## Rekapitulace
pořadové číslo | popis | Kč/jednotka bez_DPH | počet | cena celkem / Kč bez DPH
AV TECHNOLOGIE
1 | AV technika - Zasedací místnost 211 | 0 | 1 | 0
AV TECHNOLOGIE - cena celkem bez DPH: |  |  |  | 0
Poznámka 2: Doporučujeme revizi projektové dokumentace, uběhne-li od termínu zpracování projektu do realizace období delší než 12 měsíců.
Poznámka 3: U položek, kde není uvedeno jinak, platí standardní dvouletá záruka. V případě odchylného požadavku zadavatele je potřeba uvažovat náklady za rozšíření takové záruky.
V případě že výrobce na daný produkt poskytuje záruku delší než dva roky, bude uplatněna délka záruky stanovená výrobcem.
Název investora: Město Třebíč
Projekt: Město Třebíč - AV technika - zasedací místnost 211
Zpracoval: Antonín Turek, DiS, CTS
Datum: 02.05.2023
Verze: 1

## Zasedací místnost 211
pořadové číslo | kód v projektu | název | výrobce | typové označení | popis pro VŘ | množstevní jednotka | Množství | Kč/jednotka bez_DPH | cena celkem bez DPH
AV technika - Zasedací místnost 211
1 | 1 | Zobrazovače | [6 empty] | 0
2 |  | LED stěna |  |  | LED stěna s min. parametry: 137", 3024 x 1701mm, pixel pitch max. 1.575mm, 3in1 SMD, rozlišení min. 1920x1080, FHD, poměr stran 16:9, jas min. 600nit, kontrast min. 7000:1, provoz 24/7, pozorovací úhly min. 160°/140°, jasová a barevná jednotnost >= 97%, min. 16bit barvy, teplota barev v rozmězí min. 3000-10000K, servis přední, včetně stěnového držáku, 5% spare modulů, kontroléru, CE certifikace, konfigurace kabinetu 5x5, váha max. 150kg, příkon peak/typický max. 4.5kW/1.4W, CE certifikace hliníkový kabinet v poměru 16:9 s pasivním chlazením - fanless, provozu v prostředí -10° až 40° C, bez kabelového propojení kabinetů, volitelná redundance zdroje napájení, certifikát CE (2014/30/EU), norma EN 55032:2012, EN 55024:2010, EN 61000-3-2:2014, EN 61000-3-3:2013 (možnost ověření pravosti certifikátu u vydavatele certifikátu), včetně základního stěnového držáku s možnosti nastavení osy Z- korekce nerovnosti stěny, hloubka instalace menší než 110mm, 5% spare modulů, včetně kontroléru s HDMI, DVI, USB, Serial, LAN, optické datové trasy, ovládací software kompatibilní s OS Windows, který uživateli umožňuje konfigurovat videostěnu a optimalizovat její vizuální výkon. | ks | 1 |  | 0
3 |  | Konstrukce |  |  | Samonosná konstrukce pro LED stěnu s rozepřením mezi podlahu a strop. Kotvena do podlahy a stropu. Ocelové provedení, barva černý komaxit. S možností instalace do niky v zázemí. | ks | 1 |  | 0
4 |  | Kabelové propojení |  |  | Kabelové propojení LED panelů LED stěny mezi kontrolérem a jednotlivými LED moduly. | ks | 1 |  | 0
5 |  | Profesionální LCD monitor |  |  | Displej s minimálními parametry: úhlopříčka ve velikosti 42.5”-44", min. rozlišení 3840 x 2160, haze min. 25%, jas min. 500cd/m2, kontrast min. 1200:1, odezva max. 9.5ms, orientace landscape/portrait, 3x HDMI, RS232C, RJ45, USB-C + USB-A, podpora SDM, podpora anotace myší, USB Media Player, integrované reproduktory min. 2x 10W, software pro jednoduchou správu a distribuci obsahu | ks | 1 |  | 0
6 |  | Mobilní pojezd |  |  | Mobilní pojezd s nízkým profilem a možností naklopení pro výše uvedený displej. Teleskopické nastavení výšky displeje. Maximálkní výška displeje od podlahy do 60cm. Integravaný cable management. Možnost aretace koleček. Barva černá. | ks | 1 |  | 0
7 |  | Audio | [6 empty] | 0
8 |  | Mixážní systém |  |  | Mixážní matice s digitálním signálovým processingem, min. parametry: 12 symetrických vstupů / 8 symetrických výstupů, min. 10 vstupů s automatickou eliminací ozvěny (AEC), Dante připojení, digitální sběrnice s min. 32 zvukovými kanály, ethernet pro nastavení, kontrolu a monitoring, RS-232 pro řízení | ks | 1 |  | 0
9 |  | Mixážní systém |  |  | Připojení mix. matice k Dante síti | ks | 1 |  | 0
10 |  | USB Dante |  |  | Dante - min. 2x USB vstup a 2x USB výstup, napájení PoE | ks | 1 |  | 0
11 |  | Eliminátor zp. Vazby |  |  | Dvoukanálový eliminátor zpětné vazby, min. 24 filtrů / kanál | ks | 1 |  | 0
12 |  | Dante switch |  |  | Datový přepínač s min. 10 porty 10/100/1000Mbit z toho mi.8 portů PoE, celkový napájecí výkon přes PoE je min. 130W, buffer pro min. 256tis. packetu, pasivní chlazení, set pro instalaci do rack, s napájecím zdrojem | ks | 1 |  | 0
13 |  | Zesilovač |  |  | Koncový zesilovač, min. parametry: výkon 2x 300W / 8Ω, 2x 300W /70_100V, vstup 2x nesymetrický i 2x symetrický, individuální nastavení výšek a basů pro výstup, sleep mode, možnost vzdáleného ovladače i systémového řízení, 19" rack uchycení | ks | 1 |  | 0
14 |  | Zesilovač I.S. |  |  | Zesilovač pro indukční smyčku (vyhovuje IEC 60849), bezdrátový přenos audio signálu pro nedoslýchavé, Audio vstupy Line/Mic, omezovač a automatické řízení zisku, výstupní výkon pro pokrytí min. 500 m2, proudově řízená smyčka | ks | 1 |  | 0
15 |  | Reproduktorová soustava |  |  | Dvoupásmová podhledová reprosoustava, vč. zadního krytu, min. parametry: 50W / 70_100V, 87dB, 80Hz–18kHz, 100°-120° pokrytí, vhodné pro náročné prostředí, rozměry max: 260x220 (průměr x výška) mm, 5 kg | ks | 8 |  | 0
16 |  | Mikrofonní pole |  |  | Sestava stropního mikrofonní pole pro videokonference, min. požadavky: pokrytí 360°, automatické směrování na řečníka, automatická mixáž, Dante připojení, pro podhledy 600x600mm, váha max. 6,5 kg, bílé provedení, příprava na uchycení do podhledu nebo pro zavěšení na lanka | ks | 2 |  | 0
17 |  | Montážní set |  |  | Montážní set příslušenství mikrofonního pole pro instalaci do podhledu nebo zavěšení na lanka | ks | 2 |  | 0
18 |  | Mikrofon řečnický pult |  |  | Vyměnitelná mikrofonní vložka (oříšek) s minimálními parametry 60Hz - 16 kHz, hyperkardioidní charakteristika, Phantom 12-48V, směrovost cca 95°, optimální vzdálenost od řečníka v minimálním rozsahu 0,3 - 0,8 m, ruchové použití 2 - 3 m, rozměry max. 15 x 30mm, vč. větrné ochrany, černá barva | ks | 1 |  | 0
19 |  | Mikrofon řečnický pult |  |  | Ohebný mikrofonní držák mro mikrofonní vložky, 480 -600 mm ukončený konektorem M3XLR, Phantom 12-48V | ks | 1 |  | 0
20 |  | Mikrofon řečnický pult |  |  | Systémová odpružená průchodka do stolu, pro mikrofony s ohebným držákem 150 - 600mm | ks | 1 |  | 0
21 |  | Mikrofon bezdrátový |  |  | UHF digitální dvojitý přijímač bezdrátových mikrofonů, modulace SPD, SeDAC nebo FSK, přenosné přeladitelné pásmo min. 590 - 630 MHz, latence max. 3,8 ms, systémová spektrální analýza, frekvenční rozsah 30 Hz-19 kHz, diverzitní příjem, kódování přenosu min. 448 bit nebo AES 256, 2x XLR symetrický výstup, 1x Dante výstup (48kHz), celkové harmonické zkreslení ≤ 0.03%, min. 3500 přeladitelných freq. v jednom zařízení, filtr nízkých frekvencí, IR nastavení vysílač -> přijímač, 19" rack uchycení | ks | 1 |  | 0
22 |  | Mikrofonní hlava |  |  | UHF digitální ruční vysílač s dynamickou mikrofonní vložkou, kardioida nebo užší, citlivost min. 2,4mV/Pa, modulace SPD, SeDAC nebo FSK, UHF přenosné přeladitelné pásmo min. 40MHz, frekvenční rozsah 70 Hz-16 kHz, trvalý výkon min. 25 mW, kódování přenosu min. 448 bit nebo AES 256, celkové harmonické zkreslení ≤ 0.03%, min. 3500 přeladitelných freq. v jednom zařízení, provoz min. 5,5 hodin, možnost využití AA baterií, váha max. 500g bez baterií | ks | 1 |  | 0
23 |  | Mikrofon bezdrátový |  |  | UHF digitální kapesní vysílač, modulace SPD, SeDAC nebo FSK, UHF přenosné přeladitelné pásmo min. 40MHz, frekvenční rozsah min. 450 Hz-17 kHz, trvalý výkon min. 25 mW, kódování přenosu min. 448 bit nebo AES 256, celkové harmonické zkreslení ≤ 0.03%, min. 3500 přeladitelných freq. v jednom zařízení, provoz min. 6,5 hodin, možnost využití AA baterií, váha max. 150g bez baterií | ks | 1 |  | 0
24 |  | Mikrofon |  |  | Náhlavní mikrofon s kardioidní charakteristikou, min. 100Hz-16 kHz, systémový konektor | ks | 1 |  | 0
25 |  | Nabíječka |  |  | Dvojitá systémová nabíječka vč. orig. akumulátorů a příp. adaptérů pro nabíjení ve vysílači | ks | 1 |  | 0
26 |  | Anténa |  |  | Externí všesměrová anténa, s minimální konfigurací:520 - 700 MHz, výstup BNC, 50 ohm, dodávka vč. klipsny pro připevnění na držák. | ks | 2 |  | 0
27 |  | Držák |  |  | Držák pro upevnění ext. antény, závit 3/8". Barva černá. | ks | 2 |  | 0
28 |  | Zdroje signálů, přípojná místa | [6 empty] | 0
29 |  | Přípojné místo zdrojové |  |  | Nerezové/hliníkové přípojné místo s víkem pro instalaci do desky stolu, včetně krycí nohy pod desku stolu. Kabeláž a 230V zásuvky uschovány pod víkem. Vybavení 2x 230V zásuvka. Pull-Out kladkový systém pro instalaci 4 vytahovacích kabelů (součástí vytahovací kabely HDMI, USB3.0 a LAN). Možnost barevného provedení černá, stříbrná, bílá (bude zvoleno dle požadavku investora). | ks | 2 |  | 0
30 |  | Přípojné místo stůl - přídavné nabíjecí |  |  | Interiérové přípojné místo v osazení 2x230V zásuvka, USB-C/A 60W (pro dobíjení) + bezdrátové dobíjení 1,5A/5V, dural/hliníkové/ABS provedení. | ks | 8 |  | 0
31 |  | Bezdrátový přepínač |  |  | Bezdrátový konferenční přepínač pro sdílení obrazu a zvuku ze zařízení typu notebook, smartphone, tablet na displej nebo projektor. K notebooku lze bezdrátově připojit rovněž USB konferenční periferie typu webkamera, soundbar, mikrofon kompatibilní s vybranými konferenčními aplikacemi (MS Teams, Skype, Zoom, Webex, aj.). Sdílení lze spustit z USB tlačítka nebo mobilní aplikace prostřednictvím integrovaného WiFi access pointu v přepínači. Obraz z mobilních zařízení je sdílen pomocí aplikace nebo zrcadlení plochy (AirPlay, Google Cast, Miracast R2). Vzdálená správa přes webové rozhraní nebo aplikaci. Zařízení je certifikováno ISO 27001 - řízení bezpečnosti informací. Komunikace mezi USB tlačítkem a přepínačem je šifrována a chráněna digitálním certifikátem. Minimální technické parametry: video výstup 4K UHD (3840*2160) @ 30Hz. HDMI 1.4b, integrovaný WiFi access point 2,4 nebo 5 GHz, 1x USB-C tlačítko v balení, podporované OS Windows 7 a vyšší (64bit), MacOS 10.12 a vyšší, Android 9.0 a vyšší , iOS 10.0 a vyšší. Výstupy: 1x HDMI, 1x USB, 1x Ethernet RJ45. | ks | 1 |  | 0
32 |  | USB tlačítko |  |  | Přídavné USB-C tlačítko pro bezdrátový konfereční přepínač. Komunikace mezi USB tlačítkem a přepínačem je šifrována a chráněna digitálním certifikátem | ks | 1 |  | 0
33 |  | Držák |  |  | Přídavný odkládací držák na stůl pro tlačítka, k uložení až 4 USB tlačítek. Provedení v černém matném plastu. Balení neobsahuje USB tlačítka | ks | 1 |  | 0
34 |  | Instalační box do podlahové krabice |  |  | Instalační modul pro podlah. krabice pro 6 polovičních nebo 3 plné sloty, včetně 3x RJ45 konektoru CAT6, 1x XLR Female a záslepek | ks | 1 |  | 0
35 |  | Instalační box do podlahové krabice |  |  | Instalační modul pro podlah. krabice pro 6 polovičních nebo 3 plné sloty, včetně 4x RJ45 konektoru CAT6, 1x XLR Female a záslepek | ks | 1 |  | 0
36 |  | Instalační box do podlahové krabice |  |  | Instalační modul pro podlah. krabice pro 6 polovičních nebo 3 plné sloty, včetně 2x RJ45 konektoru CAT6 a záslepek | ks | 1 |  | 0
37 |  | Videokonferenční systém | [6 empty] | 0
38 |  | Videokonferenční systém |  |  | Stávající videokonferenční systém Cisco Webex Room Kit Plus s Quad kamerou a touch panelem Touch 10 - bude využito stávající | set | 0 |  | 0
39 |  | Videokonferenční systém - maintanance |  |  | Stávající videokonferenční systém - maintanance - bude využito stávající (případně bude samostatnou dodávkou investora) | set | 0 |  | 0
40 |  | Přídavná PTZ kamera |  |  | Přídavná PTZ kamera kompatibilní se stávajícím videokonferenčním HW codecem. Minimální parametry kamery: motorický pohon PTZ, automatická detekce obličeje a jeho sledování v záběru, výstupní rozlišení max. 3840x2160px@30, 20x optický zoom, výstup HDMI 2.0, napájení externím zdrojem nebo PoE+ (IEEE802.3at kompat.), možnost řízení po IP. Rozsah PTZ +/- 170°, naklonění: -20° až +90°. Zorné pole (FoV) horizontální FoV: min.70°. | ks | 1 |  | 0
41
42 |  | Napíájecí zdroj |  |  | Napájecí zdroj pro výše uvedenou přídavnou kameru | ks | 1 |  | 0
43 |  | Police pro kameru |  |  | Montážní úchyt (police) v kovovém provedení pro výše uvedenou přídavnou kameru. | ks | 1 |  | 0
44 |  | Univerzální videokonferenční systém | [6 empty] | 0
45 |  | Převodník HDMI/USB |  |  | Capture USB 3.0 karta, 1xHDMI vstup s embedovaným audiem, min. vstupní rozlišení 2048x2160, Plug-And-Play. | ks | 1 |  | 0
46 |  | USB přepínač |  |  | 4-portový průmyslový přepínač USB3.1 Gen1 s min. parametry: Umožňuje sdílet 4 počítače se zařízeními USB3.1 Gen1, jako jsou klávesnice, myš a další periferní zařízení. Vhodný pro průmyslové prostředí, kovové a bytelné pouzdro vhodné pro montáž do racku. Ovládání skrze RS-422 / RS-485. LED indikátory zobrazují vybraný port. Zapojitelný za chodu. | ks | 1 |  | 0
47 |  | USB extender |  |  | USB a HDMI extender po CATx s min. parametry: Sada obsahuje přijímač + vysílač. Podporuje převod USB-C na HDMI + USB a přenos po kabelu CATx do vzdálenosti min. 100m. Podporované formáty: USB-C DP alternate mode s podporou 4K@40 4:4:4 HDR10+ a DisplayLink, USB 2.0, HDBaseT 3.0, HDCP 2.2. kompatibilní pro videokonferenční přenos. | ks | 2 |  | 0
48 |  | Interface technologie | [6 empty] | 0
49 |  | Maticový přepínač |  |  | Maticový přepínač s min. parametry: 8x8 HDMI. Podpora standardů HDMI 2.0 a HDCP 2.2. Podpora rozlišení 4K/UHD @ 60 Hz 4:4:4. Vestavěný audio embeder/de-embeder (2x IN, 2x OUT). Datový přenos min. 18 Gbps. EDID manager. LCD displej na předním panelu. Ovládání přes ovladač, RS232 nebo LAN | ks | 1 |  | 0
50 |  | Signálový extender - vysílač |  |  | Extender pro přenos HDMI po kabelu CATx - Vysílač s min. parametry: Podpora standardů HDBase-T, HDMI 1.4a, HDCP 2.2. Podpora 4K/UHD@60Hz 4:2:0. Kompatibilní s CAT5e/6/7 twisted pair kabely. Přenos 1920x1200 a 1080p/60 na min. 100 m, přenos 4K/UHD na min.70 m. Přenos RS-232 (obousměrně) a IR příkazů. HDCP kompatibilní. Podpora přenosu EDID, CEC, 3D. PoCc napájení přijímače po CATx kabelu. | ks | 3 |  | 0
51 |  | Signálový extender - vysílač |  |  | Extender pro přenos HDMI po kabelu CATx - Přijímač s min. parametry: Podpora standardů HDBase-T, HDMI 1.4a, HDCP 2.2. Podpora 4K/UHD@60Hz 4:2:0. Kompatibilní s CAT5e/6/7 twisted pair kabely. Přenos 1920x1200 a 1080p/60 na min. 100 m, přenos 4K/UHD na min.70 m. Přenos RS-232 (obousměrně) a IR příkazů. HDCP kompatibilní. Podpora přenosu EDID, CEC, 3D. PoCc napájení přijímače po CATx kabelu. | ks | 3 |  | 0
52 |  | Datový rozvaděč |  |  | 19" rozvaděč stojanový 42U/600x600 skleněné dveře, šedý | ks | 1 |  | 0
53 |  | Ventilační jednotka |  |  | Ventilační jednotka spodní (horní) 220V, 4 ventilátory, termostat | ks | 1 |  | 0
54 |  | Příslušenství rack |  |  | Ostatní rackové drobné příslušensntí obsahující police, záslepky, šrouby, vyvazovací profily, ard.. | ks | 1 |  | 0
55 |  | Rozvodný panel do racku |  |  | 19" rozvodný panel 1U 8x230V UTE, přívod černý - 2m, podsvícený vypínač | ks | 4 |  | 0
56 |  | Řídicí systém | [6 empty] | 0
57 |  | Kontrolér |  |  | Kontrolér řídicího systému. Minimální technické parametry kontroléru: 256MB RAM, 6x RS232, 8x IR, 8x IO, 4x relé, audio in/out, 1x LAN, slot pro SD kartu, vestavěný webový server. | ks | 1 |  | 0
58 |  | Dotykový panel |  |  | Dotykový panel drátový vestavný. Minimální technické parametry panelu: úhlopříčka 10" 16:9, rozlišení 1280x800, 32-bitové barvy, kapacitní dotykový IPS displej, vestavěné reproduktory a mikrofon, vestavěný světelný a pohybový senzor, IP komunikace, napájení přes PoE, provedení v masivním hliníkovém šasi. Instalace do běžné elektro krabice KU68. | ks | 1 |  | 0
59 |  | Aplikace |  |  | Aplikace pro emulaci dotykového panelu a kontroléru. Kompatibilní s operačním systémem min. Apple iOS 7.0 a vyšší, Android OS 4.1 a vyšší, Windows PC OS 7 a vyšší. 1 licence. | ks | 1 |  | 0
60 |  | Tablet |  |  | Tablet s min. parametry: min. 10.2palcový (úhlopříčně) Multi‑Touch displej IPS 2160 × 1620, šesti jádrový procesor, paměť 3GB, uložiště 64GB, WiFi a/b/g/n/​ac, Bluetooth 4.2, přední 12Mpx kamera, zadní fotoaparát 8 Mpix s rozlišením 1080p, snímač okolního osvětlení, čtečka otisku prstů, vestavěná dobíjecí baterie s výdrží až 10 hodin | ks | 1 |  | 0
61 |  | Síťové prvky - AP |  |  | Acces point s min. parametry: dvoupásmový PoE přístupový bod standardu 802.11ac Wave 2, radio 802.11a/b/g/n/ac 2x2 MIMO, 4 mody (AP, Repeater, Bridge, Client), WPA3/2, PoE, WMM, 16 SSID, lze spravovat z cloud řídicího centra nebo provozovat samostatně | ks | 1 |  | 0
62 |  | Komunikační modul |  |  | Převodník RS-232/485 s minimálními parametry: automatický poloduplexní provoz, indikace směru přenosu, Přenosová rychlost: 19200 bitů/s, Vstupní/výstupní konektory: RS232 – 9 pin D konektor dutinky nebo svorky do 1.5 mm2, RS485 - 2x konektor RJ-11-4, 2DIN | ks | 1 |  | 0
63 |  | Stmívač |  |  | Jednotka pro řízení elektronických předřadníků zářivek s minimálními parametry: možnost rozdělení 64 stmívatelných předřadníků zářivek na jedné sběrnici až na 15 nezávislých skupin, kompatibilní s předřadníky DALI firem Philips, Osram, Tridonic, Helvar a pod..., řízení všech skupin po sběrnici a dvou z nich i externími tlačítky, testovací tlačítka na čelním panelu, programovatelné parametry (odezva na vstupy, min., max. hodnota výstupního napětí, rychlost stmívání), indikace výstupní úrovně, a zkratované sběrnice k zářivkám. 4 DIN | ks | 1 |  | 0
64 |  | Relé |  |  | Šestikanálové relé jednotka pro spínání zátěží do min. 10A, min. 6 nezávislých bezpotenciálových přepínacích výstupů, řízení po sběrnici a externími tlačítky, testovací tlačítka na čelním panelu, programovatelné parametry pro každé relé (odezva na vstup, zpožděné zapnutí/vypnutí, paměť, sekvence pro ovládání motorů), indikace napájení a stavu relé. Minimální technická specifikace: Napájecí napětí: 230V / 50/60Hz, 50 mA, Počet spínaných výstupů: 6, 6DIN. | ks | 3 |  | 0
65 |  | Odrušovač |  |  | Tříkanálová jednotka pro potlačení elektromagnetického rušení pro napětí do 275V, 3 RC odrušovací členy pro spínání motorů. Technická specifikace: Počet odrušovaných okruhů: 3, Maximální odrušované napětí: 275V AC, Maximální odrušovaný proud: 10 A, 2DIN. | ks | 2 |  | 0
66 |  | Switch |  |  | 26 portový Gigabit řízený přepínač, 24x Gigabit metal + 2x Gigabit combo (metal/SFP), propustnost 52 Gbps, rychlost přesměrování až 39Mpps, PoE+ 802.3at (30W) - Power budget 170W, IPv6, 802.3az (Green), L2 Multicast, Link agregace, VLAN, QoS, 19" rackmount | ks | 1 |  | 0
67
68
69
70 |  | AV kabeláž | [6 empty] | 0
71 |  | Kabel HDMI |  |  | HDMI kabel 1-2 m (dle využití) s minimálními technickými parametry: Rozlišení 4K*2K @ 60Hz. 99.9% měděný vodič nebo postříbřené měděné jádro. Trojitě stíněný kabel a extra stínění v konektoru. Podpora audio return channel (ARC), 3D, HDCP, CEC. Vysoká flexibilita. | ks | 11 |  | 0
72 |  | kabel HDMI optický |  |  | Optický HDMI kabel 10m s min. parametry: přenos rozlišení 8K (7680 x 4320), min. přenosová kapacita 48 Gigabit/s, HDCP2.2 Compliant, podpora HDMI 2.1. | ks | 3 |  | 0
73 |  | kabel HDMI optický |  |  | Optický HDMI kabel 20m s min. parametry: přenos rozlišení 8K (7680 x 4320), min. přenosová kapacita 48 Gigabit/s, HDCP2.2 Compliant, podpora HDMI 2.1. | ks | 1 |  | 0
74 |  | USB kabel |  |  | Prodlužovací kabel min. USB 2.0 a vyšší, délka 1-3 m (dle využití) | ks | 7 |  | 0
75 |  | Kabel audio |  |  | Nesymetrický stíněný stero kabel. Instalační pro konektory jack 3.5mm | m | 10 |  | 0
76 |  | Kabel audio |  |  | Symetrický stíněný audio mono kabel, průměr 6,0 mm, instalační | m | 50 |  | 0
77 |  | Kabel silový |  |  | Kabel pro 100V reproduktory 3x1,5mm. | m | 60 |  | 0
78 |  | Koaxiální kabel RF |  |  | Koaxialní kabel pro RF signály. Impedance 50 ohm. Útlum 45dB/100m/800MHz | m | 50 |  | 0
79 |  | Kabel FTP cat.6 |  |  | Stíněný kabel CAT6 s LSOH pláštěm. Nejvyšší podporovaný protokol - 1000BaseT, 1000BaseTX. Stínění - fólie kolem všech 4 párů. Šířka pásma - 250 MHz. Jednotlivé páry odděleny plastovým křížem. | m | 500 |  | 0
80 |  | Patch kabel |  |  | CAT6 patch kabel délka 1-3 m (dle využití), dvojité stínění SFTP, AWG26 | ks | 22 |  | 0
81 |  | Konektory |  |  | Set konetorů k signálové kabeláži (audio, RJ45, 230V, RS232, atd.) | set | 1 |  | 0
82 |  | Montážní materiál |  |  | Ostatní drobný montážní materiál (pásky, hmoždinky, šrouby, lepící pásky, svorky, atd.) | ks | 1 |  | 0
83 |  | Instalace, programování, služby | [6 empty] | 0
84 |  | Instalace |  |  | Instalace video techniky (Displeje včetně držáků, LED stěna, konstrukce k LED stěně, Videotechnika) | set | 1 |  | 0
85 |  | Instalace |  |  | Instalace audio techniky (Reproduktory, Mixážní pult, Mikrofony, Digitální audiomatice) | set | 1 |  | 0
86 |  | Instalace |  |  | Instalace kabeláže včetně konektorů (Příprava a pokládka kabelového svazku. Konektory: audio, video, řízení) | set | 1 |  | 0
87 |  | Instalace |  |  | Instalace interfacové techniky (Instalace interfacové techniky, přístrojové skříně a rozvaděče. Vyvázání kabeláže a zapojení napájení) | set | 1 |  | 0
88 |  | Instalace |  |  | Instalace řídícího systému (Řídící jednotka, Ovládací prvky) | set | 1 |  | 0
89 |  | Instalace |  |  | Instalace speciální techniky ( Videokonference, Grafická zobrazovací stěna - nastavení, odladění, presety) | set | 1 |  | 0
90 |  | Instalace |  |  | Nastavení vnitřní stínicí techniky | set | 1 |  | 0
91 |  | Instalace |  |  | Další práce (Vykládka/nakládka. Úklid materiálu, nářadí, likvidace obalů) | set | 1 |  | 0
92 |  | Programování |  |  | Programování a SW práce (Řídící systém, Režimy a předvolby na tlačítkovém panelu, tvorba manuálu pro systém) | h | 48 |  | 0
93 |  | Instalace |  |  | IT služby (Instalace a nastavení PC, Instalace a konfigurace SW pro interaktivní zařízení, Konfigurace, Konzultace) | h | 4 |  | 0
94 |  | Projektový managment |  |  | Projektový managment (Obhlídky na místě, Konzultace, Kontrolní dny) | set | 1 |  | 0
95 |  | Projektový managment |  |  | Projektová dokumentace skutečného stavu, příprava, inženýring, předání, školení (Doplnění projektové dokumentace před akcí. Přejímka stavební připravenosti, převzetí místa instalace. Projektová dokumentace skutečného stavu. Předání díla. Zaškolení uživatele. Inženýring - vedení instalace. Systémové testy.) | set | 1 |  | 0
96 |  | Doprava |  |  | Doprava zboží a techniků na místo určení, ubytování, diety. | set | 1 |  | 0
|  | CENA CELKEM BEZ DPH: | [6 empty] | 0