## Pokyny pro vyplnění
Pokyny pro vyplnění
Ve všech listech tohoto souboru můžete měnit pouze buňky s modrým pozadím. Jedná se o tyto údaje : - údaje o firmě - jednotkové ceny položek zadané na maximálně dvě desetinná místa

## Stavba
#RTSROZP# | Položkový rozpočet stavby
| Stavba: |  | 080/2022 | Výstavba VO cyklostezka Polanka - Poušov
| Objekt: |  | 02 | Veřejné osvětlení - Etapa II
3141 | Rozpočet: |  | 01 | Veřejné osvětlení
| Objednatel: |  | Město Třebíč |  |  |  | IČO: | 00290629
|  |  | Karlovo nám. 104/55 |  |  |  | DIČ: | CZ00290629
|  |  | 67401 | Třebíč-Vnitřní Město
| Projektant: |  | ESTING s.r.o. |  |  |  | IČO: | 27710416
|  |  | Tyršova 48 |  |  |  | DIČ: | CZ27710416
|  |  | 67522 | Stařeč-Stařeč
| Zhotovitel: | [5 empty] | IČO:
DIČ:
| Vypracoval: |  | Jaroslav Vala
| Rozpis ceny |  |  | Dodávka |  | Montáž |  | Celkem
HSV
PSV
MON
Vedlejší náklady
Ostatní náklady
| Celkem |  |  | 0 |  | 0 |  | 0
Rekapitulace daní
0 | Základ pro sníženou DPH |  |  | 15 | % | 0 |  |  | CZK
0 | Snížená DPH |  |  | 15 | % | 0 |  |  | CZK
0 | Základ pro základní DPH |  |  | 21 | % | 0 |  |  | CZK
0 | Základní DPH |  |  | 21 | % | 0 |  |  | CZK
0 | Zaokrouhlení |  |  |  |  | 0 |  |  | CZK
| Cena celkem bez DPH |  |  |  |  | 0 |  |  | CZK
0 | Cena celkem s DPH |  |  |  |  | 0 |  |  | CZK
|  | v |  |  | dne
|  |  | Za zhotovitele |  |  |  | Za objednatele
Rekapitulace dílčích částí
#CASTI>> | Číslo | Název |  |  | Základ pro sníženou DPH | Základ pro základní DPH | DPH celkem | Cena celkem | %
1 | Stavba |  |  |  | 0 | 0 | 0 | 0 | #NAME?
2 | 02 | Veřejné osvětlení - Etapa II |  |  | 0 | 0 | 0 | 0 | #NAME?
3 | 01 | Veřejné osvětlení |  |  | 0 | 0 | 0 | 0 | #NAME?
| Celkem za stavbu |  |  |  | 0 | 0 | 0 | 0 | 0
#POPS | Popis stavby: 080/2022 - Výstavba VO cyklostezka Polanka - Poušov
#POPO | Popis objektu: 02 - Veřejné osvětlení - Etapa II
#POPR | Popis rozpočtu: 01 - Veřejné osvětlení
Rekapitulace uživatelských dílů
| Číslo |  | Název |  |  |  |  | Celkem | %
0 | 200 |  | Silnoproudá elektroinstalace |  |  |  |  | 0 | #NAME?
1 | 205 |  | Montáž |  |  |  |  | 0 | #NAME?
1 | 210 |  | Specifikace |  |  |  |  | 0 | #NAME?
1 | 215 |  | VRN |  |  |  |  | 0 | #NAME?
| Cena celkem | [6 empty] | 0 | 0
Note on D11: Název
Note on D12: Ulice
Note on D13: PSČ
Note on E13: Místo
Note on I11: IČO
Note on I12: DIČ

## VzorPolozky (hidden)
Položkový rozpočet
S:
O:
R:

## 02 01 Pol
Položkový rozpočet | [31 empty] | #TypZaznamu#
S: | 080/2022 | Výstavba VO cyklostezka Polanka - Poušov | [29 empty] | STA
O: | 02 | Veřejné osvětlení - Etapa II | [25 empty] | STA |  |  |  | OBJ
R: | 01 | Veřejné osvětlení | [29 empty] | ROZ
P.č. | Číslo položky | Název položky | MJ | Množství | Cena / MJ | Celkem | Dodávka | Dodávka celk. | Montáž | Montáž celk. | DPH | Cena s DPH | Hmotnost / MJ | Hmotnost celk.(t) | Dem. hmotnost / MJ | Dem. hmotnost celk.(t) | Ceník | Cen. soustava / platnost | Cenová úroveň | Nhod / MJ | Nhod celk. | Dodavatel | Typ položky | Stav položky
Díl: | 200 | Silnoproudá elektroinstalace |  |  |  | 0 |  | 0 |  | 0 |  | 0 |  | 156.2 |  | 0 |  |  |  |  | 1407.44 | [10 empty] | DIL
Díl: | 205 | Montáž |  |  |  | 0 |  | 0 |  | 0 |  | 0 |  | 152.93 |  | 0 |  |  |  |  | 1407.44 | [10 empty] | DIL
1 | 460010024R00 | Vytýčení kabelové trasy v zastavěném prostoru | km | 0.73 |  | 0 |  | 0 |  | 0 | 21 | 0 | 0.03421 | 0.02 | 0 | 0 |  | RTS 23/ II | RTS 23/ I | 4.1 | 2.99 |  | Práce | Běžná | 0 | 0 | 0 | 0.02 | 0 | 2.99 | 0 | POL1_
2 | 460200145R00 | Výkop kabelové rýhy 35/60 cm hor.5 | m | 730 |  | 0 |  | 0 |  | 0 | 21 | 0 | 0 | 0 | 0 | 0 |  | RTS 23/ II | RTS 23/ II | 0.15764 | 115.08 |  | Práce | Běžná | 0 | 0 | 0 | 0 | 0 | 115.08 | 0 | POL1_
3 | 460200305R00 | Výkop kabelové rýhy 50/120 cm hor.5 | m | 18 |  | 0 |  | 0 |  | 0 | 21 | 0 | 0 | 0 | 0 | 0 |  | RTS 23/ II | RTS 23/ II | 0.45042 | 8.11 |  | Práce | Běžná | 0 | 0 | 0 | 0 | 0 | 8.11 | 0 | POL1_
4 | 460030072R00 | Bourání živičných povrchů tl. vrstvy 5 - 10 cm | m2 | 5.5 |  | 0 |  | 0 |  | 0 | 21 | 0 | 0 | 0 | 0 | 0 |  | RTS 23/ II | RTS 23/ II | 0.395 | 2.17 |  | Práce | Běžná | 0 | 0 | 0 | 0 | 0 | 2.17 | 0 | POL1_
5 | 460030081RT3 | Řezání spáry v asfaltu nebo betonu v tloušťce vrstvy do 8-10 cm | m | 22 |  | 0 |  | 0 |  | 0 | 21 | 0 | 0 | 0 | 0 | 0 |  | RTS 23/ II | RTS 23/ II | 0.275 | 6.05 |  | Práce | Běžná | 0 | 0 | 0 | 0 | 0 | 6.05 | 0 | POL1_
6 | 460650016R00 | Podkladová vrstva z betonu včetně materiálu | m3 | 1 |  | 0 |  | 0 |  | 0 | 21 | 0 | 2.525 | 2.53 | 0 | 0 |  | RTS 23/ II | RTS 23/ II | 0.665 | 0.67 |  | Práce | Běžná | 0 | 0 | 0 | 2.53 | 0 | 0.67 | 0 | POL1_
7 | 123414543 | Pokádka živice do připravené plochy včetně materiálu | soubor | 1 |  | 0 |  | 0 |  | 0 | 21 | 0 | 0 | 0 | 0 | 0 |  | Vlastní | Kalkul | 0 | 0 |  | Práce | Běžná | 0 | 0 | 0 | 0 | 0 | 0 | 0 | POL1_
8 | 460620015R00 | Provizorní úprava terénu v přírodní hornině 5 | m2 | 264.5 |  | 0 |  | 0 |  | 0 | 21 | 0 | 0 | 0 | 0 | 0 |  | RTS 23/ II | RTS 23/ II | 0.278 | 73.53 |  | Práce | Běžná | 0 | 0 | 0 | 0 | 0 | 73.53 | 0 | POL1_
9 | 460420022R00R | Zřízení kabelového lože v rýze š. do 65 cm | m | 730 |  | 0 |  | 0 |  | 0 | 21 | 0 | 0.20475 | 149.47 | 0 | 0 |  | Vlastní | Indiv | 0.098 | 71.54 |  | Práce | Běžná | 0 | 0 | 0 | 149.47 | 0 | 71.54 | 0 | POL1_
10 | 174101101R00 | Zásyp jam, rýh, šachet se zhutněním | m3 | 440 |  | 0 |  | 0 |  | 0 | 21 | 0 | 0 | 0 | 0 | 0 |  | RTS 23/ II | RTS 23/ I | 0.202 | 88.88 |  | Práce | Běžná | 0 | 0 | 0 | 0 | 0 | 88.88 | 0 | POL1_
|  | včetně strojního přemístění materiálu pro zásyp ze vzdálenosti do 10 m od okraje zásypu | [29 empty] | POP
11 | 460300201R00 | Protlačení otvoru strojně do D150 mm, pevné stěny | m | 5 |  | 0 |  | 0 |  | 0 | 21 | 0 | 0.00172 | 0.01 | 0 | 0 |  | RTS 23/ II | RTS 23/ I | 2.219 | 11.1 |  | Práce | Běžná | 0 | 0 | 0 | 0.01 | 0 | 11.1 | 0 | POL1_
12 | 460050714R001 | Jáma do 2m3 ,hor.4,strojně | m3 | 2 |  | 0 |  | 0 |  | 0 | 21 | 0 | 0 | 0 | 0 | 0 |  | Vlastní | Indiv | 1.165 | 2.33 |  | Práce | Běžná | 0 | 0 | 0 | 0 | 0 | 2.33 | 0 | POL1_
15 | 650106221R00 | Montáž osvětlovacího stožáru - ocelový | kus | 22 |  | 0 |  | 0 |  | 0 | 21 | 0 | 0 | 0 | 0 | 0 |  | RTS 23/ II | RTS 23/ I | 1.6833 | 37.03 |  | Práce | Běžná | 0 | 0 | 0 | 0 | 0 | 37.03 | 0 | POL1_
16 | 210251101R00 | Základ monolitický pro stožár | m3 | 11 |  | 0 |  | 0 |  | 0 | 21 | 0 | 0 | 0 | 0 | 0 |  | RTS 18/ I | Indiv | 19.9 | 218.9 |  | Práce | Běžná | 0 | 0 | 0 | 0 | 0 | 218.9 | 0 | POL1_
17 | 275351215RT1R | Bednění stěn základových patek - zřízení, vč. materiálu, bednicí materiál prkna | m2 | 22 |  | 0 |  | 0 |  | 0 | 21 | 0 | 0.0364 | 0.8 | 0 | 0 |  | Vlastní | Indiv | 0.527 | 11.59 |  | Práce | Běžná | 0 | 0 | 0 | 0.8 | 0 | 11.59 | 0 | POL1_
18 | 460050005R00 | Jáma pro stožár J nepatk. do m, v rovině, hor. 5 | kus | 22 |  | 0 |  | 0 |  | 0 | 21 | 0 | 0 | 0 | 0 | 0 |  | RTS 23/ II | RTS 23/ I | 4.037 | 88.81 |  | Práce | Běžná | 0 | 0 | 0 | 0 | 0 | 88.81 | 0 | POL1_
20 | 210202115R00 | Svítidlo veřejného osvětlení | kus | 22 |  | 0 |  | 0 |  | 0 | 21 | 0 | 0 | 0 | 0 | 0 |  | RTS 23/ II | RTS 23/ I | 1.144 | 25.17 |  | Práce | Běžná | 0 | 0 | 0 | 0 | 0 | 25.17 | 0 | POL1_
21 | 460110001R00 | Sonda v místě slopů VO pro ověření polohy vodovodního řadu | kus | 22 |  | 0 |  | 0 |  | 0 | 21 | 0 | 0 | 0 | 0 | 0 |  | RTS 23/ II | Indiv | 1.86 | 40.92 |  | Práce | Běžná | 0 | 0 | 0 | 0 | 0 | 40.92 | 0 | POL1_
24 | 210204201R00 | Elektrovýzbroj stožáru pro 1 okruh | kus | 23 |  | 0 |  | 0 |  | 0 | 21 | 0 | 0 | 0 | 0 | 0 |  | RTS 23/ II | RTS 23/ I | 1.3667 | 31.43 |  | Práce | Běžná | 0 | 0 | 0 | 0 | 0 | 31.43 | 0 | POL1_
25 | 210204202R001 | Demontáž elektrovýzbroje stožáru | kus | 1 |  | 0 |  | 0 |  | 0 | 21 | 0 | 0 | 0 | 0 | 0 |  | Vlastní | Indiv | 1.4167 | 1.42 |  | Práce | Běžná | 0 | 0 | 0 | 0 | 0 | 1.42 | 0 | POL1_
26 | Dopstst | Zapojení kabelu do stávajicího svítidla VO, včetně materiálu | soubor | 1 |  | 0 |  | 0 |  | 0 | 21 | 0 | 0 | 0 | 0 | 0 |  | Vlastní | Indiv | 0 | 0 |  | Práce | Běžná | 0 | 0 | 0 | 0 | 0 | 0 | 0 | POL1_
28 | 210810334R00R | Kabel silový CYKY 750 V 4 x 16 mm2 volně ulož. | m | 954.8 |  | 0 |  | 0 |  | 0 | 21 | 0 | 0 | 0 | 0 | 0 |  | Vlastní | Indiv | 0.11586 | 110.62 |  | Práce | Běžná | 0 | 0 | 0 | 0 | 0 | 110.62 | 0 | POL1_
30 | 210810015R00 | Kabel CYKY-m 750 V 5 x 1,5 mm2 volně uložený | m | 132 |  | 0 |  | 0 |  | 0 | 21 | 0 | 0 | 0 | 0 | 0 |  | RTS 23/ II | RTS 23/ I | 0.05096 | 6.73 |  | Práce | Běžná | 0 | 0 | 0 | 0 | 0 | 6.73 | 0 | POL1_
31 | 210100258R00 | Ukončení celoplast. kabelů zákl./pás.do 5x4 mm2 | kus | 22 |  | 0 |  | 0 |  | 0 | 21 | 0 | 0 | 0 | 0 | 0 |  | RTS 23/ II | RTS 23/ I | 0.348 | 7.66 |  | Práce | Běžná | 0 | 0 | 0 | 0 | 0 | 7.66 | 0 | POL1_
32 | 650141111R00R | Ukončení vodiče + zapojení do 2,5 mm2 | kus | 110 |  | 0 |  | 0 |  | 0 | 21 | 0 | 0 | 0 | 0 | 0 |  | Vlastní | Indiv | 0.0505 | 5.56 |  | Práce | Běžná | 0 | 0 | 0 | 0 | 0 | 5.56 | 0 | POL1_
33 | 210100252R00 | Ukončení celoplast. kabelů zákl./pás.do 4x25 mm2 | kus | 46 |  | 0 |  | 0 |  | 0 | 21 | 0 | 0 | 0 | 0 | 0 |  | RTS 23/ II | RTS 23/ I | 0.4955 | 22.79 |  | Práce | Běžná | 0 | 0 | 0 | 0 | 0 | 22.79 | 0 | POL1_
34 | 210100003R00R | Ukončení vodičů + zapojení do 16 mm2 | kus | 184 |  | 0 |  | 0 |  | 0 | 21 | 0 | 0 | 0 | 0 | 0 |  | Vlastní | Indiv | 0.08217 | 15.12 |  | Práce | Běžná | 0 | 0 | 0 | 0 | 0 | 15.12 | 0 | POL1_
36 | 210100422R00R | Koncovka kabelová do 4 x 16 mm2 | kus | 47 |  | 0 |  | 0 |  | 0 | 21 | 0 | 0 | 0 | 0 | 0 |  | Vlastní | Indiv | 0.54817 | 25.76 |  | Práce | Běžná | 0 | 0 | 0 | 0 | 0 | 25.76 | 0 | POL1_
38 | 210010124R00 | Trubka ochranná z PE, uložená volně, DN do 80 mm | m | 878.416 |  | 0 |  | 0 |  | 0 | 21 | 0 | 0 | 0 | 0 | 0 |  | RTS 23/ II | RTS 23/ I | 0.137 | 120.34 |  | Práce | Běžná | 0 | 0 | 0 | 0 | 0 | 120.34 | 0 | POL1_
40 | 460510321R00 | Chránička kabelová dělená KOPOHALF, DN 110 mm | m | 24 |  | 0 |  | 0 |  | 0 | 21 | 0 | 0.00242 | 0.06 | 0 | 0 |  | RTS 23/ II | RTS 23/ I | 0.05 | 1.2 |  | Práce | Běžná | 0 | 0 | 0 | 0.06 | 0 | 1.2 | 0 | POL1_
43 | 222130001R00 | Vedení uzem.v zemi FeZn do 120 mm2, bez zem.prací | m | 775.752 |  | 0 |  | 0 |  | 0 | 21 | 0 | 0 | 0 | 0 | 0 |  | RTS 23/ II | RTS 23/ I | 0.23667 | 183.6 |  | Práce | Běžná | 0 | 0 | 0 | 0 | 0 | 183.6 | 0 | POL1_
47 | 210220302R00 | Svorka hromosvodová nad 2 šrouby /ST, SJ, SR, atd/ | kus | 105 |  | 0 |  | 0 |  | 0 | 21 | 0 | 0 | 0 | 0 | 0 |  | RTS 23/ II | RTS 23/ I | 0.35217 | 36.98 |  | Práce | Běžná | 0 | 0 | 0 | 0 | 0 | 36.98 | 0 | POL1_
49 | 210220010R00 | Nátěr zemnicího pásku do 120 mm2 | m | 46 |  | 0 |  | 0 |  | 0 | 21 | 0 | 0 | 0 | 0 | 0 |  | RTS 23/ II | RTS 23/ I | 0.03283 | 1.51 |  | Práce | Běžná | 0 | 0 | 0 | 0 | 0 | 1.51 | 0 | POL1_
|  | včetně montáže svorek spojovacích, odbočných, upevňovacích a spojovacího materiálu. | [29 empty] | POP
51 | 460490012R00 | Fólie výstražná z PVC, šířka 33 cm | m | 730 |  | 0 |  | 0 |  | 0 | 21 | 0 | 6e-05 | 0.04 | 0 | 0 |  | RTS 23/ II | RTS 23/ I | 0.026 | 18.98 |  | Práce | Běžná | 0 | 0 | 0 | 0.04 | 0 | 18.98 | 0 | POL1_
53 | 460070134R00R | Jáma pro montáž skříně, hor.4 | kus | 1 |  | 0 |  | 0 |  | 0 | 21 | 0 | 0 | 0 | 0 | 0 |  | Vlastní | Indiv | 8.944 | 8.94 |  | Práce | Běžná | 0 | 0 | 0 | 0 | 0 | 8.94 | 0 | POL1_
54 | 211190021R00 | Konstrukce do základu pro polypropylénový pilíř | kus | 1 |  | 0 |  | 0 |  | 0 | 21 | 0 | 0 | 0 | 0 | 0 |  | RTS 23/ II | RTS 23/ I | 0 | 0 |  | Práce | Běžná | 0 | 0 | 0 | 0 | 0 | 0 | 0 | POL1_
55 | 210191542R00R | Montáž pilíře | kus | 1 |  | 0 |  | 0 |  | 0 | 21 | 0 | 0 | 0 | 0 | 0 |  | Vlastní | Indiv | 3.93 | 3.93 |  | Práce | Běžná | 0 | 0 | 0 | 0 | 0 | 3.93 | 0 | POL1_
Díl: | 210 | Specifikace |  |  |  | 0 |  | 0 |  | 0 |  | 0 |  | 3.27 |  | 0 |  |  |  |  | 0 | [10 empty] | DIL
13 | 31672160.AR | Stožár stupňovitý h=5,0 m horní D60 mm s termoplastou ochranou spodní části | kus | 22 |  | 0 |  | 0 |  | 0 | 21 | 0 | 0.05 | 1.1 | 0 | 0 | SPCM | RTS 23/ II | RTS 23/ I | 0 | 0 |  | Specifikace | Běžná | 0 | 0 | 0 | 1.1 | 0 | 0 | 0 | POL3_
14 | 286971405R | Roura šachtová korugovaná s hrdlem 315/3000 mm | kus | 8 |  | 0 |  | 0 |  | 0 | 21 | 0 | 0.0135 | 0.11 | 0 | 0 | SPCM | RTS 23/ II | RTS 23/ I | 0 | 0 |  | Specifikace | Běžná | 0 | 0 | 0 | 0.11 | 0 | 0 | 0 | POL3_
19 | SVVO1 | VO1 - 1x svítidlo parkové 25W, 1712lm, 1800K, IP66, programovatelný zdroj na výkon | ks | 22 |  | 0 |  | 0 |  | 0 | 21 | 0 | 0 | 0 | 0 | 0 |  | Vlastní | Indiv | 0 | 0 |  | Specifikace | Běžná | 0 | 0 | 0 | 0 | 0 | 0 | 0 | POL3_
22 | 31678615.ARR | Svorkovnice stožárová EKM včetně výzbroje a modulu řízení výkonu svítidla | kus | 22 |  | 0 |  | 0 |  | 0 | 21 | 0 | 0.00025 | 0.01 | 0 | 0 |  | Vlastní | Indiv | 0 | 0 |  | Specifikace | Běžná | 0 | 0 | 0 | 0.01 | 0 | 0 | 0 | POL3_
23 | 31678615.AR1 | Svorkovnice stožárová EKM Al-Cu včetně výzbroje a modulu řízení výkonu svítidla | kus | 1 |  | 0 |  | 0 |  | 0 | 21 | 0 | 0.00025 | 0 | 0 | 0 |  | Vlastní | Indiv | 0 | 0 |  | Specifikace | Běžná | 0 | 0 | 0 | 0 | 0 | 0 | 0 | POL3_
27 | 34111080R | Kabel silový s Cu jádrem 750 V CYKY 4 x16 mm2 | m | 954.8 |  | 0 |  | 0 |  | 0 | 21 | 0 | 0.00089 | 0.85 | 0 | 0 | SPCM | RTS 23/ II | RTS 23/ I | 0 | 0 |  | Specifikace | Běžná | 0 | 0 | 0 | 0.85 | 0 | 0 | 0 | POL3_
29 | 34111090R | Kabel silový s Cu jádrem 750 V CYKY 5 x 1,5 mm2 | m | 132 |  | 0 |  | 0 |  | 0 | 21 | 0 | 0.00021 | 0.03 | 0 | 0 | SPCM | RTS 23/ II | RTS 23/ I | 0 | 0 |  | Specifikace | Běžná | 0 | 0 | 0 | 0.03 | 0 | 0 | 0 | POL3_
35 | 35436700.AR1 | Koncovka kabel.1 kv POLT-01/5X 10-35 | sada | 47 |  | 0 |  | 0 |  | 0 | 21 | 0 | 0 | 0 | 0 | 0 |  | Vlastní | Indiv | 0 | 0 |  | Specifikace | Běžná | 0 | 0 | 0 | 0 | 0 | 0 | 0 | POL3_
37 | 3457114703R | Trubka kabelová chránička zemní červená 75 | m | 878.416 |  | 0 |  | 0 |  | 0 | 21 | 0 | 0.00037 | 0.33 | 0 | 0 | SPCM | RTS 23/ II | RTS 23/ I | 0 | 0 |  | Specifikace | Běžná | 0 | 0 | 0 | 0.33 | 0 | 0 | 0 | POL3_
39 | 3457114740R | Trubka kabelová chránička KOPOHALF 110 | m | 24 |  | 0 |  | 0 |  | 0 | 21 | 0 | 0.0023 | 0.06 | 0 | 0 | SPCM | RTS 23/ II | RTS 23/ I | 0 | 0 |  | Specifikace | Běžná | 0 | 0 | 0 | 0.06 | 0 | 0 | 0 | POL3_
41 | 35441120R | Pásek uzemňovací pozinkovaný 30 x 4 mm | kg | 693 |  | 0 |  | 0 |  | 0 | 21 | 0 | 0.001 | 0.69 | 0 | 0 | SPCM | RTS 23/ II | RTS 23/ I | 0 | 0 |  | Specifikace | Běžná | 0 | 0 | 0 | 0.69 | 0 | 0 | 0 | POL3_
42 | 156112270000R | Drát ocelový pozinkovaný 426406 D 10 mm | kg | 29 |  | 0 |  | 0 |  | 0 | 21 | 0 | 0.001 | 0.03 | 0 | 0 | SPCM | RTS 23/ II | RTS 23/ I | 0 | 0 |  | Specifikace | Běžná | 0 | 0 | 0 | 0.03 | 0 | 0 | 0 | POL3_
44 | 35441895R | Svorka připojovací SP kovových částí d 6-12 mm | kus | 23 |  | 0 |  | 0 |  | 0 | 21 | 0 | 0.00013 | 0 | 0 | 0 | SPCM | RTS 23/ II | RTS 23/ I | 0 | 0 |  | Specifikace | Běžná | 0 | 0 | 0 | 0 | 0 | 0 | 0 | POL3_
45 | 35441996R | Svorka SR 3a | kus | 46 |  | 0 |  | 0 |  | 0 | 21 | 0 | 0.0003 | 0.01 | 0 | 0 | SPCM | RTS 23/ II | RTS 23/ I | 0 | 0 |  | Specifikace | Běžná | 0 | 0 | 0 | 0.01 | 0 | 0 | 0 | POL3_
46 | 35441985R | Svorka SR 2a pro pásek 30 x 4 mm/M6 | kus | 36 |  | 0 |  | 0 |  | 0 | 21 | 0 | 0.00014 | 0.01 | 0 | 0 | SPCM | RTS 23/ II | RTS 23/ I | 0 | 0 |  | Specifikace | Běžná | 0 | 0 | 0 | 0.01 | 0 | 0 | 0 | POL3_
48 | 562889991007R | Trubice smršťovací d 25 x 1000 m | kus | 23 |  | 0 |  | 0 |  | 0 | 21 | 0 | 0 | 0 | 0 | 0 | SPCM | RTS 23/ II | RTS 23/ I | 0 | 0 |  | Specifikace | Běžná | 0 | 0 | 0 | 0 | 0 | 0 | 0 | POL3_
50 | 673909992034R | Fólie výstražná šířka 34 cm červená síťovina | m | 730 |  | 0 |  | 0 |  | 0 | 21 | 0 | 6e-05 | 0.04 | 0 | 0 | SPCM | RTS 23/ II | RTS 23/ I | 0 | 0 |  | Specifikace | Běžná | 0 | 0 | 0 | 0.04 | 0 | 0 | 0 | POL3_
52 | 7210+9101 | Kompaktní pilíř, 9x jistič 16C/1 | ks | 1 |  | 0 |  | 0 |  | 0 | 21 | 0 | 0 | 0 | 0 | 0 |  | Vlastní | Indiv | 0 | 0 |  | Specifikace | Běžná | 0 | 0 | 0 | 0 | 0 | 0 | 0 | POL3_
56 | 34572308R | Pásky stahovací SP 280 x 4,5 | 100 ks | 2 |  | 0 |  | 0 |  | 0 | 21 | 0 | 0 | 0 | 0 | 0 | SPCM | RTS 23/ II | RTS 23/ I | 0 | 0 |  | Specifikace | Běžná | 0 | 0 | 0 | 0 | 0 | 0 | 0 | POL3_
57 | DSP | Drobný spojovací materiál | soubor | 1 |  | 0 |  | 0 |  | 0 | 21 | 0 | 0 | 0 | 0 | 0 |  | Vlastní | Indiv | 0 | 0 |  | Specifikace | Běžná | 0 | 0 | 0 | 0 | 0 | 0 | 0 | POL3_
Díl: | 215 | VRN |  |  |  | 0 |  | 0 |  | 0 |  | 0 |  | 0 |  | 0 |  |  |  |  | 0 | [10 empty] | DIL
58 | 135463146 | Geodetické zaměření kabelové trasy | soubor | 1 |  | 0 |  | 0 |  | 0 | 21 | 0 | 0 | 0 | 0 | 0 |  | Vlastní | Indiv | 0 | 0 |  | VRN | Běžná | 0 | 0 | 0 | 0 | 0 | 0 | 0 | POL99_8
59 | 032011T0099 | Práce spojené s úpravami stávajících rozvodů | soubor | 1 |  | 0 |  | 0 |  | 0 | 21 | 0 | 0 | 0 | 0 | 0 |  | Vlastní | Indiv | 0 | 0 |  | VRN | Běžná | 0 | 0 | 0 | 0 | 0 | 0 | 0 | POL99_8
60 | 350 | Spolupráce s revizním technikem | soubor | 1 |  | 0 |  | 0 |  | 0 | 21 | 0 | 0 | 0 | 0 | 0 |  | Vlastní | Indiv | 0 | 0 |  | VRN | Běžná | 0 | 0 | 0 | 0 | 0 | 0 | 0 | POL99_8
61 | 005241010R | Dokumentace skutečného provedení | Soubor | 1 |  | 0 |  | 0 |  | 0 | 21 | 0 | 0 | 0 | 0 | 0 |  | RTS 23/ II | Indiv | 0 | 0 |  | VRN | Běžná | 0 | 0 | 0 | 0 | 0 | 0 | 0 | POL99_8
|  | Náklady na vyhotovení dokumentace skutečného provedení stavby a její předání objednateli v, požadované formě a požadovaném počtu. | [29 empty] | POP | Náklady na vyhotovení dokumentace skutečného provedení stavby a její předání objednateli v, požadované formě a požadovaném počtu.
62 | 333120011T00 | Likvidace odpadu | t | 0.2 |  | 0 |  | 0 |  | 0 | 21 | 0 | 0 | 0 | 0 | 0 |  | Vlastní | Indiv | 0 | 0 |  | VRN | Běžná | 0 | 0 | 0 | 0 | 0 | 0 | 0 | POL99_8
63 | 333030040T00 | Revize el. zařízení | soubor | 1 |  | 0 |  | 0 |  | 0 | 21 | 0 | 0 | 0 | 0 | 0 |  | Vlastní | Indiv | 0 | 0 |  | VRN | Běžná | 0 | 0 | 0 | 0 | 0 | 0 | 0 | POL99_8
64 | 210010048T00 | Doprava do 30 km | sou | 1 |  | 0 |  | 0 |  | 0 | 21 | 0 | 0 | 0 | 0 | 0 |  | Vlastní | Indiv | 0 | 0 |  | VRN | Běžná | 0 | 0 | 0 | 0 | 0 | 0 | 0 | POL99_8
65 | PLOSINA | Montážní plošina, výška podlahy do 8m | soubor | 1 |  | 0 |  | 0 |  | 0 | 21 | 0 | 0 | 0 | 0 | 0 |  | Vlastní | Indiv | 0 | 0 |  | VRN | Běžná | 0 | 0 | 0 | 0 | 0 | 0 | 0 | POL99_8
66 | JER | Jeřáb pro instalaci sloupů | soubor | 1 |  | 0 |  | 0 |  | 0 | 21 | 0 | 0 | 0 | 0 | 0 |  | Vlastní | Indiv | 0 | 0 |  | VRN | Běžná | 0 | 0 | 0 | 0 | 0 | 0 | 0 | POL99_8
[30 empty] | 15 | 21 | DPH
| Celkem |  |  |  |  | 0 | [23 empty] | 0 | 0 | SUM
Poznámky uchazeče k zadání
POPUZIV
END
Note on S6: Jedná se o informaci, zda se jedná o položku, která je do rozpočtu zadána z cenové soustavy RTS, nebo vlastní.
Note on T6: Jedná se o název CÚ, která je zadána u položky rozpočtu