## Stavba
#RTSROZP# | Položkový rozpočet stavby
| Stavba: |  | Z2004 | Třebíč, Okružní 963/5 - 2. etapa
| Objednatel: | [5 empty] | IČ:
DIČ:
| Projektant: | [5 empty] | IČ:
DIČ:
| Zhotovitel: | [5 empty] | IČ:
DIČ:
Vypracoval:
| Rozpis ceny | [6 empty] | Celkem
HSV | HSV | [6 empty] | 0
PSV | PSV | [6 empty] | 0
MON | MON | [6 empty] | 0
VN | Vedlejší náklady | [6 empty] | 0
ON | Ostatní náklady | [6 empty] | 0
| Celkem | [6 empty] | 0
Rekapitulace daní
| Základ pro sníženou DPH |  |  | 15 | % | 0 |  |  | CZK
| Snížená DPH |  |  | 15 | % | 0 |  |  | CZK
| Základ pro základní DPH |  |  | 21 | % | 0 |  |  | CZK
| Základní DPH |  |  | 21 | % | 0 |  |  | CZK
| Zaokrouhlení |  |  |  |  | 0 |  |  | CZK
| Cena celkem bez DPH |  |  |  |  | 2228598.78 |  |  | CZK
| Cena celkem s DPH |  |  |  |  | 0 |  |  | CZK
|  | v |  |  | dne
|  |  | Za zhotovitele |  |  |  | Za objednatele
Rekapitulace dílčích částí
#CASTI>> | Číslo | Název |  |  | Základ pro sníženou DPH | Základ pro základní DPH | DPH celkem | Cena celkem | %
1 | Stavba |  |  |  | 0 | 2228598.78 | 468005.75 | 2696604.53 | #NAME?
2 | 1 | knihovna |  |  | 0 | 0 | 0 | 0 | #NAME?
3 | 1 | stavební úpravy 2. NP |  |  | 0 | 0 | 0 | 0 | #NAME?
3 | 2 | ZTI |  |  | 0 | 0 | 0 | 0 | #NAME?
3 | 3 | VZT |  |  | 0 | 0 | 0 | 0 | #NAME?
| 4 | Výtahy |  |  | 0 | 0 | 0 | 0 | #NAME?
3 | 5 | elektroinstalace |  |  | 0 | 0 | 0 | 0 | #NAME?
| Celkem za stavbu |  |  |  | 0 | 0 | 0 | 0 | #NAME?
Rekapitulace dílů
| Číslo | Název |  |  | Typ dílu |  |  | Celkem | %
| 1 | Zemní práce |  |  | HSV |  |  | 0
| 2 | Základy a zvláštní zakládání |  |  | HSV |  |  | 0
| 3 | Svislé a kompletní konstrukce |  |  | HSV |  |  | 0
| 61 | Úpravy povrchů vnitřní |  |  | HSV |  |  | 0
| 62 | Úpravy povrchů vnější |  |  | HSV |  |  | 0
| 63 | Podlahy a podlahové konstrukce |  |  | HSV |  |  | 0
| 64 | Výplně otvorů |  |  | HSV |  |  | 0
| 9 | Ostatní konstrukce |  |  | HSV |  |  | 0
| 94 | Lešení a stavební výtahy |  |  | HSV |  |  | 0
| 96 | Bourání konstrukcí |  |  | HSV |  |  | 0
| 99 | Staveništní přesun hmot |  |  | HSV |  |  | 0
| 711 | Izolace proti vodě |  |  | PSV |  |  | 0
| 721 | Vnitřní kanalizace |  |  | PSV |  |  | 0
| 725 | Zařizovací předměty |  |  | PSV |  |  | 0
| 764 | Konstrukce klempířské |  |  | PSV |  |  | 0
| 766 | Konstrukce truhlářské |  |  | PSV |  |  | 0
| 767 | Konstrukce zámečnické |  |  | PSV |  |  | 0
| 771 | Podlahy z dlaždic a obklady |  |  | PSV |  |  | 0
| 776 | Podlahy povlakové |  |  | PSV |  |  | 0
| 777 | Podlahy ze syntetických hmot |  |  | PSV |  |  | 0
| 781 | Obklady keramické |  |  | PSV |  |  | 0
| 783 | Nátěry |  |  | PSV |  |  | 0
| 784 | Malby |  |  | PSV |  |  | 0
| 786 | Čalounické úpravy |  |  | PSV |  |  | 0
| 205 | Elektroinstalace montáž |  |  | MON |  |  | 0
| 210 | Elektroinstalace specifikace |  |  | MON |  |  | 0
| M24 | Montáže vzduchotechnických zařízení |  |  | MON |  |  | 0
| M33 | Montáže dopravních zařízení |  |  | MON |  |  | 0
| D96 | Přesuny suti a vybouraných hmot |  |  | PSU |  |  | 0
| 215 | VRN elektroinstalace |  |  | VN |  |  | 0
| Cena celkem | [6 empty] | 0 | 0
Note on C13: PSČ
Note on D11: Název
Note on D12: Ulice
Note on D13: Ulice
Note on I11: IČO
Note on I12: DIČ

## VzorPolozky (hidden)
Položkový rozpočet
S:
O:
R:

## 1-STAVEBNÍ
Položkový rozpočet | [20 empty] | #TypZaznamu#
S: | Z2004 | Třebíč, Okružní 963/5 - 2. etapa | [18 empty] | STA
O: | 1 | knihovna | [18 empty] | OBJ
R: | 1 | stavební úpravy 2. NP | [18 empty] | ROZ
P.č. | Číslo položky | Název položky | MJ | množství | cena / MJ | celkem | Dodávka | Dodávka celk. | Montáž | Montáž celk. | DPH | cena s DPH | hmotnost / MJ | hmotnost celk.(t) | dem. hmotnost / MJ | dem. hmotnost celk.(t) | Ceník | Cen. soustava
Díl: | 1 | Zemní práce |  |  |  | 0 |  | 591.36 |  | 70703.02 |  | 0 |  | 6.98 |  | 0 |  |  |  |  | DIL
1 | 139711101R00 | Vykopávka v uzavřených prostorách v hor.1-4 | m3 | 16.1044 |  | 0 | 0 | 0 | 2495 | 40180.43 | 21 | 0 | 0 | 0 | 0 | 0 | 800-1 | RTS |  |  | POL1_
|  | 2,75*2,85*1,65 |  | 12.9319 | [16 empty] | VV
|  | (2,85+2,75-0,45*2)*2*0,45*0,75 |  | 3.1725 | [16 empty] | VV
2 | 151101102R00 | Pažení a rozepření stěn rýh - příložné - hl.do 4 m | m2 | 24.64 |  | 0 | 24 | 591.36 | 266 | 6554.24 | 21 | 0 | 0.00086 | 0.02 | 0 | 0 | 800-1 | RTS |  |  | POL1_
|  | výtah : (2,75+2,85)*2*2,2 |  | 24.64 | [16 empty] | VV
3 | 151101112R00 | Odstranění pažení stěn rýh - příložné - hl. do 4 m | m2 | 24.64 |  | 0 | 0 | 0 | 145 | 3572.8 | 21 | 0 | 0 | 0 | 0 | 0 | 800-1 | RTS |  |  | POL1_
4 | 162701105R00 | Vodorovné přemístění výkopku z hor.1-4 do 10000 m | m3 | 16.1044 |  | 0 | 0 | 0 | 299 | 4815.21 | 21 | 0 | 0 | 0 | 0 | 0 | 800-1 | RTS |  |  | POL1_
5 | 162201201R00 | Vodorovné přemíst. výkopku nošením hor.1-4, do 10m | m3 | 16.1044 |  | 0 | 0 | 0 | 362 | 5829.79 | 21 | 0 | 0 | 0 | 0 | 0 | 800-1 | RTS |  |  | POL1_
6 | 175101201R00 | Obsyp objektu bez prohození sypaniny | m3 | 4.35 |  | 0 | 0 | 0 | 976 | 4245.6 | 21 | 0 | 0 | 0 | 0 | 0 | 800-1 | RTS |  |  | POL1_
|  | okolo výtahu : 2,85*2,75*1,45 |  | 11.3644 | [16 empty] | VV
|  | -2,25*2,15*1,45 |  | -7.0144 | [16 empty] | VV
7 | 181101102R00 | Úprava pláně v zářezech v hor. 1-4, se zhutněním | m2 | 4.84 |  | 0 | 0 | 0 | 15.3 | 74.05 | 21 | 0 | 0 | 0 | 0 | 0 | 800-1 | RTS |  |  | POL1_
|  | 2,2*2,2 |  | 4.84 | [16 empty] | VV
8 | 169990001 | Poplatek za uložení zeminy, skládka Petrůvky | t | 25.767 |  | 0 | 0 | 0 | 140 | 3607.38 | 21 | 0 | 0 | 0 | 0 | 0 |  | Vlastní |  |  | POL1_
|  | 16,10438*1,6 |  | 25.767 | [16 empty] | VV
9 | 58330002.A | štěrkopísek | t | 6.96 |  | 0 | 0 | 0 | 262 | 1823.52 | 21 | 0 | 1 | 6.96 | 0 | 0 |  | Vlastní |  |  | POL1_
|  | 4,35*1,6 |  | 6.96 | [16 empty] | VV
Díl: | 2 | Základy a zvláštní zakládání |  |  |  | 0 |  | 0 |  | 27472.62 |  | 0 |  | 9.98 |  | 0 |  |  |  |  | DIL
10 | 271571111R00 | Polštář základu ze štěrkopísku tříděného | m3 | 0.52875 |  | 0 | 0 | 0 | 1202 | 635.56 | 21 | 0 | 2.1 | 1.11 | 0 | 0 | 800-2 | RTS |  |  | POL1_
|  | 2,25*2,35*0,1 |  | 0.52875 | [16 empty] | VV
11 | 273313611R00 | Beton základových desek prostý C 16/20 | m3 | 0.156 |  | 0 | 0 | 0 | 3095 | 482.82 | 21 | 0 | 2.525 | 0.39 | 0 | 0 | 801-1 | RTS |  |  | POL1_
|  | 1,3*1,2*0,1 |  | 0.156 | [16 empty] | VV
12 | 273362021R00 | Výztuž základových desek ze svařovaných sití | t | 0.02302 |  | 0 | 0 | 0 | 68460 | 1575.95 | 21 | 0 | 1.057 | 0.02 | 0 | 0 | 801-1 | RTS |  |  | POL1_
|  | 1,55*1,65*4,5*2*0,001 |  | 0.02302 | [16 empty] | VV
13 | 278381544R00 | Základy do 5 m3, C 20/25, složitosti 4, včetně bednění | m3 | 3.0053 |  | 0 | 0 | 0 | 8245 | 24778.29 | 21 | 0 | 2.8164 | 8.46 | 0 | 0 |  | RTS |  |  | POL1_
|  | deska uvnitř výtahové šachty : 1,55*1,65*0,1 |  | 0.25575 | [16 empty] | VV
|  | základové pasy : (2,85+2,75-0,45*2)*2*0,45*0,65 |  | 2.7495 | [16 empty] | VV
Díl: | 3 | Svislé a kompletní konstrukce |  |  |  | 0 |  | 24219.06 |  | 143199.55 |  | 0 |  | 16.37 |  | 0 |  |  |  |  | DIL
14 | 311237429R00 | Zdivo z cihel keramických děrovaných brouš.P10,tl. 25 cm, lepidlo | m2 | 54.15 |  | 0 | 0 | 0 | 2215 | 119942.25 | 21 | 0 | 0.16676 | 9.03 | 0 | 0 | 801-1 | RTS |  |  | POL1_
|  | (2,05+1,65)*2*(1,5+3,25*2-0,25) |  | 57.35 | [16 empty] | VV
|  | -0,8*2,0*2 |  | -3.2 | [16 empty] | VV
15 | 311238910R00 | Vrstva z tvárnic tl.24 S Profi tl.240mm | m | 7.4 |  | 0 | 0 | 0 | 626 | 4632.4 | 21 | 0 | 0.07466 | 0.55 | 0 | 0 | 801-1 | RTS |  |  | POL1_
|  | složitost provádění prací v šachtě : (2,05+1,65)*2 |  | 7.4 | [16 empty] | VV
16 | 317121025R00 | Osazení překladu keram. vysokého, světl. do 105 cm | kus | 6 |  | 0 | 0 | 0 | 131 | 786 | 21 | 0 | 0.00238 | 0.01 | 0 | 0 | 801-1 | RTS |  |  | POL1_
|  | nade dveřmi výtahu : 3*2 |  | 6 | [16 empty] | VV
17 | 317941123R00 | Osazení ocelových válcovaných nosníků č.14-22 | t | 0.1404 |  | 0 | 0 | 0 | 11250 | 1579.5 | 21 | 0 | 0.01709 | 0 | 0 | 0 | 801-1 | RTS |  |  | POL1_
|  | 0,026*2,7*2 |  | 0.1404 | [16 empty] | VV
18 | 340237211R00 | Zazdívka otvorů pl.0,25m2,cihlami tl.zdi do 10 cm | kus | 6 |  | 0 | 85 | 510 | 174 | 1044 | 21 | 0 | 0.02695 | 0.16 | 0 | 0 | 801-4 | RTS |  |  | POL1_
|  | dozdívka mezi ŽB sloupem a zdivem : 2 |  | 2 | [16 empty] | VV
|  | dozdívka po obou stranách nových ocel. zárubní : 2*2 |  | 4 | [16 empty] | VV
19 | 346244381R00 | Plentování ocelových nosníků výšky do 20 cm | m2 | 0.81 |  | 0 | 405 | 328.05 | 586 | 474.66 | 21 | 0 | 0.18324 | 0.15 | 0 | 0 | 801-1 | RTS |  |  | POL1_
|  | 2,7*2*0,15 |  | 0.81 | [16 empty] | VV
20 | 346244811R00 | Přizdívky izol. z cihel dl.29 cm, MC 10, tl. 65 mm | m2 | 11.88 |  | 0 | 376 | 4466.88 | 364 | 4324.32 | 21 | 0 | 0.16952 | 2.01 | 0 | 0 | 801-1 | RTS |  |  | POL1_
|  | (2,15+2,25)*2*1,35 |  | 11.88 | [16 empty] | VV
21 | 389381001R00 | Dobetonování prefabrikovaných konstrukcí | m3 | 1.2005 |  | 0 | 4545.28 | 5456.61 | 1399.72 | 1680.36 | 21 | 0 | 2.5698 | 3.09 | 0 | 0 | 801-2 | RTS |  |  | POL1_
|  | strop kolem výtahu : (2,85*2,75-2,05*2,15)*0,35 |  | 1.2005 | [16 empty] | VV
22 | 342247119R00 | Příčky z cihel keram. děrovaných P 12,5 na maltu MVC 5, tl. 8 | m2 | 13.3375 |  | 0 | 0 | 0 | 655 | 8736.06 | 21 | 0 | 0.08119 | 1.08 | 0 | 0 |  | Vlastní |  |  | POL1_
|  | 1. NP : 2,15*3,25-0,9*2,0 |  | 5.1875 | [16 empty] | VV
|  | 2. NP : 1,2*3,25+0,5*2,0+0,5*2*3,25 |  | 8.15 | [16 empty] | VV
23 | 13480815R | Tyč průřezu I 200, hrubé, jakost oceli 11373 | t | 0.15444 |  | 0 | 58000 | 8957.52 | 0 | 0 | 21 | 0 | 1 | 0.15 | 0 | 0 | SPCM | RTS |  |  | POL3_
|  | 0,026*2,7*2*1,1 |  | 0.15444 | [16 empty] | VV
24 | 59340715.AR | Překlad keram. vysoký - 150x23,8x7,1 cm | kus | 6 |  | 0 | 750 | 4500 | 0 | 0 | 21 | 0 | 0.024 | 0.14 | 0 | 0 | SPCM | RTS |  |  | POL3_
Díl: | 61 | Úpravy povrchů vnitřní |  |  |  | 0 |  | 19031.46 |  | 81665.16 |  | 0 |  | 5.41 |  | 0 |  |  |  |  | DIL
25 | 602011141R00 | Štuk na stěnách vnitřní ručně | m2 | 66.7625 |  | 0 | 14.05 | 938.01 | 125.45 | 8375.36 | 21 | 0 | 0.0025 | 0.17 | 0 | 0 | 801-1 | RTS |  |  | POL1_
|  | m.103 : (0,4+2,05+2,15+2,2)*3,25-0,8*2,0 |  | 20.5 | [16 empty] | VV
|  | m.106 : 2,7*3,25-0,9*2,0 |  | 6.975 | [16 empty] | VV
|  | m.107 : 2,7*3,25-0,9*2,0 |  | 6.975 | [16 empty] | VV
|  | m.203 mimo výtah : (2,45+0,3+1,45)*3,25-(0,8+0,9)*2,0 |  | 10.25 | [16 empty] | VV
|  | m.205 : (2,2+2,15+0,25)*3,25 |  | 14.95 | [16 empty] | VV
|  | m.206 : 1,45*3,25-0,9*2,0 |  | 2.9125 | [16 empty] | VV
|  | m.214 : 1,2*(3,25-1,5) |  | 2.1 | [16 empty] | VV
|  | m.215 : 1,2*(3,25-1,5) |  | 2.1 | [16 empty] | VV
26 | 602013111R00 | Omítka jádrová ručně | m2 | 70.6025 |  | 0 | 73.86 | 5214.7 | 196.64 | 13883.28 | 21 | 0 | 0.01785 | 1.26 | 0 | 0 | 801-1 | RTS |  |  | POL1_
|  | m.103 : (0,4+2,05+2,15+2,2)*3,25-0,8*2,0 |  | 20.5 | [16 empty] | VV
|  | m.106 : 2,7*3,25-0,9*2,0 |  | 6.975 | [16 empty] | VV
|  | m.107 : 2,7*3,25-0,9*2,0 |  | 6.975 | [16 empty] | VV
|  | m.203 mimo výtah : (2,45+0,3+1,45)*3,25-(0,8+0,9)*2,0 |  | 10.25 | [16 empty] | VV
|  | m.205 : (2,2+2,15+0,25)*3,25 |  | 14.95 | [16 empty] | VV
|  | m.206 : 1,45*3,25-0,9*2,0 |  | 2.9125 | [16 empty] | VV
|  | m.213 : 0,6*2*2,0 |  | 2.4 | [16 empty] | VV
|  | m.214 : 1,2*2,35 |  | 2.82 | [16 empty] | VV
|  | m.215 : 1,2*2,35 |  | 2.82 | [16 empty] | VV
27 | 602013131R00 | Omítka jednovrstvá hlazená MV 1 ručně | m2 | 52.8 |  | 0 | 0 | 0 | 327 | 17265.6 | 21 | 0 | 0.0168 | 0.89 | 0 | 0 | 801-1 | RTS |  |  | POL1_
|  | výtah (uvnitř) ve všech podlažích : (1,55+1,65)*2*(1,35+2*3,25+0,4) |  | 52.8 | [16 empty] | VV
28 | 610991111R00 | Zakrývání výplní vnitřních otvorů | m2 | 117 |  | 0 | 20.51 | 2399.67 | 33.05 | 3866.85 | 21 | 0 | 4e-05 | 0 | 0 | 0 | 801-1 | RTS |  |  | POL1_
|  | při bourání příček : | [18 empty] | VV
|  | 1. NP : | [18 empty] | VV
|  | m.103 a 108 : 2,5*2,5*2+3,0*2,5*2 |  | 27.5 | [16 empty] | VV
|  | m.112 : 3,0*2,0 |  | 6 | [16 empty] | VV
|  | 2. NP : | [18 empty] | VV
|  | stáv.m.203 : 1,0*2,0*2 |  | 4 | [16 empty] | VV
|  | stáv.m.204 a 205 : 4,0*2,5+2,5*2,5+1,0*2,5 |  | 18.75 | [16 empty] | VV
|  | stáv.m.207 : 1,3*2,5 |  | 3.25 | [16 empty] | VV
|  | stáv.m.214 : 4,0*2,5*2+2,5*2,5 |  | 26.25 | [16 empty] | VV
|  | stáv.m.215-217 : 2,5*2,5*3 |  | 18.75 | [16 empty] | VV
|  | stáv.m.218 : 2,5*2,5*2 |  | 12.5 | [16 empty] | VV
29 | 611403399R00 | Hrubá výplň rýh maltou ve stropech | m2 | 4.65 |  | 0 | 151 | 702.15 | 339 | 1576.35 | 21 | 0 | 0.10712 | 0.5 | 0 | 0 | 801-4 | RTS |  |  | POL1_
|  | po zbouraných příčkách 2.NP : | [18 empty] | VV
|  | m.205 : 4,1*0,15+2,0*0,15 |  | 0.915 | [16 empty] | VV
|  | m.216 : (4,3+3,4+4,1+3,6+3,4+2,2+1,5+2,4)*0,15 |  | 3.735 | [16 empty] | VV
30 | 611425531R00 | Omítka rýh stropů MV do 15 cm omítkou štukovou | m2 | 6.72 |  | 0 | 596 | 4005.12 | 1275 | 8568 | 21 | 0 | 0.0733 | 0.49 | 0 | 0 | 801-4 | RTS |  |  | POL1_
|  | po zbouraných příčkách 2.NP : | [18 empty] | VV
|  | m.205 : 4,1*0,15+2,0*0,15 |  | 0.915 | [16 empty] | VV
|  | m.216 : (4,3+3,4+4,1+3,6+3,4+2,2+1,5+2,4)*0,15 |  | 3.735 | [16 empty] | VV
|  | kolem výtahové šachty : (2,5+2,2+2,2)*0,15*2 |  | 2.07 | [16 empty] | VV
31 | 612409991R00 | Začištění omítek kolem oken,dveří apod. | m | 96 |  | 0 | 6.96 | 668.16 | 83.54 | 8019.84 | 21 | 0 | 0.00371 | 0.36 | 0 | 0 | 801-4 | RTS |  |  | POL1_
|  | kolem měněných oken z obou stran : (3,8+2,35+2,4+2,35)*2*2 |  | 43.6 | [16 empty] | VV
|  | (1,0+3,25)*2 |  | 8.5 | [16 empty] | VV
|  | kolem nových ocel. zárubní : (1,0+2*2,0)*2*3 |  | 30 | [16 empty] | VV
|  | nové omítky ve styku s pilíři a stáv.stěnou : 3,25*4+0,9 |  | 13.9 | [16 empty] | VV
32 | 612423531R00 | Omítka rýh stěn vápenná šířky do 15 cm, štuková | m2 | 11.3125 |  | 0 | 237 | 2681.06 | 942 | 10656.38 | 21 | 0 | 0.0585 | 0.66 | 0 | 0 | 801-4 | RTS |  |  | POL1_
|  | kolem nově osazovaných zárubní : (2,0*2+1,0)*0,1*2*(2+2) |  | 4 | [16 empty] | VV
|  | po zbouraných příčkách (2. NP) : 3,25*0,15*15 |  | 7.3125 | [16 empty] | VV
33 | 612425931R00 | Omítka vápenná ostění - štuková | m2 | 10.34 |  | 0 | 148.87 | 1539.32 | 602.13 | 6226.02 | 21 | 0 | 0.05369 | 0.56 | 0 | 0 | 801-4 | RTS |  |  | POL1_
|  | kolem nových oken : (3,8+2,4+2,35*4+1,0+3,25)*0,4 |  | 7.94 | [16 empty] | VV
|  | výtah - dveřní otvory : (0,8+2,0*2)*2*0,25 |  | 2.4 | [16 empty] | VV
34 | 612451121R00 | Omítka vnitřní zdiva, cementová (MC), hladká | m2 | 11.34 |  | 0 | 77.89 | 883.27 | 284.61 | 3227.48 | 21 | 0 | 0.04558 | 0.52 | 0 | 0 | 801-1 | RTS |  |  | POL1_
|  | izolační přizdívka : (2,05+2,15)*2*1,35 |  | 11.34 | [16 empty] | VV
Díl: | 62 | Úpravy povrchů vnější |  |  |  | 0 |  | 326.74 |  | 1438.33 |  | 0 |  | 0.14 |  | 0 |  |  |  |  | DIL
35 | 602013131R00 | Omítka jednovrstvá hlazená MV 1 ručně | m2 | 4.19 |  | 0 | 50 | 209.5 | 277 | 1160.63 | 21 | 0 | 0.0168 | 0.07 | 0 | 0 | 801-1 | RTS |  |  | POL1_
|  | venkovní ostění a nadpraží po výměně oken : (3,8+2,4+2,35*4+1,1+3,25+1,0)*0,2 |  | 4.19 | [16 empty] | VV
36 | 629451111R00 | Vyrovnávací vrstva MC šířky do 15 cm | m | 6.2 |  | 0 | 18.91 | 117.24 | 44.79 | 277.7 | 21 | 0 | 0.0106 | 0.07 | 0 | 0 | 801-4 | RTS |  |  | POL1_
|  | pod venkovními parapetními plechy : 2,4+3,8 |  | 6.2 | [16 empty] | VV
Díl: | 63 | Podlahy a podlahové konstrukce |  |  |  | 0 |  | 574.16 |  | 410.92 |  | 0 |  | 0.54 |  | 0 |  |  |  |  | DIL
37 | 631312141R00 | Doplnění rýh betonem v dosavadních mazaninách | m3 | 0.2165 |  | 0 | 2652 | 574.16 | 1898 | 410.92 | 21 | 0 | 2.5 | 0.54 | 0 | 0 | 801-4 | RTS |  |  | POL1_
|  | kolem výtahu : 2,5*4*0,2*0,1 |  | 0.2 | [16 empty] | VV
|  | nové zárubně v podlaze : 1,1*0,1*0,05*3 |  | 0.0165 | [16 empty] | VV
Díl: | 64 | Výplně otvorů |  |  |  | 0 |  | 16677.04 |  | 8805.26 |  | 0 |  | 0.5 |  | 0 |  |  |  |  | DIL
38 | 641954341R00 | Osazení rámů okenních dř.dvojitých, pl. do 4 m2 | kus | 1 |  | 0 | 0 | 0 | 689 | 689 | 21 | 0 | 0.0659 | 0.07 | 0 | 0 | 801-1 | RTS |  |  | POL1_
|  | ozn.3 : 1 |  | 1 | [16 empty] | VV
39 | 641954451R00 | Osazení rámů okenních dř.dvojitých, pl. do 10 m2 | kus | 2 |  | 0 | 310.64 | 621.28 | 661.36 | 1322.72 | 21 | 0 | 0.0952 | 0.19 | 0 | 0 | 801-1 | RTS |  |  | POL1_
|  | ozn.1 a 2 : 2 |  | 2 | [16 empty] | VV
40 | 642942111R00 | Osazení zárubní dveřních ocelových, pl. do 2,5 m2 | kus | 6 |  | 0 | 30.33 | 181.98 | 946.67 | 5680.02 | 21 | 0 | 0.01897 | 0.11 | 0 | 0 | 801-1 | RTS |  |  | POL1_
41 | 648991111R00 | Osazení parapet.desek plast. a lamin. š. do 20cm | m | 6.2 |  | 0 | 11.9 | 73.78 | 179.6 | 1113.52 | 21 | 0 | 0.00222 | 0.01 | 0 | 0 | 801-1 | RTS |  |  | POL1_
|  | 2,4+3,8 |  | 6.2 | [16 empty] | VV
42 | 55330315R | Zárubeň ocelová H 110 600x1970x110 mm | kus | 1 |  | 0 | 1550 | 1550 | 0 | 0 | 21 | 0 | 0.0113 | 0.01 | 0 | 0 | SPCM | RTS |  |  | POL3_
43 | 55330321R | Zárubeň ocelová H 110 900x1970x110 mm | kus | 5 |  | 0 | 1650 | 8250 | 0 | 0 | 21 | 0 | 0.015 | 0.08 | 0 | 0 | SPCM | RTS |  |  | POL3_
44 | 55330328 | Zárubeň ocelová H 110 900x1970x110 mm, protipožární | kus | 2 |  | 0 | 3000 | 6000 | 0 | 0 | 21 | 0 | 0.015 | 0.03 | 0 | 0 |  | Vlastní |  |  | POL3_
Díl: | 9 | Ostatní konstrukce |  |  |  | 0 |  | 0 |  | 113032 |  | 0 |  | 0.03 |  | 0 |  |  |  |  | DIL
45 | 952901111R00 | Vyčištění budov o výšce podlaží do 4 m | m2 | 672 |  | 0 | 0 | 0 | 131 | 88032 | 21 | 0 | 4e-05 | 0.03 | 0 | 0 | 801-1 | RTS |  |  | POL1_
|  | 16,0*21,0*2 |  | 672 | [16 empty] | VV
46 | 90101 | Protiprašné opatření (vybudování konstrukce a její překrytí fólií v místě řezání betonových podlah) | sbr | 1 |  | 0 | 0 | 0 | 25000 | 25000 | 21 | 0 | 0 | 0 | 0 | 0 |  | Vlastní |  |  | POL1_
Díl: | 94 | Lešení a stavební výtahy |  |  |  | 0 |  | 0 |  | 53742.86 |  | 0 |  | 4.99 |  | 0 |  |  |  |  | DIL
47 | 941955001R00 | Lešení lehké pomocné, výška podlahy do 1,2 m | m2 | 12 |  | 0 | 0 | 0 | 132 | 1584 | 21 | 0 | 0.0121 | 0.15 | 0 | 0 | 800-3 | RTS |  |  | POL1_
|  | 1. NP : | [18 empty] | VV
|  | pro samotné osazení dveřních zárubní a omítání : 1,5*1,0*4*2 |  | 12 | [16 empty] | VV
48 | 941955002R00 | Lešení lehké pomocné, výška podlahy do 1,9 m | m2 | 291.2 |  | 0 | 0 | 0 | 171.5 | 49940.8 | 21 | 0 | 0.0158 | 4.6 | 0 | 0 | 800-3 | RTS |  |  | POL1_
|  | 1. NP : | [18 empty] | VV
|  | zdění a omítání příčky m.č.106 a 107 : 2,2*1,0*2*2 |  | 8.8 | [16 empty] | VV
|  | zdění a omítání výtahové šachty zvenku : (3,0*2+2,0)*1,0*2 |  | 16 | [16 empty] | VV
|  | při výměně oken zevnitř i zvenku : (4,0+3,0+2,0)*1,0*2*2 |  | 36 | [16 empty] | VV
|  | pro demontáž a úpravu podhledu kolem výtahu : 10,0*2 |  | 20 | [16 empty] | VV
|  | 2. NP : | [18 empty] | VV
|  | při bourání příček a zapravování : (4,0+3,5+3,4+2,0+1,5+2,5)*1,0*2 |  | 33.8 | [16 empty] | VV
|  | (3,5+4,3+2,0*3)*1,0*2 |  | 27.6 | [16 empty] | VV
|  | (2,5+4,0)*1,0*2 |  | 13 | [16 empty] | VV
|  | při zdění a omítání výtahové šachty zvenku : (3,0*2+2,0)*1,0*2 |  | 16 | [16 empty] | VV
|  | pro demontáž a opětovnou montáž podhledů : 60,0*2 |  | 120 | [16 empty] | VV
49 | 943943221R00 | Montáž lešení prostorové lehké, do 200kg, H 10 m | m3 | 18 |  | 0 | 0 | 0 | 33.2 | 597.6 | 21 | 0 | 0.00735 | 0.13 | 0 | 0 | 800-3 | RTS |  |  | POL1_
|  | výtah : 1,5*1,5*8,0 |  | 18 | [16 empty] | VV
50 | 943943291R00 | Příplatek za půdorysnou plochu do 6 m2 | m3 | 18 |  | 0 | 0 | 0 | 28.1 | 505.8 | 21 | 0 | 0 | 0 | 0 | 0 | 800-3 | RTS |  |  | POL1_
51 | 943943821R00 | Demontáž lešení, prostor. lehké, 200 kPa, H 10 m | m3 | 18 |  | 0 | 0 | 0 | 19.4 | 349.2 | 21 | 0 | 0 | 0 | 0 | 0 | 800-3 | RTS |  |  | POL1_
52 | 943955021R00 | Montáž lešeňové podlahy s příčníky a podél.,H 10 m | m2 | 6.75 |  | 0 | 0 | 0 | 64.3 | 434.03 | 21 | 0 | 0.01691 | 0.11 | 0 | 0 | 800-3 | RTS |  |  | POL1_
|  | výtah : 1,5*1,5*3 |  | 6.75 | [16 empty] | VV
53 | 943955821R00 | Demontáž leš. podlahy s příč. a podélníky, H 10 m | m2 | 6.75 |  | 0 | 0 | 0 | 49.1 | 331.43 | 21 | 0 | 0 | 0 | 0 | 0 | 800-3 | RTS |  |  | POL1_
Díl: | 96 | Bourání konstrukcí |  |  |  | 0 |  | 10473.8 |  | 218997.44 |  | 0 |  | 20.37 |  | 33.69 |  |  |  |  | DIL
54 | 962032231R00 | Bourání zdiva z cihel pálených na MVC | m3 | 2.136 |  | 0 | 0 | 0 | 909 | 1941.62 | 21 | 0 | 0.00128 | 0 | 1.8 | 3.84 | 801-3 | RTS |  |  | POL1_
|  | pod bouranými okny : (3,8+2,4)*(2,35-1,65)*0,4 |  | 1.736 | [16 empty] | VV
|  | 1,0*1,0*0,4 |  | 0.4 | [16 empty] | VV
55 | 963012520R00 | Bourání stropů z panelů žb. š.30 cm, tl. nad 14 cm | m3 | 2.7431 |  | 0 | 113 | 309.97 | 3002 | 8234.88 | 21 | 0 | 0.0031 | 0.01 | 1.6 | 4.39 | 801-3 | RTS |  |  | POL1_
|  | 2,85*2,75*0,35 |  | 2.7431 | [16 empty] | VV
56 | 965042141R00 | Bourání mazanin betonových tl. 10 cm, nad 4 m2 | m3 | 1.5675 |  | 0 | 0 | 0 | 3255 | 5102.21 | 21 | 0 | 0 | 0 | 2.2 | 3.45 | 801-3 | RTS |  |  | POL1_
|  | v místě výtahu, m.203 : 2,75*2,85*0,2 |  | 1.5675 | [16 empty] | VV
57 | 965048515R00 | Broušení betonových povrchů do tl. 5 mm | m2 | 303.95 |  | 0 | 0 | 0 | 352 | 106990.4 | 21 | 0 | 0 | 0 | 0.0126 | 3.83 | 801-3 | RTS |  |  | POL1_
|  | po vybourání keramických obkladů : | [18 empty] | VV
|  | stáv.m.202 : 43,55 |  | 43.55 | [16 empty] | VV
|  | stáv.m.207 : (1,0+2,0)*2,0 |  | 6 | [16 empty] | VV
|  | stáv.m.212 : (0,85+1,55)*2*(1,5+2,0)-0,6*2,0 |  | 15.6 | [16 empty] | VV
|  | stáv.m.213 : (2,0+0,9)*2*1,5-0,9*2,0 |  | 6.9 | [16 empty] | VV
|  | po vybourání dlažeb : | [18 empty] | VV
|  | nová m.208 : 6,07 |  | 6.07 | [16 empty] | VV
|  | nová m.213-215 : 2,89+1,02+1,2 |  | 5.11 | [16 empty] | VV
|  | po odstranění lep. PVC na podlahách : | [18 empty] | VV
|  | stáv.m.106 : 13,86 |  | 13.86 | [16 empty] | VV
|  | stáv.m.203-205 : 8,67+18,14+11,55 |  | 38.36 | [16 empty] | VV
|  | stáv.m.214-219 : 77,0+8,45+7,75+8,49+58,94+7,87 |  | 168.5 | [16 empty] | VV
58 | 965081713R00 | Bourání dlažeb keramických tl.10 mm, nad 1 m2 | m2 | 54.97 |  | 0 | 0 | 0 | 73.5 | 4040.3 | 21 | 0 | 0 | 0 | 0.02 | 1.1 | 801-3 | RTS |  |  | POL1_
|  | stáv.m.202 : 43,55 |  | 43.55 | [16 empty] | VV
|  | stáv.m.208 : 6,07 |  | 6.07 | [16 empty] | VV
|  | stáv.m.212 a 213 : 2,89+2,46 |  | 5.35 | [16 empty] | VV
59 | 968062356R00 | Vybourání dřevěných rámů oken dvojitých pl. 4 m2 | m2 | 2.35 |  | 0 | 56.98 | 133.9 | 167.52 | 393.67 | 21 | 0 | 0.00092 | 0 | 0.054 | 0.13 | 801-3 | RTS |  |  | POL1_
|  | m.106 : 1,0*2,35 |  | 2.35 | [16 empty] | VV
60 | 968062357R00 | Vybourání dřevěných rámů oken dvojitých nad 4 m2 | m2 | 10.23 |  | 0 | 33.03 | 337.9 | 159.47 | 1631.38 | 21 | 0 | 0.00082 | 0.01 | 0.047 | 0.48 | 801-3 | RTS |  |  | POL1_
|  | (2,4+3,8)*1,65 |  | 10.23 | [16 empty] | VV
61 | 968072455R00 | Vybourání kovových dveřních zárubní pl. do 2 m2 | m2 | 15.4 |  | 0 | 47.58 | 732.73 | 382.92 | 5896.97 | 21 | 0 | 0.00117 | 0.02 | 0.076 | 1.17 | 801-3 | RTS |  |  | POL1_
|  | m.102-104 : 1,0*2,0 |  | 2 | [16 empty] | VV
|  | m.202-216 : 1,0*2,0 |  | 2 | [16 empty] | VV
|  | m.203-204 : 0,9*2,0 |  | 1.8 | [16 empty] | VV
|  | m.214-215 : 1,0*2,0 |  | 2 | [16 empty] | VV
|  | m.214-219 : 1,0*2,0 |  | 2 | [16 empty] | VV
|  | m.216-219 : 2*0,9*2,0+1,0*2,0 |  | 5.6 | [16 empty] | VV
62 | 968095001R00 | Bourání parapetů dřevěných š. do 25 cm | m | 7.2 |  | 0 | 0 | 0 | 38.4 | 276.48 | 21 | 0 | 0 | 0 | 0.01113 | 0.08 | 801-3 | RTS |  |  | POL1_
63 | 970241100R00 | Řezání prostého betonu hl. řezu 100 mm | m | 73.8 |  | 0 | 120.6 | 8900.28 | 503.4 | 37150.92 | 21 | 0 | 0 | 0 | 0.00046 | 0.03 | 801-3 | RTS |  |  | POL1_
|  | kolem budoucí výtahové šachty (tl.podlahy 20 cm) : (2,85+2,75)*2*2 |  | 22.4 | [16 empty] | VV
|  | dtto, ale ve stropě nad 1. NP (tl.35 cm) : (2,85+2,75)*2*4 |  | 44.8 | [16 empty] | VV
|  | pro osazení nových ocelových zárubní : 1,1*2*3 |  | 6.6 | [16 empty] | VV
64 | 971033631R00 | Vybourání otv. zeď cihel. pl.4 m2, tl.15 cm, MVC | m2 | 2 |  | 0 | 29.51 | 59.02 | 167.99 | 335.98 | 21 | 0 | 0.00054 | 0 | 0.27 | 0.54 | 801-3 | RTS |  |  | POL1_
|  | m.213-214 : 1,0*2,0 |  | 2 | [16 empty] | VV
65 | 973031812R00 | Vysekání kapes pro zavázání příček tl. 10 cm | m | 13 |  | 0 | 0 | 0 | 97.9 | 1272.7 | 21 | 0 | 0 | 0 | 0.007 | 0.09 | 801-3 | RTS |  |  | POL1_
|  | m.203-206 : 3,25*2 |  | 6.5 | [16 empty] | VV
|  | m.205 : 3,25 |  | 3.25 | [16 empty] | VV
|  | m.214-215 : 3,25 |  | 3.25 | [16 empty] | VV
66 | 973031813R00 | Vysekání kapes pro zavázání příček tl. 15 cm | m | 3.25 |  | 0 | 0 | 0 | 159.5 | 518.38 | 21 | 0 | 0 | 0 | 0.009 | 0.03 | 801-3 | RTS |  |  | POL1_
|  | m.214-215 : 3,25 |  | 3.25 | [16 empty] | VV
67 | 974042533R00 | Vysekání rýh betonová, monolitická dlažba 5x10 cm | m | 3.3 |  | 0 | 0 | 0 | 224.5 | 740.85 | 21 | 0 | 0 | 0 | 0.011 | 0.04 | 801-3 | RTS |  |  | POL1_
|  | pro onové ocel. zárubně : 1,1*3 |  | 3.3 | [16 empty] | VV
68 | 978011191R00 | Otlučení omítek vnitřních vápenných stropů do 100% | m2 | 11.4 |  | 0 | 0 | 0 | 125.5 | 1430.7 | 21 | 0 | 0 | 0 | 0.05 | 0.57 | 801-3 | RTS |  |  | POL1_
|  | nadpraží u bouraných oken : (3,8+2,4+1,0)*0,3 |  | 2.16 | [16 empty] | VV
|  | na stropech v místě výtahu : 2,1*2,2*2 |  | 9.24 | [16 empty] | VV
69 | 978013191R00 | Otlučení omítek vnitřních stěn v rozsahu do 100 % | m2 | 260.35 |  | 0 | 0 | 0 | 98.6 | 25670.51 | 21 | 0 | 0 | 0 | 0.046 | 11.98 | 801-3 | RTS |  |  | POL1_
|  | 1. NP : | [18 empty] | VV
|  | ostění bouraných oken : (1,65*4+2,35)*0,3 |  | 2.685 | [16 empty] | VV
|  | parapetní zdivo pod bouraným oknem : (3,8+2,4)*(2,35-1,65) |  | 4.34 | [16 empty] | VV
|  | 1,0*0,9 |  | 0.9 | [16 empty] | VV
|  | při bourání příček : | [18 empty] | VV
|  | m.203 : 2,45*3,25-1,0*2,0 |  | 5.9625 | [16 empty] | VV
|  | m.204 a 205 : 4,1*3,25*2 |  | 26.65 | [16 empty] | VV
|  | m.213-212 : 1,0*2,35*2 |  | 4.7 | [16 empty] | VV
|  | m.214 : (3,4+4,0+2,5+1,4+2,65)*3,25-1,0*2,0*2 |  | 41.3375 | [16 empty] | VV
|  | m.215 : (3,5+2,55*2)*3,25-1,0*2,0 |  | 25.95 | [16 empty] | VV
|  | m.216 : (3,6+2,2*2)*3,25-1,0*2,0 |  | 24 | [16 empty] | VV
|  | m.217 : (4,1+2,2+0,4)*3,25-1,0*2,0 |  | 19.775 | [16 empty] | VV
|  | m.218 : (7,5*2+9,0)*3,25-1,0*2,0*3 |  | 72 | [16 empty] | VV
|  | m.219 : (3,0+2,7)*2*3,25-1,0*2,0-3 |  | 32.05 | [16 empty] | VV
70 | 978059531R00 | Odsekání vnitřních obkladů stěn nad 2 m2 | m2 | 28.5 |  | 0 | 0 | 0 | 125 | 3562.5 | 21 | 0 | 0 | 0 | 0.068 | 1.94 | 801-3 | RTS |  |  | POL1_
|  | stáv.m.207 : (1,0+2,0)*2,0 |  | 6 | [16 empty] | VV
|  | stáv.m.212 : (0,85+1,55)*2*(1,5+2,0)-0,6*2,0 |  | 15.6 | [16 empty] | VV
|  | stáv.m.213 : (2,0+0,9)*2*1,5-0,9*2,0 |  | 6.9 | [16 empty] | VV
71 | 962031113R00 | Bourání příček z cihel pálených plných tl. 65 mm | m2 | 63.4375 |  | 0 | 0 | 0 | 138.5 | 8786.09 | 21 | 0 | 0.184 | 11.67 | 0 | 0 |  | RTS |  |  | POL1_
|  | 2.NP : (2,7+2,4+2,7+1,5+5,6)*2,35-1,0*2,0 |  | 33.015 | [16 empty] | VV
|  | (1,85+1,4+2,1)*2,35-1,0*2,0 |  | 10.5725 | [16 empty] | VV
|  | (2,5+4,1)*3,25-0,8*2,0 |  | 19.85 | [16 empty] | VV
72 | 962031116R00 | Bourání příček z cihel pálených plných tl. 140 mm | m2 | 27.14 |  | 0 | 0 | 0 | 185 | 5020.9 | 21 | 0 | 0.319 | 8.66 | 0 | 0 |  | RTS |  |  | POL1_
|  | 2.NP : (1,2+2,4+1,4+3,4+4,0)*2,35-1,0*2,0 |  | 27.14 | [16 empty] | VV
Díl: | 99 | Staveništní přesun hmot |  |  |  | 0 |  | 0 |  | 55531.27 |  | 0 |  | 0 |  | 0 |  |  |  |  | DIL
73 | 999281108R00 | Přesun hmot pro opravy a údržbu do výšky 12 m | t | 65.3309 |  | 0 | 0 | 0 | 850 | 55531.27 | 21 | 0 | 0 | 0 | 0 | 0 | 801-4 | RTS |  |  | POL7_
Díl: | 711 | Izolace proti vodě |  |  |  | 0 |  | 6365.48 |  | 4894.85 |  | 0 |  | 0.06 |  | 0 |  |  |  |  | DIL
74 | 711171559R00 | Izolace proti vlhkosti vodorovná, fólií, volně | m2 | 4.4075 |  | 0 | 0 | 0 | 166 | 731.65 | 21 | 0 | 0 | 0 | 0 | 0 |  | RTS |  |  | POL1_
|  | 2,05*2,15 |  | 4.4075 | [16 empty] | VV
75 | 711172559R00 | Izolace proti vlhkosti svislá, fólií, volně | m2 | 11.34 |  | 0 | 0 | 0 | 209 | 2370.06 | 21 | 0 | 0 | 0 | 0 | 0 |  | RTS |  |  | POL1_
|  | (2,05+2,15)*2*1,35 |  | 11.34 | [16 empty] | VV
76 | 711191171R00 | Izolace proti zem.vlhkosti,podkl.textilie,vodorovná | m2 | 4.4075 |  | 0 | 0 | 0 | 26.6 | 117.24 | 21 | 0 | 0 | 0 | 0 | 0 |  | RTS |  |  | POL1_
|  | 2,05*2,15 |  | 4.4075 | [16 empty] | VV
77 | 711191172R00 | Izolace proti zem.vlhkosti,ochr.textilie,vodorovná | m2 | 4.4075 |  | 0 | 0 | 0 | 38.3 | 168.81 | 21 | 0 | 0 | 0 | 0 | 0 |  | RTS |  |  | POL1_
78 | 711191271R00 | Izolace proti zem.vlhkosti,podklad.textilie,svislá | m2 | 11.34 |  | 0 | 0 | 0 | 58.5 | 663.39 | 21 | 0 | 0 | 0 | 0 | 0 |  | RTS |  |  | POL1_
|  | (2,05+2,15)*2*1,35 |  | 11.34 | [16 empty] | VV
79 | 711191272R00 | Izolace proti zem.vlhkosti,ochran.textilie,svislá | m2 | 11.34 |  | 0 | 0 | 0 | 74.4 | 843.7 | 21 | 0 | 0 | 0 | 0 | 0 |  | RTS |  |  | POL1_
80 | 28322028R | Fólie zemní tl. 1,5, š. 1300 mm zemní | m2 | 26 |  | 0 | 210 | 5460 | 0 | 0 | 21 | 0 | 0.0019 | 0.05 | 0 | 0 | SPCM | RTS |  |  | POL3_
|  | na překrytí 15% : (4,4075+11,34)*1,15 |  | 18.1096 | [16 empty] | VV
|  | ztratné 10% : 0,1*18,10962 |  | 1.811 | [16 empty] | VV
|  | dorovnání do celé role (26 m2) : 26,0-19,92059 |  | 6.0794 | [16 empty] | VV
81 | 67390503R | Geotextilie netkaná 300 g/m2 | m2 | 18.1096 |  | 0 | 50 | 905.48 | 0 | 0 | 21 | 0 | 0.0003 | 0.01 | 0 | 0 | SPCM | RTS |  |  | POL3_
|  | ztratné 15% : (4,4075+11,34)*1,15 |  | 18.1096 | [16 empty] | VV
Díl: | 764 | Konstrukce klempířské |  |  |  | 0 |  | 3243.59 |  | 2927.57 |  | 0 |  | 0.02 |  | 0.01 |  |  |  |  | DIL
82 | 764410291R00 | Montáž oplechování parapetů Pz | m | 6.2 |  | 0 | 23.16 | 143.59 | 404.84 | 2510.01 | 21 | 0 | 0.00093 | 0.01 | 0 | 0 | 800-764 | RTS |  |  | POL1_
|  | 2,4+3,8 |  | 6.2 | [16 empty] | VV
83 | 764410850R00 | Demontáž oplechování parapetů,rš od 100 do 330 mm | m | 7.3 |  | 0 | 0 | 0 | 57.2 | 417.56 | 21 | 0 | 0 | 0 | 0.00135 | 0.01 | 800-764 | RTS |  |  | POL1_
|  | 3,8+2,4+1,1 |  | 7.3 | [16 empty] | VV
84 | 596239001 | parapetní plech žárově zinkovaný rš.340 mm, vč. příslušenství | m | 6.2 |  | 0 | 500 | 3100 | 0 | 0 | 21 | 0 | 0.001 | 0.01 | 0 | 0 |  | Vlastní |  |  | POL3_
|  | 2,4+3,8 |  | 6.2 | [16 empty] | VV
Díl: | 766 | Konstrukce truhlářské |  |  |  | 0 |  | 155918.25 |  | 7318.79 |  | 0 |  | 0.53 |  | 0 |  |  |  |  | DIL
85 | 766622235R00 | Montáž oken komplet.otvíravých do rámů, 2kříd.nad 2,10 m2 | kus | 5 |  | 0 | 298.89 | 1494.45 | 247.11 | 1235.55 | 21 | 0 | 0.00242 | 0.01 | 0 | 0 | 800-766 | RTS |  |  | POL1_
|  | ozn.1 a 2 : 2+3 |  | 5 | [16 empty] | VV
86 | 766641232R00 | Montáž vchodových dveří 1kř. š. do 1m, s nadsvětlíkem | kus | 1 |  | 0 | 244 | 244 | 274 | 274 | 21 | 0 | 0.00179 | 0 | 0 | 0 | 800-766 | RTS |  |  | POL1_
|  | ozn.3 : 1 |  | 1 | [16 empty] | VV
87 | 766661112R00 | Montáž dveří do zárubně,otevíravých 1kř.do 0,8 m | kus | 1 |  | 0 | 0 | 0 | 707 | 707 | 21 | 0 | 0 | 0 | 0 | 0 | 800-766 | RTS |  |  | POL1_
88 | 766661122R00 | Montáž dveří do zárubně,otevíravých 1kř.nad 0,8 m | kus | 5 |  | 0 | 0 | 0 | 731 | 3655 | 21 | 0 | 0 | 0 | 0 | 0 | 800-766 | RTS |  |  | POL1_
|  | 1. NP : 3 |  | 3 | [16 empty] | VV
|  | 2. NP : 2 |  | 2 | [16 empty] | VV
89 | 766695212R00 | Montáž prahů dveří jednokřídlových š. do 10 cm | kus | 6 |  | 0 | 3.3 | 19.8 | 128.7 | 772.2 | 21 | 0 | 1e-05 | 0 | 0 | 0 | 800-766 | RTS |  |  | POL1_
90 | 611439001 | okno plastové 4křídlové 2400x2350 mm, ozn. 1 | kus | 1 |  | 0 | 24000 | 24000 | 0 | 0 | 21 | 0 | 0.12 | 0.12 | 0 | 0 |  | Vlastní |  |  | POL3_
91 | 611439002 | okno plastové 3800x2350 mm, ozn. 2 | kus | 1 |  | 0 | 30000 | 30000 | 0 | 0 | 21 | 0 | 0.18 | 0.18 | 0 | 0 |  | Vlastní |  |  | POL3_
92 | 611439005 | Dveře vchodové plastové s nadsvětlíkem 1050x3250 mm, ozn. 3 | kus | 1 |  | 0 | 32000 | 32000 | 0 | 0 | 21 | 0 | 0.05 | 0.05 | 0 | 0 |  | Vlastní |  |  | POL3_
93 | 61143909 | plastový vnitřní parapet | m | 6.4 |  | 0 | 400 | 2560 | 0 | 0 | 21 | 0 | 0 | 0 | 0 | 0 |  | Vlastní |  |  | POL3_
|  | 2,5+3,9 |  | 6.4 | [16 empty] | VV
94 | 61160110 | Dveře vnitřní dýhované plné 1kř. 60x197 cm, ozn. 4 | kus | 1 |  | 0 | 7000 | 7000 | 0 | 0 | 21 | 0 | 0.0138 | 0.01 | 0 | 0 |  | Vlastní |  |  | POL3_
95 | 61160113 | Dveře vnitřní dýhované plné 1kř. 90x197 cm, ozn. 5 | kus | 1 |  | 0 | 7000 | 7000 | 0 | 0 | 21 | 0 | 0.016 | 0.02 | 0 | 0 |  | Vlastní |  |  | POL3_
96 | 611653534 | Dveře vnitřní protipožární dýhované plné 1kř. 90x197 cm, ozn. 7 | kus | 2 |  | 0 | 9000 | 18000 | 0 | 0 | 21 | 0 | 0.036 | 0.07 | 0 | 0 |  | Vlastní |  |  | POL3_
97 | 611653604 | Dveře vnitřní kovové prosklené 1kř. 90x197 mm EI 30, ozn.6 | kus | 2 |  | 0 | 16000 | 32000 | 0 | 0 | 21 | 0 | 0.032 | 0.06 | 0 | 0 |  | Vlastní |  |  | POL3_
98 | 61187116R | Prah dubový délka 60 cm šířka 10 cm tl. 2 cm | kus | 1 |  | 0 | 250 | 250 | 0 | 0 | 21 | 0 | 0.0008 | 0 | 0 | 0 | SPCM | RTS |  |  | POL3_
99 | 61187176R | Prah dubový délka 90 cm šířka 10 cm tl. 2 cm | kus | 5 |  | 0 | 270 | 1350 | 0 | 0 | 21 | 0 | 0.00121 | 0.01 | 0 | 0 | SPCM | RTS |  |  | POL3_
100 | 998766102R00 | Přesun hmot pro truhlářské konstr., výšky do 12 m | t | 0.5366 |  | 0 | 0 | 0 | 1258 | 675.04 | 21 | 0 | 0 | 0 | 0 | 0 | 800-766 | RTS |  |  | POL7_
Díl: | 767 | Konstrukce zámečnické |  |  |  | 0 |  | 23554.13 |  | 61283.52 |  | 0 |  | 0.26 |  | 0.36 |  |  |  |  | DIL
101 | 767584642R00 | Montáž podhledů - desky | m2 | 59.81 |  | 0 | 6.99 | 418.07 | 254.51 | 15222.24 | 21 | 0 | 2e-05 | 0 | 0 | 0 | 800-767 | RTS |  |  | POL1_
|  | 2. NP : 6,75+24,11+11,13 |  | 41.99 | [16 empty] | VV
|  | 6,07+0,9+1,26+1,08+3,4+2,89+1,02+1,2 |  | 17.82 | [16 empty] | VV
102 | 767585116R00 | Montáž doplňků podhledů - zhotovení rohu | kus | 47 |  | 0 | 4.98 | 234.06 | 83.72 | 3934.84 | 21 | 0 | 0 | 0 | 0 | 0 | 800-767 | RTS |  |  | POL1_
|  | m.103 : 12 |  | 12 | [16 empty] | VV
|  | m.203 : 9 |  | 9 | [16 empty] | VV
|  | m.205 : 16 |  | 16 | [16 empty] | VV
|  | m.216 : 10 |  | 10 | [16 empty] | VV
103 | 767586101R00 | Nosný rošt podhledu | m2 | 36 |  | 0 | 288 | 10368 | 274 | 9864 | 21 | 0 | 0.0029 | 0.1 | 0 | 0 | 800-767 | RTS |  |  | POL1_
|  | 2. NP : 15,0*2,4 |  | 36 | [16 empty] | VV
104 | 767586201R00 | Podhled minerální | m2 | 36 |  | 0 | 348 | 12528 | 196 | 7056 | 21 | 0 | 0.0041 | 0.15 | 0 | 0 | 800-767 | RTS |  |  | POL1_
105 | 767581801R00 | Demontáž podhledů - kazet | m2 | 68.81 |  | 0 | 0 | 0 | 248.5 | 17099.29 | 21 | 0 | 0 | 0 | 0.005 | 0.34 | 800-767 | RTS |  |  | POL1_
|  | m.103 : 3,0*3,0 |  | 9 | [16 empty] | VV
|  | 2. NP : 6,75+24,11+11,13 |  | 41.99 | [16 empty] | VV
|  | 6,07+0,9+1,26+1,08+3,4+2,89+1,02+1,2 |  | 17.82 | [16 empty] | VV
106 | 767582800R00 | Demontáž podhledů - roštů | m2 | 9 |  | 0 | 0 | 0 | 53.2 | 478.8 | 21 | 0 | 0 | 0 | 0.002 | 0.02 | 800-767 | RTS |  |  | POL1_
|  | m.103 : 3,0*3,0 |  | 9 | [16 empty] | VV
107 | 767649191R00 | Montáž doplňků dveří, samozavírače hydraulického | kus | 3 |  | 0 | 2 | 6 | 221 | 663 | 21 | 0 | 1e-05 | 0 | 0 | 0 | 800-767 | RTS |  |  | POL1_
108 | 54917020 | Zavírač dveří hydraulický | kus | 3 |  | 0 | 0 | 0 | 1350 | 4050 | 21 | 0 | 0.004 | 0.01 | 0 | 0 |  | Vlastní |  |  | POL1_
109 | 767589901 | Üprava a doplnění podhledu kolem výtahové šachty | sbr | 1 |  | 0 | 0 | 0 | 2500 | 2500 | 21 | 0 | 0 | 0 | 0 | 0 |  | Vlastní |  |  | POL1_
110 | 998767102R00 | Přesun hmot pro zámečnické konstr., výšky do 12 m | t | 0.26523 |  | 0 | 0 | 0 | 1566 | 415.35 | 21 | 0 | 0 | 0 | 0 | 0 | 800-767 | RTS |  |  | POL7_
Díl: | 771 | Podlahy z dlaždic a obklady |  |  |  | 0 |  | 54564 |  | 43940.22 |  | 0 |  | 1.67 |  | 0 |  |  |  |  | DIL
111 | 771475014R00 | Obklad soklíků keram.rovných, tmel,výška 10 cm | m | 36.5 |  | 0 | 15.37 | 561.01 | 125.13 | 4567.25 | 21 | 0 | 0.00032 | 0.01 | 0 | 0 | 800-771 | RTS |  |  | POL1_
|  | m.202 : (7,5+1,8+5,4+1,5+2,6)*2-2*0,9-2*1,0+1,5+0,6*2 |  | 36.5 | [16 empty] | VV
112 | 771575107R00 | Montáž podlah keram.,režné hladké, tmel, 20x20 cm | m2 | 72.35 |  | 0 | 98.59 | 7132.99 | 528.41 | 38230.46 | 21 | 0 | 0.00483 | 0.35 | 0 | 0 | 800-771 | RTS |  |  | POL1_
113 | 597623122R | Dlaždice keramická 20x20 cm | m2 | 76 |  | 0 | 420 | 31920 | 0 | 0 | 21 | 0 | 0.0142 | 1.08 | 0 | 0 | SPCM | RTS |  |  | POL3_
|  | ztratné 5% : 72,35*1,05+0,0325 |  | 76 | [16 empty] | VV
114 | 59764210R | dlaždice soklová v.80 mm dl. 33 cm, Nordic | kus | 115 |  | 0 | 130 | 14950 | 0 | 0 | 21 | 0 | 0.002 | 0.23 | 0 | 0 | SPCM | RTS |  |  | POL3_
|  | 36,5*3*1,05+0,025 |  | 115 | [16 empty] | VV
115 | 998771102R00 | Přesun hmot pro podlahy z dlaždic, výšky do 12 m | t | 1.6703 |  | 0 | 0 | 0 | 684 | 1142.51 | 21 | 0 | 0 | 0 | 0 | 0 | 800-771 | RTS |  |  | POL7_
Díl: | 776 | Podlahy povlakové |  |  |  | 0 |  | 121006.24 |  | 66946.64 |  | 0 |  | 3.96 |  | 0.25 |  |  |  |  | DIL
116 | 776401800R00 | Demontáž soklíků nebo lišt, pryžových nebo z PVC | m | 178.45 |  | 0 | 0 | 0 | 14.7 | 2623.22 | 21 | 0 | 0 | 0 | 0 | 0 | 800-775 | RTS |  |  | POL1_
|  | m.103 : 1,2+3,5+3,65*2+2,8+1,2 |  | 16 | [16 empty] | VV
|  | stáv.m.203 : (4,45+1,05+1,45)*2-3*0,8-1,4 |  | 10.1 | [16 empty] | VV
|  | stáv.m.204 : (4,5+4,1)*2-0,8 |  | 16.4 | [16 empty] | VV
|  | stáv.m.205 : (3,2+4,1+0,7)*2-0,8 |  | 15.2 | [16 empty] | VV
|  | stáv.m.206 : (2,05+2,7)*2-0,8 |  | 8.7 | [16 empty] | VV
|  | stáv.m.214-219 : (7,75+8,7+2,65+0,7+0,25)*2-0,9*2 |  | 38.3 | [16 empty] | VV
|  | (3,45+2,55)*2-0,9 |  | 11.1 | [16 empty] | VV
|  | (3,55+2,4)*2-0,8 |  | 11.1 | [16 empty] | VV
|  | (4,15+2,3)*2-0,8 |  | 12.1 | [16 empty] | VV
|  | (7,5+8,7+0,7)*2-0,9*3 |  | 31.1 | [16 empty] | VV
|  | (3,0+2,75+2,1+1,4+1,8)-0,9*3 |  | 8.35 | [16 empty] | VV
117 | 776421100R00 | Lepení podlahových soklíků z PVC a vinylu | m | 120.7 |  | 0 | 11.03 | 1331.32 | 73.17 | 8831.62 | 21 | 0 | 3e-05 | 0 | 0 | 0 | 800-775 | RTS |  |  | POL1_
|  | m.103 : 0,4+1,2+3,6+6,8-2,7+3,6+1,0+2,2+2,15+2,45-0,8+0,1 |  | 20 | [16 empty] | VV
|  | m.205 : (4,45+0,1+3,2+4,1+0,7)*2-0,8 |  | 24.3 | [16 empty] | VV
|  | m.206 : (1,55+1,85)*2-0,8-3-0,9 |  | 2.1 | [16 empty] | VV
|  | m.207 : (2,05+2,7)*2-0,8 |  | 8.7 | [16 empty] | VV
|  | m.216 : (7,5+0,15+7,75+4,3+1,1+3,4+2,55+0,7*5)*2-0,9 |  | 59.6 | [16 empty] | VV
|  | (1,1+0,4)*2*2 |  | 6 | [16 empty] | VV
118 | 776511810R00 | Odstranění PVC a koberců lepených bez podložky | m2 | 248.9 |  | 0 | 0 | 0 | 44.1 | 10976.49 | 21 | 0 | 0 | 0 | 0.001 | 0.25 | 800-775 | RTS |  |  | POL1_
|  | stáv.m.103 : 22,64 |  | 22.64 | [16 empty] | VV
|  | stáv.m.106 : 13,86 |  | 13.86 | [16 empty] | VV
|  | stáv.m.203-205 : 8,67+18,14+11,55 |  | 38.36 | [16 empty] | VV
|  | stáv.m.206 : 5,54 |  | 5.54 | [16 empty] | VV
|  | stáv.m.214-219 : 77,0+8,45+7,75+8,49+58,94+7,87 |  | 168.5 | [16 empty] | VV
119 | 776521200R00 | Lepení povlakových podlah z dílců PVC a CV (vinyl) | m2 | 230.92 |  | 0 | 111 | 25632.12 | 183 | 42258.36 | 21 | 0 | 0.00033 | 0.08 | 0 | 0 | 800-775 | RTS |  |  | POL1_
|  | 1. NP : 17,44 |  | 17.44 | [16 empty] | VV
|  | 2. NP : 24,11+11,13+5,54+172,7 |  | 213.48 | [16 empty] | VV
120 | 28410302R | Podlaha lepená Vinyl, balení 4,32 m2, lamela s dekorem | m2 | 254.88 |  | 0 | 360 | 91756.8 | 0 | 0 | 21 | 0 | 0.015 | 3.82 | 0 | 0 | SPCM | RTS |  |  | POL3_
|  | ztratné 10% : 230,92*1,1 |  | 254.012 | [16 empty] | VV
|  | dorovnání na celé balení : 254,88-254,012 |  | 0.868 | [16 empty] | VV
121 | 28416089 | Lišta soklová | m | 127 |  | 0 | 18 | 2286 | 0 | 0 | 21 | 0 | 0.0005 | 0.06 | 0 | 0 |  | Vlastní |  |  | POL3_
|  | 120,7*1,05+0,265 |  | 127 | [16 empty] | VV
122 | 998776102R00 | Přesun hmot pro podlahy povlakové, výšky do 12 m | t | 3.9665 |  | 0 | 0 | 0 | 569 | 2256.95 | 21 | 0 | 0 | 0 | 0 | 0 | 800-775 | RTS |  |  | POL7_
Díl: | 777 | Podlahy ze syntetických hmot |  |  |  | 0 |  | 20886.2 |  | 62259.27 |  | 0 |  | 0.67 |  | 0 |  |  |  |  | DIL
123 | 777561020R00 | Vyrovnání podlahy stěrkou tloušťky 2 mm | m2 | 303.27 |  | 0 | 68.87 | 20886.2 | 203.63 | 61754.87 | 21 | 0 | 0.0022 | 0.67 | 0 | 0 | 800-773 | RTS |  |  | POL1_
|  | pod keramickou dlažbu : | [18 empty] | VV
|  | 1. NP : 5,4+11,2 |  | 16.6 | [16 empty] | VV
|  | 2. NP : 43,89+6,75+2,89+1,02+1,2 |  | 55.75 | [16 empty] | VV
|  | pod PVC : | [18 empty] | VV
|  | 1. NP : 17,44 |  | 17.44 | [16 empty] | VV
|  | 2. NP : 24,11+11,13+5,54+172,7 |  | 213.48 | [16 empty] | VV
124 | 998777102R00 | Přesun hmot pro podlahy syntetické, výšky do 12 m | t | 0.66719 |  | 0 | 0 | 0 | 756 | 504.4 | 21 | 0 | 0 | 0 | 0 | 0 | 800-773 | RTS |  |  | POL7_
Díl: | 781 | Obklady keramické |  |  |  | 0 |  | 22257.55 |  | 17840.31 |  | 0 |  | 0.71 |  | 0 |  |  |  |  | DIL
125 | 781101111R00 | Vyrovnání podkladu maltou ze SMS tl. do 7 mm | m2 | 21.675 |  | 0 | 0 | 0 | 175.5 | 3803.96 | 21 | 0 | 0 | 0 | 0 | 0 | 800-771 | RTS |  |  | POL1_
|  | pod keramické obklady : | [18 empty] | VV
|  | m.208 : (1,3+2,1)*2,0 |  | 6.8 | [16 empty] | VV
|  | m.213 : (0,85+0,5*2+0,1+0,2)*2,0 |  | 4.3 | [16 empty] | VV
|  | (1,0+0,85+1,5)*1,5 |  | 5.025 | [16 empty] | VV
|  | m.215 : (1,1+1,2)*2*1,5-0,9*1,5 |  | 5.55 | [16 empty] | VV
126 | 781101141R00 | Hydroizolační stěrka jednovrstvá, natažení | m2 | 6.8 |  | 0 | 0 | 0 | 128 | 870.4 | 21 | 0 | 0 | 0 | 0 | 0 | 800-771 | RTS |  |  | POL1_
|  | m.208 : (1,3+2,1)*2,0 |  | 6.8 | [16 empty] | VV
127 | 781475114R00 | Obklad vnitřní stěn keramický, do tmele, 20x20 cm | m2 | 21.675 |  | 0 | 106 | 2297.55 | 585 | 12679.88 | 21 | 0 | 0.00503 | 0.11 | 0 | 0 | 800-771 | RTS |  |  | POL1_
|  | m.208 : (1,3+2,1)*2,0 |  | 6.8 | [16 empty] | VV
|  | m.213 : (0,85+0,5*2+0,1+0,2)*2,0 |  | 4.3 | [16 empty] | VV
|  | (1,0+0,85+1,5)*1,5 |  | 5.025 | [16 empty] | VV
|  | m.215 : (1,1+1,2)*2*1,5-0,9*1,5 |  | 5.55 | [16 empty] | VV
128 | 58581100R | Hydroizolační stěrka | kg | 60 |  | 0 | 145 | 8700 | 0 | 0 | 21 | 0 | 0.001 | 0.06 | 0 | 0 | SPCM | RTS |  |  | POL3_
129 | 58582137R | Lepicí a stěrková hmota | kg | 100 |  | 0 | 16 | 1600 | 0 | 0 | 21 | 0 | 0.001 | 0.1 | 0 | 0 | SPCM | RTS |  |  | POL3_
130 | 59764240R | Obkladačka keramická | m2 | 23 |  | 0 | 420 | 9660 | 0 | 0 | 21 | 0 | 0.0192 | 0.44 | 0 | 0 | SPCM | RTS |  |  | POL3_
|  | 21,675*1,05+0,24125 |  | 23 | [16 empty] | VV
131 | 998781102R00 | Přesun hmot pro obklady keramické, výšky do 12 m | t | 0.71063 |  | 0 | 0 | 0 | 684 | 486.07 | 21 | 0 | 0 | 0 | 0 | 0 | 800-771 | RTS |  |  | POL7_
Díl: | 783 | Nátěry |  |  |  | 0 |  | 72.3 |  | 1549.5 |  | 0 |  | 0 |  | 0 |  |  |  |  | DIL
132 | 783226100R00 | Nátěr syntetický kovových konstrukcí základní | m2 | 6 |  | 0 | 12.05 | 72.3 | 64.25 | 385.5 | 21 | 0 | 8e-05 | 0 | 0 | 0 | 800-783 | RTS |  |  | POL1_
133 | 783225600R00 | Nátěr syntetický kovových konstrukcí 2x email | m2 | 6 |  | 0 | 0 | 0 | 194 | 1164 | 21 | 0 | 0 | 0 | 0 | 0 |  | RTS |  |  | POL1_
|  | ocelové zárubně : (1,0+2*2,0)*0,2*6 |  | 6 | [16 empty] | VV
Díl: | 784 | Malby |  |  |  | 0 |  | 8814.55 |  | 46110.89 |  | 0 |  | 0.18 |  | 0 |  |  |  |  | DIL
134 | 784165511R00 | Malba bílá, bez penetrace, 1 x | m2 | 618.565 |  | 0 | 14.25 | 8814.55 | 30.55 | 18897.16 | 21 | 0 | 0.00023 | 0.14 | 0 | 0 | 800-784 | RTS |  |  | POL1_
|  | stávající malby : | [18 empty] | VV
|  | 1. NP : | [18 empty] | VV
|  | m.102 : (2,7+5,4+0,7)*2*3,25 |  | 57.2 | [16 empty] | VV
|  | -2,0*2,0-(1,2+1,0)*2,0-1,6*2,0-0,6*2,0 |  | -12.8 | [16 empty] | VV
|  | m.103 : (0,5+1,2+3,65+7,0+3,65+1,0)*3,25-2,7*2,4-2,4*2,35 |  | 43.13 | [16 empty] | VV
|  | m.104 : (1,9+5,5)*2*3,25-2*1,2*2,2 |  | 42.82 | [16 empty] | VV
|  | m.106 : (2,7+2,0*2)*3,25-1,2*2,2 |  | 19.135 | [16 empty] | VV
|  | m.108 : (4,0+8,5+0,7*2)*2*3,25-2,7*2,4*2-(2,4+3,6)*2,35 |  | 63.29 | [16 empty] | VV
|  | m.112 - stěna s měněnými okny : 10,5*3,25-2,4*2,5-4,0*2,5 |  | 18.125 | [16 empty] | VV
|  | 2. NP : | [18 empty] | VV
|  | m.202 : (8,0+9,0)*2*3,25-2*0,9*2,0-1,45*2,0 |  | 104 | [16 empty] | VV
|  | m.203 : (3,5+1,0)*3,25-2*0,6*2,0 |  | 12.225 | [16 empty] | VV
|  | m.205 : (1,5+8,2+4,1+3,3+2,0+0,7*2)*3,25 |  | 66.625 | [16 empty] | VV
|  | -(0,8*2,0+(3,6+2,4)*2,35) |  | -15.7 | [16 empty] | VV
|  | m.206 : (1,05+1,55)*2*3,25-3*0,8*2,0 |  | 12.1 | [16 empty] | VV
|  | m.209-211 : (0,8+1,2)*2*1,7*3 |  | 20.4 | [16 empty] | VV
|  | m.212 : (2,3+1,5)*2*1,7 |  | 12.92 | [16 empty] | VV
|  | m.213 : (2,0+1,5)*2*1,3 |  | 9.1 | [16 empty] | VV
|  | m.214 a 215 : 10,0*2 |  | 20 | [16 empty] | VV
|  | m.216 : (16,0+12,0+0,7*4)*2*3,25 |  | 200.2 | [16 empty] | VV
|  | -(3,6*2+2,4*6+0,7)*2,35-0,9*2,0 |  | -54.205 | [16 empty] | VV
135 | 784165512R00 | Malba bílá, bez penetrace, 2 x | m2 | 86.5425 |  | 0 | 0 | 0 | 73.1 | 6326.26 | 21 | 0 | 0.00046 | 0.04 | 0 | 0 | 800-784 | RTS |  |  | POL1_
|  | na nových omítkách : | [18 empty] | VV
|  | 1. NP : | [18 empty] | VV
|  | m.102 : 1,2*2,2-0,9*2,0 |  | 0.84 | [16 empty] | VV
|  | m.103 : (2,45+2,15+2,2)*3,25-0,8*2,0 |  | 20.5 | [16 empty] | VV
|  | m.104 : 1,0*2 |  | 2 | [16 empty] | VV
|  | m.106 : 2,7*3,25-0,9*2,0+1,0 |  | 7.975 | [16 empty] | VV
|  | m.107 jako m.106 : 7,975 |  | 7.975 | [16 empty] | VV
|  | m.112 : (2,5+4,0)*0,5 |  | 3.25 | [16 empty] | VV
|  | 2. NP : | [18 empty] | VV
|  | m.202 : 1,0 |  | 1 | [16 empty] | VV
|  | m.203 : (2,45+0,3+1,55)*3,25-0,8*2,0-0,9*2,0 |  | 10.575 | [16 empty] | VV
|  | m.205 : (2,3+2,2)*3,25 |  | 14.625 | [16 empty] | VV
|  | (4,1+2*3,25)*0,15 |  | 1.59 | [16 empty] | VV
|  | m.206 : 1,55*3,25-0,9*2,0 |  | 3.2375 | [16 empty] | VV
|  | m.214 a 215 : 1,2*2,0*2 |  | 4.8 | [16 empty] | VV
|  | m.216 : (12,0+2,5*4+3,4+4,3+1,8+1,4+2,1)*0,15 |  | 5.25 | [16 empty] | VV
|  | 3,25*0,15*6 |  | 2.925 | [16 empty] | VV
136 | 784011111R00 | Oprášení/ometení podkladu | m2 | 618.565 |  | 0 | 0 | 0 | 3.65 | 2257.76 | 21 | 0 | 0 | 0 | 0 | 0 |  | RTS |  |  | POL1_
|  | stávající malby : | [18 empty] | VV
|  | 1. NP : | [18 empty] | VV
|  | m.102 : (2,7+5,4+0,7)*2*3,25 |  | 57.2 | [16 empty] | VV
|  | -2,0*2,0-(1,2+1,0)*2,0-1,6*2,0-0,6*2,0 |  | -12.8 | [16 empty] | VV
|  | m.103 : (0,5+1,2+3,65+7,0+3,65+1,0)*3,25-2,7*2,4-2,4*2,35 |  | 43.13 | [16 empty] | VV
|  | m.104 : (1,9+5,5)*2*3,25-2*1,2*2,2 |  | 42.82 | [16 empty] | VV
|  | m.106 : (2,7+2,0*2)*3,25-1,2*2,2 |  | 19.135 | [16 empty] | VV
|  | m.108 : (4,0+8,5+0,7*2)*2*3,25-2,7*2,4*2-(2,4+3,6)*2,35 |  | 63.29 | [16 empty] | VV
|  | m.112 - stěna s měněnými okny : 10,5*3,25-2,4*2,5-4,0*2,5 |  | 18.125 | [16 empty] | VV
|  | 2. NP : | [18 empty] | VV
|  | m.202 : (8,0+9,0)*2*3,25-2*0,9*2,0-1,45*2,0 |  | 104 | [16 empty] | VV
|  | m.203 : (3,5+1,0)*3,25-2*0,6*2,0 |  | 12.225 | [16 empty] | VV
|  | m.205 : (1,5+8,2+4,1+3,3+2,0+0,7*2)*3,25 |  | 66.625 | [16 empty] | VV
|  | -(0,8*2,0+(3,6+2,4)*2,35) |  | -15.7 | [16 empty] | VV
|  | m.206 : (1,05+1,55)*2*3,25-3*0,8*2,0 |  | 12.1 | [16 empty] | VV
|  | m.209-211 : (0,8+1,2)*2*1,7*3 |  | 20.4 | [16 empty] | VV
|  | m.212 : (2,3+1,5)*2*1,7 |  | 12.92 | [16 empty] | VV
|  | m.213 : (2,0+1,5)*2*1,3 |  | 9.1 | [16 empty] | VV
|  | m.214 a 215 : 10,0*2 |  | 20 | [16 empty] | VV
|  | m.216 : (16,0+12,0+0,7*4)*2*3,25 |  | 200.2 | [16 empty] | VV
|  | -(3,6*2+2,4*6+0,7)*2,35-0,9*2,0 |  | -54.205 | [16 empty] | VV
137 | 784011211R00 | Olepování vnitřních ploch | m | 70 |  | 0 | 0 | 0 | 12.3 | 861 | 21 | 0 | 0 | 0 | 0 | 0 |  | RTS |  |  | POL1_
|  | kolem vypínačů, zásuvek apod. : 70 |  | 70 | [16 empty] | VV
138 | 784161101R00 | Penetrace podkladu nátěrem 1x | m2 | 705.1075 |  | 0 | 0 | 0 | 25.2 | 17768.71 | 21 | 0 | 0 | 0 | 0 | 0 |  | RTS |  |  | POL1_
|  | na nových omítkách : | [18 empty] | VV
|  | 1. NP : | [18 empty] | VV
|  | m.102 : 1,2*2,2-0,9*2,0 |  | 0.84 | [16 empty] | VV
|  | m.103 : (2,45+2,15+2,2)*3,25-0,8*2,0 |  | 20.5 | [16 empty] | VV
|  | m.104 : 1,0*2 |  | 2 | [16 empty] | VV
|  | m.106 : 2,7*3,25-0,9*2,0+1,0 |  | 7.975 | [16 empty] | VV
|  | m.107 jako m.106 : 7,975 |  | 7.975 | [16 empty] | VV
|  | m.112 : (2,5+4,0)*0,5 |  | 3.25 | [16 empty] | VV
|  | 2. NP : | [18 empty] | VV
|  | m.202 : 1,0 |  | 1 | [16 empty] | VV
|  | m.203 : (2,45+0,3+1,55)*3,25-0,8*2,0-0,9*2,0 |  | 10.575 | [16 empty] | VV
|  | m.205 : (2,3+2,2)*3,25 |  | 14.625 | [16 empty] | VV
|  | (4,1+2*3,25)*0,15 |  | 1.59 | [16 empty] | VV
|  | m.206 : 1,55*3,25-0,9*2,0 |  | 3.2375 | [16 empty] | VV
|  | m.214 a 215 : 1,2*2,0*2 |  | 4.8 | [16 empty] | VV
|  | m.216 : (12,0+2,5*4+3,4+4,3+1,8+1,4+2,1)*0,15 |  | 5.25 | [16 empty] | VV
|  | 3,25*0,15*6 |  | 2.925 | [16 empty] | VV
|  | stávající malby : | [18 empty] | VV
|  | 1. NP : | [18 empty] | VV
|  | m.102 : (2,7+5,4+0,7)*2*3,25 |  | 57.2 | [16 empty] | VV
|  | -2,0*2,0-(1,2+1,0)*2,0-1,6*2,0-0,6*2,0 |  | -12.8 | [16 empty] | VV
|  | m.103 : (0,5+1,2+3,65+7,0+3,65+1,0)*3,25-2,7*2,4-2,4*2,35 |  | 43.13 | [16 empty] | VV
|  | m.104 : (1,9+5,5)*2*3,25-2*1,2*2,2 |  | 42.82 | [16 empty] | VV
|  | m.106 : (2,7+2,0*2)*3,25-1,2*2,2 |  | 19.135 | [16 empty] | VV
|  | m.108 : (4,0+8,5+0,7*2)*2*3,25-2,7*2,4*2-(2,4+3,6)*2,35 |  | 63.29 | [16 empty] | VV
|  | m.112 - stěna s měněnými okny : 10,5*3,25-2,4*2,5-4,0*2,5 |  | 18.125 | [16 empty] | VV
|  | 2. NP : | [18 empty] | VV
|  | m.202 : (8,0+9,0)*2*3,25-2*0,9*2,0-1,45*2,0 |  | 104 | [16 empty] | VV
|  | m.203 : (3,5+1,0)*3,25-2*0,6*2,0 |  | 12.225 | [16 empty] | VV
|  | m.205 : (1,5+8,2+4,1+3,3+2,0+0,7*2)*3,25 |  | 66.625 | [16 empty] | VV
|  | -(0,8*2,0+(3,6+2,4)*2,35) |  | -15.7 | [16 empty] | VV
|  | m.206 : (1,05+1,55)*2*3,25-3*0,8*2,0 |  | 12.1 | [16 empty] | VV
|  | m.209-211 : (0,8+1,2)*2*1,7*3 |  | 20.4 | [16 empty] | VV
|  | m.212 : (2,3+1,5)*2*1,7 |  | 12.92 | [16 empty] | VV
|  | m.213 : (2,0+1,5)*2*1,3 |  | 9.1 | [16 empty] | VV
|  | m.214 a 215 : 10,0*2 |  | 20 | [16 empty] | VV
|  | m.216 : (16,0+12,0+0,7*4)*2*3,25 |  | 200.2 | [16 empty] | VV
|  | -(3,6*2+2,4*6+0,7)*2,35-0,9*2,0 |  | -54.205 | [16 empty] | VV
Díl: | 786 | Čalounické úpravy |  |  |  | 0 |  | 13028.4 |  | 1399.57 |  | 0 |  | 0.04 |  | 0 |  |  |  |  | DIL
139 | 786622211R00 | Montáž okenních horizontálních žaluzií | m2 | 19.74 |  | 0 | 0 | 0 | 70.9 | 1399.57 | 21 | 0 | 0 | 0 | 0 | 0 |  | Vlastní |  |  | POL1_
|  | 2. NP (50%) : | [18 empty] | VV
|  | jih : 3*3,6*2,35/2 |  | 12.69 | [16 empty] | VV
|  | západ mimo schodiště : (3,6+2,4)*2,35/2 |  | 7.05 | [16 empty] | VV
140 | 553469001 | Žaluzie interiérová horizontální | m2 | 19.74 |  | 0 | 660 | 13028.4 | 0 | 0 | 21 | 0 | 0.002 | 0.04 | 0 | 0 |  | Vlastní |  |  | POL3_
Díl: | D96 | Přesuny suti a vybouraných hmot |  |  |  | 0 |  | 0 |  | 66589.69 |  | 0 |  | 0 |  | 0 |  |  |  |  | DIL
141 | 979011211R00 | Svislá doprava suti a vybour. hmot za 2.NP nošením | t | 25.7289 |  | 0 | 0 | 0 | 762 | 19605.38 | 21 | 0 | 0 | 0 | 0 | 0 | 801-3 | RTS |  |  | POL8_
142 | 979081111R00 | Odvoz suti a vybour. hmot na skládku do 1 km | t | 34.3051 |  | 0 | 0 | 0 | 256.5 | 8799.27 | 21 | 0 | 0 | 0 | 0 | 0 | 801-3 | RTS |  |  | POL8_
143 | 979081121R00 | Příplatek k odvozu za každý další 1 km | t | 308.7461 |  | 0 | 0 | 0 | 24.6 | 7595.16 | 21 | 0 | 0 | 0 | 0 | 0 | 801-3 | RTS |  |  | POL8_
144 | 979082111R00 | Vnitrostaveništní doprava suti do 10 m | t | 34.3051 |  | 0 | 0 | 0 | 357.5 | 12264.08 | 21 | 0 | 0 | 0 | 0 | 0 | 801-3 | RTS |  |  | POL8_
145 | 979082121R00 | Příplatek k vnitrost. dopravě suti za dalších 5 m | t | 137.2205 |  | 0 | 0 | 0 | 39.8 | 5461.38 | 21 | 0 | 0 | 0 | 0 | 0 | 801-3 | RTS |  |  | POL8_
146 | 979990001R00 | Poplatek za skládku stavební suti | t | 33.619 |  | 0 | 0 | 0 | 350 | 11766.66 | 21 | 0 | 0 | 0 | 0 | 0 | 801-3 | RTS |  |  | POL8_
147 | 979990122R00 | Poplatek za skládku suti - PVC | t | 0.6861 |  | 0 | 0 | 0 | 1600 | 1097.76 | 21 | 0 | 0 | 0 | 0 | 0 | 801-3 | RTS |  |  | POL8_
[19 empty] | 15 | 21
END

## 2-ZTI
Položkový rozpočet | [20 empty] | #TypZaznamu#
S: | Z2004 | Třebíč, Okružní 963/5 - 2. etapa | [18 empty] | STA
O: | 1 | knihovna | [18 empty] | OBJ
R: | 2 | ZTI | [18 empty] | ROZ
P.č. | Číslo položky | Název položky | MJ | množství | cena / MJ | celkem | Dodávka | Dodávka celk. | Montáž | Montáž celk. | DPH | cena s DPH | hmotnost / MJ | hmotnost celk.(t) | dem. hmotnost / MJ | dem. hmotnost celk.(t) | Ceník | Cen. soustava
Díl: | 721 | Vnitřní kanalizace |  |  |  | 0 |  | 0 |  | 584.5 |  | 0 |  | 0 |  | 0 |  |  |  |  | DIL
1 | 721194107R00 | Vyvedení odpadních výpustek D 75 x 1,9 | kus | 2 |  | 0 | 0 | 0 | 112.5 | 225 | 21 | 0 | 0 | 0 | 0 | 0 | 800-721 | RTS |  |  | POL1_7
2 | 721194104R00 | Vyvedení odpadních výpustek D 40 x 1,8 | kus | 1 |  | 0 | 0 | 0 | 83.5 | 83.5 | 21 | 0 | 0 | 0 | 0 | 0 |  | Vlastní |  |  | POL1_7
3 | 721194109R00 | Vyvedení odpadních výpustek D 110 x 2,3 | kus | 2 |  | 0 | 0 | 0 | 138 | 276 | 21 | 0 | 0 | 0 | 0 | 0 |  | Vlastní |  |  | POL1_7
Díl: | 725 | Zařizovací předměty |  |  |  | 0 |  | 62267 |  | 28967.48 |  | 0 |  | 0.06 |  | 0 |  |  |  |  | DIL
4 | 725219401R00 | Montáž umyvadel na šrouby do zdiva | kus | 1 |  | 0 | 0 | 0 | 915 | 915 | 21 | 0 | 0 | 0 | 0 | 0 | 800-721 | RTS |  |  | POL1_7
5 | 725820801R00 | Demontáž baterie nástěnné do G 3/4 | soubor | 1 |  | 0 | 0 | 0 | 91.2 | 91.2 | 21 | 0 | 0 | 0 | 0.00156 | 0 | 800-721 | RTS |  |  | POL1_7
6 | 725829202R00 | Montáž baterie umyv.a dřezové nástěnné | kus | 2 |  | 0 | 0 | 0 | 367 | 734 | 21 | 0 | 0.00018 | 0 | 0 | 0 | 800-721 | RTS |  |  | POL1_7
7 | 725849200R00 | Montáž baterií sprchových, nastavitelná výška | kus | 1 |  | 0 | 101 | 101 | 333 | 333 | 21 | 0 | 0.00013 | 0 | 0 | 0 | 800-721 | RTS |  |  | POL1_
8 | 725869101R00 | Montáž uzávěrek zápach.umyvadlových D 32 | kus | 1 |  | 0 | 31 | 31 | 145 | 145 | 21 | 0 | 0.0001 | 0 | 0 | 0 | 800-721 | RTS |  |  | POL1_
9 | 725869218R00 | Montáž U-sifonu | kus | 1 |  | 0 | 40 | 40 | 144 | 144 | 21 | 0 | 0.00014 | 0 | 0 | 0 | 800-721 | RTS |  |  | POL1_
10 | 725000001 | Demontáž stávajících zařizovacích předmětů + odvoz na skládku | soubor | 1 |  | 0 | 0 | 0 | 10500 | 10500 | 21 | 0 | 0 | 0 | 0 | 0 |  | Vlastní |  |  | POL1_7
11 | 725119205R00 | Montáž klozetových mís normálních | kus | 1 |  | 0 | 0 | 0 | 1054 | 1054 | 21 | 0 | 0.0018 | 0 | 0 | 0 |  | Vlastní |  |  | POL1_7
12 | 725122222R00 | Pisoár s autom. splachovačem, baterie | ks | 1 |  | 0 | 11760 | 11760 | 0 | 0 | 21 | 0 | 0.015 | 0.02 | 0 | 0 |  | Vlastní |  |  | POL1_
13 | 725249103R00 | Montáž sprchových koutů | kus | 1 |  | 0 | 0 | 0 | 1639 | 1639 | 21 | 0 | 0 | 0 | 0 | 0 |  | Vlastní |  |  | POL1_
14 | 725339101R00 | Montáž výlevky diturvitové, bez nádrže a armatur | ks | 1 |  | 0 | 0 | 0 | 1012 | 1012 | 21 | 0 | 0 | 0 | 0 | 0 |  | Vlastní |  |  | POL1_7
15 | 72554061080 | Pomocné stavební práce | hod | 20 |  | 0 | 0 | 0 | 350 | 7000 | 21 | 0 | 0 | 0 | 0 | 0 |  | Vlastní |  |  | POL1_7
16 | 7259000011 | Zrcadlo pevné 600/400mm, dodání a montáž | ks | 2 |  | 0 | 0 | 0 | 2400 | 4800 | 21 | 0 | 0.001 | 0 | 0 | 0 |  | Vlastní |  |  | POL1_7
17 | 725900952R00 | Upevnění doplňků koupelny - za 1 vrut | kus | 10 |  | 0 | 0 | 0 | 55.2 | 552 | 21 | 0 | 0 | 0 | 0 | 0 |  | Vlastní |  |  | POL1_
|  | zásobník toal. papíru : 2 |  | 2 | [16 empty] | VV
|  | zásobník tekutého mýdla : 3 |  | 3 | [16 empty] | VV
|  | papírové osušky : 3 |  | 3 | [16 empty] | VV
|  | háčky na oděv : 2 |  | 2 | [16 empty] | VV
18 | 13651616165 | Výlevka keramická volně stojící se spodním odpadem a s plast. mříží, bílá | ks | 1 |  | 0 | 6450 | 6450 | 0 | 0 | 21 | 0 | 0.018 | 0.02 | 0 | 0 |  | Vlastní |  |  | POL3_7
19 | 1516515651656 | BATERIE K VÝLEVCE NÁSTĚNNÁ, PÁKOVÁ, PRODLOUŽENÁ, CHROM s keramickou kartuší a zárukou na 5let | ks | 1 |  | 0 | 3250 | 3250 | 0 | 0 | 21 | 0 | 0.0005 | 0 | 0 | 0 |  | Vlastní |  |  | POL3_7
20 | 1561651561 | WC štětka nerez | ks | 1 |  | 0 | 1250 | 1250 | 0 | 0 | 21 | 0 | 0 | 0 | 0 | 0 |  | Vlastní |  |  | POL3_7
21 | 1561651651 | Odpadkový koš nerez | ks | 2 |  | 0 | 1200 | 2400 | 0 | 0 | 21 | 0 | 0 | 0 | 0 | 0 |  | Vlastní |  |  | POL3_7
22 | 41616156156 | SPRCHOVÁ VANIČKA ČTVRTKRUH 90x90 plastová s vpustí a sifonem | ks | 1 |  | 0 | 5800 | 5800 | 0 | 0 | 21 | 0 | 0.006 | 0.01 | 0 | 0 |  | Vlastní |  |  | POL3_7
23 | 56165156165 | Zásobník toaletního papíru nerez | ks | 1 |  | 0 | 1450 | 1450 | 0 | 0 | 21 | 0 | 0 | 0 | 0 | 0 |  | Vlastní |  |  | POL3_7
24 | 56165165 | Zásobník na tekuté mýdlo nerez | ks | 1 |  | 0 | 850 | 850 | 0 | 0 | 21 | 0 | 0 | 0 | 0 | 0 |  | Vlastní |  |  | POL3_7
25 | 6165165156 | Papírové osušky s držákem nerez | ks | 1 |  | 0 | 1380 | 1380 | 0 | 0 | 21 | 0 | 0 | 0 | 0 | 0 |  | Vlastní |  |  | POL3_7
26 | 6165165165 | sprchová zástěna posuvná prosklenná | ks | 1 |  | 0 | 7850 | 7850 | 0 | 0 | 21 | 0 | 0 | 0 | 0 | 0 |  | Vlastní |  |  | POL3_7
27 | 651561561561 | HÁČEK NA ODĚV | ks | 2 |  | 0 | 450 | 900 | 0 | 0 | 21 | 0 | 0 | 0 | 0 | 0 |  | Vlastní |  |  | POL3_7
28 | 651651651561 | sprchový set sloupový s baterií chrom s držákem na sprchu | ks | 1 |  | 0 | 4850 | 4850 | 0 | 0 | 21 | 0 | 0.0015 | 0 | 0 | 0 |  | Vlastní |  |  | POL3_7
29 | 72222-0888.R01 | SIFON K UMYVADLU CHROM | ks | 1 |  | 0 | 1240 | 1240 | 0 | 0 | 21 | 0 | 0.001 | 0 | 0 | 0 |  | Vlastní |  |  | POL3_7
30 | 72225-0666.R01 | UMYVADLO KERAMICKÉ | ks | 1 |  | 0 | 3520 | 3520 | 0 | 0 | 21 | 0 | 0.01 | 0.01 | 0 | 0 |  | Vlastní |  |  | POL3_7
31 | 72521-2222.R01 | Klozet KOMBI bílý se splachovací nádrží nízko položenou | ks | 1 |  | 0 | 5620 | 5620 | 0 | 0 | 21 | 0 | 0 | 0 | 0 | 0 |  | Vlastní |  |  | POL3_7
32 | 72522-0000.R01 | WC SEDÁTKO BÍLÉ | ks | 1 |  | 0 | 950 | 950 | 0 | 0 | 21 | 0 | 0 | 0 | 0 | 0 |  | Vlastní |  |  | POL3_7
33 | 72522-9990.R01 | BATERIE PÁKOVÁ UMYVADLOVÁ NÁSTĚNNÁ CHROM | ks | 1 |  | 0 | 2450 | 2450 | 0 | 0 | 21 | 0 | 0 | 0 | 0 | 0 |  | Vlastní |  |  | POL3_7
34 | 72523-0125.R01 | ZÁPACHOVÁ UZÁVĚRKA UMYVADLO CHROM | ks | 1 |  | 0 | 125 | 125 | 0 | 0 | 21 | 0 | 0 | 0 | 0 | 0 |  | Vlastní |  |  | POL3_7
35 | 998725102R00 | Přesun hmot pro zařizovací předměty, výšky do 12 m | t | 0.05653 |  | 0 | 0 | 0 | 854 | 48.28 | 21 | 0 | 0 | 0 | 0 | 0 | 800-721 | RTS |  |  | POL7_
[19 empty] | 15 | 21
END

## 3-VZT
Položkový rozpočet | [20 empty] | #TypZaznamu#
S: | Z2004 | Třebíč, Okružní 963/5 - 2. etapa | [18 empty] | STA
O: | 1 | knihovna | [18 empty] | OBJ
R: | 3 | VZT | [18 empty] | ROZ
P.č. | Číslo položky | Název položky | MJ | množství | cena / MJ | celkem | Dodávka | Dodávka celk. | Montáž | Montáž celk. | DPH | cena s DPH | hmotnost / MJ | hmotnost celk.(t) | dem. hmotnost / MJ | dem. hmotnost celk.(t) | Ceník | Cen. soustava
Díl: | M24 | Montáže vzduchotechnických zařízení |  |  |  | 0 |  | 25345 |  | 4800 |  | 0 |  | 0 |  | 0 |  |  |  |  | DIL
1 | 646510561065 | montáž zařízení celkem | hod | 8 |  | 0 | 0 | 0 | 350 | 2800 | 21 | 0 | 0 | 0 | 0 | 0 |  | Vlastní |  |  | POL1_1
2 | 684894101061 | Pomocné stavební práce | hod | 8 |  | 0 | 0 | 0 | 250 | 2000 | 21 | 0 | 0 | 0 | 0 | 0 |  | Vlastní |  |  | POL1_1
3 | 1011047R01 | ohebné flexoHadice se zvukovou izolací DN150 + dodávka + montáž, tloušťka zvukové izolace 25mm, vyr., ze skelné vaty opatřena parozábranou - Al fólií, po 1m nutno vybavit objímkami! | m | 7 |  | 0 | 320 | 2240 | 0 | 0 | 21 | 0 | 0 | 0 | 0 | 0 |  | Vlastní |  |  | POL3_1
4 | 1011047R02 | ohebné flexoHadice se zvukovou izolací DN125 + dodávka + montáž, tloušťka zvukové izolace 25mm, vyr., ze skelné vaty opatřena parozábranou - Al fólií, po 1m nutno vybavit objímkami! | m | 10 |  | 0 | 290 | 2900 | 0 | 0 | 21 | 0 | 0 | 0 | 0 | 0 |  | Vlastní |  |  | POL3_1
5 | 65156156156 | ŽALUZIOVÁ KLAPKA ELEKTRICKY OVLÁDANÁ DN150 + sevopohon + MTZ | ks | 1 |  | 0 | 4850 | 4850 | 0 | 0 | 21 | 0 | 0 | 0 | 0 | 0 |  | Vlastní |  |  | POL3_1
6 | 684894101061 | DVEŘNÍ MŘÍŽKA 86x575 MM + mtz | ks | 7 |  | 0 | 215 | 1505 | 0 | 0 | 21 | 0 | 0 | 0 | 0 | 0 |  | Vlastní |  |  | POL3_1
7 | 76546515615 | diagonální ventilátor typu 500/150N-560m3/h, 53W, 0,21A, 220V, do potrubí DN150 ovládání spínač, doběh + MTZ | ks | 1 |  | 0 | 5600 | 5600 | 0 | 0 | 21 | 0 | 0 | 0 | 0 | 0 |  | Vlastní |  |  | POL3_1
8 | 89849080166 | montážní sada pro připojení ventilátorů + dodávka+ montáž | ks | 1 |  | 0 | 650 | 650 | 0 | 0 | 21 | 0 | 0 | 0 | 0 | 0 |  | Vlastní |  |  | POL3_1
9 | 984098498400 | odvodní talířový ventil DN125 TPM + dodávka + montáž, včetně rámečku, tělesa ventilu, pouzdra, ventilu, těsnění a matice, V=50m3/h | ks | 8 |  | 0 | 950 | 7600 | 0 | 0 | 21 | 0 | 0 | 0 | 0 | 0 |  | Vlastní |  |  | POL3_1
[19 empty] | 15 | 21
END

## 4-VÝTAHY
Položkový rozpočet | [20 empty] | #TypZaznamu#
S: | Z2004 | Třebíč, Okružní 963/5 - 2. etapa | [18 empty] | STA
O: | 1 | knihovna | [18 empty] | OBJ
R: | 5 | výtahy | [18 empty] | ROZ
P.č. | Číslo položky | Název položky | MJ | množství | cena / MJ | celkem | Dodávka | Dodávka celk. | Montáž | Montáž celk. | DPH | cena s DPH | hmotnost / MJ | hmotnost celk.(t) | dem. hmotnost / MJ | dem. hmotnost celk.(t) | Ceník | Cen. soustava
Díl: | M33 | Montáže dopravních zařízení |  |  |  | 0 |  | 0 |  | 350 |  | 0 |  | 0 |  | 0 |  |  |  |  | DIL
1 | 3300001 | Dodávka a montáž osobního výtahu OTI 450/0,63 | soubor | 1 |  | 0 | 0 | 0 | 350 | 350 | 21 | 0 | 0 | 0 | 0 | 0 |  | Vlastní |  |  | POL1_1
[19 empty] | 15 | 21
END

## 5-ELEKTROINSTALACE
Položkový rozpočet | [20 empty] | #TypZaznamu#
S: | Z2004 | Třebíč, Okružní 963/5 - 2. etapa | [18 empty] | STA
O: | 1 | knihovna | [18 empty] | OBJ
R: | 4 | elektroinstalace | [18 empty] | ROZ
P.č. | Číslo položky | Název položky | MJ | množství | cena / MJ | celkem | Dodávka | Dodávka celk. | Montáž | Montáž celk. | DPH | cena s DPH | hmotnost / MJ | hmotnost celk.(t) | dem. hmotnost / MJ | dem. hmotnost celk.(t) | Ceník | Cen. soustava
Díl: | 205 | Elektroinstalace montáž |  |  |  | 0 |  | 2541.13 |  | 131188.09 |  | 0 |  | 0.14 |  | 0.31 |  |  |  |  | DIL
1 | 210010002R00 | Trubka ohebná pod omítku, vnější průměr 20 mm | m | 5 |  | 0 | 0 | 0 | 42.4 | 212 | 21 | 0 | 0 | 0 | 0 | 0 |  | Vlastní |  |  | POL1_1
2 | 210010105R00 | Lišta elektroinstalační PVC š.do 40 mm,šroubováním | m | 91 |  | 0 | 0 | 0 | 90.3 | 8217.3 | 21 | 0 | 0 | 0 | 0 | 0 |  | Vlastní |  |  | POL1_1
3 | 210010119R00 | Kanál parapetní PVC š. do 140 mm | m | 2 |  | 0 | 0 | 0 | 116.5 | 233 | 21 | 0 | 0 | 0 | 0 | 0 |  | Vlastní |  |  | POL1_1
4 | 210010301R00 | Krabice přístrojová KP, bez zapojení, kruhová | kus | 43 |  | 0 | 0 | 0 | 74.7 | 3212.1 | 21 | 0 | 0 | 0 | 0 | 0 |  | Vlastní |  |  | POL1_1
5 | 210010321R00 | Krabice univerzální KU a odbočná KO se zapoj.,kruh | kus | 6 |  | 0 | 0 | 0 | 206.5 | 1239 | 21 | 0 | 0 | 0 | 0 | 0 |  | Vlastní |  |  | POL1_1
6 | 210010323R00 | Krabice odbočná KO, se zapojením, čtvercová | kus | 28 |  | 0 | 0 | 0 | 229 | 6412 | 21 | 0 | 0 | 0 | 0 | 0 |  | Vlastní |  |  | POL1_1
7 | 210100001R00 | Ukončení vodičů v rozvaděči + zapojení do 2,5 mm2 | kus | 77 |  | 0 | 0 | 0 | 26.7 | 2055.9 | 21 | 0 | 0 | 0 | 0 | 0 |  | Vlastní |  |  | POL1_1
8 | 210100002R00 | Ukončení vodičů v rozvaděči + zapojení do 6 mm2 | kus | 10 |  | 0 | 0 | 0 | 31.8 | 318 | 21 | 0 | 0 | 0 | 0 | 0 |  | Vlastní |  |  | POL1_1
9 | 210100258R00 | Ukončení celoplast. kabelů zákl./pás.do 5x4 mm2 | kus | 21 |  | 0 | 0 | 0 | 184 | 3864 | 21 | 0 | 0 | 0 | 0 | 0 |  | Vlastní |  |  | POL1_1
10 | 210110041R00 | Spínač zapuštěný jednopólový, 1 | kus | 4 |  | 0 | 0 | 0 | 78 | 312 | 21 | 0 | 0 | 0 | 0 | 0 |  | Vlastní |  |  | POL1_1
11 | 210110043R00 | Spínač zapuštěný seriový, 5 | kus | 5 |  | 0 | 0 | 0 | 89.2 | 446 | 21 | 0 | 0 | 0 | 0 | 0 |  | Vlastní |  |  | POL1_1
12 | 210110045R00 | Spínač zapuštěný střídavý, 6 | kus | 2 |  | 0 | 0 | 0 | 89.2 | 178.4 | 21 | 0 | 0 | 0 | 0 | 0 |  | Vlastní |  |  | POL1_1
13 | 210110061R00SP | Spínač speciální se snímačem pohybu | kus | 8 |  | 0 | 0 | 0 | 109.35 | 874.8 | 21 | 0 | 0 | 0 | 0 | 0 |  | Vlastní |  |  | POL1_1
14 | 210111012R00 | Zásuvka domovní zapuštěná - 2P+PE, průběž.zapojení | kus | 55 |  | 0 | 0 | 0 | 173 | 9515 | 21 | 0 | 0 | 0 | 0 | 0 |  | Vlastní |  |  | POL1_1
15 | 210120441R00 | Jistič třípólový modulární | kus | 1 |  | 0 | 0 | 0 | 449.5 | 449.5 | 21 | 0 | 0 | 0 | 0 | 0 |  | Vlastní |  |  | POL1_1
16 | 210140462R00 | Ovladač domovní tlačítkový-se signální doutnavkou | kus | 3 |  | 0 | 0 | 0 | 106 | 318 | 21 | 0 | 0 | 0 | 0 | 0 |  | Vlastní |  |  | POL1_1
17 | 210160011R00 | Spínač časový, včetně zapojení | kus | 1 |  | 0 | 0 | 0 | 240 | 240 | 21 | 0 | 0 | 0 | 0 | 0 |  | Vlastní |  |  | POL1_1
18 | 210190001R00 | Montáž rozvodnic do váhy 20 kg | kus | 1 |  | 0 | 0 | 0 | 529 | 529 | 21 | 0 | 0 | 0 | 0 | 0 |  | Vlastní |  |  | POL1_1
19 | 210192722R00 | Štítek označovací pro přístroje - lepený | kus | 70 |  | 0 | 0 | 0 | 13.4 | 938 | 21 | 0 | 0 | 0 | 0 | 0 |  | Vlastní |  |  | POL1_1
20 | 210201511R00 | Svítidlo LED bytové stropní přisazené | kus | 10 |  | 0 | 0 | 0 | 211.5 | 2115 | 21 | 0 | 0 | 0 | 0 | 0 |  | Vlastní |  |  | POL1_1
21 | 210201516R00 | Svítidlo LED bytové stropní vestavné | kus | 48 |  | 0 | 0 | 0 | 185 | 8880 | 21 | 0 | 0 | 0 | 0 | 0 |  | Vlastní |  |  | POL1_1
22 | 210201518R00 | Svítidlo LED podlinkové | kus | 1 |  | 0 | 0 | 0 | 201 | 201 | 21 | 0 | 0 | 0 | 0 | 0 |  | Vlastní |  |  | POL1_1
23 | 210220321RT1 | Svorka na potrubí Bernard, včetně Cu pásku včetně dodávky svorky + Cu pásku | kus | 6 |  | 0 | 14.57 | 87.42 | 139.93 | 839.58 | 21 | 0 | 0.00025 | 0 | 0 | 0 |  | Vlastní |  |  | POL1_1
24 | 210290751R00 | Připojení ventilátoru do 1,5 kW | kus | 1 |  | 0 | 0 | 0 | 116.5 | 116.5 | 21 | 0 | 0 | 0 | 0 | 0 |  | Vlastní |  |  | POL1_1
25 | 210290811R00 | Připojení motorových spotřebičů do 5 kW | kus | 1 |  | 0 | 0 | 0 | 79.3 | 79.3 | 21 | 0 | 0 | 0 | 0 | 0 |  | Vlastní |  |  | POL1_1
26 | 210290812R00SP | Připojení automatického splachovače | kus | 1 |  | 0 | 0 | 0 | 79.82 | 79.82 | 21 | 0 | 0 | 0 | 0 | 0 |  | Vlastní |  |  | POL1_1
27 | 210290841R00 | Demontáž/montáž krytu rozvaděče do 70 cm | kus | 2 |  | 0 | 0 | 0 | 52.9 | 105.8 | 21 | 0 | 0 | 0 | 0 | 0 |  | Vlastní |  |  | POL1_1
28 | 210800105R00 | Kabel CYKY 750 V 3x1,5 mm2 uložený pevně | m | 228 |  | 0 | 0 | 0 | 37 | 8436 | 21 | 0 | 0 | 0 | 0 | 0 |  | Vlastní |  |  | POL1_1
29 | 210800106R00 | Kabel CYKY 750 V 3x2,5 mm2 uložený pevně | m | 410 |  | 0 | 0 | 0 | 37 | 15170 | 21 | 0 | 0 | 0 | 0 | 0 |  | Vlastní |  |  | POL1_1
30 | 210800115R00 | Kabel CYKY 750 V 5x1,5 mm2 uložený pevně | m | 269 |  | 0 | 0 | 0 | 37 | 9953 | 21 | 0 | 0 | 0 | 0 | 0 |  | Vlastní |  |  | POL1_1
31 | 210800116R00 | Kabel CYKY 750 V 5x2,5 mm2 uložený pevně | m | 15 |  | 0 | 0 | 0 | 38.3 | 574.5 | 21 | 0 | 0 | 0 | 0 | 0 |  | Vlastní |  |  | POL1_1
32 | 210800546R00 | Vodič H07V-U (CY) 4 mm2 uložený pevně | m | 35 |  | 0 | 0 | 0 | 47.9 | 1676.5 | 21 | 0 | 0 | 0 | 0 | 0 |  | Vlastní |  |  | POL1_1
33 | 210800547R00 | Vodič H07V-U (CY) 6 mm2 uložený pevně | m | 15 |  | 0 | 0 | 0 | 47.9 | 718.5 | 21 | 0 | 0 | 0 | 0 | 0 |  | Vlastní |  |  | POL1_1
34 | 210802338R00 | Šňůra CYSY 3 x 1,50 mm2 pevně uložená | m | 5 |  | 0 | 0 | 0 | 47.9 | 239.5 | 21 | 0 | 0 | 0 | 0 | 0 |  | Vlastní |  |  | POL1_1
35 | 210810052R0056 | Kabel CYKY-m 750 V 5 x 6 mm2 pevně uložený | m | 8 |  | 0 | 0 | 0 | 42.65 | 341.2 | 21 | 0 | 0 | 0 | 0 | 0 |  | Vlastní |  |  | POL1_1
36 | 210950101RT1 | Štítek označovací na kabel včetně dodávky štítku | kus | 70 |  | 0 | 8.59 | 601.3 | 13.21 | 924.7 | 21 | 0 | 1e-05 | 0 | 0 | 0 |  | Vlastní |  |  | POL1_1
37 | 220260106R00 | Vyhledání vývodu nebo krabice | kus | 12 |  | 0 | 0 | 0 | 33.3 | 399.6 | 21 | 0 | 0 | 0 | 0 | 0 |  | Vlastní |  |  | POL1_1
38 | 220260111R00 | Odvíčkování a zavíčkování krabice, víčko na závit | kus | 6 |  | 0 | 0 | 0 | 12.7 | 76.2 | 21 | 0 | 0 | 0 | 0 | 0 |  | Vlastní |  |  | POL1_1
39 | 222410171R00 | Síťový zdroj 230 V/24 VAC do 100 VA | kus | 1 |  | 0 | 0 | 0 | 350 | 350 | 21 | 0 | 0 | 0 | 0 | 0 |  | Vlastní |  |  | POL1_1
40 | 460680021RT1 | Průraz zdivem v cihlové zdi tloušťky 15 cm do průměru 6 cm | kus | 20 |  | 0 | 2.92 | 58.4 | 164.58 | 3291.6 | 21 | 0 | 0.00272 | 0.05 | 0 | 0 |  | Vlastní |  |  | POL1_1
41 | 460700001R00 | Označení kabelového vedení | kus | 1 |  | 0 | 188.6 | 188.6 | 478.4 | 478.4 | 21 | 0 | 0.04547 | 0.05 | 0 | 0 |  | Vlastní |  |  | POL1_1
42 | 650101921R00 | Montáž nouzového svítidla přisazeného | kus | 11 |  | 0 | 0 | 0 | 349 | 3839 | 21 | 0 | 0 | 0 | 0 | 0 |  | Vlastní |  |  | POL1_1
43 | 650142611R00 | Ukončení celoplast. kabelů zákl./pás.do 4x10 mm2 | kus | 2 |  | 0 | 0 | 0 | 128.5 | 257 | 21 | 0 | 0 | 0 | 0 | 0 |  | Vlastní |  |  | POL1_1
44 | 972055141R00 | Vybourání otvorů stropy 0,0225 m2, nad 12 cm | kus | 1 |  | 0 | 0 | 0 | 129.5 | 129.5 | 21 | 0 | 0 | 0 | 0.01 | 0.01 |  | Vlastní |  |  | POL1_1
45 | 974031121R00 | Vysekání rýh ve zdi cihelné 3 x 3 cm | m | 39 |  | 0 | 14.36 | 560.04 | 70.54 | 2751.06 | 21 | 0 | 0.00049 | 0.02 | 0.002 | 0.08 |  | Vlastní |  |  | POL1_1
46 | 974031132R00 | Vysekání rýh ve zdi cihelné 5 x 7 cm | m | 34 |  | 0 | 14.36 | 488.24 | 107.64 | 3659.76 | 21 | 0 | 0.00049 | 0.02 | 0.006 | 0.2 |  | Vlastní |  |  | POL1_1
47 | 974054208R00 | Vyvrtání kapsy pro krabici do pr.80 mm, cihla plná | kus | 49 |  | 0 | 11.37 | 557.13 | 60.43 | 2961.07 | 21 | 0 | 0 | 0 | 0.00041 | 0.02 |  | Vlastní |  |  | POL1_1
48 | dem01el | Demontáž stávající elektroinstalace | hod | 40 |  | 0 | 0 | 0 | 400 | 16000 | 21 | 0 | 0 | 0 | 0 | 0 |  | Vlastní |  |  | POL1_1
49 | mdmz2230 | Demontáž a zpětná montáž zásuvky pod bouraným oknem, vč. el. instalačních lišt a kabelů montáž vč., dodávky materiálu | ks | 4 |  | 0 | 0 | 0 | 875 | 3500 | 21 | 0 | 0 | 0 | 0 | 0 |  | Vlastní |  |  | POL1_1
50 | upRH1 | Práce spojené s připojením přívodu pro RH2 do stávajícího rozvaděče RH1 montáž vč. dodávky materiálu | kpl | 1 |  | 0 | 0 | 0 | 3480 | 3480 | 21 | 0 | 0 | 0 | 0 | 0 |  | Vlastní |  |  | POL1_1
Díl: | 210 | Elektroinstalace specifikace |  |  |  | 0 |  | 277742.02 |  | 0 |  | 0 |  | 0.27 |  | 0 |  |  |  |  | DIL
51 | 34111032R | Kabel silový s Cu jádrem 750 V CYKY 3 C x 1,5 mm2 | m | 218 |  | 0 | 19.6 | 4272.8 | 0 | 0 | 21 | 0 | 0.00016 | 0.03 | 0 | 0 |  | Vlastní |  |  | POL3_1
52 | 34111033R | Kabel silový s Cu jádrem 750 V CYKY-O 3 x 1,5 mm2 | m | 10 |  | 0 | 18.6 | 186 | 0 | 0 | 21 | 0 | 0.00016 | 0 | 0 | 0 |  | Vlastní |  |  | POL3_1
53 | 34111038R | Kabel silový s Cu jádrem 750 V CYKY 3 C x 2,5 mm2 | m | 410 |  | 0 | 32.1 | 13161 | 0 | 0 | 21 | 0 | 0.00022 | 0.09 | 0 | 0 |  | Vlastní |  |  | POL3_1
54 | 34111090R | Kabel silový s Cu jádrem 750 V CYKY 5 x 1,5 mm2 | m | 269 |  | 0 | 32.3 | 8688.7 | 0 | 0 | 21 | 0 | 0.00021 | 0.06 | 0 | 0 |  | Vlastní |  |  | POL3_1
55 | 34111094R | Kabel silový s Cu jádrem 750 V CYKY 5 x 2,5 mm2 | m | 15 |  | 0 | 52.5 | 787.5 | 0 | 0 | 21 | 0 | 0.0003 | 0 | 0 | 0 |  | Vlastní |  |  | POL3_1
56 | 34111100R | Kabel silový s Cu jádrem 750 V CYKY 5 x 6 mm2 | m | 8 |  | 0 | 125.5 | 1004 | 0 | 0 | 21 | 0 | 0.00053 | 0 | 0 | 0 |  | Vlastní |  |  | POL3_1
57 | 34140925RZZ | Vodič silový CY zž 4,00 mm2 - drát | m | 35 |  | 0 | 15.9 | 556.5 | 0 | 0 | 21 | 0 | 4e-05 | 0 | 0 | 0 |  | Vlastní |  |  | POL3_1
58 | 34140966R | Vodič silový CY zelenožlutý 6,00 mm2 - drát | m | 15 |  | 0 | 24.9 | 373.5 | 0 | 0 | 21 | 0 | 6e-05 | 0 | 0 | 0 |  | Vlastní |  |  | POL3_1
59 | 34143808R | Šňůra lehká s Cu jádrem CYSY H05 VV-F 3 x 1,50 mm2 | m | 5 |  | 0 | 20.3 | 101.5 | 0 | 0 | 21 | 0 | 0.00011 | 0 | 0 | 0 |  | Vlastní |  |  | POL3_1
60 | 34535400R | Strojek spínače 1pólového, řaz.1 | kus | 4 |  | 0 | 151.5 | 606 | 0 | 0 | 21 | 0 | 1e-05 | 0 | 0 | 0 |  | Vlastní |  |  | POL3_1
61 | 34535405R | Strojek přepínače sériového, řaz.5 | kus | 5 |  | 0 | 206.5 | 1032.5 | 0 | 0 | 21 | 0 | 5e-05 | 0 | 0 | 0 |  | Vlastní |  |  | POL3_1
62 | 34535406R | Strojek přepínače střídavého, řaz.6 | kus | 2 |  | 0 | 163 | 326 | 0 | 0 | 21 | 0 | 4e-05 | 0 | 0 | 0 |  | Vlastní |  |  | POL3_1
63 | 34535435R | Strojek tlačítkového ovládače,řaz.1/0 | kus | 3 |  | 0 | 165 | 495 | 0 | 0 | 21 | 0 | 6e-05 | 0 | 0 | 0 |  | Vlastní |  |  | POL3_1
64 | 34536490R | Kryt spínače jednoduchý | kus | 6 |  | 0 | 53.2 | 319.2 | 0 | 0 | 21 | 0 | 0.00501 | 0.03 | 0 | 0 |  | Vlastní |  |  | POL3_1
65 | 34536492R | Kryt spínače dělený | kus | 5 |  | 0 | 66.1 | 330.5 | 0 | 0 | 21 | 0 | 4e-05 | 0 | 0 | 0 |  | Vlastní |  |  | POL3_1
66 | 34536494R | Kryt spínače jednoduchý s průzorem pro doutnavku | kus | 3 |  | 0 | 75.4 | 226.2 | 0 | 0 | 21 | 0 | 1e-05 | 0 | 0 | 0 |  | Vlastní |  |  | POL3_1
67 | 34536606R | Doutnavka orientační do spínače | kus | 3 |  | 0 | 42.2 | 126.6 | 0 | 0 | 21 | 0 | 0 | 0 | 0 | 0 |  | Vlastní |  |  | POL3_1
68 | 34536700R | Rámeček pro spínače a zásuvky jednonásobný | kus | 20 |  | 0 | 33.5 | 670 | 0 | 0 | 21 | 0 | 5e-05 | 0 | 0 | 0 |  | Vlastní |  |  | POL3_1
69 | 34536705R | Rámeček pro spínače a zásuvky dvojnásobný | kus | 24 |  | 0 | 60.2 | 1444.8 | 0 | 0 | 21 | 0 | 0 | 0 | 0 | 0 |  | Vlastní |  |  | POL3_1
70 | 34551612R | Zásuvka jednonásobná, 230V, 16A, s ochranným kolíkem, s clonkami | kus | 54 |  | 0 | 180.5 | 9747 | 0 | 0 | 21 | 0 | 1e-05 | 0 | 0 | 0 |  | Vlastní |  |  | POL3_1
71 | 34551620R | Zásuvka zapuštěná dvojnásobná 230V, 16A, s ochrannými kolíky, natočená, s clonkami | kus | 1 |  | 0 | 242 | 242 | 0 | 0 | 21 | 0 | 1e-05 | 0 | 0 | 0 |  | Vlastní |  |  | POL3_1
72 | 34561403R | Svorka krabicová s páčkou 273-112 2x2,5 | kus | 62 |  | 0 | 2.95 | 182.9 | 0 | 0 | 21 | 0 | 0 | 0 | 0 | 0 |  | Vlastní |  |  | POL3_1
73 | 34561404R | Svorka krabicová s páčkou 273-104 3x2,5 | kus | 148 |  | 0 | 2.8 | 414.4 | 0 | 0 | 21 | 0 | 0 | 0 | 0 | 0 |  | Vlastní |  |  | POL3_1
74 | 34561406R | Svorka krabicová s páčkou 273-105 5x2,5 | kus | 58 |  | 0 | 4.55 | 263.9 | 0 | 0 | 21 | 0 | 0 | 0 | 0 | 0 |  | Vlastní |  |  | POL3_1
75 | 34561421R | Svorka krabicová s páčkami 3x2,5 | kus | 9 |  | 0 | 3.85 | 34.65 | 0 | 0 | 21 | 0 | 0 | 0 | 0 | 0 |  | Vlastní |  |  | POL3_1
76 | 3457099952R | Kanál parapetní dutý PK 140 x 70D, délka 2m | m | 2 |  | 0 | 576 | 1152 | 0 | 0 | 21 | 0 | 0.00163 | 0 | 0 | 0 |  | Vlastní |  |  | POL3_1
77 | 345710541R | Trubka elektroinstal. ohebná 2320/LPE-1 | m | 5 |  | 0 | 17.7 | 88.5 | 0 | 0 | 21 | 0 | 6e-05 | 0 | 0 | 0 |  | Vlastní |  |  | POL3_1
78 | 34571426R | Krabice elektroinstalační plastová 8110 | kus | 28 |  | 0 | 149.5 | 4186 | 0 | 0 | 21 | 0 | 0.00033 | 0.01 | 0 | 0 |  | Vlastní |  |  | POL3_1
79 | 34571518R | Krabice univerzální z PH KU 68- 1901 | kus | 43 |  | 0 | 9.2 | 395.6 | 0 | 0 | 21 | 0 | 3e-05 | 0 | 0 | 0 |  | Vlastní |  |  | POL3_1
80 | 34571519R | Krabice univerzální z PH KU 68-1902 s víčkem | kus | 6 |  | 0 | 15.7 | 94.2 | 0 | 0 | 21 | 0 | 4e-05 | 0 | 0 | 0 |  | Vlastní |  |  | POL3_1
81 | 345715829R | Krabice lištová LK 80x28 2T, pro dva přístroje ve sdruženém rámečku | kus | 13 |  | 0 | 47.8 | 621.4 | 0 | 0 | 21 | 0 | 7e-05 | 0 | 0 | 0 |  | Vlastní |  |  | POL3_1
82 | 34572172R | Lišta hranatá LHD 20x20, délka 2 m | m | 40 |  | 0 | 27 | 1080 | 0 | 0 | 21 | 0 | 0.00015 | 0.01 | 0 | 0 |  | Vlastní |  |  | POL3_1
83 | 34572174R | Lišta hranatá LHD 25x20, délka 2 m | m | 48 |  | 0 | 37.3 | 1790.4 | 0 | 0 | 21 | 0 | 0.00015 | 0.01 | 0 | 0 |  | Vlastní |  |  | POL3_1
84 | 34572177R | Lišta hranatá LHD 40x40, délka 3 m | m | 3 |  | 0 | 74.2 | 222.6 | 0 | 0 | 21 | 0 | 0.00041 | 0 | 0 | 0 |  | Vlastní |  |  | POL3_1
85 | 34572320R | Příchytka stahovacího pásku - pro upevnění hmoždinkou do zdi 1bal = 100ks | 1bal | 2 |  | 0 | 305.5 | 611 | 0 | 0 | 21 | 0 | 0 | 0 | 0 | 0 |  | Vlastní |  |  | POL3_1
86 | 35822002333R | Jistič do 80 A 3 pól. charakterist. C, LTN-25C-3 | kus | 1 |  | 0 | 992 | 992 | 0 | 0 | 21 | 0 | 0.0005 | 0 | 0 | 0 |  | Vlastní |  |  | POL3_1
87 | 358892015RU | Multifunkční časové relé, 9 funkcí, 4-vodič připojení, výstup triak 0-200VA montáž do KU68 | kus | 1 |  | 0 | 840.17 | 840.17 | 0 | 0 | 21 | 0 | 0.0002 | 0 | 0 | 0 |  | Vlastní |  |  | POL3_1
88 | 585400110000R | Sádra stavební šedá | kg | 30 |  | 0 | 8.4 | 252 | 0 | 0 | 21 | 0 | 0.001 | 0.03 | 0 | 0 |  | Vlastní |  |  | POL3_1
89 | DN145BLED20S840PSUIIWH | A - Svítidlo LED vestavné, kruh pr. 218mm, 21W, 2200lm, Ra 80, krytí zespodu IP44 | ks | 16 |  | 0 | 1454 | 23264 | 0 | 0 | 21 | 0 | 0 | 0 | 0 | 0 |  | Vlastní |  |  | POL3_1
90 | DSM | Drobný spojovací materiál (šrouby, vruty, hmoždinky apod...) | kpl | 1 |  | 0 | 1590 | 1590 | 0 | 0 | 21 | 0 | 0 | 0 | 0 | 0 |  | Vlastní |  |  | POL3_1
91 | FIT4000AKN | B - Svítidlo LED, panel 600x600mm, hliníkový rámeček, mikroprizmatický kryt, UGR<19, 35W, 4400lm Ra, 80, 4000K, IP40, vestavné do podhledu 600x600mm | ks | 30 |  | 0 | 2210 | 66300 | 0 | 0 | 21 | 0 | 0 | 0 | 0 | 0 |  | Vlastní |  |  | POL3_1
92 | FIT5000AKN | D - Svítidlo LED, panel 600x600mm, hliníkový rámeček, mikroprizmatický kryt, UGR<19, 49W, 5400lm Ra, 80, 4000K, IP40, vestavné do podhledu 600x600mm | ks | 2 |  | 0 | 2410 | 4820 | 0 | 0 | 21 | 0 | 0 | 0 | 0 | 0 |  | Vlastní |  |  | POL3_1
93 | FITP4000AKN | C - Svítidlo LED, panel 600x600mm, hliníkový rámeček, mikroprizmatický kryt, UGR<19, 35W, 4400lm Ra, 80, 4000K, IP40, vč. rámečku pro přisazení | ks | 9 |  | 0 | 3100 | 27900 | 0 | 0 | 21 | 0 | 0 | 0 | 0 | 0 |  | Vlastní |  |  | POL3_1
94 | M210S2913MP | Šroub 2,9 x 13 mm pro montáž přístroje do KU, 1 bal/50ks | bal | 3 |  | 0 | 39 | 117 | 0 | 0 | 21 | 0 | 0 | 0 | 0 | 0 |  | Vlastní |  |  | POL3_1
95 | NTSL | N - Svítidlo nouzové LED, 3W, svítící při výpadku, 1 hod., IP20, nástěnné/stropní, s piktogramem | ks | 11 |  | 0 | 2530 | 27830 | 0 | 0 | 21 | 0 | 0 | 0 | 0 | 0 |  | Vlastní |  |  | POL3_1
96 | rozvRH2 | Rozvaděč RH2, plastový nástěnný, IP40, kompletní vč. náplně | ks | 1 |  | 0 | 45790 | 45790 | 0 | 0 | 21 | 0 | 0 | 0 | 0 | 0 |  | Vlastní |  |  | POL3_1
97 | S1 | Snímač pohybu pro automatické spínání - stropní, vestavná montáž spínací prvek relé, montážní výška, 2-4m, oblast zachycení kuželová - kruh pr.7m při výšce 2,5m, 230V | ks | 8 |  | 0 | 2120 | 16960 | 0 | 0 | 21 | 0 | 0 | 0 | 0 | 0 |  | Vlastní |  |  | POL3_1
98 | sd2kop | Držák kabelů skupinový SD2 | ks | 50 |  | 0 | 27.9 | 1395 | 0 | 0 | 21 | 0 | 0 | 0 | 0 | 0 |  | Vlastní |  |  | POL3_1
99 | SOL1000S4KO | Podlinkové LED svítidlo, 11W, 600mm, IP20, eloxovaný hliníkový profil | ks | 1 |  | 0 | 970 | 970 | 0 | 0 | 21 | 0 | 0 | 0 | 0 | 0 |  | Vlastní |  |  | POL3_1
100 | TLR3600840 | E - Svítidlo LED přisazené, 27W, 2930lm, Ra85, plastový kryt, pr. 300mm, IP54 | ks | 1 |  | 0 | 1362 | 1362 | 0 | 0 | 21 | 0 | 0 | 0 | 0 | 0 |  | Vlastní |  |  | POL3_1
101 | ZAC1/20 | Napájecí zdroj bezpečného napětí 230/12 V, 50 Hz, 20VA, IP55 pro napájení automaticky ovládaných, výrobků | ks | 1 |  | 0 | 1525 | 1525 | 0 | 0 | 21 | 0 | 0 | 0 | 0 | 0 |  | Vlastní |  |  | POL3_1
Díl: | 215 | VRN elektroinstalace |  |  |  | 0 |  | 0 |  | 35500 |  | 0 |  | 0 |  | 0 |  |  |  |  | DIL
102 | 005241010R | Dokumentace skutečného provedení | kpl | 1 |  | 0 | 0 | 0 | 8000 | 8000 | 21 | 0 | 0 | 0 | 0 | 0 |  | Vlastní |  |  | POL1_1
103 | 032011T00 | Koordinace postupu prací s ostatními profesemi | hod. | 8 |  | 0 | 0 | 0 | 400 | 3200 | 21 | 0 | 0 | 0 | 0 | 0 |  | Vlastní |  |  | POL1_1
104 | 210010048T00 | Doprava (do 30km) | kpl | 1 |  | 0 | 0 | 0 | 13000 | 13000 | 21 | 0 | 0 | 0 | 0 | 0 |  | Vlastní |  |  | POL1_1
105 | 333030040T00 | Revize el. zařízení | kpl | 1 |  | 0 | 0 | 0 | 7500 | 7500 | 21 | 0 | 0 | 0 | 0 | 0 |  | Vlastní |  |  | POL1_1
106 | 333120011T00 | Likvidace odpadu | t | 2 |  | 0 | 0 | 0 | 1900 | 3800 | 21 | 0 | 0 | 0 | 0 | 0 |  | Vlastní |  |  | POL1_1
[19 empty] | 15 | 21
END