## Výpis prvků_TES
VÝPIS PRVKŮ TESAŘSKÝCH NOVÝCH
č. | PRVEK | ŠÍŘKA [mm] | VÝŠKA [mm] | DÉLKA [mm] | OBJEM [mm3] | PLOCHA [mm2] | POSTUP SANACE
1 | VAZNÝ TRÁM | 180 | 200 | 2000 | 0.072 | 1.52 | PROTÉZA
2 | KROKEV | 110 | 130 | 3000 | 0.0429 | 1.44 | CELKOVÁ VÝMĚNA
3 | NÁMĚTEK x 25 | 110 | 130 | 1000 | 0.3575 | 12 | CELKOVÁ VÝMĚNA
4 | POZEDNICE | 180 | 160 | 24000 | 0.6912 | 16.32 | CELKOVÁ VÝMĚNA
5 | POZEDNICE | 160 | 150 | 5000 | 0.12 | 3.1 | PROTÉZA
6 | KROKEV | 110 | 130 | 2000 | 0.0286 | 0.96 | PROTÉZA
7 | KROKEV | 110 | 130 | 2000 | 0.0286 | 0.96 | PROTÉZA
8 | KROKEV | 110 | 130 | 2000 | 0.0286 | 0.96 | PROTÉZA
9 | VAZNÝ TRÁM | 180 | 200 | 1000 | 0.036 | 0.76 | PROTÉZA
10 | POZEDNICE | 160 | 150 | 4000 | 0.096 | 2.48 | PROTÉZA
11 | KROKEV | 110 | 130 | 2000 | 0.0286 | 0.96 | PROTÉZA
12 | KROKEV | 110 | 130 | 2000 | 0.0286 | 0.96 | PROTÉZA
13 | VAZNÝ TRÁM | 180 | 200 | 1000 | 0.036 | 0.76 | PROTÉZA
14 | VAZNÝ TRÁM | 180 | 200 | 2000 | 0.072 | 1.52 | CELKOVÁ VÝMĚNA
15 | KROKEV | 110 | 130 | 3000 | 0.0429 | 1.44 | CELKOVÁ VÝMĚNA
16 | POZEDNICE | 180 | 160 | 4000 | 0.1152 | 2.72 | PROTÉZA
17 | KROKEV | 110 | 130 | 3000 | 0.0429 | 1.44 | CELKOVÁ VÝMĚNA
18 | KROKEV | 110 | 130 | 2000 | 0.0286 | 0.96 | CELKOVÁ VÝMĚNA
19 | PÁSEK | 150 | 150 | 2000 | 0.045 | 1.2 | DOPLNĚNÍ
20 | KLEŠTINY | 90 | 170 | 4000 | 0.0612 | 2.08 | DOPLNĚNÍ
21 | KLEŠTINY | 90 | 170 | 4000 | 0.0612 | 2.08 | DOPLNĚNÍ
22 | KROKEV | 110 | 130 | 2000 | 0.0286 | 0.96 | PROTÉZA
23 | KROKEV | 110 | 130 | 2000 | 0.0286 | 0.96 | CELKOVÁ VÝMĚNA
24 | VAZNICE | 160 | 180 | 10000 | 0.288 | 6.8 | CELKOVÁ VÝMĚNA
25 | ÚŽLABNÍ KROKEV | 110 | 130 | 10000 | 0.143 | 4.8 | CELKOVÁ VÝMĚNA
26 | VAZNÝ TRÁM | 180 | 200 | 8000 | 0.288 | 6.08 | CELKOVÁ VÝMĚNA
27 | NÁROŽNÍ KROKEV | 110 | 130 | 10000 | 0.143 | 4.8 | CELKOVÁ VÝMĚNA
28 | KROKEV | 110 | 130 | 5000 | 0.0715 | 2.4 | CELKOVÁ VÝMĚNA
29 | KROKEV | 110 | 130 | 2000 | 0.0286 | 0.96 | CELKOVÁ VÝMĚNA
30 | POZEDNICE | 160 | 150 | 4000 | 0.096 | 2.48 | CELKOVÁ VÝMĚNA
31 | KROKEV | 110 | 130 | 2000 | 0.0286 | 0.96 | PROTÉZA
32 | POZEDNICE | 150 | 140 | 20000 | 0.42 | 11.6 | CELKOVÁ VÝMĚNA
33 | KROKEV | 110 | 130 | 4000 | 0.0572 | 1.92 | PROTÉZA
34 | KROKEV | 110 | 130 | 4000 | 0.0572 | 1.92 | PROTÉZA
35 | KROKEV | 110 | 130 | 3000 | 0.0429 | 1.44 | PROTÉZA
36 | VAZNÝ TRÁM | 180 | 200 | 2000 | 0.072 | 1.52 | PROTÉZA
37 | KROKEV | 110 | 130 | 3000 | 0.0429 | 1.44 | PROTÉZA
38 | NÁMĚTEK | 110 | 130 | 2000 | 0.0286 | 0.96 | CELKOVÁ VÝMĚNA
39 | NÁMĚTEK | 110 | 130 | 2000 | 0.0286 | 0.96 | CELKOVÁ VÝMĚNA
40 | NÁMĚTEK | 110 | 130 | 2000 | 0.0286 | 0.96 | CELKOVÁ VÝMĚNA
41 | VAZNÝ TRÁM | 180 | 200 | 3000 | 0.108 | 2.28 | PROTÉZA
42 | NÁMĚTEK | 110 | 130 | 2000 | 0.0286 | 0.96 | CELKOVÁ VÝMĚNA
43 | KROKEV | 110 | 130 | 4000 | 0.0572 | 1.92 | PROTÉZA
44 | NÁMĚTEK | 110 | 130 | 2000 | 0.0286 | 0.96 | CELKOVÁ VÝMĚNA
45 | KROKEV | 110 | 130 | 3000 | 0.0429 | 1.44 | PROTÉZA
46 | NÁMĚTEK | 110 | 130 | 2000 | 0.0286 | 0.96 | CELKOVÁ VÝMĚNA
47 | KROKEV | 110 | 130 | 3000 | 0.0429 | 1.44 | PROTÉZA
48 | KROKEV | 110 | 130 | 3000 | 0.0429 | 1.44 | PROTÉZA
49 | ÚŽLABNÍ KROKEV | 110 | 130 | 2000 | 0.0286 | 0.96 | PROTÉZA
50 | VAZNÝ TRÁM | 180 | 200 | 2000 | 0.072 | 1.52 | PROTÉZA
|  |  |  | SUMA | 4.4658