## Pokyny pro vyplnění
Pokyny pro vyplnění
Ve všech listech tohoto souboru můžete měnit pouze buňky s modrým pozadím. Jedná se o tyto údaje : - údaje o firmě - jednotkové ceny položek zadané na maximálně dvě desetinná místa

## Stavba
#RTSROZP# | Soupis stavebních prací, dodávek a služeb
| Stavba: |  | 2023_63 | OPRAVA STŘECHY OBJEKTU MARTINSKÉ NÁMĚSTÍ
| Zadavatel | [5 empty] | IČO:
DIČ:
| Projektant: | [5 empty] | IČO:
DIČ:
| Zhotovitel: | [5 empty] | IČO:
DIČ:
| Vypracoval: |  | Jiří Dvořák
| Rozpis ceny | [6 empty] | Celkem
HSV | HSV | [6 empty] | 0
PSV | PSV | [6 empty] | 0
MON | MON | [6 empty] | 0
VN | Vedlejší náklady | [6 empty] | 0
ON | Ostatní náklady | [6 empty] | 0
| Celkem | [6 empty] | 0
Rekapitulace daní
| Základ pro sníženou DPH |  |  | 12 | % | 0 |  |  | CZK
| Snížená DPH |  |  | 12 | % | 0 |  |  | CZK
| Základ pro základní DPH |  |  | 21 | % | 0 |  |  | CZK
| Základní DPH |  |  | 21 | % | 0 |  |  | CZK
0 | Zaokrouhlení |  |  |  |  | 0 |  |  | CZK
0 | Cena celkem bez DPH |  |  |  |  | 0 |  |  | CZK
| Cena celkem s DPH |  |  |  |  | 0 |  |  | CZK
|  | v |  |  | dne
|  |  | Za zhotovitele |  |  |  | Za objednatele
Rekapitulace dílčích částí
#CASTI>> | Číslo | Název |  |  | Základ pro sníženou DPH | Základ pro základní DPH | DPH celkem | Cena celkem | %
1 | Stavba |  |  |  | 0 | 0 |  | 0
2 |  | Stavební objekt
2 | 01 | STAVEBNÍ PRÁCE |  |  | 0 | 0 |  | 0
3 | 00 | POKYNY PRO VYPLNĚNÍ |  |  | 0 | 0 |  | 0
3 | 01 | STAVEBNÍ ČÁST |  |  | 0 | 0 |  | 0
3 | 02 | Hromosvod |  |  | 0 | 0 |  | 0
3 | 03 | OPN A VRN |  |  | 0 | 0 |  | 0
| Celkem za stavbu |  |  |  | 0 | 0 | 0 | 0 | 0
#POPS | Popis stavby: 2023_63 - OPRAVA STŘECHY OBJEKTU MARTINSKÉ NÁMĚSTÍ
| Popis stavby: 2023_63 - OPRAVA STŘECHY OBJEKTU MARTINSKÉ NÁMĚSTÍ | [8 empty] | Popis stavby: 2023_63 - OPRAVA STŘECHY OBJEKTU MARTINSKÉ NÁMĚSTÍ
#POPO | Popis objektu: 01 - STAVEBNÍ PRÁCE
| Popis rozpočtu: 00 - POKYNY PRO VYPLNĚNÍ | [8 empty] | Popis rozpočtu: 00 - POKYNY PRO VYPLNĚNÍ
#POPR | Popis rozpočtu: 00 - POKYNY PRO VYPLNĚNÍ
#POPR | Popis rozpočtu: 01 - STAVEBNÍ ČÁST
| Popis rozpočtu: 02 - Hromosvod | [8 empty] | Popis rozpočtu: 02 - Hromosvod
#POPR | Popis rozpočtu: 02 - Hromosvod
| Popis rozpočtu: 02 - Hromosvod | [8 empty] | Popis rozpočtu: 02 - Hromosvod
#POPR | Popis rozpočtu: 03 - OPN A VRN
| Popis rozpočtu: 02 - Hromosvod | [8 empty] | Popis rozpočtu: 02 - Hromosvod
Rekapitulace dílů
| Číslo | Název |  |  | Typ dílu |  |  | Celkem | %
| _1 | VNĚJŠÍ OCHRANA PŘED BLESKEM |  |  | HSV |  |  | 0
| 1 | ZEMNÍ PRÁCE |  |  | HSV |  |  | 0
| 62 | Úpravy povrchů vnější |  |  | HSV |  |  | 0
| 94 | Lešení a stavební výtahy |  |  | HSV |  |  | 0
| 96 | Bourání konstrukcí |  |  | HSV |  |  | 0
| 99 | Staveništní přesun hmot |  |  | HSV |  |  | 0
| 711 | Izolace proti vodě |  |  | PSV |  |  | 0
| 762 | Konstrukce tesařské |  |  | PSV |  |  | 0
| 764 | Konstrukce klempířské |  |  | PSV |  |  | 0
| 765 | Krytiny tvrdé |  |  | PSV |  |  | 0
| 783 | Nátěry |  |  | PSV |  |  | 0
| D96 | Přesuny suti a vybouraných hmot |  |  | PSU |  |  | 0
| Cena celkem | [6 empty] | 0 | 0
Note on D11: Název
Note on D12: Ulice
Note on D13: PSČ
Note on E13: Místo
Note on I11: IČO
Note on I12: DIČ

## VzorPolozky (hidden)
Položkový rozpočet
S:
O:
R:

## 01 00 Pol
Položkový soupis prací a dodávek | [27 empty] | #TypZaznamu#
S: | 2023_63 | OPRAVA STŘECHY OBJEKTU MARTINSKÉ NÁMĚSTÍ | [25 empty] | STA
O: | 01 | STAVEBNÍ PRÁCE | [22 empty] | STA |  |  | OBJ
R: | 00 | POKYNY PRO VYPLNĚNÍ | [25 empty] | ROZ
P.č. | Číslo položky | Název položky | MJ | Množství | Cena / MJ | Celkem | Dodávka | Dodávka celk. | Montáž | Montáž celk. | DPH | Cena s DPH | Hmotnost / MJ | Hmotnost celk.(t) | Dem. hmotnost / MJ | Dem. hmotnost celk.(t) | Ceník | Cen. soustava / platnost | Cenová úroveň | Nhod / MJ | Nhod celk. | Dodavatel | Typ položky | Stav položky
Díl: | 1 | Zemní práce |  |  |  | 0 |  | 0 |  | 0 |  | 0 |  | 0 |  | 0 |  |  |  |  | 0 | [6 empty] | DIL
1 | 00 | POKYNY PRO VYPLNĚNÍ - NENACEŇOVAT !!! PŘED VYPLNĚNÍM VÝKAZU PŘEČÍST!!! |  | 0 |  | 0 |  | 0 |  | 0 | 21 | 0 | 0 | 0 | 0 | 0 |  | Vlastní | Indiv | 0 | 0 |  | Práce | Běžná |  |  |  | POL1_0
|  | POLOŽKY VLASTNÍ VYTVOŘENY INDIVIDIULNÍ KALKULACÍ DLE OBOROVÉHO KALKULAČNÍHO VZORCE S NASTAVENÍM REŽIÍ A MÍRY ZISKU DLE RTS S INDIVIDUÁLNÍMI VSTUPY MATERIÁLŮ A VÝKONŮ, KTERÉ NEOBSAHUJÍ KMENOVÉ POLOŽKY CENÍKŮ RTS. : | [25 empty] | POP | POLOŽKY VLASTNÍ VYTVOŘENY INDIVIDIULNÍ KALKULACÍ DLE OBOROVÉHO KALKULAČNÍHO VZORCE S NASTAVENÍM REŽIÍ A MÍRY ZISKU DLE RTS S INDIVIDUÁLNÍMI VSTUPY MATERIÁLŮ A VÝKONŮ, KTERÉ NEOBSAHUJÍ KMENOVÉ POLOŽKY CENÍKŮ RTS. :
|  | Platí pro celou stavbu : | [25 empty] | POP
|  | a) veškeré položky na přípomoce, dopravu, montáž, zpevněné montážní plochy, atd... zahrnout do jednotlivých jednotkových cen. : | [25 empty] | POP | a) veškeré položky na přípomoce, dopravu, montáž, zpevněné montážní plochy, atd... zahrnout do jednotlivých jednotkových cen. :
|  | b) součásti prací jsou veškeré zkoušky, potřebná měření, inspekce, uvedení zařízení do provozu, zaškolení obsluhy, provozní řády, manuály a revize v českém jazyce. Za komplexní vyzkoušení se považuje bezporuchový provoz po dobu minimálně 96 hod. : | [25 empty] | POP | b) součásti prací jsou veškeré zkoušky, potřebná měření, inspekce, uvedení zařízení do provozu, zaškolení obsluhy, provozní řády, manuály a revize v českém jazyce. Za komplexní vyzkoušení se považuje bezporuchový provoz po dobu minimálně 96 hod. :
|  | c) součástí dodávky je zpracování veškeré dílenské dokumentace a dokumentace skutečného provedení : | [25 empty] | POP
|  | d) součástí dodávky je kompletní dokladová část díla nutná k získání kolaudačního souhlasu stavby : | [25 empty] | POP
|  | e) v rozsahu prací zhotovitele jsou rovněž jakékoliv prvky, zařízení, práce a pomocné materiály, neuvedené v tomto soupisu výkonů, které jsou ale nezbytně nutné k dodání, instalaci , dokončení a provozování díla, včetně ztratného a prořezů : | [25 empty] | POP | e) v rozsahu prací zhotovitele jsou rovněž jakékoliv prvky, zařízení, práce a pomocné materiály, neuvedené v tomto soupisu výkonů, které jsou ale nezbytně nutné k dodání, instalaci , dokončení a provozování díla, včetně ztratného a prořezů :
|  | f) součástí dodávky jsou veškerá geodetická měření jako například vytyčení konstrukcí, kontrolní měření, zaměření skutečného stavu apod. : | [25 empty] | POP | f) součástí dodávky jsou veškerá geodetická měření jako například vytyčení konstrukcí, kontrolní měření, zaměření skutečného stavu apod. :
|  | g) součástí dodávky jsou i náklady na případná opatření související s ochranou stávajících sítí, komunikací či staveb : | [25 empty] | POP | g) součástí dodávky jsou i náklady na případná opatření související s ochranou stávajících sítí, komunikací či staveb :
|  | h) součástí jednotkových cen jsou i vícenáklady související s výstavbou v zimním období, průběžný úklid staveniště a přilehlých komunikací, likvidaci odpadů, dočasná dopravní omezení atd. : | [25 empty] | POP | h) součástí jednotkových cen jsou i vícenáklady související s výstavbou v zimním období, průběžný úklid staveniště a přilehlých komunikací, likvidaci odpadů, dočasná dopravní omezení atd. :
|  | h)pokud se v dokumentaci vyskytují obchodní názvy, jedná se pouze o vymezení minimálních požadovaných standardů výrobku, technologie či materiálu a zadavatel připouští použití i jiného, kvalitativně či technologicky obdobného řešení, které splňuje minimál : | [25 empty] | POP | h)pokud se v dokumentaci vyskytují obchodní názvy, jedná se pouze o vymezení minimálních požadovaných standardů výrobku, technologie či materiálu a zadavatel připouští použití i jiného, kvalitativně či technologicky obdobného řešení, které splňuje minimál :
|  | Nedílnou součástí výkazu výměr ( slepého rozpočtu ) je projektová dokumentace !! : | [25 empty] | POP
|  | Zpracovatel nabídky je povinen prověřit specifikace a výměry uvedené ve výkazu výměr. : | [25 empty] | POP
|  | V případě zjištěných : | [25 empty] | POP
|  | rozdílů má na tyto rozdíly upozornit ve lhůtě pro podání nabídek : | [25 empty] | POP
|  | prostřednictvím žádosti o dodatečné informace k zadávacím podmínkám. Následné změny výměr v průběhu realizace nebudou akceptovány. : | [25 empty] | POP | prostřednictvím žádosti o dodatečné informace k zadávacím podmínkám. Následné změny výměr v průběhu realizace nebudou akceptovány. :
[26 empty] | 12 | 21 | DPH
| Celkem |  |  |  |  | 0 | [19 empty] | 0 | 0 | SUM
END
Note on S6: Jedná se o informaci, zda se jedná o položku, která je do rozpočtu zadána z cenové soustavy RTS, nebo vlastní.
Note on T6: Jedná se o název CÚ, která je zadána u položky rozpočtu

## 01 01 Pol
Položkový soupis prací a dodávek | [27 empty] | #TypZaznamu#
S: | 2023_63 | OPRAVA STŘECHY OBJEKTU MARTINSKÉ NÁMĚSTÍ | [25 empty] | STA
O: | 01 | STAVEBNÍ PRÁCE | [22 empty] | STA |  |  | OBJ
R: | 01 | STAVEBNÍ ČÁST | [25 empty] | ROZ
P.č. | Číslo položky | Název položky | MJ | Množství | Cena / MJ | Celkem | Dodávka | Dodávka celk. | Montáž | Montáž celk. | DPH | Cena s DPH | Hmotnost / MJ | Hmotnost celk.(t) | Dem. hmotnost / MJ | Dem. hmotnost celk.(t) | Ceník | Cen. soustava / platnost | Cenová úroveň | Nhod / MJ | Nhod celk. | Dodavatel | Typ položky | Stav položky
Díl: | 94 | Lešení a stavební výtahy |  |  |  | 0 |  | 0 |  | 0 |  | 0 |  | 60.64 |  | 0 |  |  |  |  | 488.4 | [6 empty] | DIL
1 | 941941032R00 | Montáž lešení lehkého pracovního řadového s podlahami šířky od 0,80 do 1,00 m, výšky přes 10 do 30 m | m2 | 2640 |  | 0 |  | 0 |  | 0 | 21 | 0 | 0.01838 | 48.52 | 0 | 0 | 800-3 | RTS 24/ II | RTS 24/ II | 0.107 | 282.48 |  | Práce | Běžná |  |  |  | POL1_1
|  | včetně kotvení | [25 empty] | SPI
|  | Včetně kotvení lešení. | [25 empty] | POP
|  | 120*22 |  | 2640 | [23 empty] | VV | 0
2 | 941941192R00 | Montáž lešení lehkého pracovního řadového s podlahami příplatek za každý další i započatý měsíc použití lešení šířky šířky od 0,80 do 1,00 m a výšky přes 10 do 30 m | m2 | 7920 |  | 0 |  | 0 |  | 0 | 21 | 0 | 0.00153 | 12.12 | 0 | 0 | 800-3 | RTS 24/ II | RTS 24/ II | 0.006 | 47.52 |  | Práce | Běžná |  |  |  | POL1_1
|  | včetně kotvení | [25 empty] | SPI
|  | předpoklad pronájmu na 3 měsíce | [25 empty] | POP
|  | 2640*3 |  | 7920 | [23 empty] | VV | 0
3 | 941941832R00 | Demontáž lešení lehkého řadového s podlahami šířky od 0,8 do 1 m, výšky přes 10 do 30 m | m2 | 2640 |  | 0 |  | 0 |  | 0 | 21 | 0 | 0 | 0 | 0 | 0 | 800-3 | RTS 24/ II | RTS 24/ II | 0.06 | 158.4 |  | Práce | Běžná |  |  |  | POL1_1
|  | 2640 |  | 2640 | [23 empty] | VV | 0
4 | 94R001 | Zřízení stavebního výtahu zřízení a demontáž v. do 35m | kpl | 1 |  | 0 |  | 0 |  | 0 | 21 | 0 | 0 | 0 | 0 | 0 |  | Vlastní | Indiv | 0 | 0 |  | Agregovaná položka | Běžná |  |  |  | POL2_
|  | Položka zahrnuje: | [25 empty] | POP
|  | Zřízení, pronájem a následnou demontáž stavebního výtahu | [25 empty] | POP
Díl: | 96 | Bourání konstrukcí |  |  |  | 0 |  | 0 |  | 0 |  | 0 |  | 0 |  | 126.55 |  |  |  |  | 0 | [6 empty] | DIL
5 | 95090R001 | Demontáž krytiny pálené včetně laťování, olechování a přídružených prací. | m2 | 984.28 |  | 0 |  | 0 |  | 0 | 21 | 0 | 0 | 0 | 0.12662 | 124.63 |  | Vlastní | Indiv | 0 | 0 |  | Práce | Běžná |  |  |  | POL1_1
|  | S1 : 2,4*2 |  | 4.8 | [23 empty] | VV | 0
|  | 14,07 |  | 14.07 | [23 empty] | VV | 0
|  | 40,5 |  | 40.5 | [23 empty] | VV | 0
|  | 20,6 |  | 20.6 | [23 empty] | VV | 0
|  | 6,76 |  | 6.76 | [23 empty] | VV | 0
|  | 48,16 |  | 48.16 | [23 empty] | VV | 0
|  | 21,63 |  | 21.63 | [23 empty] | VV | 0
|  | 2,4*2 |  | 4.8 | [23 empty] | VV | 0
|  | 20,6 |  | 20.6 | [23 empty] | VV | 0
|  | 13,91 |  | 13.91 | [23 empty] | VV | 0
|  | 6,73 |  | 6.73 | [23 empty] | VV | 0
|  | 2,4*2 |  | 4.8 | [23 empty] | VV | 0
|  | 1,56 |  | 1.56 | [23 empty] | VV | 0
|  | 206,23 |  | 206.23 | [23 empty] | VV | 0
|  | 262,97 |  | 262.97 | [23 empty] | VV | 0
|  | 32,33 |  | 32.33 | [23 empty] | VV | 0
|  | 15,7 |  | 15.7 | [23 empty] | VV | 0
|  | 2,29 |  | 2.29 | [23 empty] | VV | 0
|  | 2,4*2 |  | 4.8 | [23 empty] | VV | 0
|  | 20,6 |  | 20.6 | [23 empty] | VV | 0
|  | 12,02 |  | 12.02 | [23 empty] | VV | 0
|  | 48,97 |  | 48.97 | [23 empty] | VV | 0
|  | 29,88 |  | 29.88 | [23 empty] | VV | 0
|  | 62,5 |  | 62.5 | [23 empty] | VV | 0
|  | 2,07*2 |  | 4.14 | [23 empty] | VV | 0
|  | 6,41 |  | 6.41 | [23 empty] | VV | 0
|  | 12,2 |  | 12.2 | [23 empty] | VV | 0
|  | 1,62 |  | 1.62 | [23 empty] | VV | 0
|  | 20,4 |  | 20.4 | [23 empty] | VV | 0
|  | 2,4*2 |  | 4.8 | [23 empty] | VV | 0
|  | S2 : 27,5 |  | 27.5 | [23 empty] | VV | 0
6 | 96R003 | demontáž plechové krytiny včetně záklopu a zaatikové části | m2 | 27.5 |  | 0 |  | 0 |  | 0 | 21 | 0 | 0 | 0 | 0.05893 | 1.62 |  | Vlastní | Indiv | 0 | 0 |  | Práce | Běžná |  |  |  | POL1_1
7 | 96R02 | Demontáž stávajícího hromosvodu | m | 190.15 |  | 0 |  | 0 |  | 0 | 21 | 0 | 0 | 0 | 0.00159 | 0.3 |  | Vlastní | Indiv | 0 | 0 |  | Práce | Běžná |  |  |  | POL1_1
|  | 12,2+6,5+31,45+10,1+6+9,7+4,2 |  | 80.15 | [23 empty] | VV | 0
|  | SVODY : 5*22 |  | 110 | [23 empty] | VV | 0
Díl: | 99 | Staveništní přesun hmot |  |  |  | 0 |  | 0 |  | 0 |  | 0 |  | 0 |  | 0 |  |  |  |  | 445.71 | [6 empty] | DIL
8 | 998009101R00 | Přesun hmot samostatně budovaného lešení bez ohledu na výšku | t | 60.6572 |  | 0 |  | 0 |  | 0 | 21 | 0 | 0 | 0 | 0 | 0 | 800-3 | RTS 24/ II | RTS 24/ II | 7.348 | 445.71 |  | Přesun hmot | Běžná |  |  |  | POL7_
9 | 998009193R00 | Přesun hmot samostatně budovaného lešení příplatek za zvětšený přesun přes vymezenou největší dopravní vzdálenost do 500 m | t | 60.6572 |  | 0 |  | 0 |  | 0 | 21 | 0 | 0 | 0 | 0 | 0 | 800-3 | RTS 24/ II | RTS 24/ II | 0 | 0 |  | Přesun hmot | Běžná |  |  |  | POL7_
Díl: | 711 | Izolace proti vodě |  |  |  | 0 |  | 0 |  | 0 |  | 0 |  | 0 |  | 0 |  |  |  |  | 0 | [6 empty] | DIL
10 | 711R001 | Střešní folie Dekplán 76 tl. 2mm m+d | m2 | 34.325 |  | 0 |  | 0 |  | 0 | 21 | 0 | 0 | 0 | 0 | 0 |  | Vlastní | Indiv | 0 | 0 |  | Práce | Běžná |  |  |  | POL1_7
11 | 711R002 | Separační vrstva geotextílie m+d | m2 | 34.325 |  | 0 |  | 0 |  | 0 | 21 | 0 | 0 | 0 | 0 | 0 |  | Vlastní | Indiv | 0 | 0 |  | Specifikace | Běžná |  |  |  | POL3_0
Díl: | 762 | Konstrukce tesařské |  |  |  | 0 |  | 0 |  | 0 |  | 0 |  | 5.75 |  | 0.71 |  |  |  |  | 349.68 | [6 empty] | DIL
12 | 762332120R00 | Vázané konstrukce krovů montáž střech pultových, sedlových, valbových, stanových čtvercového nebo obdélníkového půdorysu z řeziva, průřezové plochy přes 120 do 224 cm2 | m | 130 |  | 0 |  | 0 |  | 0 | 21 | 0 | 0.00099 | 0.13 | 0 | 0 | 800-762 | RTS 24/ II | RTS 24/ II | 0.361 | 46.93 |  | Práce | Běžná |  |  |  | POL1_7
|  | včetně inpregnace | [25 empty] | POP
|  | KROKEV : 3+2+2+2+2+2+3+3+2+2+2 |  | 25 | [23 empty] | VV | 0
|  | 5+2+2+4+4+3+3+4+3+3+3 |  | 36 | [23 empty] | VV | 0
|  | NÁMĚTEK x 25 : 1*25 |  | 25 | [23 empty] | VV | 0
|  | Pásek 15x15 : 2 |  | 2 | [23 empty] | VV | 0
|  | kleštiny : 4+4 |  | 8 | [23 empty] | VV | 0
|  | námětek : 2+2+2+2+2+2 |  | 12 | [23 empty] | VV | 0
|  | užlabní krokev : 2+10+10 |  | 22 | [23 empty] | VV | 0
13 | 762332140R00 | Vázané konstrukce krovů montáž střech pultových, sedlových, valbových, stanových čtvercového nebo obdélníkového půdorysu z řeziva, průřezové plochy přes 288 do 450 cm2 | m | 92 |  | 0 |  | 0 |  | 0 | 21 | 0 | 0.00099 | 0.09 | 0 | 0 | 800-762 | RTS 24/ II | RTS 24/ II | 0.489 | 44.99 |  | Práce | Běžná |  |  |  | POL1_7
|  | včetně inpregnace | [25 empty] | POP
|  | VAZNÝ TRÁM : 2+2+1+1+2+8+2+3 |  | 21 | [23 empty] | VV | 0
|  | pozednice 18x16 : 24+4 |  | 28 | [23 empty] | VV | 0
|  | pozednice 16x15 : 5+4+4 |  | 13 | [23 empty] | VV | 0
|  | pozednice 15x14 : 20 |  | 20 | [23 empty] | VV | 0
|  | vaznice : 10 |  | 10 | [23 empty] | VV | 0
14 | 762342203RT4 | Montáž laťování střech o sklonu do 60° při vzdálenost latí přes 220 do 360 mm, včetně dodávky latí 40/60 mm | m2 | 984.28 |  | 0 |  | 0 |  | 0 | 21 | 0 | 0.00403 | 3.97 | 0 | 0 | 800-762 | RTS 24/ II | RTS 24/ II | 0.156 | 153.55 |  | Práce | Běžná |  |  |  | POL1_7
15 | 762342205RT4 | Montáž kontralatí na vruty, s dodávkou těsnicí pěny pod kontralatě, a dodávkou latí 40 x 60 mm | m2 | 984.28 |  | 0 |  | 0 |  | 0 | 21 | 0 | 0.00158 | 1.56 | 0 | 0 | 800-762 | RTS 24/ II | RTS 24/ II | 0.095 | 93.51 |  | Práce | Běžná |  |  |  | POL1_7
16 | 762R001 | Demontáž dřevěných prvků | m | 85 |  | 0 |  | 0 |  | 0 | 21 | 0 | 0 | 0 | 0.00589 | 0.5 |  | Vlastní | Indiv | 0 | 0 |  | Práce | Běžná |  |  |  | POL1_7
17 | 762R002 | Bedněné prkna 24mm m+d | m2 | 35 |  | 0 |  | 0 |  | 0 | 21 | 0 | 0 | 0 | 0.00589 | 0.21 |  | Vlastní | Indiv | 0 | 0 |  | Specifikace | Běžná |  |  |  | POL3_0
18 | 762R003 | Ošetření konstrukce Bochemit | kpl | 1 |  | 0 |  | 0 |  | 0 | 21 | 0 | 0.00256 | 0 | 0 | 0 |  | Vlastní | Indiv | 0 | 0 |  | Práce | Běžná |  |  |  | POL1_7
19 | 998762103R00 | Přesun hmot pro konstrukce tesařské v objektech výšky do 24 m | t | 5.7442 |  | 0 |  | 0 |  | 0 | 21 | 0 | 0 | 0 | 0 | 0 | 800-762 | RTS 24/ II | RTS 24/ II | 1.863 | 10.7 |  | Přesun hmot | Běžná |  |  |  | POL7_
|  | 50 m vodorovně | [25 empty] | SPI
Díl: | 764 | Konstrukce klempířské |  |  |  | 0 |  | 0 |  | 0 |  | 0 |  | 17.43 |  | 0 |  |  |  |  | 154.2 | [6 empty] | DIL
20 | 764352291R00 | Žlaby z pozinkovaného plechu montáž vč. spojovacích prostředků žlabů a příslušenství žlabů Pz podokapních půlkruhových | m | 120 |  | 0 |  | 0 |  | 0 | 21 | 0 | 4e-05 | 0 | 0 | 0 | 800-764 | RTS 24/ II | Indiv | 0.27025 | 32.43 |  | Práce | Běžná |  |  |  | POL1_7
|  | žlab podokapní půlkruhový rč 400 šířky 200mm | [25 empty] | POP
21 | 764352292R00 | Žlaby z pozinkovaného plechu montáž vč. spojovacích prostředků žlabů a příslušenství háků Pz půlkruhových | kus | 120 |  | 0 |  | 0 |  | 0 | 21 | 0 | 5e-05 | 0.01 | 0 | 0 | 800-764 | RTS 24/ II | Indiv | 0.115 | 13.8 |  | Práce | Běžná |  |  |  | POL1_7
22 | 764454291R00 | Odpadní trouby z pozinkovaného plechu montáž vč. spojovacích prostředků trub Pz odpadních kruhových | m | 85 |  | 0 |  | 0 |  | 0 | 21 | 0 | 6e-05 | 0.01 | 0 | 0 | 800-764 | RTS 24/ II | Indiv | 0.25645 | 21.8 |  | Práce | Běžná |  |  |  | POL1_7
|  | včetně lakování ral 8004 | [25 empty] | POP
|  | rš 400mm D 125 | [25 empty] | POP
|  | 85 |  | 85 | [23 empty] | VV | 0
23 | 764R001 | K5 střešní výkýře M+D | kus | 5 |  | 0 |  | 0 |  | 0 | 21 | 0 | 0.0986 | 0.49 | 0 | 0 |  | Vlastní | Indiv | 0 | 0 |  | Specifikace | Běžná |  |  |  | POL3_0
24 | 764R002 | K1 lemování zdí vykýřů M+D | m | 29 |  | 0 |  | 0 |  | 0 | 21 | 0 | 0.0986 | 2.86 | 0 | 0 |  | Vlastní | Indiv | 0 | 0 |  | Specifikace | Běžná |  |  |  | POL3_0
|  | RŠ 200mm LAKOVANÝ POZINKOVANÝ PLECH BARVA RAL 8004 | [25 empty] | POP
25 | 764R002 | K11 Ozdobný prvek hromosvodu | ks | 4 |  | 0 |  | 0 |  | 0 | 21 | 0 | 0.0986 | 0.39 | 0 | 0 |  | Vlastní | Indiv | 0 | 0 |  | R-položka | Běžná |  |  |  | POL12_0
|  | - na zhotovení hrotnice je nutné použít 3 kovotlačitelské formy | [25 empty] | POP
POP
|  | - materiál měď-0,8 - 1mm | [25 empty] | POP
POP
|  | - v hrotnici je nutné umísnit 2 středící kroužky | [25 empty] | POP
POP
|  | - ukotvení hrotnice se musí řešit na místě | [25 empty] | POP
POP
|  | - zhotovit přípravek na zdobný prstenec | [25 empty] | POP
POP
|  | - montaž doporucuji na hromosvodovou tyc pr. 22mm | [25 empty] | POP
26 | 764R003 | K2 užlabý vykýřů rš. 500mm M+D | m | 30 |  | 0 |  | 0 |  | 0 | 21 | 0 | 0.0986 | 2.96 | 0 | 0 |  | Vlastní | Indiv | 0 | 0 |  | Specifikace | Běžná |  |  |  | POL3_0
|  | RŠ 500mm LAKOVANÝ POZINKOVANÝ PLECH BARVA RAL 8004 | [25 empty] | POP
27 | 764R0036 | Instalace protisněhového systému M+D | kpl. | 1 |  | 0 |  | 0 |  | 0 | 21 | 0 | 0 | 0 | 0 | 0 |  | Vlastní | Indiv | 0 | 0 |  | Specifikace | Běžná |  |  |  | POL3_0
28 | 764R004 | K3 užlabý střech rš. 750mm M+D | m | 46 |  | 0 |  | 0 |  | 0 | 21 | 0 | 0.0986 | 4.54 | 0 | 0 |  | Vlastní | Indiv | 0 | 0 |  | Specifikace | Běžná |  |  |  | POL3_0
|  | LAKOVANÝ POZINKOVANÝ PLECH BARVA RAL 8004 | [25 empty] | POP
29 | 764R005 | K4 užlabý střech rš. 500mm M+D | m | 13 |  | 0 |  | 0 |  | 0 | 21 | 0 | 0.0986 | 1.28 | 0 | 0 |  | Vlastní | Indiv | 0 | 0 |  | Specifikace | Běžná |  |  |  | POL3_0
|  | LAKOVANÝ POZINKOVANÝ PLECH BARVA RAL 8004 | [25 empty] | POP
30 | 764R006 | K6 Lemovací plech střechy mansardy rš. 280mm M+D | m | 43.5 |  | 0 |  | 0 |  | 0 | 21 | 0 | 0.0986 | 4.29 | 0 | 0 |  | Vlastní | Indiv | 0 | 0 |  | Specifikace | Běžná |  |  |  | POL3_0
|  | LAKOVANÝ POZINKOVANÝ PLECH BARVA RAL 8004 | [25 empty] | POP
31 | 764R007 | K8 prostupová taška s odvětrávacím nástavcem D125 M+D | ks | 3 |  | 0 |  | 0 |  | 0 | 21 | 0 | 0.0986 | 0.3 | 0 | 0 |  | Vlastní | Indiv | 0 | 0 |  | Specifikace | Běžná |  |  |  | POL3_0
|  | LAKOVANÝ POZINKOVANÝ PLECH BARVA RAL 8004 | [25 empty] | POP
32 | 764R008 | SO1 výlezové okno 600x600 M+D | ks | 3 |  | 0 |  | 0 |  | 0 | 21 | 0 | 0.0986 | 0.3 | 0 | 0 |  | Vlastní | Indiv | 0 | 0 |  | Specifikace | Běžná |  |  |  | POL3_0
|  | LAKOVANÝ POZINKOVANÝ PLECH BARVA RAL 8004 | [25 empty] | POP
|  | zasklení okna drátkosklo | [25 empty] | POP
33 | 764R008 | Lapač střešních naplavenin DN 125 M+D | ks | 5 |  | 0 |  | 0 |  | 0 | 21 | 0 | 0 | 0 | 0 | 0 |  | Vlastní | Indiv | 0 | 0 |  | R-položka | Běžná |  |  |  | POL12_0
34 | 998764103R00 | Přesun hmot pro konstrukce klempířské v objektech výšky do 24 m | t | 17.4188 |  | 0 |  | 0 |  | 0 | 21 | 0 | 0 | 0 | 0 | 0 | 800-764 | RTS 24/ II | RTS 24/ II | 4.947 | 86.17 |  | Přesun hmot | Běžná |  |  |  | POL7_
|  | 50 m vodorovně | [25 empty] | SPI
Díl: | 765 | Krytiny tvrdé |  |  |  | 0 |  | 0 |  | 0 |  | 0 |  | 69.12 |  | 0 |  |  |  |  | 781.6 | [6 empty] | DIL
35 | 765311511RT1 | Krytina pálená střech jednoduchých z bobrovek, šupinové kladení, uložení na sucho, povrchová úprava režná, segmentový řez tašek | m2 | 1043.3368 |  | 0 |  | 0 |  | 0 | 21 | 0 | 0.06625 | 69.12 | 0 | 0 | 800-765 | RTS 24/ II | RTS 24/ II | 0.577 | 602.01 |  | Práce | Běžná |  |  |  | POL1_7
|  | včetně hřebenáčů, podmaltování tašek, včetně prořezu | [25 empty] | POP
|  | 984,2800*1,06 |  | 1043.3368 | [23 empty] | VV | 0
36 | 765799312R00 | Montáž ostatních konstrukcí na střeše montáž fólie na bednění přibitím | m2 | 31.625 |  | 0 |  | 0 |  | 0 | 21 | 0 | 1e-05 | 0 | 0 | 0 | 800-765 | RTS 24/ II | Indiv | 0.09 | 2.85 |  | Práce | Běžná |  |  |  | POL1_7
|  | 27,5*1,15 |  | 31.63 | [23 empty] | VV | 0
37 | 998765103R00 | Přesun hmot pro krytiny tvrdé v objektech výšky do 24 m | t | 69.1214 |  | 0 |  | 0 |  | 0 | 21 | 0 | 0 | 0 | 0 | 0 | 800-765 | RTS 24/ II | RTS 24/ II | 2.557 | 176.74 |  | Přesun hmot | Běžná |  |  |  | POL7_
|  | 50 m vodorovně | [25 empty] | SPI
Díl: | 783 | Nátěry |  |  |  | 0 |  | 0 |  | 0 |  | 0 |  | 0.15 |  | 0 |  |  |  |  | 147.64 | [6 empty] | DIL
38 | 783782210R00 | Nátěr tesařských konstrukcí ochranný biocidní (proti hmyzu), dvojnásobný, Hmota nátěrová | m2 | 984.28 |  | 0 |  | 0 |  | 0 | 21 | 0 | 0.00015 | 0.15 | 0 | 0 | 800-783 | RTS 24/ II | RTS 24/ II | 0.15 | 147.64 |  | Práce | Běžná |  |  |  | POL1_7
Díl: | D96 | Přesuny suti a vybouraných hmot |  |  |  | 0 |  | 0 |  | 0 |  | 0 |  | 0 |  | 0 |  |  |  |  | 568.73 | [6 empty] | DIL
39 | 979011121R00 | Svislá doprava suti a vybouraných hmot příplatek za každé další podlaží | t | 509.037 |  | 0 |  | 0 |  | 0 | 21 | 0 | 0 | 0 | 0 | 0 | 801-3 | RTS 24/ II | RTS 24/ II | 0.653 | 332.4 |  | Přesun suti | Běžná |  |  |  | POL8_
40 | 979011311RT2 | Svislá doprava suti a vybouraných hmot shozem s vyklopením suti do shozu | t | 127.2592 |  | 0 |  | 0 |  | 0 | 21 | 0 | 0 | 0 | 0 | 0 | 801-3 | RTS 24/ II | RTS 24/ II | 0.11 | 14 |  | Přesun suti | Běžná |  |  |  | POL8_
41 | 979081111R00 | Odvoz suti a vybouraných hmot na skládku do 1 km | t | 127.2592 |  | 0 |  | 0 |  | 0 | 21 | 0 | 0 | 0 | 0 | 0 | 801-3 | RTS 24/ II | RTS 24/ II | 0.49 | 62.36 |  | Přesun suti | Běžná |  |  |  | POL8_
42 | 979081121R00 | Odvoz suti a vybouraných hmot na skládku příplatek za každý další 1 km | t | 2545.1849 |  | 0 |  | 0 |  | 0 | 21 | 0 | 0 | 0 | 0 | 0 | 801-3 | RTS 24/ II | RTS 24/ II | 0 | 0 |  | Přesun suti | Běžná |  |  |  | POL8_
43 | 979082111R00 | Vnitrostaveništní doprava suti a vybouraných hmot do 10 m | t | 127.2592 |  | 0 |  | 0 |  | 0 | 21 | 0 | 0 | 0 | 0 | 0 | 801-3 | RTS 24/ II | RTS 24/ II | 0.942 | 119.88 |  | Přesun suti | Běžná |  |  |  | POL8_
44 | 979082121R00 | Vnitrostaveništní doprava suti a vybouraných hmot příplatek k ceně za každých dalších 5 m | t | 381.7777 |  | 0 |  | 0 |  | 0 | 21 | 0 | 0 | 0 | 0 | 0 | 801-3 | RTS 24/ II | RTS 24/ II | 0.105 | 40.09 |  | Přesun suti | Běžná |  |  |  | POL8_
45 | 979990001R00 | Poplatek za skládku stavební suti | t | 127.5616 |  | 0 |  | 0 |  | 0 | 21 | 0 | 0 | 0 | 0 | 0 |  | Vlastní | Indiv | 0 | 0 |  | Práce | Běžná |  |  |  | POL1_9
Díl: | 62 | Úpravy povrchů vnější |  |  |  | 0 |  | 0 |  | 0 |  | 0 |  | 0.02 |  | 0 |  |  |  |  | 0 | [6 empty] | DIL
46 | 62R3156 | ozdobné štuky okolo vykýřů | kompl | 10 |  | 0 |  | 0 |  | 0 | 21 | 0 | 0.00164 | 0.02 | 0 | 0 |  | Vlastní | Indiv | 0 | 0 |  | Práce | Běžná |  |  |  | POL1_
[26 empty] | 12 | 21 | DPH
| Celkem |  |  |  |  | 0 | [19 empty] | 0 | 0 | SUM
END
Note on S6: Jedná se o informaci, zda se jedná o položku, která je do rozpočtu zadána z cenové soustavy RTS, nebo vlastní.
Note on T6: Jedná se o název CÚ, která je zadána u položky rozpočtu

## 01 02 Pol
Položkový soupis prací a dodávek | [27 empty] | #TypZaznamu#
S: | 2023_63 | OPRAVA STŘECHY OBJEKTU MARTINSKÉ NÁMĚSTÍ | [25 empty] | STA
O: | 01 | STAVEBNÍ PRÁCE | [22 empty] | STA |  |  | OBJ
R: | 02 | Hromosvod | [25 empty] | ROZ
P.č. | Číslo položky | Název položky | MJ | Množství | Cena / MJ | Celkem | Dodávka | Dodávka celk. | Montáž | Montáž celk. | DPH | Cena s DPH | Hmotnost / MJ | Hmotnost celk.(t) | Dem. hmotnost / MJ | Dem. hmotnost celk.(t) | Ceník | Cen. soustava / platnost | Cenová úroveň | Nhod / MJ | Nhod celk. | Dodavatel | Typ položky | Stav položky
Díl: | _1 | VNĚJŠÍ OCHRANA PŘED BLESKEM |  |  |  | 0 |  | 0 |  | 0 |  | 0 |  | 0.2 |  | 0 |  |  |  |  | 258.72 | [6 empty] | DIL
1 | 650111611RT6 | Montáž vodiče svodového, průměru do 10 mm, a podpěr, včetně dodávky drátu AlMgSi 8 mm | m | 310 |  | 0 |  | 0 |  | 0 | 21 | 0 | 0.00014 | 0.04 | 0 | 0 | M65 | RTS 24/ II | Indiv | 0.49717 | 154.12 |  | Práce | Běžná |  |  |  | POL1_1
2 | 210220302RT3 | Montáž svorky hromosvodové včetně dodávky svorky křížové SK pro vodič 6-10 mm | kus | 30 |  | 0 |  | 0 |  | 0 | 21 | 0 | 0.00022 | 0.01 | 0 | 0 | M21 | RTS 24/ II | Indiv | 0.35217 | 10.57 |  | Práce | Běžná |  |  |  | POL1_1
3 | 210220301RT2 | Montáž svorky hromosvodové včetně dodávky svorky spojovací (SS) | kus | 140 |  | 0 |  | 0 |  | 0 | 21 | 0 | 0.00011 | 0.02 | 0 | 0 | M21 | RTS 24/ II | Indiv | 0.244 | 34.16 |  | Práce | Běžná |  |  |  | POL1_1
4 | REFERENČNÍ VÝROBEK | Držák tyče jímací na krov DJ4h - horní FeZn | KS | 4 |  | 0 |  | 0 |  | 0 | 21 | 0 | 0 | 0 | 0 | 0 |  | Vlastní | Indiv | 0 | 0 |  | Specifikace | Běžná |  |  |  | POL3_0
5 | REFERENČNÍ VÝROBEK | Držák tyče jímací na krov DJ4d - dolní FeZn | KS | 4 |  | 0 |  | 0 |  | 0 | 21 | 0 | 0 | 0 | 0 | 0 |  | Vlastní | Indiv | 0 | 0 |  | R-položka | Běžná |  |  |  | POL12_0
6 | 210220201R00 | Montáž jímací tyče na střešní hřeben , do 3 m délky tyče, | kus | 4 |  | 0 |  | 0 |  | 0 | 21 | 0 | 0 | 0 | 0 | 0 | M21 | RTS 24/ II | Indiv | 1.7733 | 7.09 |  | Práce | Běžná |  |  |  | POL1_1
7 | REFERENČNÍ VÝROBEK | JÍMACÍ TYČ NEREZ L=3M, D=30MM (KRUHOVÁ OCEL – 30 h9 – 1.4301/7 – EN 10278) | KS | 4 |  | 0 |  | 0 |  | 0 | 21 | 0 | 0 | 0 | 0 | 0 |  | Vlastní | Indiv | 0 | 0 |  | R-položka | Běžná |  |  |  | POL12_0
8 | 210220302RT4 | Montáž svorky hromosvodové včetně dodávky svorky SJ 2 k zemnicí tyči | kus | 4 |  | 0 |  | 0 |  | 0 | 21 | 0 | 0.00042 | 0 | 0 | 0 | M21 | RTS 24/ II | Indiv | 0.35217 | 1.41 |  | Práce | Běžná |  |  |  | POL1_1
9 | 210220372RT1 | Montáž ochranného úhelníku,trubky, nebo lišty do zdiva, včetně dodávky ochranného úhelníku dl. 2 m a dvou držáků | kus | 8 |  | 0 |  | 0 |  | 0 | 21 | 0 | 0.00364 | 0.03 | 0 | 0 | M21 | RTS 24/ II | Indiv | 0.871 | 6.97 |  | Práce | Běžná |  |  |  | POL1_1
10 | 210220301RT3 | Montáž svorky hromosvodové včetně dodávky svorky zkušební (SZ) | kus | 8 |  | 0 |  | 0 |  | 0 | 21 | 0 | 0.0002 | 0 | 0 | 0 | M21 | RTS 24/ II | Indiv | 0.244 | 1.95 |  | Práce | Běžná |  |  |  | POL1_1
11 | 210220301RT1 | Montáž svorky hromosvodové včetně dodávky svorky na okapové žlaby (SO) | kus | 10 |  | 0 |  | 0 |  | 0 | 21 | 0 | 0.00028 | 0 | 0 | 0 | M21 | RTS 24/ II | Indiv | 0.244 | 2.44 |  | Práce | Běžná |  |  |  | POL1_1
12 | 220110346R00 | Štítek kabelový | kus | 8 |  | 0 |  | 0 |  | 0 | 21 | 0 | 1e-05 | 0 | 0 | 0 |  | RTS 24/ II | Indiv | 0.08 | 0.64 |  | Práce | Běžná |  |  |  | POL1_1
13 | 650111111RT2 | Montáž uzemňovacího vedení na povrchu, včetně svorek upevnění a připojení, do 120 mm2, včetně dodávky pásku FeZn 30 x 4 mm, bez nátěru | m | 65 |  | 0 |  | 0 |  | 0 | 21 | 0 | 0.00099 | 0.06 | 0 | 0 | M65 | RTS 24/ II | Indiv | 0.30567 | 19.87 |  | Práce | Běžná |  |  |  | POL1_1
14 | 650111116RT3 | Montáž uzemňovacího vedení na povrchu, včetně svorek upevnění a připojení, průměru do 10 mm, včetně dodávky drátu FeZn průměru 10 mm, bez nátěru | m | 30 |  | 0 |  | 0 |  | 0 | 21 | 0 | 0.00105 | 0.03 | 0 | 0 | M65 | RTS 24/ II | Indiv | 0.17917 | 5.38 |  | Práce | Běžná |  |  |  | POL1_1
15 | 650111120RT3 | ULOŽENÍ UZEM. DRÁTU NA POVRCHU DO 10 MM , VČETNĚ DODÁVKY DRÁTU FEZN 10 MM S IZOLACÍ PVC | M | 23 |  | 0 |  | 0 |  | 0 | 21 | 0 | 0 | 0 | 0 | 0 |  | Vlastní | Indiv | 0 | 0 |  | Práce | Běžná |  |  |  | POL1_1
16 | 210220302RT1 | Montáž svorky hromosvodové včetně dodávky svorky SR 2b Fe pro pásek 30x4 mm | kus | 20 |  | 0 |  | 0 |  | 0 | 21 | 0 | 0.00021 | 0 | 0 | 0 | M21 | RTS 24/ II | Indiv | 0.35217 | 7.04 |  | Práce | Běžná |  |  |  | POL1_1
17 | 210220302RT2 | Montáž svorky hromosvodové včetně dodávky svorky zemnicí páska-drát (SR 3a Fe) | kus | 15 |  | 0 |  | 0 |  | 0 | 21 | 0 | 0.0003 | 0 | 0 | 0 | M21 | RTS 24/ II | Indiv | 0.35217 | 5.28 |  | Práce | Běžná |  |  |  | POL1_1
18 | 210220302RT4 | Montáž svorky hromosvodové včetně dodávky svorky SJ 2 k zemnicí tyči | kus | 1 |  | 0 |  | 0 |  | 0 | 21 | 0 | 0.00042 | 0 | 0 | 0 | M21 | RTS 24/ II | Indiv | 0.35217 | 0.35 |  | Práce | Běžná |  |  |  | POL1_1
19 | 35442090R | tyč zemnicí; provedení Fe/Zn; délka 2 000 mm | kus | 1 |  | 0 |  | 0 |  | 0 | 21 | 0 | 0.00777 | 0.01 | 0 | 0 | SPCM | RTS 24/ II | Indiv | 0 | 0 |  | Specifikace | Běžná |  |  |  | POL3_0
20 | 650111311R00 | Montáž zemnící tyče zaražením do země, včetně připojení vedení, délka zemniče 2 m | kus | 1 |  | 0 |  | 0 |  | 0 | 21 | 0 | 0 | 0 | 0 | 0 | M65 | RTS 24/ II | Indiv | 1.4547 | 1.45 |  | Práce | Běžná |  |  |  | POL1_1
21 | REFERENČNÍ VÝROBEK | TEPLEM SMRŠTITELNÁ BUŽÍRKA VČETNĚ MONTÁŽE | KS | 10 |  | 0 |  | 0 |  | 0 | 21 | 0 | 0 | 0 | 0 | 0 |  | Vlastní | Indiv | 0 | 0 |  | R-položka | Běžná |  |  |  | POL12_0
22 | REFERENČNÍ VÝROBEK | DOPRAVA, NÁKUP MATERIÁLU | SOUBOR | 1 |  | 0 |  | 0 |  | 0 | 21 | 0 | 0 | 0 | 0 | 0 |  | Vlastní | Indiv | 0 | 0 |  | R-položka | Běžná |  |  |  | POL12_0
23 | REFERENČNÍ VÝROBEK | REVIZE OCHRANY PŘED BLESKEM | SOUBOR | 1 |  | 0 |  | 0 |  | 0 | 21 | 0 | 0 | 0 | 0 | 0 |  | Vlastní | Indiv | 0 | 0 |  | R-položka | Běžná |  |  |  | POL12_0
24 | REFERENČNÍ VÝROBEK | PODRUŽNÝ MATERIÁL | SOUBOR | 1 |  | 0 |  | 0 |  | 0 | 21 | 0 | 0 | 0 | 0 | 0 |  | Vlastní | Indiv | 0 | 0 |  | R-položka | Běžná |  |  |  | POL12_0
25 | REFERENČNÍ VÝROBEK | ASFALTOVÝ NÁTĚR | KG | 2 |  | 0 |  | 0 |  | 0 | 21 | 0 | 0 | 0 | 0 | 0 |  | Vlastní | Indiv | 0 | 0 |  | R-položka | Běžná |  |  |  | POL12_0
26 | Pol__0026 | VÝŠKOVÉ HOROZELECKÉ PRÁCE | SOUBOR | 1 |  | 0 |  | 0 |  | 0 | 21 | 0 | 0 | 0 | 0 | 0 |  | Vlastní | Indiv | 0 | 0 |  | Práce | Běžná |  |  |  | POL1_1
27 | REFERENČNÍ VÝROBEK | DEMONTÁŽE STÁVAJÍCÍ JÍMACÍ SOUSTAVY+LIKVIDACE ODPADU | SOUBOR | 1 |  | 0 |  | 0 |  | 0 | 21 | 0 | 0 | 0 | 0 | 0 |  | Vlastní | Indiv | 0 | 0 |  | R-položka | Běžná |  |  |  | POL12_0
|  | POZNÁMKA SOUČÁSTÍ ROZPOČTU/VÝKAZU VÝMĚR NENÍ INSTALACE VNITŘNÍ OCHRANY PŘED BLESKEM -PŘEPŤOVÝCH OCHRAN DO JEDNOTLIVÝCH ROZVADĚČŮ V BUDOVĚ | [25 empty] | POP | POZNÁMKA SOUČÁSTÍ ROZPOČTU/VÝKAZU VÝMĚR NENÍ INSTALACE VNITŘNÍ OCHRANY PŘED BLESKEM -PŘEPŤOVÝCH OCHRAN DO JEDNOTLIVÝCH ROZVADĚČŮ V BUDOVĚ
Díl: | 1 | ZEMNÍ PRÁCE |  |  |  | 0 |  | 0 |  | 0 |  | 0 |  | 35.12 |  | 28.24 |  |  |  |  | 263.78 | [6 empty] | DIL
28 | 113106005RAE | Rozebrání dlažeb komunikací pro pěší a vozovek rozebrání betonové dlažby, , odstranění podkladu z kameniva drceného tl. 10 cm, naložení a odvoz na skládku do 10 km, plocha do 50 m2 | m2 | 40 |  | 0 |  | 0 |  | 0 | 21 | 0 | 0 | 0 | 0.358 | 14.32 | AP-HSV | RTS 24/ II | Indiv | 0.62003 | 24.8 |  | Agregovaná položka | Běžná |  |  |  | POL2_1
29 | 113106030RAE | Rozebrání dlažeb komunikací pro pěší a vozovek rozebrání zámkové dlažby, tl. 8 cm, odstranění podkladu z kameniva drceného tl. 40 cm, naložení a odvoz na skládku do 10 km, plocha do 50 m2 | m2 | 12 |  | 0 |  | 0 |  | 0 | 21 | 0 | 0 | 0 | 1.105 | 13.26 | AP-HSV | RTS 24/ II | Indiv | 1.5105 | 18.13 |  | Agregovaná položka | Běžná |  |  |  | POL2_1
30 | 596100030RA0 | Chodník z dlažby betonové, podklad štěrkodrť dlažba rozměru 300 x 300 mm, tloušťky 33 mm, Dlažba betonová typ: dvouvrstvý, s fazetou; tl = 40,00 mm; dl = 300,0 mm; š = 300,0 mm; povrch: impregnace, hladký; zátěž: pochozí | m2 | 40 |  | 0 |  | 0 |  | 0 | 21 | 0 | 0.59054 | 23.62 | 0 | 0 | AP-HSV | RTS 24/ II | Indiv | 0.79508 | 31.8 |  | Agregovaná položka | Běžná |  |  |  | POL2_1
|  | odkopávky nezapažené pro silnice, s přemístěním výkopku v příčných profilech, s naložením na dopravní prostředek a odvozem do 1 km, s uložením výkopku na skládku a úpravou pláně. Podklad ze štěrkopísku s rozprostřením, vlhčením a zhutněním tl. 10 cm, dodávka a položení dlažby betonové do lože z těženého kameniva do tl. 3 cm, s vyplněním spár, s dvojím beraněním a se smetením přebytečného materiálu na krajnici, osazení a dodávka záhonových obrubníků do lože z prostého betonu tl. 5-10 cm se zalitím a zatřením spár maltou, s opěrou. Skladba: podklad ze štěrkopísku 10 cm lože z kameniva 3 cm dlažba betonová 4, 5, 6 cm celkem 17,18,19 cm | [25 empty] | SPI | odkopávky nezapažené pro silnice, s přemístěním výkopku v příčných profilech, s naložením na dopravní prostředek a odvozem do 1 km, s uložením výkopku na skládku a úpravou pláně. Podklad ze štěrkopísku s rozprostřením, vlhčením a zhutněním tl. 10 cm, dodávka a položení dlažby betonové do lože z těženého kameniva do tl. 3 cm, s vyplněním spár, s dvojím beraněním a se smetením přebytečného materiálu na krajnici, osazení a dodávka záhonových obrubníků do lože z prostého betonu tl. 5-10 cm se zalitím a zatřením spár maltou, s opěrou. Skladba: podklad ze štěrkopísku 10 cm lože z kameniva 3 cm dlažba betonová 4, 5, 6 cm celkem 17,18,19 cm
31 | 591100010RAA | Chodník z dlažby zámkové, podklad beton prostý přírodní , tloušťky 60 mm, celkové tloušťky 200 mm, Dlažba betonová | m2 | 20 |  | 0 |  | 0 |  | 0 | 21 | 0 | 0.54491 | 10.9 | 0 | 0 | AP-HSV | RTS 24/ II | Indiv | 1.2523 | 25.05 |  | Agregovaná položka | Běžná |  |  |  | POL2_1
|  | odkopávka s přemístěním výkopku v příčných profilech, s naložením na dopravní prostředek a odvozem do 1 km, s uložením výkopku na skládku. Úprava pláně. Podklad z prostého betonu třídy II. tl. 10 cm. Dodávka a položení dlažby zámkové do lože z těženého kameniva do tl. 5 cm, s vyplněním spár, s dvojím beraněním a se smetením přebytečného materiálu na krajnici. Osazení a dodávka záhonových obrubníků do lože z prostého betonu tl. 5 - 10 cm se zalitím a zatřením spár maltou, s opěrou. Skladba: podklad z prostého betonu 10 cm lože z kameniva 5 cm dlažba zámková, betonová 6 cm celkem 21 cm | [25 empty] | SPI | odkopávka s přemístěním výkopku v příčných profilech, s naložením na dopravní prostředek a odvozem do 1 km, s uložením výkopku na skládku. Úprava pláně. Podklad z prostého betonu třídy II. tl. 10 cm. Dodávka a položení dlažby zámkové do lože z těženého kameniva do tl. 5 cm, s vyplněním spár, s dvojím beraněním a se smetením přebytečného materiálu na krajnici. Osazení a dodávka záhonových obrubníků do lože z prostého betonu tl. 5 - 10 cm se zalitím a zatřením spár maltou, s opěrou. Skladba: podklad z prostého betonu 10 cm lože z kameniva 5 cm dlažba zámková, betonová 6 cm celkem 21 cm
32 | 139600013RA0 | Ruční výkop v hornině 4, hloubka do 1 m, odvoz kolečkem do 20 m | m3 | 20 |  | 0 |  | 0 |  | 0 | 21 | 0 | 0 | 0 | 0 | 0 | AP-HSV | RTS 24/ II | Indiv | 5.914 | 118.28 |  | Agregovaná položka | Běžná |  |  |  | POL2_1
33 | 174101102R00 | Zásyp sypaninou se zhutněním v uzavřených prostorách s urovnáním povrchu zásypu s ručním zhutněním | m3 | 20 |  | 0 |  | 0 |  | 0 | 21 | 0 | 0 | 0 | 0 | 0 | 800-1 | RTS 24/ II | Indiv | 1.15 | 23 |  | Práce | Běžná |  |  |  | POL1_
|  | z jakékoliv horniny s uložením výkopku po vrstvách, | [25 empty] | SPI
34 | 460680044RT1 | Průraz zdivem v betonové zdi tloušťky 60 cm, plochy do 0,25 m2 | kus | 2 |  | 0 |  | 0 |  | 0 | 21 | 0 | 0.00712 | 0.01 | 0 | 0 |  | RTS 24/ II | Indiv | 4.877 | 9.75 |  | Práce | Běžná |  |  |  | POL1_1
35 | 974042584R00 | Vysekání rýh v betonové a jiné monolitické dlažbě do hloubky 250 mm, šířky do 150 mm | m | 8 |  | 0 |  | 0 |  | 0 | 21 | 0 | 0 | 0 | 0.082 | 0.66 | 801-3 | RTS 24/ II | Indiv | 1.612 | 12.9 |  | Práce | Běžná |  |  |  | POL1_1
|  | s betonovým podkladem, | [25 empty] | SPI
36 | 581112001RA0 | Komunikace z betonu celkové tloušťky 500 mm bez zemních prací | m2 | 0.5 |  | 0 |  | 0 |  | 0 | 21 | 0 | 1.1712 | 0.59 | 0 | 0 | AP-HSV | RTS 24/ II | Indiv | 0.13888 | 0.07 |  | Agregovaná položka | Běžná |  |  |  | POL2_1
37 | 005111021R | Vytyčení inženýrských sítí | Soubor | 1 |  | 0 |  | 0 |  | 0 | 21 | 0 | 0 | 0 | 0 | 0 |  | RTS 24/ II | Indiv | 0 | 0 |  | VRN | Běžná |  |  |  | POL99_
38 | REFERENČNÍ VÝROBEK | DOPRAVA | SOUBOR | 1 |  | 0 |  | 0 |  | 0 | 21 | 0 | 0 | 0 | 0 | 0 |  | Vlastní | Indiv | 0 | 0 |  | R-položka | Běžná |  |  |  | POL12_0
[26 empty] | 12 | 21 | DPH
| Celkem |  |  |  |  | 0 | [19 empty] | 0 | 0 | SUM
END
Note on S6: Jedná se o informaci, zda se jedná o položku, která je do rozpočtu zadána z cenové soustavy RTS, nebo vlastní.
Note on T6: Jedná se o název CÚ, která je zadána u položky rozpočtu

## 01 03 Pol
Položkový soupis prací a dodávek | [27 empty] | #TypZaznamu#
S: | 2023_63 | OPRAVA STŘECHY OBJEKTU MARTINSKÉ NÁMĚSTÍ | [25 empty] | STA
O: | 01 | STAVEBNÍ PRÁCE | [22 empty] | STA |  |  | OBJ
R: | 03 | OPN A VRN | [25 empty] | ROZ
P.č. | Číslo položky | Název položky | MJ | Množství | Cena / MJ | Celkem | Dodávka | Dodávka celk. | Montáž | Montáž celk. | DPH | Cena s DPH | Hmotnost / MJ | Hmotnost celk.(t) | Dem. hmotnost / MJ | Dem. hmotnost celk.(t) | Ceník | Cen. soustava / platnost | Cenová úroveň | Nhod / MJ | Nhod celk. | Dodavatel | Typ položky | Stav položky
Díl: | 1 | Zemní práce |  |  |  | 0 |  | 0 |  | 0 |  | 0 |  | 0 |  | 0 |  |  |  |  | 0 | [6 empty] | DIL
1 | 005111021R | Vytyčení inženýrských sítí | Soubor | 1 |  | 0 |  | 0 |  | 0 | 21 | 0 | 0 | 0 | 0 | 0 |  | RTS 24/ II | Indiv | 0 | 0 |  | VRN | Běžná |  |  |  | POL99_
2 | 005121010R | Vybudování zařízení staveniště | Soubor | 1 |  | 0 |  | 0 |  | 0 | 21 | 0 | 0 | 0 | 0 | 0 |  | RTS 24/ II | Indiv | 0 | 0 |  | VRN | Běžná |  |  |  | POL99_
|  | Náklady spojené se zřízením přípojek energií k objektům zařízení staveniště, vybudování případných měřících odběrných míst a zřízení, případná příprava území pro objekty zařízení staveniště a vlastní vybudování objektů zařízení staveniště. | [25 empty] | POP | Náklady spojené se zřízením přípojek energií k objektům zařízení staveniště, vybudování případných měřících odběrných míst a zřízení, případná příprava území pro objekty zařízení staveniště a vlastní vybudování objektů zařízení staveniště.
3 | 005121020R | Provoz zařízení staveniště | Soubor | 1 |  | 0 |  | 0 |  | 0 | 21 | 0 | 0 | 0 | 0 | 0 |  | RTS 24/ II | Indiv | 0 | 0 |  | VRN | Běžná |  |  |  | POL99_
|  | Náklady na vybavení objektů zařízení staveniště, ostraha staveniště, náklady na energie spotřebované dodavatelem v rámci provozu zařízení staveniště, náklady na potřebný úklid v prostorách zařízení staveniště, náklady na nutnou údržbu a opravy na objektech zařízení staveniště a na přípojkách energií. | [25 empty] | POP | Náklady na vybavení objektů zařízení staveniště, ostraha staveniště, náklady na energie spotřebované dodavatelem v rámci provozu zařízení staveniště, náklady na potřebný úklid v prostorách zařízení staveniště, náklady na nutnou údržbu a opravy na objektech zařízení staveniště a na přípojkách energií.
4 | 005121030R | Odstranění zařízení staveniště | Soubor | 1 |  | 0 |  | 0 |  | 0 | 21 | 0 | 0 | 0 | 0 | 0 |  | RTS 24/ II | Indiv | 0 | 0 |  | VRN | Běžná |  |  |  | POL99_
|  | Odstranění objektů zařízení staveniště včetně přípojek energií a jejich odvoz. Položka zahrnuje i náklady na úpravu povrchů po odstranění zařízení staveniště a úklid ploch, na kterých bylo zařízení staveniště provozováno. | [25 empty] | POP | Odstranění objektů zařízení staveniště včetně přípojek energií a jejich odvoz. Položka zahrnuje i náklady na úpravu povrchů po odstranění zařízení staveniště a úklid ploch, na kterých bylo zařízení staveniště provozováno.
5 | 08 | Pasportizace stavby, objektů a komunikací | kpl | 1 |  | 0 |  | 0 |  | 0 | 21 | 0 | 0 | 0 | 0 | 0 |  | Vlastní | Indiv | 0 | 0 |  | Specifikace | Běžná |  |  |  | POL3_0
|  | - nutné zahrnout i studny | [25 empty] | POP
|  | - průběžná fotodokumentace všech stavebních objektů, tj. zaznamenání průběhu celé stavby | [25 empty] | POP
|  | - napojení jednotlivých přípojek | [25 empty] | POP
6 | 09 | Koordinační kompletační činnost | kpl | 1 |  | 0 |  | 0 |  | 0 | 21 | 0 | 0 | 0 | 0 | 0 |  | Vlastní | Indiv | 0 | 0 |  | Specifikace | Běžná |  |  |  | POL3_0
|  | Zajištění všech podkladů ke kolaudaci stavby. Náklady na ztížené podmínky provádění tam, kde jsou stavební práce zcela nebo z části omezovány provozem jiných osob. Režijní náklady stavby vyplývající z plnění podmínek uvedených ve smlouvě o dílo např. pojištění stavby, bankovní záruky. | [25 empty] | POP | Zajištění všech podkladů ke kolaudaci stavby. Náklady na ztížené podmínky provádění tam, kde jsou stavební práce zcela nebo z části omezovány provozem jiných osob. Režijní náklady stavby vyplývající z plnění podmínek uvedených ve smlouvě o dílo např. pojištění stavby, bankovní záruky.
7 | 10 | Upřesněná dokumentace pro provádění stavby (dodavatelká dílenká | kpl | 1 |  | 0 |  | 0 |  | 0 | 21 | 0 | 0 | 0 | 0 | 0 |  | Vlastní | Indiv | 0 | 0 |  | Specifikace | Běžná |  |  |  | POL3_0
8 | 005211080R | Bezpečnostní a hygienická opatření na staveništi | Soubor | 1 |  | 0 |  | 0 |  | 0 | 21 | 0 | 0 | 0 | 0 | 0 |  | RTS 24/ II | Indiv | 0 | 0 |  | VRN | Běžná |  |  |  | POL99_
9 | 005211030R | Dočasná dopravní opatření | Soubor | 1 |  | 0 |  | 0 |  | 0 | 21 | 0 | 0 | 0 | 0 | 0 |  | RTS 24/ II | Indiv | 0 | 0 |  | VRN | Běžná |  |  |  | POL99_
|  | Náklady na vyhotovení návrhu dočasného dopravního značení, jeho projednání s dotčenými orgány a organizacemi, dodání dopravních značek, vodorovnéhjo značení a světelné signalizace, jejich rozmístění a přemísťování a jejich údržba v průběhu výstavby včetně následného odstranění po ukončení stavebních prací. | [25 empty] | POP | Náklady na vyhotovení návrhu dočasného dopravního značení, jeho projednání s dotčenými orgány a organizacemi, dodání dopravních značek, vodorovnéhjo značení a světelné signalizace, jejich rozmístění a přemísťování a jejich údržba v průběhu výstavby včetně následného odstranění po ukončení stavebních prací.
10 | 14 | Zkoušky a revize | soubor | 1 |  | 0 |  | 0 |  | 0 | 21 | 0 | 0 | 0 | 0 | 0 |  | Vlastní | Indiv | 0 | 0 |  | Práce | Běžná |  |  |  | POL1_1
|  | Náklady zhotovitele, související s prováděním zkoušek a revizí předepsaných technickými normami nebo objednatelem a které jsou pro provedení díla nezbytné. | [25 empty] | POP | Náklady zhotovitele, související s prováděním zkoušek a revizí předepsaných technickými normami nebo objednatelem a které jsou pro provedení díla nezbytné.
11 | 005241010R | Dokumentace skutečného provedení | Soubor | 1 |  | 0 |  | 0 |  | 0 | 21 | 0 | 0 | 0 | 0 | 0 |  | RTS 24/ II | Indiv | 0 | 0 |  | VRN | Běžná |  |  |  | POL99_
POP
POP
|  | Náklady na vyhotovení dokumentace skutečného provedení stavby a její předání objednateli. | [25 empty] | POP
|  | Počet vyhotovení dle smlouvy o dílo | [25 empty] | POP
12 | 18 | ZAKRYTÍ KONSTRUKCE PROTI ZATEČENÍ | m2 | 1000 |  | 0 |  | 0 |  | 0 | 21 | 0 | 0 | 0 | 0 | 0 |  | Vlastní | Indiv | 0 | 0 |  | Práce | Běžná |  |  |  | POL1_1
POP
POP
|  | Náklady na vyhotovení dokumentace skutečného provedení stavby a její předání objednateli. | [25 empty] | POP
|  | Počet vyhotovení dle smlouvy o dílo | [25 empty] | POP
[26 empty] | 12 | 21 | DPH
| Celkem |  |  |  |  | 0 | [19 empty] | 0 | 0 | SUM
END
Note on S6: Jedná se o informaci, zda se jedná o položku, která je do rozpočtu zadána z cenové soustavy RTS, nebo vlastní.
Note on T6: Jedná se o název CÚ, která je zadána u položky rozpočtu