## krycí list_EU
POLOŽKOVÝ ROZPOČET
Rozpočet: |  |  | D.1.4.7 - Měření a regulace
Objekt : |  | Název objektu : |  |  | JKSO :
Stavba : |  |  |  |  | SKP :
Stavební úpravy a zateplení městské knihovny Modřínová, Třebíč
Projektant : |  | Atelier Tišnovka |  | Počet měrných jednotek : |  | 0
Objednatel : |  | Město Třebíč |  | Náklady na MJ : |  | 0
Počet listů : |  |  |  | Zakázkové číslo : |  | 0
Zpracovatel projektu : |  | Miroslav Rek |  | Zhotovitel :
ROZPOČTOVÉ NÁKLADY
Rozpočtové náklady II. a III. hlavy |  |  | Vedlejší rozpočtové náklady
| Dodávka celkem | 0 | Ztížené výrobní podmínky |  |  | 0
Z | Montáž celkem | 0 | Oborová přirážka |  |  | 0
R | HSV celkem |  | Přesun stavebních kapacit |  |  | 0
N | PSV celkem |  | Mimostaveništní doprava |  |  | 0
ZRN celkem |  | 0 | Zařízení staveniště |  |  | 0
|  |  | Provoz investora |  |  | 0
HZS |  |  | Kompletační činnost (IČD) |  |  | 0
RN II.a III.hlavy |  | 0 | Ostatní VRN |  |  | 0
ZRN+VRN+HZS |  | 0 | VRN celkem |  |  | 0
Vypracoval |  | Za zhotovitele |  | Za objednatele
|  | Jméno : |  | Jméno :
Datum : |  | Datum : |  | Datum :
|  | Podpis: |  | Podpis :
Základ pro DPH |  | 21 | % činí : |  | 0
DPH |  | 21 | % činí : |  | 0
Základ pro DPH |  | 0 | % činí : |  | 0
DPH |  | 0 | % činí : |  | 0
CENA ZA OBJEKT CELKEM |  |  |  |  | 0

## rekapitulace EU
Stavba : |  | Stavební úpravy a zateplení městské knihovny Modřínová, Třebíč |  |  | Rozpočet :
Objekt : |  | 0 |  |  | D.1.4.7 - Měření a regulace
REKAPITULACE MaR
| Oddíl |  | HSV | PSV | Dodávka | Montáž | HZS
| Dodávka zařízení |  |  |  | 0
Nadstavbový systém
| Software, oživení systému |  |  |  |  | 0
| Nosný materiál |  |  |  | 0
| Montáž zařízení |  |  |  |  | 0
| Montáž rozvodů |  |  |  |  | 0
| Ostatní montáže - zařízení |  |  |  |  | 0
| Ostatní montáže - rozvody |  |  |  |  | 0
| CELKEM OBJEKT |  | 0 | 0 | 0 | 0 | 0

## SP-položky
č.pol. | Typ | Název | mn.j. | mn. | Dodávka |  | montáž |  | Výrobce
[5 empty] | cena/jedn. | dod/celkem | cena/jedn. | mont./celkem
1 |  | Dodávka zařízení MaR
2 |  | ŘS 8DI, 8DO, 8AI, 4AO, RS232, RS485, Eth., WEBserver, disp. 122x32 b., kl. | ks | 1 |  | 0 |  | 0
3 |  | TFT, 800x480 bodů, 7", dotyk., 2x RS485, Ethernet, webserver | ks | 1 |  | 0 |  | 0
4 |  | Spínaný zdroj 230VAC24VVDC/3A/98W | ks | 1 |  | 0 |  | 0
5 |  | Spínaný zdroj 230VAC/24VDC/1,3A/37W | ks | 1 |  | 0 |  | 0
6 |  | 5 portový nekonfigurovatelný Ethernetový switch určený pro montáž na DIN lištu 35 mm | ks | 1 |  | 0 |  | 0
7 |  | ROZVADĚČE
8 | RA - odborný odhad | Oceloplechová rozvodnice 1600x600x350mm (výzbroj a skutečná velikost rozvaděče budou upřesněny dílenskou dokumentací zapojení rozvaděče). Rozvaděč bude vybaven jističi, svorkovnicemi, relé, pojistkami, signalizačními prvky, apod. Rozvaděč bude zapojen dle funkčních schémat zpracovaných dílenskou dokumentací rozvaděče. | ks | 1 |  | 0 |  | 0
9 |  | SNÍMAČE
10 |  | Snímač teploty prostorový Ni1000/6180 do desigenu silno zásuvek, vč. rámečku | ks | 2 |  | 0 |  | 0
11 |  | Snímač teploty příložný Ni 1000/6180 | ks | 2 |  | 0 |  | 0
12 |  | REGULÁTORY
13 |  | Regulátor teploty kapilárový rozsah: 30-90 C | ks | 2 |  | 0 |  | 0
14 |  | SERVOPOHONY, VENTILY
15 |  | 3-cestný směšovací ventil, DN20, kv=4 | ks | 2 |  | 0 |  | 0
16 |  | Servopohon, 24V, 0-10V ovládání | ks | 2 |  | 0 |  | 0
17 |  | OSTATNÍ
18 |  | Houkačka 230V/105dB | ks | 1 |  | 0 |  | 0
19 |  | CELKEM - DODÁVKA, vč. dopravy |  |  |  | 0
20 |  | CELKEM - MONTÁŽ, vč. přesunu | [5 empty] | 0
21 |  | DODÁVKA ZAŘÍZENÍ - CELKEM | [5 empty] | 0
22 |  | SOFTWARE, OŽIVENÍ SYSTÉMU
23 |  | sw aplikac pro dat. bod | dat.bod | 16 |  |  |  | 0
24 |  | školení obsluhy | hod | 8 |  |  |  | 0
25 |  | Zaregulování systému | hod | 8 |  |  |  | 0
26 |  | Odladění SW s technologií | hod | 8 |  |  |  | 0
27 |  | Spolupráce s ostatními profesem | hod | 4 |  |  |  | 0
28 |  | Test 1:1 | hod | 4 |  |  |  | 0
29 |  | Komplexní zkoušky | hod | 16 |  |  |  | 0
30 |  | Dílenská dokumentace zapojení rozvaděčů | kpl | 1 |  |  |  | 0
31 |  | Dokumentace skutečného provedení stavby | ks | 1 |  |  |  | 0
32 |  | SOTWARE, OŽIVENÍ - CELKEM | [5 empty] | 0
33 |  | NOSNÝ MATERIÁL
34 |  | Elektroinstal. PVC trubka ohebná 16mm | m | 10 |  | 0 |  | 0
35 |  | Elektroinstal. PVC trubka ohebná 23mm | m | 16 |  | 0 |  | 0
36 |  | Kabel JYTY 2x1 - volně uložen | m | 88 |  | 0 |  | 0
37 |  | Kabel JYTY 4x1 - volně uložen | m | 25 |  | 0 |  | 0
38 |  | Kabel CYKY-O 2x1,5 - volně uložen | m | 48 |  | 0 |  | 0
39 |  | Kabel CYKY-J 3x1,5 - volně uložen | m | 10 |  | 0 |  | 0
40 |  | Kabel CYKY-J 3x2,5 - volně uložen | m | 24 |  | 0 |  | 0
41 |  | Kabel J-Y(st)Y 2x2x0,8 - v trubce, liště, žlabu | m | 75 |  | 0 |  | 0
42 |  | Krabice univers. KU68/2 vč. víčka | ks | 2 |  | 0 |  | 0
43 |  | Lista plastová 18x13 | ks | 20 |  | 0 |  | 0
44 |  | Lišta plastová 24x22 | ks | 50 |  | 0 |  | 0
45 |  | Kabelový žlab kovový 40/20 | m | 12 |  | 0 |  | 0
46 |  | Víko žlabu 40/20 | m | 12 |  | 0 |  | 0
47 |  | Nosník "62" | ks | 12 |  | 0 |  | 0
48 |  | Kabelový žlab kovový 125/50 | m | 5 |  | 0 |  | 0
49 |  | Víko žlabu 125/50 | m | 5 |  | 0 |  | 0
50 |  | Nosnik "125" | ks | 5 |  | 0 |  | 0
51 |  | přepážka žlabu 50 | m | 5 |  | 0 |  | 0
52 |  | Spojovaci mater. 100ks (srouby,matice) | ks | 0.85 |  | 0 |  | 0
53 |  | Spojka | ks | 8.5 |  | 0 |  | 0
54 |  | Štítek kabelový | ks | 21 |  | 0 |  | 0
55 |  | Protipožární pěna 325 ml, max. 2,1 l vyplně, vč. označení PU | ks | 2 |  | 0 |  | 0
56 |  | Složka - A, nosný materiál | [5 empty] | 0
57 |  | Složka - B, podružný materiál t.j. 3% z "A" | [5 empty] | 0
58 |  | CELKEM - DODÁVKA, vč. dopravy |  |  |  | 0
59 |  | CELKEM - MONTÁŽ, vč. přesunu | [5 empty] | 0
60 |  | NOSNÝ MATERIÁL - CELKEM | [5 empty] | 0
61 |  | OSTATNÍ MONTÁŽE - ZAŘÍZENÍ
62 |  | Kontrola a vyzkoušení správného zapojení | ks | 8 |  |  |  | 0
63 |  | Prozvonění vodiče | ks | 33 |  |  |  | 0
64 |  | Seřizení kapilárového termostatu | ks | 2 |  |  |  | 0
65 |  | Vyzkoušení spínací funkce regulátoru | ks | 2 |  |  |  | 0
66 |  | Seříz. konc. poloh serv. s pákovým pohybem | ks | 2 |  |  |  | 0
67 |  | Justování vedení na jedno měřící místo | ks | 4 |  |  |  | 0
68 |  | Revize zařízení | hod | 6 |  |  |  | 0
69 |  | OSTATNÍ MONTÁŽE - ZAŘÍZENÍ- CELKEM | [5 empty] | 0
70 |  | OSTATNÍ MONTÁŽE - ROZVODY
71 |  | -S Zahození šliců š.50mm, hl.50mm vč. materiálu | m | 26 |  |  |  | 0
72 |  | Vyvrtání otvoru o 8-12mm do beton. zdiva | ks | 708 |  |  |  | 0
73 |  | Upevňovací bod s hmoždinkou, osaz. vč. šroubu | ks | 708 |  |  |  | 0
74 |  | Ukončení jednoho vodiče v rozvaděči | ks | 37 |  |  |  | 0
75 |  | Ukončení celoplastových kabelů smršťovací záklopkou nebo páskou do 4x10mm2 | ks | 10 |  |  |  | 0
76 |  | Ukončení stíněného kabelu v plášti vč. zapojení | ks | 14 |  |  |  | 0
77 |  | Seznameni s projektem | ks | 1 |  |  |  | 0
78 |  | Značení trasy vedení | m | 100 |  |  |  | 0
79 |  | Uzemění kabelu | ks | 7 |  |  |  | 0
80 |  | Zhotovení prostupů vč. zapravení | ks | 4 |  |  |  | 0
81 |  | OSTATNÍ MONTÁŽE - ROZVODY- CELKEM | [5 empty] | 0
Popis :
Textová, výkresová i tabulková část projektové dokumentace tvoří jeden vzájemně se doplňující a provázaný celek. Jednotliví účastníci výběrového řízení se musí seznámit s projektojektovou dokumentací v návaznosti na soupis prací a na základě těchto informací části díla nacenit. Dále je potřeba při stanovení ceny dle vykázané výměry započítat všechny předpokládané doplňkové prvky a činnosti s touto položkou související tak, aby cena byla kompletní a prvek funkční.