## List1
|  |  | A K C E : |  |  | Třebíč - knihovna
|  |  | V Ě C : |  | Výkaz výměr
poř. č. |  | popis položky |  | výměra |  | jednotka | jedn. cena Kč | cena celkem Kč
1 |  | Stávající bloková předávací stanice - úprava, nové připojení |  | 1 |  | kpl
2 |  | Trubkový rozdělovač a sběrač s hrdly |  | 1 |  | kpl
3 |  | Anuloid HVDT II Dn 150 |  | 1 |  | kpl
4 |  | Tlaková expanzní nádoba s membránou o obsahu 80 dm3 |  | 1 |  | kpl
včetně připojovací armatury SUR
5 |  | Oběhové teplovodní čerpadlo montované do potrubí
|  | KSB Calio S 30/60 ECO MODE ( 230V/75V ) |  | 2 |  | kpl
6 |  | Teploměr dvoukovový DTR s jímkou, rozsah do 120 °C |  | 8 |  | kpl
7 |  | Tlakoměr se spodním přípojem, s bronzovou trubicí
|  | rozsah do 400 kPa |  | 7 |  | kpl
8 |  | Prostorový programovatelný termostat |  | 2 |  | kpl
9 |  | Kohout uzavírací závitový kulový Dn 20 |  | 2 |  | kpl
10 |  | D T T O , ale Dn 25 |  | 4 |  | kpl
11 |  | D T T O , ale Dn 32 |  | 6 |  | kpl
12 |  | Zpětná klapka montovaná do potrubí EURA Dn 25 |  | 1 |  | kpl
13 |  | D T T O , ale Dn 32 |  | 2 |  | kpl
14 |  | Ventil ruční regulační, závitový Dn 32 |  | 2 |  | kpl
15 |  | Kohout vypouštěcí a napouštěcí kulový Dn 15 |  | 12 |  | kpl
16 |  | Automatický odvzdušňovač MINIVAL Dn 10 |  | 10 |  | kpl
17 |  | Šroubení závitové přímé, uzavírací Dn 10 |  | 1 |  | kpl
18 |  | D T T O , ale neuzavírací Dn 20 |  | 2 |  | kpl
19 |  | D T T O , ale neuzavírací Dn 25 |  | 5 |  | kpl
20 |  | D T T O , ale neuzavírací Dn 32 |  | 6 |  | kpl
21 |  | Radiátorový ventil s hlavicí termoregulačního ovládání |  | 1 |  | kpl
22 |  | Montáž armatur |  | 1 |  | kpl
Potrubí z trubek měděných přesných, včetně příslušných
tvarovek a přechodových kusů
23 |  | rozm. 28 x 1,5 |  | 125 |  | m
24 |  | rozm. 35 x 1,5 |  | 65 |  | m
25 |  | Přechodový kus měď ocel 22x1/Dn25 |  | 2 |  | ks
26 |  | D T T O , ale 28x1,5/Dn25 |  | 14 |  | ks
27 |  | D T T O , ale 35x1,5/Dn32 |  | 8 |  | kpl
28 |  | Svorkové šroubení na plastové potrubí ALPEX 16 x 2 mm |  | 2 |  | kpl
29 |  | Potrubí z trubek ocelových bezešvých nízkotlakých závitových
|  | Dn 25 ( 1" ) |  | 2 |  | m
30 |  | Dn 32 ( 5/4") |  | 4 |  | m
31 |  | Potrubí z trubek ocelových bezešvých, nízkotlakých, hladkých
|  | Dn 40 |  | 4 |  | m
32 |  | Potrubí z trubek ALPEX 16 x 2 mm ( připojení žebříku ) |  | 8 |  | m
33 |  | Pancéřová hadice Dn 20 - dl 500 mm |  | 2 |  | m
34 |  | Koupelnové trubkové těleso
|  | rozm. KLM 1820/600 |  | 1 |  | kpl
35 |  | montáž otopných těles |  | 1 |  | kpl
36 |  | Sestava podlahového vytápění, potrubí Universa 17 x 2 mm
vroubkovaná ochranná trubka VPE O 24 mm, reflexní folie,
dilatační páska, držáky potrubí, plastifikátor, kompletní
rozdělovač, sběrač pro připojení osmi topných okruhů, včetně
příslušných armatur, oběhového čerpadla, čidel, průtokoměrů a
|  | plastové skříňky s dvířky, viz výkres ROZVINUTÉ SCHEMA |  | 2 |  | kpl
37 |  | D T T O , ale pro připojení devíti topných okruhů |  | 1 |  | kpl
38 |  | D T T O , ale pro připojení deseti topných okruhů |  | 1 |  | kpl
|  | celková plocha 490 m2, celková delka potrubí 2.703 m |  | 1 |  | kpl
39 |  | připojení zařízení dodávaného jinou profesí |  | 3 |  | kpl
40 |  | Montážní, kotevní, těsnící a jiný materiál |  | 1 |  | kpl
41 |  | Tepelná izolace měděného potrubí návleková |  | 1 |  | kpl
( veškeré potrubí je tepelně izolováno )
42 |  | Tepelné izolace ocelového potrubí z minerální vaty - pouzdra |  | 1 |  | kpl
( veškeré ocelové potrubí je tepelně izolováno )
43 |  | Nátěry ocelového potrubí syntetické základní |  | 1 |  | kpl
44 |  | HZS - propláchnutí, napuštění systému |  | 24 |  | hod
45 |  | HZS - topná zkoužka |  | 72 |  | hod
46 |  | HZS - seřízení a přezkoušení systému |  | 24 |  | hod
47 |  | HZS - stavební výpomoci, prostupy |  | 10 |  | hod
48 |  | HZS - demontáže stávající zařízení vytápění |  | 65 |  | hod
Ú S T Ř E D N Í V Y T Á P Ě N Í C E L K E M
346
346
347
347
348
349
349
350
351
352
353
354
355 | 15.9.
356 | 16.9.
356a | 31.9.
357 | 2.10.
358 | 7.10.
359 | 7.10.
360 | 9.10.
361 | 12.10.
362 | 12.10.
363 | 26.9.
364 | 17.10.
365 | 17.10.
366
367
368 | 14.10.
369 | 14.10.
370 | 21.10.
371 | 21.10.
372 | 21.10.
373 | 21.10.
374 | 21.10.
375 | 23.10.
376
377 | 23.10.
378 | 22.10.
379 | 24.10.
380 | 26.10.
381 | 6.10.
382 | 15.10.
383 | 15.10.
384 | 15.10.
385 | 27.10.
386 | 25.10.
387 | 24.10.
388
389
390 | 28.10.
391 | 3.11.
392 | 6.11.
393 | 26.9.
394 | 26.9.
394
395 | 30.9.
396
397
398 | 2.10.
399 | 2.10.
400
400
401 | 3.10.
402
403
403
404 | 6.10.
404
405 | 7.10.
406 | 7.10.
406
407 | 10.10.
408 | 13.10.
409 | 14.10.
410 | 14.10.
411
411
412 | 15.10.
413 | 15.10.
414 | 16.10.
415 | 16.10.
416 | 16.10.
416
417 | 17.10.
418 | 17.10.
419 | 20.10.
420 | 21.10.
421 | 21.10.
421
421a | 2004-10-30
422 | 24.11.
423 | 24.11.
424 | 24.11.
425
Note on H453: Petr Palčík: p