## Skener
Příloha č. 1 - Specifikace předmětu plnění
Knižní skener
Pokyny pro dodavatele: Dodavatel u každého požadavku zadavatele uvede, zda požadavek splňuje požadovanou hodnotu a dále uvede skutečnou hodnotu nabízeného plnění v případě, že lze konkrétní hodnotu vyjádřit.
Knižní skener
Výrobce | doplní dodavatel
Model, obchodní označení | doplní dodavatel
Požadavek zadavatele | Způsob splnění požadavku dodavatelem ANO/NE | Hodnota požadavku
Typ skeneru - planetární | ANO/NE
Formát skenování A2+ (min.) | ANO/NE
Optické rozlišení min. 600 x 600 dpi | ANO/NE
Standardy ISO19264, Metamorphoze, FADGI | ANO/NE
Barevná hloubka min. 48 bit barevně, 16 bit stupně šedé, výstup 24 bit barevně, 8 bit stupně šedé | ANO/NE
Výstupní formáty: TIFF, multistránkový PDF (PDF/A), JPEG, JPEG 2000 | ANO/NE
SW - součást skeneru, čeština výhodou | ANO/NE
OCR | ANO/NE
Kvalita a zpracování obrazu: bez zkreslení obrazu, automatická detekce a ořez stran, odstranění lesku ze skenu | ANO/NE
Knižní kolébka: "V" kolébka nastavitelná na 120° a 180° | ANO/NE
přítlačné sklo: "V" sklo, ploché sklo | ANO/NE
Rychlost skenování při 600 dpi: max. 3 s | ANO/NE
USB porty: USB 3.0, USB 2.0 | ANO/NE
Integrované PC: živý náhled, dotyková obrazovka, klávesnice, myš | ANO/NE
Osvětlení - bez ultrafialového a infračerveného záření | ANO/NE
Aktivace osvětlení jen při skenování | ANO/NE
Možnost ovládání pedálem | ANO/NE