## Pokyny pro vyplnění
Pokyny pro vyplnění
Ve všech listech tohoto souboru můžete měnit pouze buňky s modrým pozadím. Jedná se o tyto údaje : - údaje o firmě - jednotkové ceny položek zadané na maximálně dvě desetinná místa

## Stavba
#RTSROZP# | Soupis stavebních prací, dodávek a služeb
| Stavba: |  | 20250308-II | REVITALIZACE ZÁMECKÉHO PARKU V TŘEBÍČI - II. etapa
| Zadavatel |  | Město Třebíč |  |  |  | IČO: | 00290629
|  |  | Karlovo nám. 104/55 |  |  |  | DIČ: | CZ00290629
|  |  | 67401 | Třebíč-Vnitřní Město
| Projektant: | [5 empty] | IČO:
DIČ:
| Zhotovitel: | [5 empty] | IČO:
DIČ:
Vypracoval:
| Rozpis ceny | [6 empty] | Celkem
HSV | HSV | [6 empty] | 0
PSV | PSV | [6 empty] | 0
MON | MON | [6 empty] | 0
VN | Vedlejší náklady | [6 empty] | 0
ON | Ostatní náklady | [6 empty] | 0
| Celkem | [6 empty] | 0
Rekapitulace daní
0 | Základ pro sníženou DPH |  |  | 15 | % | 0 |  |  | CZK
0 | Snížená DPH |  |  | 15 | % | 0 |  |  | CZK
0 | Základ pro základní DPH |  |  | 21 | % | 0 |  |  | CZK
0 | Základní DPH |  |  | 21 | % | 0 |  |  | CZK
0 | Zaokrouhlení |  |  |  |  | 0 |  |  | CZK
| Cena celkem bez DPH |  |  |  |  | 0 |  |  | CZK
0 | Cena celkem s DPH |  |  |  |  | 0 |  |  | CZK
|  | v |  |  | dne
|  |  | Za zhotovitele |  |  |  | Za objednatele
Rekapitulace dílčích částí
#CASTI>> | Číslo | Název |  |  | Základ pro sníženou DPH | Základ pro základní DPH | DPH celkem | Cena celkem | %
1 | Stavba |  |  |  | 0 | 0 | 0 | 0 | #NAME?
2 |  | Ostatní a vedlejší náklady |  |  | 0 | 0 | 0 | 0 | #NAME?
3 | 01-II.000 | Soupis vedlejších a ostatních nákladů |  |  | 0 | 0 | 0 | 0 | #NAME?
2 |  | Stavební objekt |  |  |  |  | 0
2 | 01-II | SO 01 - CESTY - 2. etapa (C2; C3; C6; C8; C10) |  |  | 0 | 0 | 0 | 0 | #NAME?
3 | 01-II.001 | Cesty - 2. etapa (C2; C3; C6; C8; C10) |  |  | 0 | 0 | 0 | 0 | #NAME?
2 | 02-II | SO 02 - TERASOVITÁ PLOCHA U ŘEKY - 2. etapa |  |  | 0 | 0 | 0 | 0 | #NAME?
3 | 02-II.2001 | Terasa u řeky - 2. etapa |  |  | 0 | 0 | 0 | 0 | #NAME?
2 | 03-II | SO 03 - STÁVAJÍCÍ TERASY TERÉNNÍ ÚPRAVY - 2. etapa |  |  | 0 | 0 | 0 | 0 | #NAME?
3 | 03-II.2001 | Úprava teras + úprava svahu - 2. etapa |  |  | 0 | 0 | 0 | 0 | #NAME?
2 | 04-II | SO 04 - VSAKOVACÍ STUDNA VSAKOVIŠTĚ - 2. etapa |  |  | 0 | 0 | 0 | 0 | #NAME?
3 | 04-II.2001 | Vsak - 2. etapa |  |  | 0 | 0 | 0 | 0 | #NAME?
2 | 08-II | SO 08 - MOBILIÁŘ - 2. etapa |  |  | 0 | 0 | 0 | 0 | #NAME?
3 | 08-II.2001 | Mobiliář - 2. etapa |  |  | 0 | 0 | 0 | 0 | #NAME?
2 | 18-II | SO - KRAJINÁŘSKÁ ČÁST - 2. etapa |  |  | 0 | 0 | 0 | 0 | #NAME?
3 | 18.1001 | 01 - Ošetření dřevin, II. etapa |  |  | 0 | 0 | 0 | 0 | #NAME?
3 | 18.1002 | 02 - Sadové úpravy, II. etapa |  |  | 0 | 0 | 0 | 0 | #NAME?
3 | 18.1003 | 03 - Sadové úpravy, II. etapa - následná péče |  |  | 0 | 0 | 0 | 0 | #NAME?
| Celkem za stavbu |  |  |  | 0 | 0 | 0 | 0 | #NAME?
#POPS | Popis stavby: 20250308-II - REVITALIZACE ZÁMECKÉHO PARKU V TŘEBÍČI - II. etapa
| 1. PODMÍNKY PRO ZPRACOVÁNÍ NABÍDKOVÉ CENY | [8 empty] | 1. PODMÍNKY PRO ZPRACOVÁNÍ NABÍDKOVÉ CENY
| Preambule | [8 empty] | Preambule
| Tento soupis stavebních prací, dodávek a služeb je sestaven jako podklad pro zpracování nabídek dodavatelů na veřejnou zakázku na stavební práce a obsahuje podmínky a požadavky zadavatele, za kterých má být zpracována nabídková cena dodavatelů. Účelem tohoto soupisu je zabezpečit obsahovou shodu všech nabídkových cen a usnadnit následné posouzení předložených cenových nabídek. | [8 empty] | Tento soupis stavebních prací, dodávek a služeb je sestaven jako podklad pro zpracování nabídek dodavatelů na veřejnou zakázku na stavební práce a obsahuje podmínky a požadavky zadavatele, za kterých má být zpracována nabídková cena dodavatelů. Účelem tohoto soupisu je zabezpečit obsahovou shodu všech nabídkových cen a usnadnit následné posouzení předložených cenových nabídek.
| Předpokládá se, že dodavatel před zpracováním cenové nabídky pečlivě prostuduje všechny pokyny a podmínky pro zpracování nabídkové ceny obsažené v zadávacích podmínkách a bude se jimi při zpracování nabídkové ceny řídit. Soupis stavebních prací, dodávek a služeb je sestaven v souladu s podmínkami vyhlášky Ministerstva pro místní rozvoj č.169/2016 Sb. | [8 empty] | Předpokládá se, že dodavatel před zpracováním cenové nabídky pečlivě prostuduje všechny pokyny a podmínky pro zpracování nabídkové ceny obsažené v zadávacích podmínkách a bude se jimi při zpracování nabídkové ceny řídit. Soupis stavebních prací, dodávek a služeb je sestaven v souladu s podmínkami vyhlášky Ministerstva pro místní rozvoj č.169/2016 Sb.
| Vymezení některých pojmů | [8 empty] | Vymezení některých pojmů
| Pro účely zpracování nabídkové ceny se jsou použity některé pojmy, pod kterými se rozumí: | [8 empty] | Pro účely zpracování nabídkové ceny se jsou použity některé pojmy, pod kterými se rozumí:
| Soupisem stavebních prací dodávek a služeb dokument, ve kterém jsou definovány zadavatelem požadované stavební práce, dodávky a služby v podrobnostech nezbytných pro zpracování cenové nabídky dodavatele. Soupis obsahuje i vymezení požadovaného množství stavebních prací, dodávek a služeb. | [8 empty] | Soupisem stavebních prací dodávek a služeb dokument, ve kterém jsou definovány zadavatelem požadované stavební práce, dodávky a služby v podrobnostech nezbytných pro zpracování cenové nabídky dodavatele. Soupis obsahuje i vymezení požadovaného množství stavebních prací, dodávek a služeb.
| Cenovou soustavou uspořádaný soubor informací o stavebních a montážních pracích, materiálech a výrobcích obsahující zatřídění položek, podrobný popis a měrnou jednotku, způsob měření a další technické a cenové podmínky pro možnost stanovení jednotkové ceny. | [8 empty] | Cenovou soustavou uspořádaný soubor informací o stavebních a montážních pracích, materiálech a výrobcích obsahující zatřídění položek, podrobný popis a měrnou jednotku, způsob měření a další technické a cenové podmínky pro možnost stanovení jednotkové ceny.
| Ostatními náklady náklady dodavatele spojené se splněním povinností dodavatele vyplývajících z obchodních či jiných podmínek zadávací dokumentace. Patří do nich zejména náklady na vyhotovení dokumentace skutečného provedení stavby, náklady na geodetické zaměření dokončeného díla, náklady spojené s podmínkami pro publicitu projektu, náklady na dílenskou či výrobní dokumentaci apod. | [8 empty] | Ostatními náklady náklady dodavatele spojené se splněním povinností dodavatele vyplývajících z obchodních či jiných podmínek zadávací dokumentace. Patří do nich zejména náklady na vyhotovení dokumentace skutečného provedení stavby, náklady na geodetické zaměření dokončeného díla, náklady spojené s podmínkami pro publicitu projektu, náklady na dílenskou či výrobní dokumentaci apod.
| Položkovým rozpočtem dokument odpovídající svým obsahem a strukturou soupisu stavebních prací, dodávek a služeb, předaného zadavatelem dodavateli ke zpracování nabídky, v němž dodavatel doplní k jednotlivým položkám stavebních prací, dodávek nebo služeb svoje nabídkové jednotkové ceny a stanoví i celkovou nabídkovou cenu příslušné položky a dále stanoví nabídkové ceny dle struktury soupisu až po celkovou nabídkovou cenu za veškeré stavební práce, dodávky nebo služby, které jsou obsahem soupisu stavebních prací, dodávek a služeb. | [8 empty] | Položkovým rozpočtem dokument odpovídající svým obsahem a strukturou soupisu stavebních prací, dodávek a služeb, předaného zadavatelem dodavateli ke zpracování nabídky, v němž dodavatel doplní k jednotlivým položkám stavebních prací, dodávek nebo služeb svoje nabídkové jednotkové ceny a stanoví i celkovou nabídkovou cenu příslušné položky a dále stanoví nabídkové ceny dle struktury soupisu až po celkovou nabídkovou cenu za veškeré stavební práce, dodávky nebo služby, které jsou obsahem soupisu stavebních prací, dodávek a služeb.
| Vedlejšími náklady náklady na činností zhotovitele, které nejsou zahrnuty v položkách soupisu stavebních prací, dodávek nebo služeb, ale se zhotovením stav-by souvisí a jsou pro realizaci stavby nezbytné. Někdy se definují jako vedlejší rozpočtové náklady a zahrnují zejména náklady na vybudování, provoz a odstranění zařízení staveniště. | [8 empty] | Vedlejšími náklady náklady na činností zhotovitele, které nejsou zahrnuty v položkách soupisu stavebních prací, dodávek nebo služeb, ale se zhotovením stav-by souvisí a jsou pro realizaci stavby nezbytné. Někdy se definují jako vedlejší rozpočtové náklady a zahrnují zejména náklady na vybudování, provoz a odstranění zařízení staveniště.
| Cenová soustava | [8 empty] | Cenová soustava
| Použitá cenová soustava | [8 empty] | Použitá cenová soustava
| Soupisy stavebních prací, dodávek a služeb jsou zpracovány s použitím cenové soustavy zpracované společností RTS, a.s.. Položky z cenové soustavy mají uveden odkaz na cenovou soustavu včetně označení příslušného ceníku. | [8 empty] | Soupisy stavebních prací, dodávek a služeb jsou zpracovány s použitím cenové soustavy zpracované společností RTS, a.s.. Položky z cenové soustavy mají uveden odkaz na cenovou soustavu včetně označení příslušného ceníku.
| Technické podmínky | [8 empty] | Technické podmínky
| Obsah jednotlivých položek, způsob měření a ostatní další podmínky definující obsah a použití jednotlivých položek jsou obsaženy v cenových a technických podmínkách příslušných ceníků (viz zařazení u položky), které jsou volně dostupné na elektronické adrese www.cenovasoustava.cz | [8 empty] | Obsah jednotlivých položek, způsob měření a ostatní další podmínky definující obsah a použití jednotlivých položek jsou obsaženy v cenových a technických podmínkách příslušných ceníků (viz zařazení u položky), které jsou volně dostupné na elektronické adrese www.cenovasoustava.cz
| Individuální položky | [8 empty] | Individuální položky
| Položky soupisu prací, které cenová soustava neobsahuje, jsou označeny popisem „vlastní“. Pro tyto položky jsou cenové a technické podmínky definovány jejich popisem, případně odkazem na konkrétní část příslušné dokumentace. | [8 empty] | Položky soupisu prací, které cenová soustava neobsahuje, jsou označeny popisem „vlastní“. Pro tyto položky jsou cenové a technické podmínky definovány jejich popisem, případně odkazem na konkrétní část příslušné dokumentace.
| Závaznost a změna soupisu | [8 empty] | Závaznost a změna soupisu
| Závaznost soupisu | [8 empty] | Závaznost soupisu
| Poskytnuté soupisy jsou pro zpracování nabídkové ceny závazné. Je vyloučeno jakékoliv vyřazení položek ze soupisu, doplnění položek do soupisu, slučování položek a jakýkoliv zásah do popisu položky, množství měrných jednotek nebo jakkoliv měnit či upravovat jakýkoliv jiný údaj v soupisu. | [8 empty] | Poskytnuté soupisy jsou pro zpracování nabídkové ceny závazné. Je vyloučeno jakékoliv vyřazení položek ze soupisu, doplnění položek do soupisu, slučování položek a jakýkoliv zásah do popisu položky, množství měrných jednotek nebo jakkoliv měnit či upravovat jakýkoliv jiný údaj v soupisu.
| Zvláštní podmínky pro stanovení nabídkové ceny | [8 empty] | Zvláštní podmínky pro stanovení nabídkové ceny
| Přeprava vybouraných hmot, suti a vytěžené zeminy | [8 empty] | Přeprava vybouraných hmot, suti a vytěžené zeminy
| Pokud soupis obsahuje i některé technologické položky vztahující se k uložení vytěžené zeminy nebo vybouraných hmot, vodorovné přesuny zeminy nebo vybouraných hmot pak v takových případech zpracovatel soupisu předpokládá určitou přepravní vzdálenost. Pokud z technologického postupu dodavatele vyplývá jiná přepravní vzdálenost, je povinností dodavatele stanovit takovou jednotkovou cenu, aby celková cena položky odpovídala jeho konkrétním technologickým podmínkám a konkrétní přepravní vzdálenosti, při soupisem vymezeném množství měrných jednotek. | [8 empty] | Pokud soupis obsahuje i některé technologické položky vztahující se k uložení vytěžené zeminy nebo vybouraných hmot, vodorovné přesuny zeminy nebo vybouraných hmot pak v takových případech zpracovatel soupisu předpokládá určitou přepravní vzdálenost. Pokud z technologického postupu dodavatele vyplývá jiná přepravní vzdálenost, je povinností dodavatele stanovit takovou jednotkovou cenu, aby celková cena položky odpovídala jeho konkrétním technologickým podmínkám a konkrétní přepravní vzdálenosti, při soupisem vymezeném množství měrných jednotek.
| Vnitrostaveništní přesun stavebního materiálu | [8 empty] | Vnitrostaveništní přesun stavebního materiálu
| Pokud soupis obsahuje i položky vztahující se ke vnitrostaveništnímu přesunu materiálů (položky označené jako přesun hmot), pak v takových případech je povinností dodavatele stanovit takovou jednotkovou cenu, aby celková cena položky odpovídala jeho konkrétním technologickým podmínkám a konkrétní přepravní vzdálenosti, při soupisem vymezeném množství měrných jednotek. | [8 empty] | Pokud soupis obsahuje i položky vztahující se ke vnitrostaveništnímu přesunu materiálů (položky označené jako přesun hmot), pak v takových případech je povinností dodavatele stanovit takovou jednotkovou cenu, aby celková cena položky odpovídala jeho konkrétním technologickým podmínkám a konkrétní přepravní vzdálenosti, při soupisem vymezeném množství měrných jednotek.
| Vnitrostaveništní přesun hmot prací PSV (pomocná stavební výroba) může být v soupisu stanoven procenticky z hodnoty ceny za provedení příslušných řemeslných prací, dodávek a služeb. V takovém případě není v soupisu uvedeno množství měrných jednotek. Dodavatel ocení celkovou cenu u takové položky přesunu hmot vždy konkrétní částkou v Kč, bez ohledu na to, jakým způsobem k jejímu výpočtu dospěl. | [8 empty] | Vnitrostaveništní přesun hmot prací PSV (pomocná stavební výroba) může být v soupisu stanoven procenticky z hodnoty ceny za provedení příslušných řemeslných prací, dodávek a služeb. V takovém případě není v soupisu uvedeno množství měrných jednotek. Dodavatel ocení celkovou cenu u takové položky přesunu hmot vždy konkrétní částkou v Kč, bez ohledu na to, jakým způsobem k jejímu výpočtu dospěl.
| Příplatky za ztížené podmínky prací | [8 empty] | Příplatky za ztížené podmínky prací
| Pokud soupis položku příplatku za ztížené podmínky obsahuje, je dodavatel povinen ji ocenit bez ohledu na to, že tento příplatek dodavatel standardně neuplatňuje. | [8 empty] | Pokud soupis položku příplatku za ztížené podmínky obsahuje, je dodavatel povinen ji ocenit bez ohledu na to, že tento příplatek dodavatel standardně neuplatňuje.
| Vedlejší a ostatní náklady | [8 empty] | Vedlejší a ostatní náklady
| Tyto náklady jsou popsány v samostatném soupisu stavebních prací, dodávek a služeb s tím, že dodavatel je povinen v rámci těchto nákladů ocenit všechny definované náklady souhrnně pro celou stavbu. | [8 empty] | Tyto náklady jsou popsány v samostatném soupisu stavebních prací, dodávek a služeb s tím, že dodavatel je povinen v rámci těchto nákladů ocenit všechny definované náklady souhrnně pro celou stavbu.
| 2. SPECIFICKÉ PODMÍNKY PRO ZPRACOVÁNÍ NABÍDKOVÉ CENY | [8 empty] | 2. SPECIFICKÉ PODMÍNKY PRO ZPRACOVÁNÍ NABÍDKOVÉ CENY
| Zde doplní zpracovatel soupisu případná specifika týkající se konkrétní zakázky. | [8 empty] | Zde doplní zpracovatel soupisu případná specifika týkající se konkrétní zakázky.
| 3. ELEKTRONICKÁ PODOBA SOUPISU | [8 empty] | 3. ELEKTRONICKÁ PODOBA SOUPISU
| Elektronická podoba soupisu | [8 empty] | Elektronická podoba soupisu
| V souladu se zákonem jsou předložené soupisy zpracovány i v elektronické podobě. Elektronickou podobou soupisu stavebních prací, dodávek a služeb je formát MS EXCEL. | [8 empty] | V souladu se zákonem jsou předložené soupisy zpracovány i v elektronické podobě. Elektronickou podobou soupisu stavebních prací, dodávek a služeb je formát MS EXCEL.
| Popis formátu soupisu odpovídá svou strukturou vzorovému soupisu volně dostupnému na internetové adrese: | [8 empty] | Popis formátu soupisu odpovídá svou strukturou vzorovému soupisu volně dostupnému na internetové adrese:
| www.stavebnionline.cz/soupis | [8 empty] | www.stavebnionline.cz/soupis
| Zpracování elektronické podoby soupisu | [8 empty] | Zpracování elektronické podoby soupisu
| Předaný formát MS EXCEL je nepřístupným (uzamčeným) souborem, do kterého dodavatel doplňuje pouze jednotkové ceny ke všem položkám. Ostatní cenové údaje, jako celková cena položky, mezisoučty za stavební či funkční díly nebo součty celkové ceny stavebního objektu, jakož i cena stavby jsou výsledkem vložených matematických vzorců v příslušných pozicích souboru. | [8 empty] | Předaný formát MS EXCEL je nepřístupným (uzamčeným) souborem, do kterého dodavatel doplňuje pouze jednotkové ceny ke všem položkám. Ostatní cenové údaje, jako celková cena položky, mezisoučty za stavební či funkční díly nebo součty celkové ceny stavebního objektu, jakož i cena stavby jsou výsledkem vložených matematických vzorců v příslušných pozicích souboru.
| Jiný formát soupisu | [8 empty] | Jiný formát soupisu
| Pokud by kterýkoliv dodavatel měl problémy s předaným formátem, lze na požádání poskytnout soupis stavebních prací také ve formátu *.xml, což je standardní formát používaný pro přenosy dat. Dokumentace tohoto formátu je volně přístupná na webových stránkách MMR. | [8 empty] | Pokud by kterýkoliv dodavatel měl problémy s předaným formátem, lze na požádání poskytnout soupis stavebních prací také ve formátu *.xml, což je standardní formát používaný pro přenosy dat. Dokumentace tohoto formátu je volně přístupná na webových stránkách MMR.
| Závěrečné ustanovení | [8 empty] | Závěrečné ustanovení
| Ostatní podmínky vztahující se ke zpracování nabídkové ceny jsou uvedeny v zadávací dokumentaci. | [8 empty] | Ostatní podmínky vztahující se ke zpracování nabídkové ceny jsou uvedeny v zadávací dokumentaci.
#POPO | Popis objektu: 00 - Vedlejší a ostatní náklady - 2. etapa
#POPR | Popis rozpočtu: 01-II.000 - Soupis vedlejších a ostatních nákladů
#POPO | Popis objektu: 01-II - SO 01 - CESTY - 2. etapa (C2; C3; C6; C8; C10)
#POPR | Popis rozpočtu: 01-II.001 - Cesty - 2. etapa (C2; C3; C6; C8; C10)
#POPO | Popis objektu: 02-II - SO 02 - TERASOVITÁ PLOCHA U ŘEKY - 2. etapa
#POPR | Popis rozpočtu: 02-II.2001 - Terasa u řeky - 2. etapa
#POPO | Popis objektu: 03-II - SO 03 - STÁVAJÍCÍ TERASY TERÉNNÍ ÚPRAVY - 2. etapa
#POPR | Popis rozpočtu: 03-II.2001 - Úprava teras + úprava svahu - 2. etapa
#POPO | Popis objektu: 04-II - SO 04 - VSAKOVACÍ STUDNA VSAKOVIŠTĚ - 2. etapa
#POPR | Popis rozpočtu: 04-II.2001 - Vsak - 2. etapa
#POPO | Popis objektu: 08-II - SO 08 - MOBILIÁŘ - 2. etapa
#POPR | Popis rozpočtu: 08-II.2001 - Mobiliář - 2. etapa
#POPO | Popis objektu: 18-II - SO - KRAJINÁŘSKÁ ČÁST - 2. etapa
#POPR | Popis rozpočtu: 18.1001 - 01 - Ošetření dřevin, II. etapa
#POPR | Popis rozpočtu: 18.1002 - 02 - Sadové úpravy, II. etapa
#POPR | Popis rozpočtu: 18.1003 - 03 - Sadové úpravy, II. etapa - následná péče
Rekapitulace dílů
| Číslo | Název |  |  | Typ dílu |  |  | Celkem | %
| 1 | Zemní práce |  |  | HSV |  |  | 0
| 11 | Přípravné a přidružené práce |  |  | HSV |  |  | 0
| 2 | Základy a zvláštní zakládání |  |  | HSV |  |  | 0
| 3 | Svislé a kompletní konstrukce |  |  | HSV |  |  | 0
| 38 | Kompletní konstrukce |  |  | HSV |  |  | 0
| 4 | Vodorovné konstrukce |  |  | HSV |  |  | 0
| 5 | Komunikace |  |  | HSV |  |  | 0
| 8 | Trubní vedení |  |  | HSV |  |  | 0
| 91 | Doplňující práce na komunikaci |  |  | HSV |  |  | 0
| 96 | Bourání konstrukcí |  |  | HSV |  |  | 0
| 99 | Staveništní přesun hmot |  |  | HSV |  |  | 0
| 998 | Přesun hmot |  |  | HSV |  |  | 0
| N01 | Stromy |  |  | HSV |  |  | 0
| N02 | Ošetření dřevin |  |  | HSV |  |  | 0
| N03 | Příprava půdy |  |  | HSV |  |  | 0
| N05 | Výsadba dřevin |  |  | HSV |  |  | 0
| N07 | Založení trávníku |  |  | HSV |  |  | 0
| N08 | Keře |  |  | HSV |  |  | 0
| OST1 | Následná péče v 1.roce |  |  | HSV |  |  | 0
| OST2 | Následná péče v 2.roce |  |  | HSV |  |  | 0
| OST3 | Následná péče v 3.roce |  |  | HSV |  |  | 0
| 711 | Izolace proti vodě |  |  | PSV |  |  | 0
| D96 | Přesuny suti a vybouraných hmot |  |  | PSU |  |  | 0
| VN | Vedlejší náklady |  |  | VN |  |  | 0
| ON | Ostatní náklady |  |  | ON |  |  | 0
| Cena celkem | [6 empty] | 0 | 0

## VzorPolozky (hidden)
Položkový rozpočet
S:
O:
R:

## 00 01-II.000 Naklady
Soupis vedlejších a ostatních nákladů | [27 empty] | #TypZaznamu#
S: | 20250308-II | REVITALIZACE ZÁMECKÉHO PARKU V TŘEBÍČI - II. etapa | [25 empty] | STA
O: | 00 | Vedlejší a ostatní náklady - 2. etapa | [22 empty] | NAK |  |  | OBJ
R: | 01-II.000 | Soupis vedlejších a ostatních nákladů | [25 empty] | ROZ
P.č. | Číslo položky | Název položky | MJ | Množství | Cena / MJ | Celkem | Dodávka | Dodávka celk. | Montáž | Montáž celk. | DPH | Cena s DPH | Hmotnost / MJ | Hmotnost celk.(t) | Dem. hmotnost / MJ | Dem. hmotnost celk.(t) | Ceník | Cen. soustava / platnost | Cenová úroveň | Nhod / MJ | Nhod celk. | Dodavatel | Typ položky | Stav položky
Díl: | VN | Vedlejší náklady |  |  |  | 0 |  | 0 |  | 0 |  | 0 |  | 0 |  | 0 |  |  |  |  | 0 | [6 empty] | DIL
1 | 005111020R | Vytyčení stavby | Soubor | 1 |  | 0 |  | 0 |  | 0 | 21 | 0 | 0 | 0 | 0 | 0 |  | RTS 25/ I | Indiv | 0 | 0 |  | VRN | Běžná |  |  |  | POL99_8
|  | Geodetické zaměření rohů stavby, stabilizace bodů a sestavení laviček. | [25 empty] | POP
|  | Vyhotovení protokolu o vytyčení stavby se seznamem souřadnic vytyčených bodů a jejich polohopisnými (S-JTSK) a výškopisnými (Bpv) hodnotami. | [25 empty] | POP | Vyhotovení protokolu o vytyčení stavby se seznamem souřadnic vytyčených bodů a jejich polohopisnými (S-JTSK) a výškopisnými (Bpv) hodnotami.
2 | 005111021R | Vytyčení inženýrských sítí | Soubor | 1 |  | 0 |  | 0 |  | 0 | 21 | 0 | 0 | 0 | 0 | 0 |  | RTS 25/ I | Indiv | 0 | 0 |  | VRN | Běžná |  |  |  | POL99_2
|  | Zaměření a vytýčení stávajících inženýrských sítí v místě stavby z hlediska jejich ochrany při provádění stavby. | [25 empty] | POP | Zaměření a vytýčení stávajících inženýrských sítí v místě stavby z hlediska jejich ochrany při provádění stavby.
3 | 005121 R | Zařízení staveniště | Soubor | 1 |  | 0 |  | 0 |  | 0 | 21 | 0 | 0 | 0 | 0 | 0 |  | RTS 25/ I | Indiv | 0 | 0 |  | VRN | Běžná |  |  |  | POL99_0
|  | Veškeré náklady spojené s vybudováním, provozem a odstraněním zařízení staveniště. | [25 empty] | POP
4 | 005122 R | Provozní vlivy | Soubor | 1 |  | 0 |  | 0 |  | 0 | 21 | 0 | 0 | 0 | 0 | 0 |  | RTS 25/ I | Indiv | 0 | 0 |  | VRN | Běžná |  |  |  | POL99_1
|  | Náklady na ztížené podmínky provádění tam, kde jsou stavební práce zcela nebo zčásti omezovány provozem jiných osob. Jde zejména o zvýšené náklady související s omezením provozem v areálu objednatele nebo o náklady v důsledku nezbytného respektování stávající dopravy ovlivňující stavební práce. | [25 empty] | POP | Náklady na ztížené podmínky provádění tam, kde jsou stavební práce zcela nebo zčásti omezovány provozem jiných osob. Jde zejména o zvýšené náklady související s omezením provozem v areálu objednatele nebo o náklady v důsledku nezbytného respektování stávající dopravy ovlivňující stavební práce.
5 | 005123 R | Územní vlivy | Soubor | 1 |  | 0 |  | 0 |  | 0 | 21 | 0 | 0 | 0 | 0 | 0 |  | RTS 25/ I | Indiv | 0 | 0 |  | VRN | Běžná |  |  |  | POL99_1
|  | Náklady na ztížené podmínky provádění tam, kde se vyskytují omezující vlivy konkrétního prostředí, které mají prokazatelný vliv na provádění stavebních prací, Jedná se zejména o náklady související s extrémními podmínkami místa provádění. | [25 empty] | POP | Náklady na ztížené podmínky provádění tam, kde se vyskytují omezující vlivy konkrétního prostředí, které mají prokazatelný vliv na provádění stavebních prací, Jedná se zejména o náklady související s extrémními podmínkami místa provádění.
|  | Omezení hlučnosti a prašnosti. | [25 empty] | POP
6 | 005124010R | Koordinační činnost | Soubor | 1 |  | 0 |  | 0 |  | 0 | 21 | 0 | 0 | 0 | 0 | 0 |  | RTS 25/ I | Indiv | 0 | 0 |  | VRN | Běžná |  |  |  | POL99_2
|  | Koordinace stavebních a technologických dodávek stavby. | [25 empty] | POP
7 | 00523 R | Zkoušky a revize | Soubor | 1 |  | 0 |  | 0 |  | 0 | 21 | 0 | 0 | 0 | 0 | 0 |  | RTS 25/ I | Indiv | 0 | 0 |  | VRN | Běžná |  |  |  | POL99_8
|  | Náklady zhotovitele, související s prováděním zkoušek a revizí předepsaných technickými normami nebo objednatelem a které jsou pro provedení díla nezbytné. | [25 empty] | POP | Náklady zhotovitele, související s prováděním zkoušek a revizí předepsaných technickými normami nebo objednatelem a které jsou pro provedení díla nezbytné.
|  | Nezahrnuté v jednotlivých stavebních objektech. | [25 empty] | POP
8 | V005901 | Ztížené podmínky provádění | Soubor | 1 |  | 0 |  | 0 |  | 0 | 21 | 0 | 0 | 0 | 0 | 0 |  | Vlastní | Indiv | 0 | 0 |  | VRN | Běžná |  |  |  | POL99_2
Díl: | ON | Ostatní náklady |  |  |  | 0 |  | 0 |  | 0 |  | 0 |  | 0 |  | 0 |  |  |  |  | 0 | [6 empty] | DIL
9 | 004111020R | Vypracování projektové dokumentace | Soubor | 1 |  | 0 |  | 0 |  | 0 | 21 | 0 | 0 | 0 | 0 | 0 |  | RTS 25/ I | Indiv | 0 | 0 |  | VRN | Běžná |  |  |  | POL99_8
|  | Náklady spojené s vypracováním projektové dokumentace, většinou v obsahu a rozsahu projektové dokumentace pro provádění stavby, ale mohou zde být obsaženy i náklady na jiné stupně projektové dokumentace, pokud jsou součástí požadavků objednatele. | [25 empty] | POP | Náklady spojené s vypracováním projektové dokumentace, většinou v obsahu a rozsahu projektové dokumentace pro provádění stavby, ale mohou zde být obsaženy i náklady na jiné stupně projektové dokumentace, pokud jsou součástí požadavků objednatele.
|  | Výrobní dokumentace nezbytná k provedení díla. | [25 empty] | POP
10 | 005112111R | Geometrický plán | Soubor | 1 |  | 0 |  | 0 |  | 0 | 21 | 0 | 0 | 0 | 0 | 0 |  | RTS 25/ I | Indiv | 0 | 0 |  | VRN | Běžná |  |  |  | POL99_8
|  | Náplň činnosti: vyhotovení geometrického plánu jako součásti právních listin, podle nichž má být proveden zápis do katastru nemovitostí, je-li třeba předmět zápisu nově zobrazit do katastrální mapy. | [25 empty] | POP | Náplň činnosti: vyhotovení geometrického plánu jako součásti právních listin, podle nichž má být proveden zápis do katastru nemovitostí, je-li třeba předmět zápisu nově zobrazit do katastrální mapy.
|  | Geometrický plán pro věcné břemeno. | [25 empty] | POP
11 | 005211030R | Dočasná dopravní opatření | Soubor | 1 |  | 0 |  | 0 |  | 0 | 21 | 0 | 0 | 0 | 0 | 0 |  | RTS 25/ I | Indiv | 0 | 0 |  | VRN | Běžná |  |  |  | POL99_8
|  | Náklady na vyhotovení návrhu dočasného dopravního značení, jeho projednání s dotčenými orgány a organizacemi, dodání dopravních značek a světelné signalizace, jejich rozmístění a přemísťování a jejich údržba v průběhu výstavby včetně následného odstranění po ukončení stavebních prací. | [25 empty] | POP | Náklady na vyhotovení návrhu dočasného dopravního značení, jeho projednání s dotčenými orgány a organizacemi, dodání dopravních značek a světelné signalizace, jejich rozmístění a přemísťování a jejich údržba v průběhu výstavby včetně následného odstranění po ukončení stavebních prací.
12 | 005241010R | Dokumentace skutečného provedení | Soubor | 1 |  | 0 |  | 0 |  | 0 | 21 | 0 | 0 | 0 | 0 | 0 |  | RTS 25/ I | Indiv | 0 | 0 |  | VRN | Běžná |  |  |  | POL99_8
|  | Náklady na vyhotovení dokumentace skutečného provedení stavby a její předání objednateli v požadované formě a požadovaném počtu. | [25 empty] | POP | Náklady na vyhotovení dokumentace skutečného provedení stavby a její předání objednateli v požadované formě a požadovaném počtu.
13 | 005241020R | Geodetické zaměření skutečného provedení | Soubor | 1 |  | 0 |  | 0 |  | 0 | 21 | 0 | 0 | 0 | 0 | 0 |  | RTS 25/ I | Indiv | 0 | 0 |  | VRN | Běžná |  |  |  | POL99_8
|  | Náklady na provedení skutečného zaměření stavby v rozsahu nezbytném pro zápis změny do katastru nemovitostí. | [25 empty] | POP | Náklady na provedení skutečného zaměření stavby v rozsahu nezbytném pro zápis změny do katastru nemovitostí.
|  | Zaměření dokončené stavby včetně inženýrských sítí. | [25 empty] | POP
14 | 005901 | Součinnost s jiným dodavatelem - SO 09 - přeložka vodovodu | Soubor | 1 |  | 0 |  | 0 |  | 0 | 21 | 0 | 0 | 0 | 0 | 0 |  | Vlastní | Kalkul | 0 | 0 |  | VRN | Běžná |  |  |  | POL99_0
15 | 005902 | Ostatní náklady | Soubor | 1 |  | 0 |  | 0 |  | 0 | 21 | 0 | 0 | 0 | 0 | 0 |  | Vlastní | Indiv | 0 | 0 |  | VRN | Běžná |  |  |  | POL99_0
|  | příplatek za ruční provádění zemních prací - pro objekt umístěný v místě, kde nelze zemní práce provádět mechanizací. | [25 empty] | POP | příplatek za ruční provádění zemních prací - pro objekt umístěný v místě, kde nelze zemní práce provádět mechanizací.
[26 empty] | 15 | 21 | DPH
| Celkem |  |  |  |  | 0 | [19 empty] | 0 | 0 | SUM
END

## 01-II 01-II.001 Pol
Položkový soupis prací a dodávek | [27 empty] | #TypZaznamu#
S: | 20250308-II | REVITALIZACE ZÁMECKÉHO PARKU V TŘEBÍČI - II. etapa | [25 empty] | STA
O: | 01-II | SO 01 - CESTY - 2. etapa (C2; C3; C6; C8; C10) | [22 empty] | STA |  |  | OBJ
R: | 01-II.001 | Cesty - 2. etapa (C2; C3; C6; C8; C10) | [25 empty] | ROZ
P.č. | Číslo položky | Název položky | MJ | Množství | Cena / MJ | Celkem | Dodávka | Dodávka celk. | Montáž | Montáž celk. | DPH | Cena s DPH | Hmotnost / MJ | Hmotnost celk.(t) | Dem. hmotnost / MJ | Dem. hmotnost celk.(t) | Ceník | Cen. soustava / platnost | Cenová úroveň | Nhod / MJ | Nhod celk. | Dodavatel | Typ položky | Stav položky
Díl: | 1 | Zemní práce |  |  |  | 0 |  | 0 |  | 0 |  | 0 |  | 0.76 |  | 412.92 |  |  |  |  | 1136.18 | [6 empty] | DIL
1 | 113107620R00 | Odstranění podkladů nebo krytů z kameniva hrubého drceného, v ploše jednotlivě nad 50 m2, tloušťka vrstvy 200 mm | m2 | 624 |  | 0 |  | 0 |  | 0 | 21 | 0 | 0 | 0 | 0.44 | 274.56 | 822-1 | RTS 25/ I | RTS 25/ I | 0.073 | 45.55 |  | Práce | Běžná |  |  |  | POL1_
|  | Vybourání stáv. živičné vozovky tl. 30 cm : 624 |  | 624 | [23 empty] | VV | 0
2 | 113108410R00 | Odstranění podkladů nebo krytů živičných, v ploše jednotlivě nad 50 m2, tloušťka vrstvy 100 mm | m2 | 624 |  | 0 |  | 0 |  | 0 | 21 | 0 | 0 | 0 | 0.22 | 137.28 | 822-1 | RTS 25/ I | RTS 25/ I | 0.07 | 43.68 |  | Práce | Běžná |  |  |  | POL1_
|  | Vybourání stáv. živičné vozovky tl. 30 cm : 624 |  | 624 | [23 empty] | VV | 0
3 | 113202111R00 | Vytrhání obrub z krajníků nebo obrubníků stojatých | m | 4 |  | 0 |  | 0 |  | 0 | 21 | 0 | 0 | 0 | 0.27 | 1.08 | 822-1 | RTS 25/ I | RTS 25/ I | 0.123 | 0.49 |  | Práce | Běžná |  |  |  | POL1_
|  | s vybouráním lože, s přemístěním hmot na skládku na vzdálenost do 3 m nebo naložením na dopravní prostředek | [25 empty] | SPI |  | s vybouráním lože, s přemístěním hmot na skládku na vzdálenost do 3 m nebo naložením na dopravní prostředek
|  | stáv. kamenného obr. : 4 |  | 4 | [23 empty] | VV | 0
4 | 121101102R00 | Sejmutí ornice s přemístěním na vzdálenost přes 50 do 100 m | m3 | 147.31 |  | 0 |  | 0 |  | 0 | 21 | 0 | 0 | 0 | 0 | 0 | 800-1 | RTS 25/ I | RTS 25/ I | 0.032 | 4.71 |  | Práce | Běžná |  |  |  | POL1_
|  | nebo lesní půdy, s vodorovným přemístěním na hromady v místě upotřebení nebo na dočasné či trvalé skládky se složením | [25 empty] | SPI |  | nebo lesní půdy, s vodorovným přemístěním na hromady v místě upotřebení nebo na dočasné či trvalé skládky se složením
|  | (454+135+43+173,7+510,9+156,50)*0,1 |  | 147.31 | [23 empty] | VV | 0
5 | 122202202R00 | Odkopávky a prokopávky pro silnice v hornině 3 přes 100 do 1 000 m3 | m3 | 408.27 |  | 0 |  | 0 |  | 0 | 21 | 0 | 0 | 0 | 0 | 0 | 800-1 | RTS 25/ I | RTS 25/ I | 0.223 | 91.04 |  | Práce | Běžná |  |  |  | POL1_
|  | s přemístěním výkopku v příčných profilech na vzdálenost do 15 m nebo s naložením na dopravní prostředek. | [25 empty] | SPI |  | s přemístěním výkopku v příčných profilech na vzdálenost do 15 m nebo s naložením na dopravní prostředek.
|  | 138+124,75+20,25+67,77+31,40+16,65 |  | 398.82 | [23 empty] | VV | 0
|  | k-ce C z žulových odseků : 19*0,3 |  | 5.7 | [23 empty] | VV | 0
|  | kousek cesty C4 : 25*0,15 |  | 3.75 | [23 empty] | VV | 0
6 | 132201110R00 | Hloubení rýh šířky do 60 cm do 50 m3, v hornině 3, hloubení strojně | m3 | 12.13 |  | 0 |  | 0 |  | 0 | 21 | 0 | 0 | 0 | 0 | 0 | 800-1 | RTS 25/ I | RTS 25/ I | 0.365 | 4.43 |  | Práce | Běžná |  |  |  | POL1_
|  | zapažených i nezapažených s urovnáním dna do předepsaného profilu a spádu, s přehozením výkopku na přilehlém terénu na vzdálenost do 3 m od podélné osy rýhy nebo s naložením výkopku na dopravní prostředek. | [25 empty] | SPI |  | zapažených i nezapažených s urovnáním dna do předepsaného profilu a spádu, s přehozením výkopku na přilehlém terénu na vzdálenost do 3 m od podélné osy rýhy nebo s naložením výkopku na dopravní prostředek.
|  | Kamenná zídka : (16,5+18,5)*0,3*0,3 |  | 3.15 | [23 empty] | VV | 0
|  | Kabelové podchody : 3,46+4,47+1,05 |  | 8.98 | [23 empty] | VV | 0
7 | 133301101R00 | Hloubení šachet v hornině 4 do 100 m3 | m3 | 35.9246 |  | 0 |  | 0 |  | 0 | 21 | 0 | 0 | 0 | 0 | 0 | 800-1 | RTS 25/ I | RTS 25/ I | 4.618 | 165.9 |  | Práce | Běžná |  |  |  | POL1_
|  | zapažených i nezapažených se svislým přemístění výkopku a urovnáním dna do předepsaného profilu a spádu, s případným nutným přemístěním výkopku ve výkopišti, s přehozením výkopku na přilehlém terénu na vzdálenost do 5 m od hrany šachty nebo s naložením na dopravní prostředek, | [25 empty] | SPI |  | zapažených i nezapažených se svislým přemístění výkopku a urovnáním dna do předepsaného profilu a spádu, s případným nutným přemístěním výkopku ve výkopišti, s přehozením výkopku na přilehlém terénu na vzdálenost do 5 m od hrany šachty nebo s naložením na dopravní prostředek,
|  | Kabelové podchody : (2,44*2,14*1,72)*4 |  | 35.9246 | [23 empty] | VV | 0
8 | 162301101R00 | Vodorovné přemístění výkopku z horniny 1 až 4, na vzdálenost přes 50 do 500 m | m3 | 58.33 |  | 0 |  | 0 |  | 0 | 21 | 0 | 0 | 0 | 0 | 0 | 800-1 | RTS 25/ I | RTS 25/ I | 0.011 | 0.64 |  | Práce | Běžná |  |  |  | POL1_
|  | po suchu, bez naložení výkopku, avšak se složením bez rozhrnutí, zpáteční cesta vozidla. | [25 empty] | SPI
|  | Zemina pro násyp : | [25 empty] | VV | 0
|  | Odkaz na mn. položky pořadí 14 : 58,33000 |  | 58.33 | [23 empty] | VV | 5
9 | 162701105R00 | Vodorovné přemístění výkopku z horniny 1 až 4, na vzdálenost přes 9 000 do 10 000 m | m3 | 351.3056 |  | 0 |  | 0 |  | 0 | 21 | 0 | 0 | 0 | 0 | 0 | 800-1 | RTS 25/ I | RTS 25/ I | 0.011 | 3.86 |  | Práce | Běžná |  |  |  | POL1_
|  | po suchu, bez naložení výkopku, avšak se složením bez rozhrnutí, zpáteční cesta vozidla. | [25 empty] | SPI
|  | Odkaz na mn. položky pořadí 5 : 408,27000 |  | 408.27 | [23 empty] | VV | 5
|  | Odkaz na mn. položky pořadí 6 : 12,13000 |  | 12.13 | [23 empty] | VV | 5
|  | Odkaz na mn. položky pořadí 7 : 35,92461 |  | 35.9246 | [23 empty] | VV | 5
|  | Odkaz na mn. položky pořadí 14 : 58,33000*-1 |  | -58.33 | [23 empty] | VV | 5
|  | Odkaz na mn. položky pořadí 15 : 4,97700*-1 |  | -4.977 | [23 empty] | VV | 5
|  | Odkaz na mn. položky pořadí 17 : 41,71200*-1 |  | -41.712 | [23 empty] | VV | 5
10 | 162701109R00 | Vodorovné přemístění výkopku příplatek k ceně za každých dalších i započatých 1 000 m přes 10 000 m z horniny 1 až 4 | m3 | 1756.528 |  | 0 |  | 0 |  | 0 | 21 | 0 | 0 | 0 | 0 | 0 | 800-1 | RTS 25/ I | RTS 25/ I | 0 | 0 |  | Práce | Běžná |  |  |  | POL1_
|  | po suchu, bez naložení výkopku, avšak se složením bez rozhrnutí, zpáteční cesta vozidla. | [25 empty] | SPI
|  | Odkaz na mn. položky pořadí 9 : 351,30561*5 |  | 1756.528 | [23 empty] | VV | 5
11 | 162206113R00 | Vodorovné přemístění výkopku zemina pro zúrodnění, vzdálenost přes 50 do 100 m, | m3 | 104.85 |  | 0 |  | 0 |  | 0 | 21 | 0 | 0 | 0 | 0 | 0 | 823-2 | RTS 25/ I | RTS 25/ I | 0.11 | 11.53 |  | Práce | Běžná |  |  |  | POL1_
|  | bez naložení, avšak se složením zemin schopných zúrodnění, kamenouhelných hlušin a výsypkových materiálů, příplatek za každých dalších i započatých 1000 m, | [25 empty] | SPI |  | bez naložení, avšak se složením zemin schopných zúrodnění, kamenouhelných hlušin a výsypkových materiálů, příplatek za každých dalších i započatých 1000 m,
|  | Včetně: | [25 empty] | POP
|  | - shrnutí výkopku ve výkopišti a hrubé rozhrnutí v násypišti, | [25 empty] | POP
|  | - udržování sjízdnosti cest uvnitř násypiště i výkopiště, pokud vrcholky nerovností nejsou vyšší než +- 0,5 m, | [25 empty] | POP |  | - udržování sjízdnosti cest uvnitř násypiště i výkopiště, pokud vrcholky nerovností nejsou vyšší než +- 0,5 m,
|  | - příplatky za jízdu v terénu uvnitř výkopiště i násypiště. | [25 empty] | POP
|  | Zpětné přemístění pro rozprostření ornice : | [25 empty] | VV | 0
|  | Odkaz na mn. položky pořadí 13 : 104,85000 |  | 104.85 | [23 empty] | VV | 5
12 | 162606112R00 | Vodorovné přemístění výkopku zemina pro zúrodnění, vzdálenost přes 4000 do 5000, | m3 | 42.46 |  | 0 |  | 0 |  | 0 | 21 | 0 | 0 | 0 | 0 | 0 | 823-2 | RTS 25/ I | RTS 25/ I | 0.093 | 3.95 |  | Práce | Běžná |  |  |  | POL1_
|  | bez naložení, avšak se složením zemin schopných zúrodnění, kamenouhelných hlušin a výsypkových materiálů, příplatek za každých dalších i započatých 1000 m, | [25 empty] | SPI |  | bez naložení, avšak se složením zemin schopných zúrodnění, kamenouhelných hlušin a výsypkových materiálů, příplatek za každých dalších i započatých 1000 m,
|  | Včetně: | [25 empty] | POP
|  | - shrnutí výkopku ve výkopišti a hrubé rozhrnutí v násypišti, | [25 empty] | POP
|  | - udržování sjízdnosti cest uvnitř násypiště i výkopiště, pokud vrcholky nerovností nejsou vyšší než +- 0,5 m, | [25 empty] | POP |  | - udržování sjízdnosti cest uvnitř násypiště i výkopiště, pokud vrcholky nerovností nejsou vyšší než +- 0,5 m,
|  | - příplatky za jízdu v terénu uvnitř výkopiště i násypiště. | [25 empty] | POP
|  | Přebytek ornice na deponii investora pro potřeby 3. etapy (bez poplatku) : 147,31-104,85 |  | 42.46 | [23 empty] | VV | 0
13 | 167103101R00 | Nakládání výkopku zemina schopná zúrodnění | m3 | 104.85 |  | 0 |  | 0 |  | 0 | 21 | 0 | 0 | 0 | 0 | 0 | 823-2 | RTS 25/ I | RTS 25/ I | 0.067 | 7.02 |  | Práce | Běžná |  |  |  | POL1_
|  | neulehlého z hromad | [25 empty] | SPI
|  | Ornice pro zpětné rozprostření : ((152,5+30+123,25+132,70+20,80)+(218+37+131,25+169,20+33,80))*0,1 |  | 104.85 | [23 empty] | VV | 0
14 | 171101104R00 | Uložení sypaniny do násypů zhutněných s uzavřením povrchu násypu z hornin soudržných s předepsanou mírou zhutnění v procentech výsledků zkoušek Proctor-Standard přes 100 do 102 % PS | m3 | 58.33 |  | 0 |  | 0 |  | 0 | 21 | 0 | 0 | 0 | 0 | 0 | 800-1 | RTS 25/ I | RTS 25/ I | 0.068 | 3.97 |  | Práce | Běžná |  |  |  | POL1_
|  | s rozprostřením sypaniny ve vrstvách a s hrubým urovnáním, | [25 empty] | SPI
|  | 30,54+4,5+18,60+2,8 |  | 56.44 | [23 empty] | VV | 0
|  | k-ce C z žulových odseků : 1,89 |  | 1.89 | [23 empty] | VV | 0
15 | 175101101R00 | Obsyp potrubí bez prohození sypaniny, bez dodávky obsypového materiálu | m3 | 4.977 |  | 0 |  | 0 |  | 0 | 21 | 0 | 0 | 0 | 0 | 0 | 800-1 | RTS 25/ I | RTS 25/ I | 1.587 | 7.9 |  | Práce | Běžná |  |  |  | POL1_
|  | sypaninou z vhodných hornin tř. 1 - 4 nebo materiálem připraveným podél výkopu ve vzdálenosti do 3 m od jeho kraje, pro jakoukoliv hloubku výkopu a jakoukoliv míru zhutnění, | [25 empty] | SPI |  | sypaninou z vhodných hornin tř. 1 - 4 nebo materiálem připraveným podél výkopu ve vzdálenosti do 3 m od jeho kraje, pro jakoukoliv hloubku výkopu a jakoukoliv míru zhutnění,
|  | Kabelové podchody : 0,79*(2,75+3,55) |  | 4.977 | [23 empty] | VV | 0
16 | 175101109R00 | Obsyp potrubí příplatek za prohození sypaniny | m3 | 4.977 |  | 0 |  | 0 |  | 0 | 21 | 0 | 0 | 0 | 0 | 0 | 800-1 | RTS 25/ I | RTS 25/ I | 0.94 | 4.68 |  | Práce | Běžná |  |  |  | POL1_
|  | sypaninou z vhodných hornin tř. 1 - 4 nebo materiálem připraveným podél výkopu ve vzdálenosti do 3 m od jeho kraje, pro jakoukoliv hloubku výkopu a jakoukoliv míru zhutnění, | [25 empty] | SPI |  | sypaninou z vhodných hornin tř. 1 - 4 nebo materiálem připraveným podél výkopu ve vzdálenosti do 3 m od jeho kraje, pro jakoukoliv hloubku výkopu a jakoukoliv míru zhutnění,
|  | Odkaz na mn. položky pořadí 15 : 4,97700 |  | 4.977 | [23 empty] | VV | 5
17 | 175101201R00 | Obsyp objektů bez prohození sypaniny | m3 | 41.712 |  | 0 |  | 0 |  | 0 | 21 | 0 | 0 | 0 | 0 | 0 | 800-1 | RTS 25/ I | RTS 25/ I | 2.195 | 91.56 |  | Práce | Běžná |  |  |  | POL1_
|  | sypaninou z vhodných hornin tř. 1 - 4 nebo materiálem, uloženým ve vzdálenosti do 30 m od vnějšího kraje objektu, pro jakoukoliv míru zhutnění, | [25 empty] | SPI |  | sypaninou z vhodných hornin tř. 1 - 4 nebo materiálem, uloženým ve vzdálenosti do 30 m od vnějšího kraje objektu, pro jakoukoliv míru zhutnění,
|  | Kabelové podchody : (7,9*1,32)*4 |  | 41.712 | [23 empty] | VV | 0
18 | 175101209R00 | Obsyp objektů příplatek za prohození sypaniny | m3 | 41.712 |  | 0 |  | 0 |  | 0 | 21 | 0 | 0 | 0 | 0 | 0 | 800-1 | RTS 25/ I | RTS 25/ I | 0.997 | 41.59 |  | Práce | Běžná |  |  |  | POL1_
|  | sypaninou z vhodných hornin tř. 1 - 4 nebo materiálem, uloženým ve vzdálenosti do 30 m od vnějšího kraje objektu, pro jakoukoliv míru zhutnění, | [25 empty] | SPI |  | sypaninou z vhodných hornin tř. 1 - 4 nebo materiálem, uloženým ve vzdálenosti do 30 m od vnějšího kraje objektu, pro jakoukoliv míru zhutnění,
|  | Odkaz na mn. položky pořadí 17 : 41,71200 |  | 41.712 | [23 empty] | VV | 5
19 | 180402111R00 | Založení trávníku parkový trávník, výsevem, v rovině nebo na svahu do 1:5 | m2 | 459.25 |  | 0 |  | 0 |  | 0 | 21 | 0 | 0 | 0 | 0 | 0 | 823-1 | RTS 25/ I | RTS 25/ I | 0.06 | 27.56 |  | Práce | Běžná |  |  |  | POL1_
|  | na půdě předem připravené s pokosením, naložením, odvozem odpadu do 20 km a se složením, | [25 empty] | SPI
20 | 180402112R00 | Založení trávníku parkový trávník, výsevem, na svahu přes 1:5 do 1:2 | m2 | 589.25 |  | 0 |  | 0 |  | 0 | 21 | 0 | 0 | 0 | 0 | 0 | 823-1 | RTS 25/ I | RTS 25/ I | 0.097 | 57.16 |  | Práce | Běžná |  |  |  | POL1_
|  | na půdě předem připravené s pokosením, naložením, odvozem odpadu do 20 km a se složením, | [25 empty] | SPI
21 | 181101102R00 | Úprava pláně v zářezech v hornině 1 až 4, se zhutněním | m2 | 1893.6 |  | 0 |  | 0 |  | 0 | 21 | 0 | 0 | 0 | 0 | 0 | 800-1 | RTS 25/ I | RTS 25/ I | 0.018 | 34.08 |  | Práce | Běžná |  |  |  | POL1_
|  | vyrovnáním výškových rozdílů, ploch vodorovných a ploch do sklonu 1 : 5. | [25 empty] | SPI
|  | Komunikace : 606+135+611,5+213,5+209+74,6 |  | 1849.6 | [23 empty] | VV | 0
|  | k-ce C z žulových odseků : 19 |  | 19 | [23 empty] | VV | 0
|  | kousek cesty C4 : 25 |  | 25 | [23 empty] | VV | 0
22 | 181301101R00 | Rozprostření a urovnání ornice v rovině v souvislé ploše do 500 m2, tloušťka vrstvy do 100 mm | m2 | 459.25 |  | 0 |  | 0 |  | 0 | 21 | 0 | 0 | 0 | 0 | 0 | 800-1 | RTS 25/ I | RTS 25/ I | 0.13 | 59.7 |  | Práce | Běžná |  |  |  | POL1_
|  | s případným nutným přemístěním hromad nebo dočasných skládek na místo potřeby ze vzdálenosti do 30 m, v rovině nebo ve svahu do 1 : 5, | [25 empty] | SPI |  | s případným nutným přemístěním hromad nebo dočasných skládek na místo potřeby ze vzdálenosti do 30 m, v rovině nebo ve svahu do 1 : 5,
|  | 152,5+30+123,25+132,70+20,80 |  | 459.25 | [23 empty] | VV | 0
23 | 182001111R00 | Plošná úprava terénu při nerovnostech terénu přes 50 do 100 mm, v rovině nebo na svahu do 1:5 | m2 | 459.25 |  | 0 |  | 0 |  | 0 | 21 | 0 | 0 | 0 | 0 | 0 | 823-1 | RTS 25/ I | RTS 25/ I | 0.09 | 41.33 |  | Práce | Běžná |  |  |  | POL1_
|  | s urovnáním povrchu, bez doplnění ornice, v hornině 1 až 4, | [25 empty] | SPI
24 | 182001112R00 | Plošná úprava terénu při nerovnostech terénu přes 50 do 100 mm, na svahu přes 1:5 do 1:2 | m2 | 589.25 |  | 0 |  | 0 |  | 0 | 21 | 0 | 0 | 0 | 0 | 0 | 823-1 | RTS 25/ I | RTS 25/ I | 0.171 | 100.76 |  | Práce | Běžná |  |  |  | POL1_
|  | s urovnáním povrchu, bez doplnění ornice, v hornině 1 až 4, | [25 empty] | SPI
25 | 182101101R00 | Svahování v zářezech v hornině 1 až 4 | m2 | 589.25 |  | 0 |  | 0 |  | 0 | 21 | 0 | 0 | 0 | 0 | 0 | 800-1 | RTS 25/ I | RTS 25/ I | 0.128 | 75.42 |  | Práce | Běžná |  |  |  | POL1_
|  | trvalých svahů do projektovaných profilů s potřebným přemístěním výkopku při svahování v zářezech, | [25 empty] | SPI
|  | 218+37+131,25+169,20+33,80 |  | 589.25 | [23 empty] | VV | 0
26 | 182301121R00 | Rozprostření a urovnání ornice ve svahu v souvislé ploše do 500 m2, tloušťka vrstvy do 100 mm | m2 | 589.25 |  | 0 |  | 0 |  | 0 | 21 | 0 | 0 | 0 | 0 | 0 | 800-1 | RTS 25/ I | RTS 25/ I | 0.19 | 111.96 |  | Práce | Běžná |  |  |  | POL1_
|  | s případným nutným přemístěním hromad nebo dočasných skládek na místo potřeby ze vzdálenosti do 30 m, ve svahu sklonu přes 1 : 5, | [25 empty] | SPI |  | s případným nutným přemístěním hromad nebo dočasných skládek na místo potřeby ze vzdálenosti do 30 m, ve svahu sklonu přes 1 : 5,
|  | 218+37+131,25+169,20+33,80 |  | 589.25 | [23 empty] | VV | 0
27 | 184807111R00 | Ochrana stromu bedněním zřízení bednění | m2 | 77.5 |  | 0 |  | 0 |  | 0 | 21 | 0 | 0.0094 | 0.73 | 0 | 0 | 823-1 | RTS 25/ I | RTS 25/ I | 0.864 | 66.96 |  | Práce | Běžná |  |  |  | POL1_
|  | před poškozením stavebním provozem, | [25 empty] | SPI
|  | Včetně řeziva. | [25 empty] | POP
|  | Ochrana rostlých stromů o 10-50 cm : 2,5*(8+5+10+7+1) |  | 77.5 | [23 empty] | VV | 0
28 | 184807112R00 | Ochrana stromu bedněním odstranění bednění | m2 | 77.5 |  | 0 |  | 0 |  | 0 | 21 | 0 | 0 | 0 | 0 | 0 | 823-1 | RTS 25/ I | RTS 25/ I | 0.371 | 28.75 |  | Práce | Běžná |  |  |  | POL1_
|  | před poškozením stavebním provozem, | [25 empty] | SPI
|  | Včetně řeziva. | [25 empty] | POP
|  | Odkaz na mn. položky pořadí 27 : 77,50000 |  | 77.5 | [23 empty] | VV | 5
29 | 199000005R00 | Poplatky za skládku zeminy 1- 4, skupina 17 05 04 z Katalogu odpadů | t | 632.3501 |  | 0 |  | 0 |  | 0 | 21 | 0 | 0 | 0 | 0 | 0 | 800-1 | RTS 25/ I | RTS 25/ I | 0 | 0 |  | Práce | Běžná |  |  |  | POL1_
|  | Odkaz na mn. položky pořadí 9 : 351,30561*1,8 |  | 632.3501 | [23 empty] | VV | 5
30 | 00572410R | směs travní parková, pro mírnou zátěž | kg | 31.455 |  | 0 |  | 0 |  | 0 | 21 | 0 | 0.001 | 0.03 | 0 | 0 | SPCM | RTS 25/ I | RTS 25/ I | 0 | 0 |  | Specifikace | Běžná |  |  |  | POL3_
|  | (459,25+589,25)*0,03 |  | 31.455 | [23 empty] | VV | 0
Díl: | 3 | Svislé a kompletní konstrukce |  |  |  | 0 |  | 0 |  | 0 |  | 0 |  | 14.05 |  | 0 |  |  |  |  | 41.51 | [6 empty] | DIL
31 | 327215211R00 | Zdivo nadzákladové zdí a valů z kamene na sucho z lomového kamene lomařsky upraveného, rovinné i zakřivené s vyklínováním spár s dutin, pro jakoukoliv tloušťku zdiva | m3 | 8.4 |  | 0 |  | 0 |  | 0 | 21 | 0 | 1.6727 | 14.05 | 0 | 0 | 801-5 | RTS 25/ I | RTS 25/ I | 4.942 | 41.51 |  | Práce | Běžná |  |  |  | POL1_
|  | Včetně pomocného pracovního lešení o výšce podlahy do 1900 mm a pro zatížení do 1,5 kPa. | [25 empty] | POP
|  | Kamenná zídka : (16,5+18,5)*0,8*0,3 |  | 8.4 | [23 empty] | VV | 0
Díl: | 38 | Kompletní konstrukce |  |  |  | 0 |  | 0 |  | 0 |  | 0 |  | 13 |  | 0 |  |  |  |  | 0 | [6 empty] | DIL
32 | 38-1001 | Dodávka a montáž betonové pojezdové šachty PVS 120/90/120 | kus | 4 |  | 0 |  | 0 |  | 0 | 21 | 0 | 2.5 | 10 | 0 | 0 |  | Vlastní | Kalkul | 0 | 0 |  | Práce | Běžná |  |  |  | POL1_
33 | 38-1002 | Dodávka a montáž zákrytové desky PVS 144/114/14 ZD1 | kus | 4 |  | 0 |  | 0 |  | 0 | 21 | 0 | 0.5 | 2 | 0 | 0 |  | Vlastní | Kalkul | 0 | 0 |  | Práce | Běžná |  |  |  | POL1_
34 | 38-1003 | Dodávka a montáž Litinový poklop 700x700 D400 uzamykatelný | kus | 4 |  | 0 |  | 0 |  | 0 | 21 | 0 | 0.15 | 0.6 | 0 | 0 |  | Vlastní | Kalkul | 0 | 0 |  | Práce | Běžná |  |  |  | POL1_
35 | 38-1004 | Litinový poklop s mříží na výměnu | kus | 4 |  | 0 |  | 0 |  | 0 | 21 | 0 | 0.1 | 0.4 | 0 | 0 |  | Vlastní | Kalkul | 0 | 0 |  | Práce | Běžná |  |  |  | POL1_
Díl: | 4 | Vodorovné konstrukce |  |  |  | 0 |  | 0 |  | 0 |  | 0 |  | 13 |  | 0 |  |  |  |  | 19.24 | [6 empty] | DIL
36 | 273361921RT4 | Uložení výztuže základových desek ze svařovaných sítí průměr drátu 6 mm, velikost oka 100/100 mm | t | 0.20587 |  | 0 |  | 0 |  | 0 | 21 | 0 | 1.0737 | 0.22 | 0 | 0 | 801-1 | RTS 25/ I | RTS 25/ I | 15.231 | 3.14 |  | Práce | Běžná |  |  |  | POL1_
|  | včetně distančních prvků | [25 empty] | SPI
|  | Kabelové podchody : 2*4*(2,4*2,1)*4,44/1000*1,15 |  | 0.20587 | [23 empty] | VV | 0
37 | 452111141R00 | Osazení betonových dílců pod potrubí pražců v otevřeném výkopu průřezové plochy přes 75 000 mm2 | kus | 9 |  | 0 |  | 0 |  | 0 | 21 | 0 | 0.00165 | 0.01 | 0 | 0 | 827-1 | RTS 25/ I | RTS 25/ I | 0.315 | 2.84 |  | Práce | Běžná |  |  |  | POL1_
|  | Kabelové podchody : 9 |  | 9 | [23 empty] | VV | 0
38 | 452311121R00 | Podkladní a zajišťovací konstrukce z betonu desky pod potrubí, stoky a drobné objekty , z betonu prostého třídy C 8/10 | m3 | 0.819 |  | 0 |  | 0 |  | 0 | 21 | 0 | 2.5 | 2.05 | 0 | 0 | 827-1 | RTS 25/ I | RTS 25/ I | 1.449 | 1.19 |  | Práce | Běžná |  |  |  | POL1_
|  | z cementu portlandského nebo struskoportlandského, v otevřeném výkopu, | [25 empty] | SPI
|  | Kabelové podchody : (1,3*0,1*(2,75+3,55)) |  | 0.819 | [23 empty] | VV | 0
39 | 452321131R00 | Podkladní a zajišťovací konstrukce ze železobetonu desky pod potrubí, stoky a drobné objekty , z betonu železového třídy C -/12,5 | m3 | 4.1773 |  | 0 |  | 0 |  | 0 | 21 | 0 | 2.5 | 10.44 | 0 | 0 | 827-1 | RTS 25/ I | RTS 25/ I | 1.449 | 6.05 |  | Práce | Běžná |  |  |  | POL1_
|  | z cementu portlandského nebo struskoportlandského, v otevřeném výkopu, | [25 empty] | SPI
|  | Kabelové podchody : (2,44*2,14*0,2)*4 |  | 4.1773 | [23 empty] | VV | 0
40 | 452351101R00 | Bednění podkladních a zajišťovacích konstrukcí desek nebo sedlových loží pod potrubí, stoky a drobné objekty | m2 | 7.328 |  | 0 |  | 0 |  | 0 | 21 | 0 | 0.00438 | 0.03 | 0 | 0 | 827-1 | RTS 25/ I | RTS 25/ I | 0.821 | 6.02 |  | Práce | Běžná |  |  |  | POL1_
|  | v otevřeném výkopu, | [25 empty] | SPI
|  | Kabelové podchody : (2,44+2,14)*2*0,2*4 |  | 7.328 | [23 empty] | VV | 0
41 | 592162117R | Dlažba betonová typ: obdélníkový; dl = 500 mm; š = 250 mm; tl = 100,0 mm; barva: šedá | kus | 9.09 |  | 0 |  | 0 |  | 0 | 21 | 0 | 0.027 | 0.25 | 0 | 0 | SPCM | RTS 25/ I | RTS 25/ I | 0 | 0 |  | Specifikace | Běžná |  |  |  | POL3_
|  | Kabelové podchody : 9*1,01 |  | 9.09 | [23 empty] | VV | 0
Díl: | 5 | Komunikace |  |  |  | 0 |  | 0 |  | 0 |  | 0 |  | 1734.97 |  | 0 |  |  |  |  | 787.08 | [6 empty] | DIL
42 | 564211111R00 | Podklad nebo podsyp ze štěrkopísku tloušťka po zhutnění 50 mm | m2 | 414 |  | 0 |  | 0 |  | 0 | 21 | 0 | 0.1012 | 41.9 | 0 | 0 | 822-1 | RTS 25/ I | RTS 25/ I | 0.024 | 9.94 |  | Práce | Běžná |  |  |  | POL1_
|  | s rozprostřením, vlhčením a zhutněním | [25 empty] | SPI
|  | Kamenivo fr. 4/8 mm : 163 |  | 163 | [23 empty] | VV | 0
|  | Kamenivo fr. 8/16 mm : 163 |  | 163 | [23 empty] | VV | 0
|  | k-ce C z žulových odseků : 19+19 |  | 38 | [23 empty] | VV | 0
|  | kousek cesty C4 : 25+25 |  | 50 | [23 empty] | VV | 0
43 | 564231111R00 | Podklad nebo podsyp ze štěrkopísku tloušťka po zhutnění 100 mm | m2 | 656.5 |  | 0 |  | 0 |  | 0 | 21 | 0 | 0.2024 | 132.88 | 0 | 0 | 822-1 | RTS 25/ I | RTS 25/ I | 0.026 | 17.07 |  | Práce | Běžná |  |  |  | POL1_
|  | s rozprostřením, vlhčením a zhutněním | [25 empty] | SPI
|  | Vibrované kamenivo fr. 4/8 mm : 443+213,5 |  | 656.5 | [23 empty] | VV | 0
44 | 564251111R00 | Podklad nebo podsyp ze štěrkopísku tloušťka po zhutnění 150 mm | m2 | 788 |  | 0 |  | 0 |  | 0 | 21 | 0 | 0.30361 | 239.24 | 0 | 0 | 822-1 | RTS 25/ I | RTS 25/ I | 0.016 | 12.61 |  | Práce | Běžná |  |  |  | POL1_
|  | s rozprostřením, vlhčením a zhutněním | [25 empty] | SPI
|  | Vibrované kamenivo fr. 4/8 mm : 611,50+176,5 |  | 788 | [23 empty] | VV | 0
45 | 564261111R00 | Podklad nebo podsyp ze štěrkopísku tloušťka po zhutnění 200 mm | m2 | 418.6 |  | 0 |  | 0 |  | 0 | 21 | 0 | 0.40481 | 169.45 | 0 | 0 | 822-1 | RTS 25/ I | RTS 25/ I | 0.019 | 7.95 |  | Práce | Běžná |  |  |  | POL1_
|  | s rozprostřením, vlhčením a zhutněním | [25 empty] | SPI
|  | Kamenivo fr. 4/8 mm : 135+209+74,60 |  | 418.6 | [23 empty] | VV | 0
46 | 564831111RT4 | Podklad ze štěrkodrti s rozprostřením a zhutněním frakce 0-63 mm, tloušťka po zhutnění 100 mm | m2 | 656.5 |  | 0 |  | 0 |  | 0 | 21 | 0 | 0.23 | 151 | 0 | 0 | 822-1 | RTS 25/ I | RTS 25/ I | 0.023 | 15.1 |  | Práce | Běžná |  |  |  | POL1_
|  | 443+213,5 |  | 656.5 | [23 empty] | VV | 0
47 | 564851111RT4 | Podklad ze štěrkodrti s rozprostřením a zhutněním frakce 0-63 mm, tloušťka po zhutnění 150 mm | m2 | 611.5 |  | 0 |  | 0 |  | 0 | 21 | 0 | 0.345 | 210.97 | 0 | 0 | 822-1 | RTS 25/ I | RTS 25/ I | 0.026 | 15.9 |  | Práce | Běžná |  |  |  | POL1_
|  | 611,5 |  | 611.5 | [23 empty] | VV | 0
48 | 564861111R00 | Podklad ze štěrkodrti s rozprostřením a zhutněním frakce 0-63 mm, tloušťka po zhutnění 200 mm | m2 | 20.8864 |  | 0 |  | 0 |  | 0 | 21 | 0 | 0.46 | 9.61 | 0 | 0 | 822-1 | RTS 25/ I | RTS 25/ I | 0.029 | 0.61 |  | Práce | Běžná |  |  |  | POL1_
|  | Kabelové podchody : (2,44*2,14)*4 |  | 20.8864 | [23 empty] | VV | 0
49 | 564922105R00 | Mlatový kryt z mechanicky zpevněného kameniva (MZK) frakce 0-4 mm tloušťka po zhutnění 50 mm, | m2 | 418.6 |  | 0 |  | 0 |  | 0 | 21 | 0 | 0.1012 | 42.36 | 0 | 0 | 822-1 | RTS 25/ I | RTS 25/ I | 0.024 | 10.05 |  | Práce | Běžná |  |  |  | POL1_
|  | s rozprostřením a zhutněním | [25 empty] | SPI
|  | Směs křemičitého písku fr.1-1/rašeliny/písčitohlinitá zemina 2:1:1 : 135+209+74,60 |  | 418.6 | [23 empty] | VV | 0
50 | 591211111R00 | Kladení dlažby z kostek drobných z kamene, do lože z kameniva těženého tloušťky 50 mm | m2 | 212 |  | 0 |  | 0 |  | 0 | 21 | 0 | 0.11 | 23.32 | 0 | 0 | 822-1 | RTS 25/ I | RTS 25/ I | 1.193 | 252.92 |  | Práce | Běžná |  |  |  | POL1_
|  | s provedením lože do 50 mm, s vyplněním spár, s dvojím beraněním a se smetením přebytečného materiálu na krajnici | [25 empty] | SPI |  | s provedením lože do 50 mm, s vyplněním spár, s dvojím beraněním a se smetením přebytečného materiálu na krajnici
|  | Kryt z kamenných odseků : 163 |  | 163 | [23 empty] | VV | 0
|  | k-ce C z žulových odseků : 19 |  | 19 | [23 empty] | VV | 0
|  | kousek cesty C4 : 30 |  | 30 | [23 empty] | VV | 0
51 | 591241111R00 | Kladení dlažby z kostek drobných z kamene, do lože z cementové malty tloušťky 50 mm | m2 | 6 |  | 0 |  | 0 |  | 0 | 21 | 0 | 0.31388 | 1.88 | 0 | 0 | 822-1 | RTS 25/ I | RTS 25/ I | 1.208 | 7.25 |  | Práce | Běžná |  |  |  | POL1_
|  | s provedením lože do 50 mm, s vyplněním spár, s dvojím beraněním a se smetením přebytečného materiálu na krajnici | [25 empty] | SPI |  | s provedením lože do 50 mm, s vyplněním spár, s dvojím beraněním a se smetením přebytečného materiálu na krajnici
|  | Svodnice : 3,0*0,5*4 |  | 6 | [23 empty] | VV | 0
52 | 589116905K00 | Kryt/podklad ploch povrch hlinitopísčitý, tloušťka přes 40 do 50 mm | m2 | 1444.5 |  | 0 |  | 0 |  | 0 | 21 | 0 | 0.15175 | 219.2 | 0 | 0 |  | Vlastní | Kalkul | 0.101 | 145.89 |  | Práce | Běžná |  |  |  | POL1_
|  | Hlinitopísčitá směs fr. 5/8 mm : 443+213,5+611,5+176,5 |  | 1444.5 | [23 empty] | VV | 0
53 | 589116909K00 | Kryt/podklad ploch povrch hlinitopísčitý, tloušťka přes 80 do 90 mm | m2 | 1444.5 |  | 0 |  | 0 |  | 0 | 21 | 0 | 0.3035 | 438.41 | 0 | 0 |  | Vlastní | Kalkul | 0.202 | 291.79 |  | Práce | Běžná |  |  |  | POL1_
|  | Hlinitopísčitá směs fr. 8/16 mm : 443+213,5+611,5+176,5 |  | 1444.5 | [23 empty] | VV | 0
54 | 58380070R | mozaika dlažební "divoká"; materiálová skupina I/2 (žula); 6/18 cm | t | 53.53 |  | 0 |  | 0 |  | 0 | 21 | 0 | 1 | 53.53 | 0 | 0 | SPCM | RTS 23/ I | Kalkul | 0 | 0 |  | Specifikace | Běžná |  |  |  | POL3_
|  | Odseky : 163/4 |  | 40.75 | [23 empty] | VV | 0
|  | k-ce C z žulových odseků : 19/4 |  | 4.75 | [23 empty] | VV | 0
|  | kousek cesty C4 : 30/4 |  | 7.5 | [23 empty] | VV | 0
|  | Koeficient : 0,01 |  | 0.53 | [23 empty] | VV | 4
55 | 58380120R | kostka dlažební; žula; 8/10 cm; třída I; štípaná | t | 1.224 |  | 0 |  | 0 |  | 0 | 21 | 0 | 1 | 1.22 | 0 | 0 | SPCM | RTS 25/ I | RTS 25/ I | 0 | 0 |  | Specifikace | Běžná |  |  |  | POL3_
|  | Svodnice : (3,0*0,5*4)/5*1,02 |  | 1.224 | [23 empty] | VV | 0
Díl: | 8 | Trubní vedení |  |  |  | 0 |  | 0 |  | 0 |  | 0 |  | 9.69 |  | 0 |  |  |  |  | 3.34 | [6 empty] | DIL
56 | 871393121R00 | Montáž potrubí z trub z plastů těsněných gumovým kroužkem DN 400 mm | m | 8.8 |  | 0 |  | 0 |  | 0 | 21 | 0 | 1e-05 | 0 | 0 | 0 | 827-1 | RTS 25/ I | RTS 25/ I | 0.145 | 1.28 |  | Práce | Běžná |  |  |  | POL1_
|  | v otevřeném výkopu ve sklonu do 20 %, | [25 empty] | SPI
|  | Kabelové podchody : 4,0+4,8 |  | 8.8 | [23 empty] | VV | 0
57 | 899623141R00 | Obetonování potrubí nebo zdiva stok betonem prostým třídy C 12/15 | m3 | 1.5808 |  | 0 |  | 0 |  | 0 | 21 | 0 | 2.525 | 3.99 | 0 | 0 | 827-1 | RTS 25/ I | RTS 25/ I | 1.303 | 2.06 |  | Práce | Běžná |  |  |  | POL1_
|  | z cementu portlandského nebo struskoportlandského, v otevřeném výkopu, | [25 empty] | SPI
|  | Kabelové podchody : 0,19*(3,76+4,56) |  | 1.5808 | [23 empty] | VV | 0
58 | 89-1001 | Zapuštění betonových revizních šachet pro melioraci | kus | 22 |  | 0 |  | 0 |  | 0 | 21 | 0 | 0.25 | 5.5 | 0 | 0 |  | Vlastní | Kalkul | 0 | 0 |  | Práce | Běžná |  |  |  | POL1_
59 | 286111143R | Trubka plastová pro venkovní kanalizaci spoj: hrdlový; potrubí: vícevrstvé; skladba: PVC-U - pěna - PVC-U; povrch: hladký; DN = 400; de = 400,0 mm; tl. stěny = 11,7 mm; l = 6 000 mm; SDR 34,0; SN 8 | kus | 2 |  | 0 |  | 0 |  | 0 | 21 | 0 | 0.09934 | 0.2 | 0 | 0 | SPCM | RTS 25/ I | RTS 25/ I | 0 | 0 |  | Specifikace | Běžná |  |  |  | POL3_
Díl: | 91 | Doplňující práce na komunikaci |  |  |  | 0 |  | 0 |  | 0 |  | 0 |  | 13.06 |  | 0 |  |  |  |  | 445.73 | [6 empty] | DIL
60 | 9101001 | Výrova, dodávka a montáž svodnice dřevěná; délka 1,75 m | kus | 2 |  | 0 |  | 0 |  | 0 | 21 | 0 | 0.035 | 0.07 | 0 | 0 |  | Vlastní | Kalkul | 0 | 0 |  | Práce | Běžná |  |  |  | POL1_
61 | 916589112R00 | Osazení kovových obrub z pásoviny | m | 1273.5 |  | 0 |  | 0 |  | 0 | 21 | 0 | 0 | 0 | 0 | 0 |  | Vlastní | Kalkul | 0.35 | 445.73 |  | Práce | Běžná |  |  |  | POL1_
|  | 492,60+177,40+265,40+267,8+48,80 |  | 1252 | [23 empty] | VV | 0
|  | k-ce C z žulových odseků : 21,5 |  | 21.5 | [23 empty] | VV | 0
62 | 91-1001 | kovový ztracený obrubník vč. trnů; žárově pozinkovaný; dl. 1000 mm, v. 140 mm, tl. 7 mm, s 4 ks hrotů dl. 180 mm přivařeno z ocelové tyče kruhové hladké | m | 1298.97 |  | 0 |  | 0 |  | 0 | 21 | 0 | 0.01 | 12.99 | 0 | 0 |  | Vlastní | Kalkul | 0 | 0 |  | Specifikace | Běžná |  |  |  | POL3_
|  | Odkaz na mn. položky pořadí 61 : 1273,50000*1,02 |  | 1298.97 | [23 empty] | VV | 5
Díl: | 96 | Bourání konstrukcí |  |  |  | 0 |  | 0 |  | 0 |  | 0 |  | 0 |  | 3.75 |  |  |  |  | 2.63 | [6 empty] | DIL
63 | 962022391R00 | Bourání zdiva nadzákladového kamenného kamenného na jakoukoliv maltu vápenou nebo vápenocementovou | m3 | 1.5 |  | 0 |  | 0 |  | 0 | 21 | 0 | 0.00112 | 0 | 2.5 | 3.75 | 801-3 | RTS 25/ I | RTS 25/ I | 1.756 | 2.63 |  | Práce | Běžná |  |  |  | POL1_
|  | nebo vybourání otvorů průřezové plochy přes 4 m2 ve zdivu nadzákladovém, včetně pomocného lešení o výšce podlahy do 1900 mm a pro zatížení do 1,5 kPa (150 kg/m2), | [25 empty] | SPI |  | nebo vybourání otvorů průřezové plochy přes 4 m2 ve zdivu nadzákladovém, včetně pomocného lešení o výšce podlahy do 1900 mm a pro zatížení do 1,5 kPa (150 kg/m2),
|  | stáv. kamenné zídky : 3,0*1*0,5 |  | 1.5 | [23 empty] | VV | 0
Díl: | 99 | Staveništní přesun hmot |  |  |  | 0 |  | 0 |  | 0 |  | 0 |  | 0 |  | 0 |  |  |  |  | 35.97 | [6 empty] | DIL
64 | 998222011R00 | Přesun hmot pozemních komunikací, kryt z kameniva jakékoliv délky objektu | t | 1798.5351 |  | 0 |  | 0 |  | 0 | 21 | 0 | 0 | 0 | 0 | 0 | 822-1 | RTS 25/ I | RTS 25/ I | 0.02 | 35.97 |  | Přesun hmot | Běžná |  |  |  | POL7_
|  | vodorovně do 200 m | [25 empty] | SPI
|  | Hmotnosti z položek s pořadovými čísly: : | [25 empty] | VV | 0
|  | 27,30,31,32,33,34,35,36,37,38,39,40,41,42,43,44,45,46,47,48,49,50,51,52,53,54,55,56,57,58,59,60,62, : | [25 empty] | VV | 0
|  | 63, : | [25 empty] | VV | 0
|  | Součet: : 1798,53511 |  | 1798.5351 | [23 empty] | VV | 0
Díl: | 711 | Izolace proti vodě |  |  |  | 0 |  | 0 |  | 0 |  | 0 |  | 0.01 |  | 0 |  |  |  |  | 1.04 | [6 empty] | DIL
65 | 711112001RZ1 | Provedení izolace proti zemní vlhkosti natěradly za studena na ploše svislé, včetně pomocného lešení o výšce podlahy do 1900 mm a pro zatížení do 1,5 kPa. nátěrem penetračním, 1x nátěr, včetně dodávky penetračního laku ALP | m2 | 21.18 |  | 0 |  | 0 |  | 0 | 21 | 0 | 0.00052 | 0.01 | 0 | 0 | 800-711 | RTS 25/ I | RTS 25/ I | 0.049 | 1.04 |  | Práce | Běžná |  |  |  | POL1_
|  | Kabelové podchody : (3,38+4,82+5,87+7,11) |  | 21.18 | [23 empty] | VV | 0
66 | 998711201R00 | Přesun hmot pro izolace proti vodě svisle do 6 m | % |  |  | 0 |  | 0 |  | 0 | 21 | 0 | 0 | 0 | 0 | 0 | 800-711 | RTS 25/ I | RTS 25/ I | 0 | 0 |  | Přesun hmot | Běžná |  |  |  | POL7_
|  | 50 m vodorovně měřeno od těžiště půdorysné plochy skládky do těžiště půdorysné plochy objektu | [25 empty] | SPI
Díl: | D96 | Přesuny suti a vybouraných hmot |  |  |  | 0 |  | 0 |  | 0 |  | 0 |  | 0 |  | 0 |  |  |  |  | 327.92 | [6 empty] | DIL
67 | 979999973R00 | Poplatek za skládku za uložení, zemina a kamení, , skupina 17 05 04 z Katalogu odpadů | t | 279.39 |  | 0 |  | 0 |  | 0 | 21 | 0 | 0 | 0 | 0 | 0 | 801-3 | RTS 25/ I | RTS 25/ I | 0 | 0 |  | Práce | Běžná |  |  |  | POL1_
|  | 416,67-137,28 |  | 279.39 | [23 empty] | VV | 0
68 | 979999995R00 | Poplatek za skládku za recyklaci, obalovaného kameniva a asfaltu, kusovost do 1600 cm2, skupina 17 03 02 z Katalogu odpadů | t | 137.28 |  | 0 |  | 0 |  | 0 | 21 | 0 | 0 | 0 | 0 | 0 | 801-3 | RTS 25/ I | RTS 25/ I | 0 | 0 |  | Práce | Běžná |  |  |  | POL1_
|  | 170 302 | [25 empty] | POP
|  | Odkaz na dem. hmot. položky pořadí 2 : 137,28000 |  | 137.28 | [23 empty] | VV | 7
69 | 979084216R00 | Vodorovná doprava vybouraných hmot po suchu bez naložení, ale se složením na vzdálenost do 5 km | t | 416.67 |  | 0 |  | 0 |  | 0 | 21 | 0 | 0 | 0 | 0 | 0 | 822-1 | RTS 25/ I | RTS 25/ I | 0.688 | 286.67 |  | Přesun suti | Běžná |  |  |  | POL8_
|  | Demontážní hmotnosti z položek s pořadovými čísly: : | [25 empty] | VV | 0
|  | 1,2,3,63, : | [25 empty] | VV | 0
|  | Součet: : 416,67000 |  | 416.67 | [23 empty] | VV | 0
70 | 979084219R00 | Vodorovná doprava vybouraných hmot po suchu příplatek k ceně za každých dalších i započatých 5 km přes 5 km | t | 416.67 |  | 0 |  | 0 |  | 0 | 21 | 0 | 0 | 0 | 0 | 0 | 822-1 | RTS 25/ I | RTS 25/ I | 0 | 0 |  | Přesun suti | Běžná |  |  |  | POL8_
|  | Demontážní hmotnosti z položek s pořadovými čísly: : | [25 empty] | VV | 0
|  | 1,2,3,63, : | [25 empty] | VV | 0
|  | Součet: : 416,67000 |  | 416.67 | [23 empty] | VV | 0
71 | 979087212R00 | Nakládání na dopravní prostředky suti | t | 416.67 |  | 0 |  | 0 |  | 0 | 21 | 0 | 0 | 0 | 0 | 0 | 822-1 | RTS 25/ I | RTS 25/ I | 0.099 | 41.25 |  | Přesun suti | Běžná |  |  |  | POL8_
|  | pro vodorovnou dopravu | [25 empty] | SPI
|  | Demontážní hmotnosti z položek s pořadovými čísly: : | [25 empty] | VV | 0
|  | 1,2,3,63, : | [25 empty] | VV | 0
|  | Součet: : 416,67000 |  | 416.67 | [23 empty] | VV | 0
[26 empty] | 15 | 21 | DPH
| Celkem |  |  |  |  | 0 | [19 empty] | 0 | 0 | SUM
END

## 02-II 02-II.2001 Pol
Položkový soupis prací a dodávek | [27 empty] | #TypZaznamu#
S: | 20250308-II | REVITALIZACE ZÁMECKÉHO PARKU V TŘEBÍČI - II. etapa | [25 empty] | STA
O: | 02-II | SO 02 - TERASOVITÁ PLOCHA U ŘEKY - 2. etapa | [22 empty] | STA |  |  | OBJ
R: | 02-II.2001 | Terasa u řeky - 2. etapa | [25 empty] | ROZ
P.č. | Číslo položky | Název položky | MJ | Množství | Cena / MJ | Celkem | Dodávka | Dodávka celk. | Montáž | Montáž celk. | DPH | Cena s DPH | Hmotnost / MJ | Hmotnost celk.(t) | Dem. hmotnost / MJ | Dem. hmotnost celk.(t) | Ceník | Cen. soustava / platnost | Cenová úroveň | Nhod / MJ | Nhod celk. | Dodavatel | Typ položky | Stav položky
Díl: | 1 | Zemní práce |  |  |  | 0 |  | 0 |  | 0 |  | 0 |  | 0 |  | 0 |  |  |  |  | 37.85 | [6 empty] | DIL
1 | 115101203R00 | Čerpání vody na dopravní výšku do 10 m s uvažovaným průměrným přítokem přes 1 000 do 2 000 l/min | h | 40 |  | 0 |  | 0 |  | 0 | 21 | 0 | 4e-05 | 0 | 0 | 0 | 800-1 | RTS 25/ I | RTS 25/ I | 0.403 | 16.12 |  | Práce | Běžná |  |  |  | POL1_1
|  | na vzdálenost od hladiny vody v jímce po výšku roviny proložené osou nejvyššího bodu výtlačného potrubí. Včetně odpadní potrubí v délce do 20 m. | [25 empty] | SPI |  | na vzdálenost od hladiny vody v jímce po výšku roviny proložené osou nejvyššího bodu výtlačného potrubí. Včetně odpadní potrubí v délce do 20 m.
2 | 122201101R00 | Odkopávky a prokopávky nezapažené v hornině 3 do 100 m3 | m3 | 28.8 |  | 0 |  | 0 |  | 0 | 21 | 0 | 0 | 0 | 0 | 0 | 800-1 | RTS 25/ I | RTS 25/ I | 0.368 | 10.6 |  | Práce | Běžná |  |  |  | POL1_1
|  | s přehozením výkopku na vzdálenost do 3 m nebo s naložením na dopravní prostředek, | [25 empty] | SPI
|  | 39,9*0,35 : | [25 empty] | VV | 0
|  | 34,5*0,43 : | [25 empty] | VV | 0
|  | 28,8 |  | 28.8 | [23 empty] | VV | 0
3 | 132201111R00 | Hloubení rýh šířky do 60 cm do 100 m3, v hornině 3, hloubení strojně | m3 | 17 |  | 0 |  | 0 |  | 0 | 21 | 0 | 0 | 0 | 0 | 0 | 800-1 | RTS 25/ I | RTS 25/ I | 0.23 | 3.91 |  | Práce | Běžná |  |  |  | POL1_1
|  | zapažených i nezapažených s urovnáním dna do předepsaného profilu a spádu, s přehozením výkopku na přilehlém terénu na vzdálenost do 3 m od podélné osy rýhy nebo s naložením výkopku na dopravní prostředek. | [25 empty] | SPI |  | zapažených i nezapažených s urovnáním dna do předepsaného profilu a spádu, s přehozením výkopku na přilehlém terénu na vzdálenost do 3 m od podélné osy rýhy nebo s naložením výkopku na dopravní prostředek.
4 | 162201102R00 | Vodorovné přemístění výkopku z horniny 1 až 4, na vzdálenost přes 20 do 50 m | m3 | 17 |  | 0 |  | 0 |  | 0 | 21 | 0 | 0 | 0 | 0 | 0 | 800-1 | RTS 25/ I | RTS 25/ I | 0.074 | 1.26 |  | Práce | Běžná |  |  |  | POL1_1
|  | po suchu, bez naložení výkopku, avšak se složením bez rozhrnutí, zpáteční cesta vozidla. | [25 empty] | SPI
|  | v rámci pozemku : | [25 empty] | VV | 0
|  | 17 |  | 17 | [23 empty] | VV | 0
5 | 171201101R00 | Uložení sypaniny do násypů nezhutněných | m3 | 192.3 |  | 0 |  | 0 |  | 0 | 21 | 0 | 0 | 0 | 0 | 0 | 800-1 | RTS 25/ I | RTS 25/ I | 0.031 | 5.96 |  | Práce | Běžná |  |  |  | POL1_1
|  | Uložení sypaniny do násypů nebo na skládku s rozprostřením sypaniny ve vrstvách a s hrubým urovnáním. | [25 empty] | POP |  | Uložení sypaniny do násypů nebo na skládku s rozprostřením sypaniny ve vrstvách a s hrubým urovnáním.
6 | 199001R01 | Zřízení ochraného valu v řece se zeminy vč hutnění | kompl | 2 |  | 0 |  | 0 |  | 0 | 21 | 0 | 0 | 0 | 0 | 0 |  | Vlastní | Kalkul | 0 | 0 |  | Práce | Běžná |  |  |  | POL1_1
|  | 2 : | [25 empty] | VV | 0
|  | 2 |  | 2 | [23 empty] | VV | 0
7 | 199002R01 | Odstranění ochraného valu v řece se zeminy vč odstranění zeminy | kompl | 2 |  | 0 |  | 0 |  | 0 | 21 | 0 | 0 | 0 | 0 | 0 |  | Vlastní | Kalkul | 0 | 0 |  | Práce | Běžná |  |  |  | POL1_1
|  | 2 : | [25 empty] | VV | 0
|  | 2 |  | 2 | [23 empty] | VV | 0
Díl: | 2 | Základy a zvláštní zakládání |  |  |  | 0 |  | 0 |  | 0 |  | 0 |  | 57.87 |  | 0 |  |  |  |  | 81.18 | [6 empty] | DIL
8 | 273321411R00 | Beton základových desek železový třídy C 25/30 | m3 | 5.12 |  | 0 |  | 0 |  | 0 | 21 | 0 | 2.525 | 12.93 | 0 | 0 | 801-1 | RTS 25/ I | RTS 25/ I | 0.48 | 2.46 |  | Práce | Běžná |  |  |  | POL1_1
|  | bez dodávky a uložení výztuže | [25 empty] | SPI
|  | (2,7+0,5)*8*0,1*2 : | [25 empty] | VV | 0
|  | 5,12 |  | 5.12 | [23 empty] | VV | 0
9 | 273351215R00 | Bednění stěn základových desek zřízení | m2 | 2.56 |  | 0 |  | 0 |  | 0 | 21 | 0 | 0.03919 | 0.1 | 0 | 0 | 801-1 | RTS 25/ I | RTS 25/ I | 1.6 | 4.1 |  | Práce | Běžná |  |  |  | POL1_1
|  | svislé nebo šikmé (odkloněné) , půdorysně přímé nebo zalomené, stěn základových desek ve volných nebo zapažených jámách, rýhách, šachtách, včetně případných vzpěr, | [25 empty] | SPI |  | svislé nebo šikmé (odkloněné) , půdorysně přímé nebo zalomené, stěn základových desek ve volných nebo zapažených jámách, rýhách, šachtách, včetně případných vzpěr,
|  | 3,2*0,2*2*2 : | [25 empty] | VV | 0
|  | 2,56 |  | 2.56 | [23 empty] | VV | 0
10 | 273351216R00 | Bednění stěn základových desek odstranění | m2 | 2.56 |  | 0 |  | 0 |  | 0 | 21 | 0 | 0 | 0 | 0 | 0 | 801-1 | RTS 25/ I | RTS 25/ I | 0.32 | 0.82 |  | Práce | Běžná |  |  |  | POL1_1
|  | svislé nebo šikmé (odkloněné) , půdorysně přímé nebo zalomené, stěn základových desek ve volných nebo zapažených jámách, rýhách, šachtách, včetně případných vzpěr, | [25 empty] | SPI |  | svislé nebo šikmé (odkloněné) , půdorysně přímé nebo zalomené, stěn základových desek ve volných nebo zapažených jámách, rýhách, šachtách, včetně případných vzpěr,
|  | Včetně očištění, vytřídění a uložení bednicího materiálu. | [25 empty] | POP
|  | 2,56 : | [25 empty] | VV | 0
|  | 2,56 |  | 2.56 | [23 empty] | VV | 0
11 | 273361921RT5 | Výztuž základových desek ze svařovaných sítí průměr drátu 6 mm, velikost oka 150/150 mm | t | 0.2184 |  | 0 |  | 0 |  | 0 | 21 | 0 | 1.0787 | 0.24 | 0 | 0 | 801-1 | RTS 25/ I | RTS 25/ I | 15.231 | 3.33 |  | Práce | Běžná |  |  |  | POL1_1
|  | včetně distančních prvků | [25 empty] | SPI
|  | D 1.1 - 06 SO 02 TERASY U ŘEKY - VÝZTUŽ ZÁKLADŮ, DESKY : 109,2/1000*2 |  | 0.2184 | [23 empty] | VV | 0
12 | 274321411R00 | Beton základových pasů železový třídy C 25/30 | m3 | 16.9 |  | 0 |  | 0 |  | 0 | 21 | 0 | 2.525 | 42.67 | 0 | 0 | 801-1 | RTS 25/ I | RTS 25/ I | 0.48 | 8.11 |  | Práce | Běžná |  |  |  | POL1_1
|  | včetně dodávky a uložení betonu, bez výztuže | [25 empty] | SPI
|  | (8*0,6*1,15+8*0,5*0,5+0,4*0,3*1*2+0,5*0,3*1*2+0,5*0,3*0,54*2*2+0,3*0,3*0,5*2)*2 : | [25 empty] | VV | 0
|  | 16,9 |  | 16.9 | [23 empty] | VV | 0
13 | 274351215R00 | Bednění stěn základových pasů zřízení | m2 | 38.72 |  | 0 |  | 0 |  | 0 | 21 | 0 | 0.03915 | 1.52 | 0 | 0 | 801-1 | RTS 25/ I | RTS 25/ I | 1.05 | 40.66 |  | Práce | Běžná |  |  |  | POL1_1
|  | svislé nebo šikmé (odkloněné), půdorysně přímé nebo zalomené, stěn základových pasů ve volných nebo zapažených jámách, rýhách, šachtách, včetně případných vzpěr, | [25 empty] | SPI |  | svislé nebo šikmé (odkloněné), půdorysně přímé nebo zalomené, stěn základových pasů ve volných nebo zapažených jámách, rýhách, šachtách, včetně případných vzpěr,
|  | (8*0,5*2+8*0,5*2+0,5*0,3*2*3*2+0,4*0,3*2*2+0,3*0,3*2*2+0,3*0,3*4*2)*2 : | [25 empty] | VV | 0
|  | 38,72 |  | 38.72 | [23 empty] | VV | 0
14 | 274351216R00 | Bednění stěn základových pasů odstranění | m2 | 38.72 |  | 0 |  | 0 |  | 0 | 21 | 0 | 0 | 0 | 0 | 0 | 801-1 | RTS 25/ I | RTS 25/ I | 0.32 | 12.39 |  | Práce | Běžná |  |  |  | POL1_1
|  | svislé nebo šikmé (odkloněné), půdorysně přímé nebo zalomené, stěn základových pasů ve volných nebo zapažených jámách, rýhách, šachtách, včetně případných vzpěr, | [25 empty] | SPI |  | svislé nebo šikmé (odkloněné), půdorysně přímé nebo zalomené, stěn základových pasů ve volných nebo zapažených jámách, rýhách, šachtách, včetně případných vzpěr,
|  | Včetně očištění, vytřídění a uložení bednicího materiálu. | [25 empty] | POP
|  | 38,72 : | [25 empty] | VV | 0
|  | 38,72 |  | 38.72 | [23 empty] | VV | 0
15 | 274361821R00 | Výztuž základových pasů z betonářské oceli výztuž, z oceli 10505, , | t | 0.39545 |  | 0 |  | 0 |  | 0 | 21 | 0 | 1.0249 | 0.41 | 0 | 0 | 801-1 | RTS 25/ I | RTS 25/ I | 23.531 | 9.31 |  | Práce | Běžná |  |  |  | POL1_1
|  | D 1.1 - 06 SO 02 TERASY U ŘEKY - VÝZTUŽ ZÁKLADŮ, DESKY : | [25 empty] | VV | 0
|  | 1÷9 : (28,63+38,995+17,623+10,79+14,623+4,542+32,38+35,169+14,975)/1000*2 |  | 0.39545 | [23 empty] | VV | 0
Díl: | 4 | Vodorovné konstrukce |  |  |  | 0 |  | 0 |  | 0 |  | 0 |  | 19.73 |  | 0 |  |  |  |  | 267.88 | [6 empty] | DIL
16 | 434191421R00 | Osazení schodišťových stupňů kamenných na desku broušených nebo leštěných | m | 94.4 |  | 0 |  | 0 |  | 0 | 21 | 0 | 0.03461 | 3.27 | 0 | 0 | 801-1 | RTS 25/ I | RTS 25/ I | 1.349 | 127.35 |  | Práce | Běžná |  |  |  | POL1_1
|  | s vyspárováním styčných spár, s provizorním dřevěným zábradlím a dočasným zakrytím stupnic prkny | [25 empty] | SPI
|  | Styčná spára z polyuretanového tmelu na kámen. | [25 empty] | POP
|  | 8*5*2+0,9*8*2 : | [25 empty] | VV | 0
|  | 94,4 |  | 94.4 | [23 empty] | VV | 0
17 | 434311114R00 | Stupně dusané z betonu třídy C 16/20 | m | 64 |  | 0 |  | 0 |  | 0 | 21 | 0 | 0.11369 | 7.28 | 0 | 0 | 801-1 | RTS 25/ I | RTS 25/ I | 0.5685 | 36.38 |  | Práce | Běžná |  |  |  | POL1_1
|  | na terén nebo na desku z betonu prostého nebo prokládaného kamenem, bez potěru, se zahlazením povrchu, | [25 empty] | SPI |  | na terén nebo na desku z betonu prostého nebo prokládaného kamenem, bez potěru, se zahlazením povrchu,
|  | 8*4*2 : | [25 empty] | VV | 0
|  | 64 |  | 64 | [23 empty] | VV | 0
18 | 430361821R00 | Výztuž schodišťových konstrukcí (stupňů, schodnic, ramen, podest s nosníky) z betonářské oceli 10505 | t | 0.8064 |  | 0 |  | 0 |  | 0 | 21 | 0 | 1.0323 | 0.83 | 0 | 0 | 801-1 | RTS 25/ I | RTS 25/ I | 54.168 | 43.68 |  | Práce | Běžná |  |  |  | POL1_
|  | Včetně distančních prvků. | [25 empty] | SPI
|  | Předpoklad 50kg/m3 : (0,42*0,6*8*4*2)*50/1000 |  | 0.8064 | [23 empty] | VV | 0
19 | 434351141R00 | Bednění stupňů betonovaných na podstupňové desce nebo na terénu přímočarých zřízení | m2 | 33.6 |  | 0 |  | 0 |  | 0 | 21 | 0 | 0.0169 | 0.57 | 0 | 0 | 801-1 | RTS 25/ I | RTS 25/ I | 1.5396 | 51.73 |  | Práce | Běžná |  |  |  | POL1_1
|  | 8*0,42*5*2 : | [25 empty] | VV | 0
|  | 33,6 |  | 33.6 | [23 empty] | VV | 0
20 | 434351142R00 | Bednění stupňů betonovaných na podstupňové desce nebo na terénu přímočarých odstranění | m2 | 33.6 |  | 0 |  | 0 |  | 0 | 21 | 0 | 0 | 0 | 0 | 0 | 801-1 | RTS 25/ I | RTS 25/ I | 0.26 | 8.74 |  | Práce | Běžná |  |  |  | POL1_1
21 | 58387903.A | Stupeň kamenný B1 100x65x42 | kus | 4 |  | 0 |  | 0 |  | 0 | 21 | 0 | 0.1296 | 0.52 | 0 | 0 |  | Vlastní | Kalkul | 0 | 0 |  | Specifikace | Běžná |  |  |  | POL3_0
22 | 58387904.A | Stupeň kamenný B2 100x65x42 | kus | 4 |  | 0 |  | 0 |  | 0 | 21 | 0 | 0.1296 | 0.52 | 0 | 0 |  | Vlastní | Kalkul | 0 | 0 |  | Specifikace | Běžná |  |  |  | POL3_0
23 | 58387905.A | Stupeň kamenný B3 200x65x42 | kus | 24 |  | 0 |  | 0 |  | 0 | 21 | 0 | 0.1296 | 3.11 | 0 | 0 |  | Vlastní | Kalkul | 0 | 0 |  | Specifikace | Běžná |  |  |  | POL3_0
24 | 58387906.A | Stupeň kamenný B4 200x65x42 | kus | 6 |  | 0 |  | 0 |  | 0 | 21 | 0 | 0.1296 | 0.78 | 0 | 0 |  | Vlastní | Kalkul | 0 | 0 |  | Specifikace | Běžná |  |  |  | POL3_0
25 | 58387907.A | Stupeň kamenný B5 200x65x42 | kus | 6 |  | 0 |  | 0 |  | 0 | 21 | 0 | 0.1296 | 0.78 | 0 | 0 |  | Vlastní | Kalkul | 0 | 0 |  | Specifikace | Běžná |  |  |  | POL3_0
26 | 58387908.A | Stupeň kamenný S1 100x29,8x20,8 | kus | 16 |  | 0 |  | 0 |  | 0 | 21 | 0 | 0.1296 | 2.07 | 0 | 0 |  | Vlastní | Kalkul | 0 | 0 |  | Specifikace | Běžná |  |  |  | POL3_
Díl: | 3 | Svislé a kompletní konstrukce |  |  |  | 0 |  | 0 |  | 0 |  | 0 |  | 47.24 |  | 0 |  |  |  |  | 139.56 | [6 empty] | DIL
27 | 327215211R00 | Zdivo nadzákladové zdí a valů z kamene na sucho z lomového kamene lomařsky upraveného, rovinné i zakřivené s vyklínováním spár s dutin, pro jakoukoliv tloušťku zdiva | m3 | 28.24 |  | 0 |  | 0 |  | 0 | 21 | 0 | 1.6727 | 47.24 | 0 | 0 | 801-5 | RTS 25/ I | RTS 25/ I | 4.942 | 139.56 |  | Práce | Běžná |  |  |  | POL1_1
|  | Včetně pomocného pracovního lešení o výšce podlahy do 1900 mm a pro zatížení do 1,5 kPa. | [25 empty] | POP
|  | ZPEVNĚNÍ BŘEHU A DNA ŘEKY BŘEH, HLADINA ŘEKY SKLÁDANÝM KAMENEM : | [25 empty] | VV | 0
|  | (10*0,6*1,45+1,7*1*1,45*2)*2 : | [25 empty] | VV | 0
|  | 28,24 |  | 28.24 | [23 empty] | VV | 0
Díl: | 5 | Komunikace |  |  |  | 0 |  | 0 |  | 0 |  | 0 |  | 28.24 |  | 0 |  |  |  |  | 2.26 | [6 empty] | DIL
28 | 564831111RT2 | Podklad ze štěrkodrti s rozprostřením a zhutněním frakce 0-32 mm, tloušťka po zhutnění 100 mm | m2 | 22 |  | 0 |  | 0 |  | 0 | 21 | 0 | 0.23 | 5.06 | 0 | 0 | 822-1 | RTS 25/ I | RTS 25/ I | 0.023 | 0.51 |  | Práce | Běžná |  |  |  | POL1_1
|  | 22*1 : | [25 empty] | VV | 0
|  | 22 |  | 22 | [23 empty] | VV | 0
29 | 564851111R00 | Podklad ze štěrkodrti s rozprostřením a zhutněním frakce 0-63 mm, tloušťka po zhutnění 150 mm | m2 | 67.2 |  | 0 |  | 0 |  | 0 | 21 | 0 | 0.345 | 23.18 | 0 | 0 | 822-1 | RTS 25/ I | RTS 25/ I | 0.026 | 1.75 |  | Práce | Běžná |  |  |  | POL1_1
|  | (2,7+1+0,5)*8*2 : | [25 empty] | VV | 0
|  | 67,2 |  | 67.2 | [23 empty] | VV | 0
Díl: | 99 | Staveništní přesun hmot |  |  |  | 0 |  | 0 |  | 0 |  | 0 |  | 0 |  | 0 |  |  |  |  | 59.69 | [6 empty] | DIL
30 | 998223011R00 | Přesun hmot pozemních komunikací, kryt dlážděný jakékoliv délky objektu | t | 153.0588 |  | 0 |  | 0 |  | 0 | 21 | 0 | 0 | 0 | 0 | 0 | 822-1 | RTS 25/ I | RTS 25/ I | 0.39 | 59.69 |  | Přesun hmot | Běžná |  |  |  | POL7_
|  | vodorovně do 200 m | [25 empty] | SPI
|  | Hmotnosti z položek s pořadovými čísly: : | [25 empty] | VV | 0
|  | 1,8,9,11,12,13,15,16,17,18,19,21,22,23,24,25,26,27,28,29, : | [25 empty] | VV | 0
|  | Součet: : 153,05879 |  | 153.0588 | [23 empty] | VV | 0
[26 empty] | 15 | 21 | DPH
| Celkem |  |  |  |  | 0 | [19 empty] | 0 | 0 | SUM
END

## 03-II 03-II.2001 Pol
Položkový soupis prací a dodávek | [27 empty] | #TypZaznamu#
S: | 20250308-II | REVITALIZACE ZÁMECKÉHO PARKU V TŘEBÍČI - II. etapa | [25 empty] | STA
O: | 03-II | SO 03 - STÁVAJÍCÍ TERASY TERÉNNÍ ÚPRAVY - 2. etapa | [22 empty] | STA |  |  | OBJ
R: | 03-II.2001 | Úprava teras + úprava svahu - 2. etapa | [25 empty] | ROZ
P.č. | Číslo položky | Název položky | MJ | Množství | Cena / MJ | Celkem | Dodávka | Dodávka celk. | Montáž | Montáž celk. | DPH | Cena s DPH | Hmotnost / MJ | Hmotnost celk.(t) | Dem. hmotnost / MJ | Dem. hmotnost celk.(t) | Ceník | Cen. soustava / platnost | Cenová úroveň | Nhod / MJ | Nhod celk. | Dodavatel | Typ položky | Stav položky
Díl: | 1 | Zemní práce |  |  |  | 0 |  | 0 |  | 0 |  | 0 |  | 63.21 |  | 0 |  |  |  |  | 1382.34 | [6 empty] | DIL
1 | 122401101R00 | Odkopávky a prokopávky nezapažené v hornině 5 do 100 m3 | m3 | 24.24 |  | 0 |  | 0 |  | 0 | 21 | 0 | 0.00354 | 0.09 | 0 | 0 | 800-1 | RTS 25/ I | RTS 25/ I | 1.049 | 25.43 |  | Práce | Běžná |  |  |  | POL1_1
|  | s přehozením výkopku na vzdálenost do 3 m nebo s naložením na dopravní prostředek, | [25 empty] | SPI
|  | Třídu zeminy upřesnit dle skutečnosti : | [25 empty] | VV | 0
|  | 22,74+1,5 : | [25 empty] | VV | 0
|  | 24,24 |  | 24.24 | [23 empty] | VV | 0
2 | 132201111R00 | Hloubení rýh šířky do 60 cm do 100 m3, v hornině 3, hloubení strojně | m3 | 14.51 |  | 0 |  | 0 |  | 0 | 21 | 0 | 0 | 0 | 0 | 0 | 800-1 | RTS 25/ I | RTS 25/ I | 0.23 | 3.34 |  | Práce | Běžná |  |  |  | POL1_1
|  | zapažených i nezapažených s urovnáním dna do předepsaného profilu a spádu, s přehozením výkopku na přilehlém terénu na vzdálenost do 3 m od podélné osy rýhy nebo s naložením výkopku na dopravní prostředek. | [25 empty] | SPI |  | zapažených i nezapažených s urovnáním dna do předepsaného profilu a spádu, s přehozením výkopku na přilehlém terénu na vzdálenost do 3 m od podélné osy rýhy nebo s naložením výkopku na dopravní prostředek.
|  | 3,6*0,8*0,5+27,22*0,8*0,6 : | [25 empty] | VV | 0
|  | 14,51 |  | 14.51 | [23 empty] | VV | 0
3 | 162201102R00 | Vodorovné přemístění výkopku z horniny 1 až 4, na vzdálenost přes 20 do 50 m | m3 | 14.51 |  | 0 |  | 0 |  | 0 | 21 | 0 | 0 | 0 | 0 | 0 | 800-1 | RTS 25/ I | RTS 25/ I | 0.074 | 1.07 |  | Práce | Běžná |  |  |  | POL1_1
|  | po suchu, bez naložení výkopku, avšak se složením bez rozhrnutí, zpáteční cesta vozidla. | [25 empty] | SPI
|  | v rámci pozemku : | [25 empty] | VV | 0
|  | 14,51 |  | 14.51 | [23 empty] | VV | 0
4 | 171201101R00 | Uložení sypaniny do násypů nezhutněných | m3 | 14.51 |  | 0 |  | 0 |  | 0 | 21 | 0 | 0 | 0 | 0 | 0 | 800-1 | RTS 25/ I | RTS 25/ I | 0.031 | 0.45 |  | Práce | Běžná |  |  |  | POL1_1
|  | Uložení sypaniny do násypů nebo na skládku s rozprostřením sypaniny ve vrstvách a s hrubým urovnáním. | [25 empty] | POP |  | Uložení sypaniny do násypů nebo na skládku s rozprostřením sypaniny ve vrstvách a s hrubým urovnáním.
5 | 174101101R00 | Zásyp sypaninou se zhutněním jam, šachet, rýh nebo kolem objektů v těchto vykopávkách | m3 | 22.74 |  | 0 |  | 0 |  | 0 | 21 | 0 | 0 | 0 | 0 | 0 | 800-1 | RTS 25/ I | RTS 25/ I | 0.202 | 4.59 |  | Práce | Běžná |  |  |  | POL1_1
|  | z jakékoliv horniny s uložením výkopku po vrstvách, | [25 empty] | SPI
|  | včetně strojního přemístění materiálu pro zásyp ze vzdálenosti do 10 m od okraje zásypu | [25 empty] | POP
|  | obsyp opěrné zdi : | [25 empty] | VV | 0
|  | 16,44+6,3 : | [25 empty] | VV | 0
|  | 22,74 |  | 22.74 | [23 empty] | VV | 0
6 | 174101101R01 | Zásyp jam, rýh, šachet se zhutněním | m3 | 41.5 |  | 0 |  | 0 |  | 0 | 21 | 0 | 0 | 0 | 0 | 0 |  | Vlastní | Indiv | 0.202 | 8.38 |  | Práce | Běžná |  |  |  | POL1_1
|  | včetně strojního přemístění materiálu pro zásyp ze vzdálenosti do 10 m od okraje zásypu | [25 empty] | POP
|  | Úprava svahu : 35 |  | 35 | [23 empty] | VV | 0
|  | DOROVNÁNÍ TERÉNU S NAVÁZÁNÍM NA STÁVAJÍCÍ MEZ : 6,5 |  | 6.5 | [23 empty] | VV | 0
7 | 180402111R00 | Založení trávníku parkový trávník, výsevem, v rovině nebo na svahu do 1:5 | m2 | 1192.3 |  | 0 |  | 0 |  | 0 | 21 | 0 | 0 | 0 | 0 | 0 | 823-1 | RTS 25/ I | RTS 25/ I | 0.06 | 71.54 |  | Práce | Běžná |  |  |  | POL1_1
|  | na půdě předem připravené s pokosením, naložením, odvozem odpadu do 20 km a se složením, | [25 empty] | SPI
|  | 527,3 |  | 527.3 | [23 empty] | VV | 0
|  | SO 03 - PROHLUBEŇ - DOPLNĚNÍ PLOCHY : 665 |  | 665 | [23 empty] | VV | 0
8 | 00572400R | směs travní parková, pro běžnou zátěž | kg | 35.769 |  | 0 |  | 0 |  | 0 | 21 | 0 | 0.001 | 0.04 | 0 | 0 | SPCM | RTS 25/ I | RTS 25/ I | 0 | 0 |  | Specifikace | Běžná |  |  |  | POL3_
|  | 527,3*0,03 |  | 15.819 | [23 empty] | VV | 0
|  | SO 03 - PROHLUBEŇ - DOPLNĚNÍ PLOCHY : 665*0,03 |  | 19.95 | [23 empty] | VV | 0
9 | 180402112R00 | Založení trávníku parkový trávník, výsevem, na svahu přes 1:5 do 1:2 | m2 | 2664 |  | 0 |  | 0 |  | 0 | 21 | 0 | 0 | 0 | 0 | 0 | 823-1 | RTS 25/ I | RTS 25/ I | 0.097 | 258.41 |  | Práce | Běžná |  |  |  | POL1_1
|  | na půdě předem připravené s pokosením, naložením, odvozem odpadu do 20 km a se složením, | [25 empty] | SPI
|  | Úprava svahu : | [25 empty] | VV | 0
|  | 2638 |  | 2638 | [23 empty] | VV | 0
|  | DOROVNÁNÍ TERÉNU S NAVÁZÁNÍM NA STÁVAJÍCÍ MEZ : 26 |  | 26 | [23 empty] | VV | 0
10 | 00572400R | směs travní parková, pro běžnou zátěž | kg | 79.92 |  | 0 |  | 0 |  | 0 | 21 | 0 | 0.001 | 0.08 | 0 | 0 | SPCM | RTS 25/ I | RTS 25/ I | 0 | 0 |  | Specifikace | Běžná |  |  |  | POL3_
|  | 2638*0,03 |  | 79.14 | [23 empty] | VV | 0
|  | DOROVNÁNÍ TERÉNU S NAVÁZÁNÍM NA STÁVAJÍCÍ MEZ : 26*0,03 |  | 0.78 | [23 empty] | VV | 0
11 | 181101101R00 | Úprava pláně v zářezech v hornině 1 až 4, bez zhutnění | m2 | 2664 |  | 0 |  | 0 |  | 0 | 21 | 0 | 0 | 0 | 0 | 0 | 800-1 | RTS 25/ I | RTS 25/ I | 0.013 | 34.63 |  | Práce | Běžná |  |  |  | POL1_1
|  | vyrovnáním výškových rozdílů, ploch vodorovných a ploch do sklonu 1 : 5. | [25 empty] | SPI
|  | Úprava svahu : | [25 empty] | VV | 0
|  | 2638 |  | 2638 | [23 empty] | VV | 0
|  | DOROVNÁNÍ TERÉNU S NAVÁZÁNÍM NA STÁVAJÍCÍ MEZ : 26 |  | 26 | [23 empty] | VV | 0
12 | 181101123R00 | Úprava pozemku hornina třídy 1 a 2, přemístění na vzdálenost přes 40 do 60 m | m3 | 44.1 |  | 0 |  | 0 |  | 0 | 21 | 0 | 0 | 0 | 0 | 0 | 823-1 | RTS 25/ I | RTS 25/ I | 0.02 | 0.88 |  | Práce | Běžná |  |  |  | POL1_1
|  | s rozpojením a přehrnutím včetně urovnání, | [25 empty] | SPI
|  | Včetně urovnání povrchu s tolerancí plus-mínus 10 cm. | [25 empty] | POP
|  | Úprava svahu : | [25 empty] | VV | 0
|  | 44,1 |  | 44.1 | [23 empty] | VV | 0
13 | 182001111R00 | Plošná úprava terénu při nerovnostech terénu přes 50 do 100 mm, v rovině nebo na svahu do 1:5 | m2 | 1192.3 |  | 0 |  | 0 |  | 0 | 21 | 0 | 0 | 0 | 0 | 0 | 823-1 | RTS 25/ I | RTS 25/ I | 0.09 | 107.31 |  | Práce | Běžná |  |  |  | POL1_1
|  | s urovnáním povrchu, bez doplnění ornice, v hornině 1 až 4, | [25 empty] | SPI
|  | 527,3 |  | 527.3 | [23 empty] | VV | 0
|  | SO 03 - PROHLUBEŇ - DOPLNĚNÍ PLOCHY : 665 |  | 665 | [23 empty] | VV | 0
14 | 182001112R00 | Plošná úprava terénu při nerovnostech terénu přes 50 do 100 mm, na svahu přes 1:5 do 1:2 | m2 | 2664 |  | 0 |  | 0 |  | 0 | 21 | 0 | 0 | 0 | 0 | 0 | 823-1 | RTS 25/ I | RTS 25/ I | 0.171 | 455.54 |  | Práce | Běžná |  |  |  | POL1_1
|  | s urovnáním povrchu, bez doplnění ornice, v hornině 1 až 4, | [25 empty] | SPI
|  | Úprava svahu : | [25 empty] | VV | 0
|  | 2638 |  | 2638 | [23 empty] | VV | 0
|  | DOROVNÁNÍ TERÉNU S NAVÁZÁNÍM NA STÁVAJÍCÍ MEZ : 26 |  | 26 | [23 empty] | VV | 0
15 | 182201101R00 | Svahování násypů bez rozlišení horniny | m2 | 46 |  | 0 |  | 0 |  | 0 | 21 | 0 | 0 | 0 | 0 | 0 | 800-1 | RTS 25/ I | RTS 25/ I | 0.107 | 4.92 |  | Práce | Běžná |  |  |  | POL1_1
|  | trvalých svahů do projektovaných profilů s potřebným přemístěním výkopku při svahování v násypech, | [25 empty] | SPI
|  | 20 |  | 20 | [23 empty] | VV | 0
|  | DOROVNÁNÍ TERÉNU S NAVÁZÁNÍM NA STÁVAJÍCÍ MEZ : 26 |  | 26 | [23 empty] | VV | 0
16 | 182303111R00 | Doplnění ornice v rovině nebo na svahu do 1:5 | m2 | 1857.3 |  | 0 |  | 0 |  | 0 | 21 | 0 | 0 | 0 | 0 | 0 | 823-1 | RTS 25/ I | RTS 25/ I | 0.055 | 102.15 |  | Práce | Běžná |  |  |  | POL1_1
|  | na travnatých plochách tloušťky do 5 cm, s přemístěním na vzdálenost do 3 m vodorovně, | [25 empty] | SPI
|  | 527,3 |  | 527.3 | [23 empty] | VV | 0
|  | SO 03 - PROHLUBEŇ - DOPLNĚNÍ PLOCHY (0-160 mm) : 665*2 |  | 1330 | [23 empty] | VV | 0
17 | 5832012R | zemina zahradní; tříděná; frakce 0,0 až 8,0 mm | t | 63 |  | 0 |  | 0 |  | 0 | 21 | 0 | 1 | 63 | 0 | 0 | SPCM | RTS 25/ I | RTS 25/ I | 0 | 0 |  | Specifikace | Běžná |  |  |  | POL3_
|  | SO 03 - PROHLUBEŇ - DOPLNĚNÍ PLOCHY : 35*1,8 |  | 63 | [23 empty] | VV | 0
18 | 182303112R00 | Doplnění ornice na svahu přes 1:5 do 1:2 | m2 | 2664 |  | 0 |  | 0 |  | 0 | 21 | 0 | 0 | 0 | 0 | 0 | 823-1 | RTS 25/ I | RTS 25/ I | 0.114 | 303.7 |  | Práce | Běžná |  |  |  | POL1_1
|  | na travnatých plochách tloušťky do 5 cm, s přemístěním na vzdálenost do 3 m vodorovně, | [25 empty] | SPI
|  | Úprava svahu : | [25 empty] | VV | 0
|  | 2638 |  | 2638 | [23 empty] | VV | 0
|  | DOROVNÁNÍ TERÉNU S NAVÁZÁNÍM NA STÁVAJÍCÍ MEZ : 26 |  | 26 | [23 empty] | VV | 0
Díl: | 11 | Přípravné a přidružené práce |  |  |  | 0 |  | 0 |  | 0 |  | 0 |  | 0 |  | 0 |  |  |  |  | 236.31 | [6 empty] | DIL
19 | 111201101R00 | Odstranění křovin a stromů o průměru do 10 cm při celkové ploše do 1 000 m2 | m2 | 23.9 |  | 0 |  | 0 |  | 0 | 21 | 0 | 0 | 0 | 0 | 0 | 800-1 | RTS 25/ I | RTS 25/ I | 0.172 | 4.11 |  | Práce | Běžná |  |  |  | POL1_1
|  | s odstraněním kořenů a s případným nutným odklizením křovin a stromů na hromady na vzdálenost do 50 m nebo s naložením na dopravní prostředek, do sklonu terénu 1 : 5, | [25 empty] | SPI |  | s odstraněním kořenů a s případným nutným odklizením křovin a stromů na hromady na vzdálenost do 50 m nebo s naložením na dopravní prostředek, do sklonu terénu 1 : 5,
|  | 23,9 : | [25 empty] | VV | 0
|  | 23,9 |  | 23.9 | [23 empty] | VV | 0
20 | 111201101R00 | Odstranění křovin a stromů o průměru do 10 cm při celkové ploše do 1 000 m2 | m2 | 1350 |  | 0 |  | 0 |  | 0 | 21 | 0 | 0 | 0 | 0 | 0 | 800-1 | RTS 25/ I | RTS 25/ I | 0.172 | 232.2 |  | Práce | Běžná |  |  |  | POL1_1
|  | s odstraněním kořenů a s případným nutným odklizením křovin a stromů na hromady na vzdálenost do 50 m nebo s naložením na dopravní prostředek, do sklonu terénu 1 : 5, | [25 empty] | SPI |  | s odstraněním kořenů a s případným nutným odklizením křovin a stromů na hromady na vzdálenost do 50 m nebo s naložením na dopravní prostředek, do sklonu terénu 1 : 5,
|  | Úprava svahu : | [25 empty] | VV | 0
|  | 1350 : | [25 empty] | VV | 0
|  | 1350 |  | 1350 | [23 empty] | VV | 0
Díl: | 2 | Základy a zvláštní zakládání |  |  |  | 0 |  | 0 |  | 0 |  | 0 |  | 36.64 |  | 0 |  |  |  |  | 6.92 | [6 empty] | DIL
21 | 274313611R00 | Beton základových pasů prostý třídy C 16/20 | m3 | 14.51 |  | 0 |  | 0 |  | 0 | 21 | 0 | 2.525 | 36.64 | 0 | 0 | 801-1 | RTS 25/ I | RTS 25/ I | 0.477 | 6.92 |  | Práce | Běžná |  |  |  | POL1_1
|  | Včetně dodávky a uložení betonu a kamene. | [25 empty] | POP
|  | 14,51 : | [25 empty] | VV | 0
|  | 14,51 |  | 14.51 | [23 empty] | VV | 0
Díl: | 3 | Svislé a kompletní konstrukce |  |  |  | 0 |  | 0 |  | 0 |  | 0 |  | 2.78 |  | 0 |  |  |  |  | 10.62 | [6 empty] | DIL
22 | 327212115R00 | Oprava nadz.zdiva z lom.kam. zdí, výplň. | m3 | 145.2 |  | 0 |  | 0 |  | 0 | 21 | 0 | 0.01573 | 2.28 | 0 | 0 |  | RTS 25/ I | Kalkul | 0 | 0 |  | Práce | Běžná |  |  |  | POL1_1
|  | Zed 9 10,67 : | [25 empty] | VV | 0
|  | Zed 7 78,7*0,5 : | [25 empty] | VV | 0
|  | Zed 8 35,2*0,5 : | [25 empty] | VV | 0
|  | Zed 4 37,9*0,5 : | [25 empty] | VV | 0
|  | Zed 5 37,9*0,5 : | [25 empty] | VV | 0
|  | Zed 6 36,3*0,5 : | [25 empty] | VV | 0
|  | Zed 2 20,2*0,5 : | [25 empty] | VV | 0
|  | Zed 3 22,85*0,5 : | [25 empty] | VV | 0
|  | 145,2 |  | 145.2 | [23 empty] | VV | 0
23 | 327213445R00 | Zdivo nadzákl. opěrné z lom.kam., kyklopské s vysp | m3 | 21.36 |  | 0 |  | 0 |  | 0 | 21 | 0 | 0.02094 | 0.45 | 0 | 0 |  | RTS 25/ I | Kalkul | 0 | 0 |  | Práce | Běžná |  |  |  | POL1_1
|  | 13,5+15,72*0,5 : | [25 empty] | VV | 0
|  | 21,36 |  | 21.36 | [23 empty] | VV | 0
24 | 327215191R00 | Zdivo nadzákladové zdí a valů z kamene příplatek k cenám pro zdivo výplňové, rubové a obkladní za zakřivení líce | m3 | 21.36 |  | 0 |  | 0 |  | 0 | 21 | 0 | 0 | 0 | 0 | 0 | 801-5 | RTS 25/ I | RTS 25/ I | 0.365 | 7.8 |  | Práce | Běžná |  |  |  | POL1_1
25 | 327361001R00 | Výztuž zdí a valů z oceli 10 216(E), průměru do 12 mm | t | 0.05 |  | 0 |  | 0 |  | 0 | 21 | 0 | 1.0209 | 0.05 | 0 | 0 | 801-5 | RTS 25/ I | RTS 25/ I | 56.346 | 2.82 |  | Práce | Běžná |  |  |  | POL1_1
|  | 0,05 : | [25 empty] | VV | 0
|  | 0,05 |  | 0.05 | [23 empty] | VV | 0
Díl: | 4 | Vodorovné konstrukce |  |  |  | 0 |  | 0 |  | 0 |  | 0 |  | 25.62 |  | 0 |  |  |  |  | 152.68 | [6 empty] | DIL
26 | 434191421R00 | Osazení schodišťových stupňů kamenných na desku broušených nebo leštěných | m | 21.99 |  | 0 |  | 0 |  | 0 | 21 | 0 | 0.03461 | 0.76 | 0 | 0 | 801-1 | RTS 25/ I | RTS 25/ I | 1.349 | 29.66 |  | Práce | Běžná |  |  |  | POL1_1
|  | s vyspárováním styčných spár, s provizorním dřevěným zábradlím a dočasným zakrytím stupnic prkny | [25 empty] | SPI
|  | 1,12*6+0,95*4+1,12*6+1,05*5+0,9*2+1,22*3 : | [25 empty] | VV | 0
|  | 21,99 |  | 21.99 | [23 empty] | VV | 0
27 | 417321315R00 | Železobeton ztužujících pásů a věnců třídy C 20/25 | m3 | 7.58 |  | 0 |  | 0 |  | 0 | 21 | 0 | 2.7501 | 20.85 | 0 | 0 | 801-1 | RTS 25/ I | RTS 25/ I | 1.448 | 10.98 |  | Práce | Běžná |  |  |  | POL1_1
|  | hlava na kamenne zdi : | [25 empty] | VV | 0
|  | 0,87+6,71 : | [25 empty] | VV | 0
|  | 7,58 |  | 7.58 | [23 empty] | VV | 0
28 | 417351115R00 | Bednění bočnic ztužujících pásů a věnců včetně vzpěr zřízení | m2 | 98.55 |  | 0 |  | 0 |  | 0 | 21 | 0 | 0.00781 | 0.77 | 0 | 0 | 801-1 | RTS 25/ I | RTS 25/ I | 0.79 | 77.85 |  | Práce | Běžná |  |  |  | POL1_1
|  | 98,55 : | [25 empty] | VV | 0
|  | 98,55 |  | 98.55 | [23 empty] | VV | 0
29 | 417351116R00 | Bednění bočnic ztužujících pásů a věnců včetně vzpěr odstranění | m2 | 98.55 |  | 0 |  | 0 |  | 0 | 21 | 0 | 0 | 0 | 0 | 0 | 801-1 | RTS 25/ I | RTS 25/ I | 0.24 | 23.65 |  | Práce | Běžná |  |  |  | POL1_1
|  | 98,55 : | [25 empty] | VV | 0
|  | 98,55 |  | 98.55 | [23 empty] | VV | 0
30 | 417361821R00 | Výztuž ztužujících pásů a věnců z betonářské oceli 10 505(R) | t | 0.381 |  | 0 |  | 0 |  | 0 | 21 | 0 | 1.021 | 0.39 | 0 | 0 | 801-1 | RTS 25/ I | RTS 25/ I | 27.673 | 10.54 |  | Práce | Běžná |  |  |  | POL1_1
|  | Včetně distančních prvků. | [25 empty] | SPI
31 | 58387923.A | Stupeň kamenný štípaný | m | 22 |  | 0 |  | 0 |  | 0 | 21 | 0 | 0.1296 | 2.85 | 0 | 0 |  | Vlastní | Kalkul | 0 | 0 |  | Specifikace | Běžná |  |  |  | POL3_0
Díl: | 8 | Trubní vedení |  |  |  | 0 |  | 0 |  | 0 |  | 0 |  | 24.81 |  | 0 |  |  |  |  | 0 | [6 empty] | DIL
32 | 831RAA | Snížený šachty o 25cm + úprava terénu | kus | 6 |  | 0 |  | 0 |  | 0 | 21 | 0 | 0.82909 | 4.97 | 0 | 0 |  | Vlastní | Kalkul | 0 | 0 |  | Práce | Běžná |  |  |  | POL1_
33 | 831RAB | Snížený šachty o 50cm + úprava terénu | kus | 5 |  | 0 |  | 0 |  | 0 | 21 | 0 | 0.82909 | 4.15 | 0 | 0 |  | Vlastní | Kalkul | 0 | 0 |  | Práce | Běžná |  |  |  | POL1_
34 | 831RAC | Snížený šachty o 100cm + úprava terénu | kus | 3 |  | 0 |  | 0 |  | 0 | 21 | 0 | 0.82909 | 2.49 | 0 | 0 |  | Vlastní | Kalkul | 0 | 0 |  | Práce | Běžná |  |  |  | POL1_
35 | 831RAD | Úprava šachty nový konus +demontáž poklopu | kus | 2 |  | 0 |  | 0 |  | 0 | 21 | 0 | 1.3194 | 2.64 | 0 | 0 |  | Vlastní | Kalkul | 0 | 0 |  | Práce | Běžná |  |  |  | POL1_
36 | 831RAE | Dodávka a osazení nových poklopů vč dodávky poklopu | kus | 8 |  | 0 |  | 0 |  | 0 | 21 | 0 | 1.3194 | 10.56 | 0 | 0 |  | Vlastní | Kalkul | 0 | 0 |  | Práce | Běžná |  |  |  | POL1_
Díl: | 96 | Bourání konstrukcí |  |  |  | 0 |  | 0 |  | 0 |  | 0 |  | 0.04 |  | 65.82 |  |  |  |  | 47.09 | [6 empty] | DIL
37 | 961022311R00 | Bourání základů ze zdiva kamenného a smíšeného ze zdiva smíšeného | m3 | 1.93 |  | 0 |  | 0 |  | 0 | 21 | 0 | 0 | 0 | 2.27 | 4.38 | 801-3 | RTS 25/ I | RTS 25/ I | 1.452 | 2.8 |  | Práce | Běžná |  |  |  | POL1_
|  | nebo vybourání otvorů průřezové plochy přes 4 m2 v základech, | [25 empty] | SPI
38 | 962022391R00 | Bourání zdiva nadzákladového kamenného kamenného na jakoukoliv maltu vápenou nebo vápenocementovou | m3 | 23.02 |  | 0 |  | 0 |  | 0 | 21 | 0 | 0.00112 | 0.03 | 2.5 | 57.55 | 801-3 | RTS 25/ I | RTS 25/ I | 1.756 | 40.42 |  | Práce | Běžná |  |  |  | POL1_1
|  | nebo vybourání otvorů průřezové plochy přes 4 m2 ve zdivu nadzákladovém, včetně pomocného lešení o výšce podlahy do 1900 mm a pro zatížení do 1,5 kPa (150 kg/m2), | [25 empty] | SPI |  | nebo vybourání otvorů průřezové plochy přes 4 m2 ve zdivu nadzákladovém, včetně pomocného lešení o výšce podlahy do 1900 mm a pro zatížení do 1,5 kPa (150 kg/m2),
|  | 7,5+1,3+0,72+9,3+1,7+2,5 : | [25 empty] | VV | 0
|  | Rozebrání části zdiva kámen použit na opětovnou opravu : | [25 empty] | VV | 0
|  | 23,02 |  | 23.02 | [23 empty] | VV | 0
39 | 962031116R00 | Bourání příček z cihel pálených plných, tloušťky 140 mm | m2 | 12.2 |  | 0 |  | 0 |  | 0 | 21 | 0 | 0.00067 | 0.01 | 0.319 | 3.89 | 801-3 | RTS 25/ I | RTS 25/ I | 0.317 | 3.87 |  | Práce | Běžná |  |  |  | POL1_1
|  | nebo vybourání otvorů průřezové plochy přes 4 m2 v příčkách, včetně pomocného lešení o výšce podlahy do 1900 mm a pro zatížení do 1,5 kPa (150 kg/m2), | [25 empty] | SPI |  | nebo vybourání otvorů průřezové plochy přes 4 m2 v příčkách, včetně pomocného lešení o výšce podlahy do 1900 mm a pro zatížení do 1,5 kPa (150 kg/m2),
|  | Bourání schodišťových stupňů betonových : | [25 empty] | VV | 0
|  | Vodorovná doprava suti po suchu do 1 km : | [25 empty] | VV | 0
|  | Vodorovné přemístění suti na skládku do 6000 m : | [25 empty] | VV | 0
|  | 12,2 |  | 12.2 | [23 empty] | VV | 0
Díl: | D96 | Přesuny suti a vybouraných hmot |  |  |  | 0 |  | 0 |  | 0 |  | 0 |  | 0 |  | 0 |  |  |  |  | 10.78 | [6 empty] | DIL
40 | 979083117R00 | Vodorovné přemístění suti přes 5000 m do 6000 m | t | 76.5069 |  | 0 |  | 0 |  | 0 | 21 | 0 | 0 | 0 | 0 | 0 | 800-6 | RTS 25/ I | RTS 25/ I | 0.042 | 3.21 |  | Přesun suti | Běžná |  |  |  | POL8_
|  | včetně naložení na dopravní prostředek a složení, | [25 empty] | SPI
|  | Demontážní hmotnosti z položek s pořadovými čísly: : | [25 empty] | VV | 0
|  | 37,38,39,46,49,50, : | [25 empty] | VV | 0
|  | Součet: : 76,50690 |  | 76.5069 | [23 empty] | VV | 0
41 | 979083191R00 | Vodorovné přemístění suti za každých dalších započatých 1000 m přes 6000 m | t | 1530.138 |  | 0 |  | 0 |  | 0 | 21 | 0 | 0 | 0 | 0 | 0 | 800-6 | RTS 25/ I | RTS 25/ I | 0 | 0 |  | Přesun suti | Běžná |  |  |  | POL8_1
|  | včetně naložení na dopravní prostředek a složení, | [25 empty] | SPI
|  | Demontážní hmotnosti z položek s pořadovými čísly: : | [25 empty] | VV | 0
|  | 37,38,39,46,49,50, : | [25 empty] | VV | 0
|  | Součet: : 1530,13800 |  | 1530.138 | [23 empty] | VV | 0
42 | 979087212R00 | Nakládání na dopravní prostředky suti | t | 76.5069 |  | 0 |  | 0 |  | 0 | 21 | 0 | 0 | 0 | 0 | 0 | 822-1 | RTS 25/ I | RTS 25/ I | 0.099 | 7.57 |  | Přesun suti | Běžná |  |  |  | POL8_1
|  | pro vodorovnou dopravu | [25 empty] | SPI
|  | Demontážní hmotnosti z položek s pořadovými čísly: : | [25 empty] | VV | 0
|  | 37,38,39,46,49,50, : | [25 empty] | VV | 0
|  | Součet: : 76,50690 |  | 76.5069 | [23 empty] | VV | 0
43 | 979999999R00 | Poplatek za skládku za recyklaci, suti s 10 % příměsi dřeva, plastu apod., , skupina 17 01 07 z Katalogu odpadů | t | 76.5069 |  | 0 |  | 0 |  | 0 | 21 | 0 | 0 | 0 | 0 | 0 | 801-3 | RTS 25/ I | RTS 25/ I | 0 | 0 |  | Přesun suti | Běžná |  |  |  | POL8_1
|  | Demontážní hmotnosti z položek s pořadovými čísly: : | [25 empty] | VV | 0
|  | 37,38,39,46,49,50, : | [25 empty] | VV | 0
|  | Součet: : 76,50690 |  | 76.5069 | [23 empty] | VV | 0
Díl: | 99 | Staveništní přesun hmot |  |  |  | 0 |  | 0 |  | 0 |  | 0 |  | 0 |  | 0 |  |  |  |  | 59.7 | [6 empty] | DIL
44 | 998223011R00 | Přesun hmot pozemních komunikací, kryt dlážděný jakékoliv délky objektu | t | 153.0845 |  | 0 |  | 0 |  | 0 | 21 | 0 | 0 | 0 | 0 | 0 | 822-1 | RTS 25/ I | RTS 25/ I | 0.39 | 59.7 |  | Přesun hmot | Běžná |  |  |  | POL7_
|  | vodorovně do 200 m | [25 empty] | SPI
|  | Hmotnosti z položek s pořadovými čísly: : | [25 empty] | VV | 0
|  | 1,8,10,17,21,22,23,25,26,27,28,30,31,32,33,34,35,36,38,39,46, : | [25 empty] | VV | 0
|  | Součet: : 153,08453 |  | 153.0845 | [23 empty] | VV | 0
Díl: | 8 | Trubní vedení |  |  |  | 0 |  | 0 |  | 0 |  | 0 |  | 0 |  | 0 |  |  |  |  | 0 | [6 empty] | DIL
45 | 831RAF | Zvednutí šachty o 15cm + úprava terénu | kus | 1 |  | 0 |  | 0 |  | 0 | 21 | 0 | 0 | 0 | 0 | 0 |  | Vlastní | Kalkul | 0 | 0 |  | Práce | Běžná |  |  |  | POL1_
|  | D.1.1-15 U šachty č.17 : 1 |  | 1 | [23 empty] | VV | 0
Díl: | 96 | Bourání konstrukcí |  |  |  | 0 |  | 0 |  | 0 |  | 0 |  | 0.01 |  | 1.96 |  |  |  |  | 5.2 | [6 empty] | DIL
46 | 962042334R00 | Bourání zdiva z betonu prostého piliřů | m3 | 0.8928 |  | 0 |  | 0 |  | 0 | 21 | 0 | 0.0125 | 0.01 | 2.2 | 1.96 | 801-3 | RTS 25/ I | RTS 25/ I | 5.823 | 5.2 |  | Práce | Běžná |  |  |  | POL1_
|  | nebo vybourání otvorů průřezové plochy přes 4 m2 ve zdivu z betonu prostého, včetně pomocného lešení o výšce podlahy do 1900 mm a pro zatížení do 1,5 kPa (150 kg/m2), | [25 empty] | SPI |  | nebo vybourání otvorů průřezové plochy přes 4 m2 ve zdivu z betonu prostého, včetně pomocného lešení o výšce podlahy do 1900 mm a pro zatížení do 1,5 kPa (150 kg/m2),
|  | D 1.1 - 12 pol.č.14 : 0,12*0,12*2,0*31 |  | 0.8928 | [23 empty] | VV | 0
Díl: | 1 | Zemní práce |  |  |  | 0 |  | 0 |  | 0 |  | 0 |  | 0 |  | 0 |  |  |  |  | 23.21 | [6 empty] | DIL
47 | 162701105R00 | Vodorovné přemístění výkopku z horniny 1 až 4, na vzdálenost přes 9 000 do 10 000 m | m3 | 35 |  | 0 |  | 0 |  | 0 | 21 | 0 | 0 | 0 | 0 | 0 | 800-1 | RTS 25/ I | RTS 25/ I | 0.011 | 0.39 |  | Práce | Běžná |  |  |  | POL1_
|  | po suchu, bez naložení výkopku, avšak se složením bez rozhrnutí, zpáteční cesta vozidla. | [25 empty] | SPI
|  | SO 03 - PROHLUBEŇ - DOPLNĚNÍ PLOCHY : 35 |  | 35 | [23 empty] | VV | 0
48 | 167101101R00 | Nakládání, skládání, překládání neulehlého výkopku nakládání výkopku do 100 m3, z horniny 1 až 4 | m3 | 35 |  | 0 |  | 0 |  | 0 | 21 | 0 | 0 | 0 | 0 | 0 | 800-1 | RTS 25/ I | RTS 25/ I | 0.652 | 22.82 |  | Práce | Běžná |  |  |  | POL1_
|  | SO 03 - PROHLUBEŇ - DOPLNĚNÍ PLOCHY : 35 |  | 35 | [23 empty] | VV | 0
Díl: | 96 | Bourání konstrukcí |  |  |  | 0 |  | 0 |  | 0 |  | 0 |  | 0 |  | 8.72 |  |  |  |  | 29.65 | [6 empty] | DIL
49 | 767911822R00 | Demontáž oplocení demontáž pletiva, výšky do 2,0 m | m | 8 |  | 0 |  | 0 |  | 0 | 21 | 0 | 0 | 0 | 0.00248 | 0.02 | 800-767 | RTS 25/ I | RTS 25/ I | 0.206 | 1.65 |  | Práce | Běžná |  |  |  | POL1_
50 | 961044111R00 | Bourání základů z betonu prostého | m3 | 4.35 |  | 0 |  | 0 |  | 0 | 21 | 0 | 0 | 0 | 2 | 8.7 | 801-3 | RTS 25/ I | RTS 25/ I | 6.436 | 28 |  | Práce | Běžná |  |  |  | POL1_
|  | nebo vybourání otvorů průřezové plochy přes 4 m2 v základech, | [25 empty] | SPI
|  | D 1.1 - 12 SO 03 TERÉNNÍ ÚPRAVY - BOURACÍ PRÁCE : | [25 empty] | VV | 0
|  | 14 : 0,15*(24+5) |  | 4.35 | [23 empty] | VV | 0
[26 empty] | 15 | 21 | DPH
| Celkem |  |  |  |  | 0 | [19 empty] | 0 | 0 | SUM
END

## 04-II 04-II.2001 Pol
Položkový soupis prací a dodávek | [27 empty] | #TypZaznamu#
S: | 20250308-II | REVITALIZACE ZÁMECKÉHO PARKU V TŘEBÍČI - II. etapa | [25 empty] | STA
O: | 04-II | SO 04 - VSAKOVACÍ STUDNA VSAKOVIŠTĚ - 2. etapa | [22 empty] | STA |  |  | OBJ
R: | 04-II.2001 | Vsak - 2. etapa | [25 empty] | ROZ
P.č. | Číslo položky | Název položky | MJ | Množství | Cena / MJ | Celkem | Dodávka | Dodávka celk. | Montáž | Montáž celk. | DPH | Cena s DPH | Hmotnost / MJ | Hmotnost celk.(t) | Dem. hmotnost / MJ | Dem. hmotnost celk.(t) | Ceník | Cen. soustava / platnost | Cenová úroveň | Nhod / MJ | Nhod celk. | Dodavatel | Typ položky | Stav položky
Díl: | 1 | Zemní práce |  |  |  | 0 |  | 0 |  | 0 |  | 0 |  | 0 |  | 0 |  |  |  |  | 27.6 | [6 empty] | DIL
1 | 131401111R00 | Hloubení nezapažených jam a zářezů do 100 m3, v hornině 5, hloubení strojně | m3 | 1.5 |  | 0 |  | 0 |  | 0 | 21 | 0 | 0 | 0 | 0 | 0 | 800-1 | RTS 25/ I | RTS 25/ I | 0.28 | 0.42 |  | Práce | Běžná |  |  |  | POL1_1
|  | kromě zářezů se šikmými stěnami pro podzemní vedení, s urovnáním dna do předepsaného profilu a spádu, s případným nutným přemístěním ve výkopišti a dále buď s přemístěním výkopku na přilehlém terénu na vzdálenost do 3 m od okraje jámy nebo s naložením na dopravní prostředek, | [25 empty] | SPI |  | kromě zářezů se šikmými stěnami pro podzemní vedení, s urovnáním dna do předepsaného profilu a spádu, s případným nutným přemístěním ve výkopišti a dále buď s přemístěním výkopku na přilehlém terénu na vzdálenost do 3 m od okraje jámy nebo s naložením na dopravní prostředek,
|  | Tříídu zeminy upřesnit dle skutečnosti : | [25 empty] | VV | 0
|  | 1,5 : | [25 empty] | VV | 0
|  | 1,5 |  | 1.5 | [23 empty] | VV | 0
2 | 132201111R00 | Hloubení rýh šířky do 60 cm do 100 m3, v hornině 3, hloubení strojně | m3 | 19.95 |  | 0 |  | 0 |  | 0 | 21 | 0 | 0 | 0 | 0 | 0 | 800-1 | RTS 25/ I | RTS 25/ I | 0.23 | 4.59 |  | Práce | Běžná |  |  |  | POL1_1
|  | zapažených i nezapažených s urovnáním dna do předepsaného profilu a spádu, s přehozením výkopku na přilehlém terénu na vzdálenost do 3 m od podélné osy rýhy nebo s naložením výkopku na dopravní prostředek. | [25 empty] | SPI |  | zapažených i nezapažených s urovnáním dna do předepsaného profilu a spádu, s přehozením výkopku na přilehlém terénu na vzdálenost do 3 m od podélné osy rýhy nebo s naložením výkopku na dopravní prostředek.
|  | 19*1,5*0,7 : | [25 empty] | VV | 0
|  | 19,95 |  | 19.95 | [23 empty] | VV | 0
3 | 162201102R00 | Vodorovné přemístění výkopku z horniny 1 až 4, na vzdálenost přes 20 do 50 m | m3 | 21.55 |  | 0 |  | 0 |  | 0 | 21 | 0 | 0 | 0 | 0 | 0 | 800-1 | RTS 25/ I | RTS 25/ I | 0.074 | 1.59 |  | Práce | Běžná |  |  |  | POL1_1
|  | po suchu, bez naložení výkopku, avšak se složením bez rozhrnutí, zpáteční cesta vozidla. | [25 empty] | SPI
|  | v rámci pozemku : | [25 empty] | VV | 0
|  | 21,55 |  | 21.55 | [23 empty] | VV | 0
4 | 162701155R00 | Vodorovné přemístění výkopku z horniny 5 až 7, na vzdálenost přes 9 000 do 10 000 m | m3 | 21.45 |  | 0 |  | 0 |  | 0 | 21 | 0 | 0 | 0 | 0 | 0 | 800-1 | RTS 25/ I | RTS 25/ I | 0.012 | 0.26 |  | Práce | Běžná |  |  |  | POL1_1
|  | po suchu, bez naložení výkopku, avšak se složením bez rozhrnutí, zpáteční cesta vozidla. | [25 empty] | SPI
|  | 21,45 : | [25 empty] | VV | 0
|  | 21,45 |  | 21.45 | [23 empty] | VV | 0
5 | 167101151R00 | Nakládání, skládání, překládání neulehlého výkopku nakládání výkopku do 100 m3, z horniny 5 až 7 | m3 | 21.45 |  | 0 |  | 0 |  | 0 | 21 | 0 | 0 | 0 | 0 | 0 | 800-1 | RTS 25/ I | RTS 25/ I | 0.89 | 19.09 |  | Práce | Běžná |  |  |  | POL1_1
6 | 171201101R00 | Uložení sypaniny do násypů nezhutněných | m3 | 21.45 |  | 0 |  | 0 |  | 0 | 21 | 0 | 0 | 0 | 0 | 0 | 800-1 | RTS 25/ I | RTS 25/ I | 0.031 | 0.66 |  | Práce | Běžná |  |  |  | POL1_1
|  | Uložení sypaniny do násypů nebo na skládku s rozprostřením sypaniny ve vrstvách a s hrubým urovnáním. | [25 empty] | POP |  | Uložení sypaniny do násypů nebo na skládku s rozprostřením sypaniny ve vrstvách a s hrubým urovnáním.
|  | 21,45 : | [25 empty] | VV | 0
|  | 21,45 |  | 21.45 | [23 empty] | VV | 0
7 | 174101101R00 | Zásyp sypaninou se zhutněním jam, šachet, rýh nebo kolem objektů v těchto vykopávkách | m3 | 4.9 |  | 0 |  | 0 |  | 0 | 21 | 0 | 0 | 0 | 0 | 0 | 800-1 | RTS 25/ I | RTS 25/ I | 0.202 | 0.99 |  | Práce | Běžná |  |  |  | POL1_1
|  | z jakékoliv horniny s uložením výkopku po vrstvách, | [25 empty] | SPI
|  | včetně strojního přemístění materiálu pro zásyp ze vzdálenosti do 10 m od okraje zásypu | [25 empty] | POP
|  | Obsyp potrubí z jakékoliv zeminy bez kamení. | [25 empty] | POP
|  | obsyp potrubí : | [25 empty] | VV | 0
|  | 4,9 |  | 4.9 | [23 empty] | VV | 0
Díl: | 2 | Základy a zvláštní zakládání |  |  |  | 0 |  | 0 |  | 0 |  | 0 |  | 23.61 |  | 0 |  |  |  |  | 24.06 | [6 empty] | DIL
8 | 212532111R00 | Lože pro trativody z kameniva hrubého drceného frskce 16-32 mm | m3 | 14.4 |  | 0 |  | 0 |  | 0 | 21 | 0 | 1.63 | 23.47 | 0 | 0 | 800-2 | RTS 25/ I | RTS 25/ I | 1.584 | 22.81 |  | Práce | Běžná |  |  |  | POL1_1
|  | Včetně vyčištění dna rýh. | [25 empty] | POP
|  | 14,4 : | [25 empty] | VV | 0
|  | 14,4 |  | 14.4 | [23 empty] | VV | 0
9 | 212755114R00 | Trativody z drenážních trubek bez lože vnitřního průměru 10 cm | m | 12 |  | 0 |  | 0 |  | 0 | 21 | 0 | 0.0105 | 0.13 | 0 | 0 | 800-2 | RTS 25/ I | RTS 25/ I | 0.05 | 0.6 |  | Práce | Běžná |  |  |  | POL1_1
|  | 12 : | [25 empty] | VV | 0
|  | 12 |  | 12 | [23 empty] | VV | 0
10 | 212971110R00 | Zřízení opláštění odvod. trativodů z geotextilie o sklonu do 2,5, | m2 | 8.64 |  | 0 |  | 0 |  | 0 | 21 | 0 | 0.00017 | 0 | 0 | 0 | 800-2 | RTS 25/ I | RTS 25/ I | 0.075 | 0.65 |  | Práce | Běžná |  |  |  | POL1_1
|  | v rýze nebo v zářezu se stěnami, | [25 empty] | SPI
|  | 8,64 : | [25 empty] | VV | 0
|  | 8,64 |  | 8.64 | [23 empty] | VV | 0
11 | 28611223.AR | Trubka plastová drenážní spoj: drážkový; potrubí: jednovrstvé; materiál: PVC; povrch: žebrovaný; ohebná; DN = 100; vsakovací plocha = 34,0 cm2/m | m | 12.6 |  | 0 |  | 0 |  | 0 | 21 | 0 | 0.00048 | 0.01 | 0 | 0 | SPCM | RTS 25/ I | RTS 25/ I | 0 | 0 |  | Specifikace | Běžná |  |  |  | POL3_0
|  | 12*1,05 : | [25 empty] | VV | 0
|  | 12,6 |  | 12.6 | [23 empty] | VV | 0
12 | 69366198R | Geosyntetika typ: geotextilie; netkaná; materiál: PP; tl (2 kPa) = 2,9 mm; plošná hmotnost = 300 g/m2; Pevnost v tahu podélně = 20,0 kN/m; Pevnost v tahu příčně = 11,5 kN/m | m2 | 9.07 |  | 0 |  | 0 |  | 0 | 21 | 0 | 0.0003 | 0 | 0 | 0 | SPCM | RTS 25/ I | RTS 25/ I | 0 | 0 |  | Specifikace | Běžná |  |  |  | POL3_
|  | 8,64*1,05 : | [25 empty] | VV | 0
|  | 9,07 |  | 9.07 | [23 empty] | VV | 0
Díl: | 8 | Trubní vedení |  |  |  | 0 |  | 0 |  | 0 |  | 0 |  | 8.32 |  | 0 |  |  |  |  | 21.64 | [6 empty] | DIL
13 | 8313AB | Vsakovací studna DN100 hl 150cm dno jíl | kus | 1 |  | 0 |  | 0 |  | 0 | 21 | 0 | 0.82909 | 0.83 | 0 | 0 |  | Vlastní | Kalkul | 0 | 0 |  | Práce | Běžná |  |  |  | POL1_
14 | 831350019RAA | Kanalizace z trub plastových D 250 mm, hloubka 1,5 m | m | 7 |  | 0 |  | 0 |  | 0 | 21 | 0 | 1.0693 | 7.49 | 0 | 0 | AP-HSV | RTS 25/ I | RTS 25/ I | 3.0919 | 21.64 |  | Agregovaná položka | Běžná |  |  |  | POL2_1
|  | hloubení rýh zapažených, šířky do 200 cm, hloubky 2 m, v hornině 3 (včetně příplatku za lepivost), pažení a rozepření rýh příložné (pro jakoukoliv mezerovitost) včetně přepažování rozepření a odstranění, s uložením materiálu do 3 m od okraje výkopu, svislé přemístění výkopku, s naložením přebytku po zásypu (0,08 - 2,22 m3/m rýhy) na dopravní prostředek, s odvozem do 6 km a uložením na skládku, lože pod potrubí z písku a štěrkopísku do 63 mm, dodávka a montáž potrubí z trub PVC hrdlových, obsyp potrubí kamenivem fr. 4-8 mm, zhutnění, zásyp rýhy vytěženou zeminou, s uložením ve vrstvách, se zhutněním. | [25 empty] | SPI |  | hloubení rýh zapažených, šířky do 200 cm, hloubky 2 m, v hornině 3 (včetně příplatku za lepivost), pažení a rozepření rýh příložné (pro jakoukoliv mezerovitost) včetně přepažování rozepření a odstranění, s uložením materiálu do 3 m od okraje výkopu, svislé přemístění výkopku, s naložením přebytku po zásypu (0,08 - 2,22 m3/m rýhy) na dopravní prostředek, s odvozem do 6 km a uložením na skládku, lože pod potrubí z písku a štěrkopísku do 63 mm, dodávka a montáž potrubí z trub PVC hrdlových, obsyp potrubí kamenivem fr. 4-8 mm, zhutnění, zásyp rýhy vytěženou zeminou, s uložením ve vrstvách, se zhutněním.
|  | 7 : | [25 empty] | VV | 0
|  | 7 |  | 7 | [23 empty] | VV | 0
[26 empty] | 15 | 21 | DPH
| Celkem |  |  |  |  | 0 | [19 empty] | 0 | 0 | SUM
END

## 08-II 08-II.2001 Pol
Položkový soupis prací a dodávek | [27 empty] | #TypZaznamu#
S: | 20250308-II | REVITALIZACE ZÁMECKÉHO PARKU V TŘEBÍČI - II. etapa | [25 empty] | STA
O: | 08-II | SO 08 - MOBILIÁŘ - 2. etapa | [22 empty] | STA |  |  | OBJ
R: | 08-II.2001 | Mobiliář - 2. etapa | [25 empty] | ROZ
P.č. | Číslo položky | Název položky | MJ | Množství | Cena / MJ | Celkem | Dodávka | Dodávka celk. | Montáž | Montáž celk. | DPH | Cena s DPH | Hmotnost / MJ | Hmotnost celk.(t) | Dem. hmotnost / MJ | Dem. hmotnost celk.(t) | Ceník | Cen. soustava / platnost | Cenová úroveň | Nhod / MJ | Nhod celk. | Dodavatel | Typ položky | Stav položky
Díl: | 1 | Zemní práce |  |  |  | 0 |  | 0 |  | 0 |  | 0 |  | 0 |  | 0 |  |  |  |  | 24.59 | [6 empty] | DIL
1 | 139601102R00 | Ruční výkop jam, rýh a šachet v hornině 3 | m3 | 4 |  | 0 |  | 0 |  | 0 | 21 | 0 | 0 | 0 | 0 | 0 | 800-1 | RTS 25/ I | RTS 25/ I | 3.533 | 14.13 |  | Práce | Běžná |  |  |  | POL1_
|  | s přehozením na vzdálenost do 5 m nebo s naložením na ruční dopravní prostředek | [25 empty] | SPI
|  | Lavičky : 0,2*2*9 |  | 3.6 | [23 empty] | VV | 0
|  | koše : 0,2*2 |  | 0.4 | [23 empty] | VV | 0
2 | 162701105R00 | Vodorovné přemístění výkopku z horniny 1 až 4, na vzdálenost přes 9 000 do 10 000 m | m3 | 4 |  | 0 |  | 0 |  | 0 | 21 | 0 | 0 | 0 | 0 | 0 | 800-1 | RTS 25/ I | RTS 25/ I | 0.011 | 0.04 |  | Práce | Běžná |  |  |  | POL1_
|  | po suchu, bez naložení výkopku, avšak se složením bez rozhrnutí, zpáteční cesta vozidla. | [25 empty] | SPI
|  | Odkaz na mn. položky pořadí 1 : 4,00000 |  | 4 | [23 empty] | VV | 5
3 | 162201203R00 | Vodorovné přemístění výkopku nošením z horniny 1 až 4, kolečkem, na vzdálenost do 10 m | m3 | 4 |  | 0 |  | 0 |  | 0 | 21 | 0 | 0 | 0 | 0 | 0 | 800-1 | RTS 25/ I | RTS 25/ I | 0.668 | 2.67 |  | Práce | Běžná |  |  |  | POL1_
|  | bez naložení, avšak s vyprázdněním nádoby na hromadu nebo do dopravního prostředku, | [25 empty] | SPI
|  | Odkaz na mn. položky pořadí 1 : 4,00000 |  | 4 | [23 empty] | VV | 5
4 | 167101201R00 | Nakládání, skládání, překládání neulehlého výkopku nakládání, skládání, překládání neulehléno výkopku nebo zeminy - ručně z horniny 1 až 4 | m3 | 4 |  | 0 |  | 0 |  | 0 | 21 | 0 | 0 | 0 | 0 | 0 | 800-1 | RTS 25/ I | RTS 25/ I | 1.938 | 7.75 |  | Práce | Běžná |  |  |  | POL1_
|  | Odkaz na mn. položky pořadí 1 : 4,00000 |  | 4 | [23 empty] | VV | 5
5 | 199000002R00 | Poplatky za skládku horniny 1- 4, skupina 17 05 04 z Katalogu odpadů | m3 | 4 |  | 0 |  | 0 |  | 0 | 21 | 0 | 0 | 0 | 0 | 0 | 800-1 | RTS 25/ I | RTS 25/ I | 0 | 0 |  | Práce | Běžná |  |  |  | POL1_
|  | Odkaz na mn. položky pořadí 1 : 4,00000 |  | 4 | [23 empty] | VV | 5
Díl: | 11 | Přípravné a přidružené práce |  |  |  | 0 |  | 0 |  | 0 |  | 0 |  | 0 |  | 0 |  |  |  |  | 0 | [6 empty] | DIL
6 | 11320R0 | Demontáž laviček vč. likvidace | kus | 4 |  | 0 |  | 0 |  | 0 | 21 | 0 | 0 | 0 | 0 | 0 |  | Vlastní | Kalkul | 0 | 0 |  | Práce | Běžná |  |  |  | POL1_1
7 | 11321R0 | Demontáž odpadkových košů vč. likvidace | kus | 2 |  | 0 |  | 0 |  | 0 | 21 | 0 | 0 | 0 | 0 | 0 |  | Vlastní | Kalkul | 0 | 0 |  | Práce | Běžná |  |  |  | POL1_1
8 | 11340R0 | Montáž laviček vč kotvení | kus | 9 |  | 0 |  | 0 |  | 0 | 21 | 0 | 0 | 0 | 0 | 0 |  | Vlastní | Kalkul | 0 | 0 |  | Práce | Běžná |  |  |  | POL1_1
|  | 6+3 |  | 9 | [23 empty] | VV | 0
9 | 11341R0 | Montáž odpadkových košů vč kotvení | kus | 2 |  | 0 |  | 0 |  | 0 | 21 | 0 | 0 | 0 | 0 | 0 |  | Vlastní | Kalkul | 0 | 0 |  | Práce | Běžná |  |  |  | POL1_1
|  | 2 : | [25 empty] | VV | 0
|  | 2 |  | 2 | [23 empty] | VV | 0
10 | 311109 | Lavička bez opěradla L2 | kus | 6 |  | 0 |  | 0 |  | 0 | 21 | 0 | 0 | 0 | 0 | 0 |  | Vlastní | Kalkul | 0 | 0 |  | Specifikace | Běžná |  |  |  | POL3_0
11 | 311111 | Lavička bez opěradla dřevěný trám L3 | kus | 3 |  | 0 |  | 0 |  | 0 | 21 | 0 | 0 | 0 | 0 | 0 |  | Vlastní | Kalkul | 0 | 0 |  | Specifikace | Běžná |  |  |  | POL3_0
12 | 311209 | Odpadkový koš dle PD | kus | 2 |  | 0 |  | 0 |  | 0 | 21 | 0 | 0 | 0 | 0 | 0 |  | Vlastní | Kalkul | 0 | 0 |  | Specifikace | Běžná |  |  |  | POL3_0
Díl: | 2 | Základy a zvláštní zakládání |  |  |  | 0 |  | 0 |  | 0 |  | 0 |  | 10.1 |  | 0 |  |  |  |  | 1.91 | [6 empty] | DIL
13 | 275313611R00 | Beton základových patek prostý třídy C 16/20 | m3 | 4 |  | 0 |  | 0 |  | 0 | 21 | 0 | 2.525 | 10.1 | 0 | 0 | 801-1 | RTS 25/ I | RTS 25/ I | 0.477 | 1.91 |  | Práce | Běžná |  |  |  | POL1_
|  | Odkaz na mn. položky pořadí 1 : 4,00000 |  | 4 | [23 empty] | VV | 5
Díl: | 99 | Staveništní přesun hmot |  |  |  | 0 |  | 0 |  | 0 |  | 0 |  | 0 |  | 0 |  |  |  |  | 3.94 | [6 empty] | DIL
14 | 998223011R00 | Přesun hmot pozemních komunikací, kryt dlážděný jakékoliv délky objektu | t | 10.1 |  | 0 |  | 0 |  | 0 | 21 | 0 | 0 | 0 | 0 | 0 | 822-1 | RTS 25/ I | RTS 25/ I | 0.39 | 3.94 |  | Přesun hmot | Běžná |  |  |  | POL7_
|  | vodorovně do 200 m | [25 empty] | SPI
|  | Hmotnosti z položek s pořadovými čísly: : | [25 empty] | VV | 0
|  | 13, : | [25 empty] | VV | 0
|  | Součet: : 10,10000 |  | 10.1 | [23 empty] | VV | 0
[26 empty] | 15 | 21 | DPH
| Celkem |  |  |  |  | 0 | [19 empty] | 0 | 0 | SUM
END

## 18-II 18.1001 Pol
Položkový soupis prací a dodávek | [27 empty] | #TypZaznamu#
S: | 20250308-II | REVITALIZACE ZÁMECKÉHO PARKU V TŘEBÍČI - II. etapa | [25 empty] | STA
O: | 18-II | SO - KRAJINÁŘSKÁ ČÁST - 2. etapa | [22 empty] | STA |  |  | OBJ
R: | 18.1001 | 01 - Ošetření dřevin, II. etapa | [25 empty] | ROZ
P.č. | Číslo položky | Název položky | MJ | Množství | Cena / MJ | Celkem | Dodávka | Dodávka celk. | Montáž | Montáž celk. | DPH | Cena s DPH | Hmotnost / MJ | Hmotnost celk.(t) | Dem. hmotnost / MJ | Dem. hmotnost celk.(t) | Ceník | Cen. soustava / platnost | Cenová úroveň | Nhod / MJ | Nhod celk. | Dodavatel | Typ položky | Stav položky
Díl: | N02 | Ošetření dřevin |  |  |  | 0 |  | 0 |  | 0 |  | 0 |  | 0 |  | 0 |  |  |  |  | 0 | [6 empty] | DIL
1 | 184852134 | Řez stromu bezpečnostní o ploše koruny přes 30 do 60 m2 lezeckou technikou | kus | 3 |  | 0 |  | 0 |  | 0 | 21 | 0 | 0 | 0 | 0 | 0 |  | URS | ÚRS 25 01 | 0 | 0 |  | Práce | Běžná |  |  |  | POL1_1
|  | Řez stromů prováděný lezeckou technikou bezpečnostní (S-RB), plocha koruny stromu přes 30 do 60 m2 | [25 empty] | POP
|  | "dle inv.tab.č.323,327,274"3 : | [25 empty] | VV | 0
|  | 3 |  | 3 | [23 empty] | VV | 0
2 | 184852135 | Řez stromu bezpečnostní o ploše koruny přes 60 do 90 m2 lezeckou technikou | kus | 5 |  | 0 |  | 0 |  | 0 | 21 | 0 | 0 | 0 | 0 | 0 |  | URS | ÚRS 25 01 | 0 | 0 |  | Práce | Běžná |  |  |  | POL1_1
|  | Řez stromů prováděný lezeckou technikou bezpečnostní (S-RB), plocha koruny stromu přes 60 do 90 m2 | [25 empty] | POP
|  | "dle inv.tab.č.355,357,472,481*2"5 : | [25 empty] | VV | 0
|  | 5 |  | 5 | [23 empty] | VV | 0
3 | 184852136 | Řez stromu bezpečnostní o ploše koruny přes 90 do 120 m2 lezeckou technikou | kus | 4 |  | 0 |  | 0 |  | 0 | 21 | 0 | 0 | 0 | 0 | 0 |  | URS | ÚRS 25 01 | 0 | 0 |  | Práce | Běžná |  |  |  | POL1_1
|  | Řez stromů prováděný lezeckou technikou bezpečnostní (S-RB), plocha koruny stromu přes 90 do 120 m2 | [25 empty] | POP
|  | "dle inv.tab.č.290,358,359,397"4 : | [25 empty] | VV | 0
|  | 4 |  | 4 | [23 empty] | VV | 0
4 | 184852137 | Řez stromu bezpečnostní o ploše koruny přes 120 do 150 m2 lezeckou technikou | kus | 1 |  | 0 |  | 0 |  | 0 | 21 | 0 | 0 | 0 | 0 | 0 |  | URS | ÚRS 25 01 | 0 | 0 |  | Práce | Běžná |  |  |  | POL1_1
|  | Řez stromů prováděný lezeckou technikou bezpečnostní (S-RB), plocha koruny stromu přes 120 do 150 m2 | [25 empty] | POP
|  | "dle inv.tab.č.356"1 : | [25 empty] | VV | 0
|  | 1 |  | 1 | [23 empty] | VV | 0
5 | 184852138 | Řez stromu bezpečnostní o ploše koruny přes 150 do 180 m2 lezeckou technikou | kus | 2 |  | 0 |  | 0 |  | 0 | 21 | 0 | 0 | 0 | 0 | 0 |  | URS | ÚRS 25 01 | 0 | 0 |  | Práce | Běžná |  |  |  | POL1_1
|  | Řez stromů prováděný lezeckou technikou bezpečnostní (S-RB), plocha koruny stromu přes 150 do 180 m2 | [25 empty] | POP
|  | "dle inv.tab.č.296,255"2 : | [25 empty] | VV | 0
|  | 2 |  | 2 | [23 empty] | VV | 0
6 | 184852233 | Řez stromu zdravotní o ploše koruny do 30 m2 lezeckou technikou | kus | 5 |  | 0 |  | 0 |  | 0 | 21 | 0 | 0 | 0 | 0 | 0 |  | URS | ÚRS 25 01 | 0 | 0 |  | Práce | Běžná |  |  |  | POL1_1
|  | Řez stromů prováděný lezeckou technikou zdravotní (S-RZ), plocha koruny stromu do 30 m2 | [25 empty] | POP
|  | "dle inv.tab č.312,362,423,432,433"5 : | [25 empty] | VV | 0
|  | 5 |  | 5 | [23 empty] | VV | 0
7 | 184852234 | Řez stromu zdravotní o ploše koruny přes 30 do 60 m2 lezeckou technikou | kus | 5 |  | 0 |  | 0 |  | 0 | 21 | 0 | 0 | 0 | 0 | 0 |  | URS | ÚRS 25 01 | 0 | 0 |  | Práce | Běžná |  |  |  | POL1_1
|  | Řez stromů prováděný lezeckou technikou zdravotní (S-RZ), plocha koruny stromu přes 30 do 60 m2 | [25 empty] | POP
|  | "dle inv.tab č.315,418,457,458,470"5 : | [25 empty] | VV | 0
|  | 5 |  | 5 | [23 empty] | VV | 0
8 | 184852235 | Řez stromu zdravotní o ploše koruny přes 60 do 90 m2 lezeckou technikou | kus | 5 |  | 0 |  | 0 |  | 0 | 21 | 0 | 0 | 0 | 0 | 0 |  | URS | ÚRS 25 01 | 0 | 0 |  | Práce | Běžná |  |  |  | POL1_1
|  | Řez stromů prováděný lezeckou technikou zdravotní (S-RZ), plocha koruny stromu přes 60 do 90 m2 | [25 empty] | POP
|  | "dle inv.tab č.342,417,469*2,471"5 : | [25 empty] | VV | 0
|  | 5 |  | 5 | [23 empty] | VV | 0
9 | 184852236 | Řez stromu zdravotní o ploše koruny přes 90 do 120 m2 lezeckou technikou | kus | 2 |  | 0 |  | 0 |  | 0 | 21 | 0 | 0 | 0 | 0 | 0 |  | URS | ÚRS 25 01 | 0 | 0 |  | Práce | Běžná |  |  |  | POL1_1
|  | Řez stromů prováděný lezeckou technikou zdravotní (S-RZ), plocha koruny stromu přes 90 do 120 m2 | [25 empty] | POP
|  | "dle inv.tab č.436,462"2 : | [25 empty] | VV | 0
|  | 2 |  | 2 | [23 empty] | VV | 0
10 | 184852215-R | Řez stromu redukční lokální z důvodu stabilizace o ploše koruny do 150 m2 lezeckou technikou | kus | 2 |  | 0 |  | 0 |  | 0 | 21 | 0 | 0 | 0 | 0 | 0 |  | Vlastní | Indiv | 0 | 0 |  | Práce | Běžná |  |  |  | POL1_1
|  | Řez stromů prováděný lezeckou technikou redukční lokální z důvodu stabilizace, plocha koruny stromu přes 120 do 150 m2 | [25 empty] | POP |  | Řez stromů prováděný lezeckou technikou redukční lokální z důvodu stabilizace, plocha koruny stromu přes 120 do 150 m2
|  | "dle inv.tab č.358,242"2 : | [25 empty] | VV | 0
|  | 2 |  | 2 | [23 empty] | VV | 0
11 | 184852435 | Řez stromu redukční o ploše koruny přes 60 do 90 m2 lezeckou technikou | kus | 1 |  | 0 |  | 0 |  | 0 | 21 | 0 | 0 | 0 | 0 | 0 |  | URS | ÚRS 25 01 | 0 | 0 |  | Práce | Běžná |  |  |  | POL1_1
|  | Řez stromů prováděný lezeckou technikou redukční obvodový (S-RO), plocha koruny stromu přes 60 do 90 m2 | [25 empty] | POP |  | Řez stromů prováděný lezeckou technikou redukční obvodový (S-RO), plocha koruny stromu přes 60 do 90 m2
|  | pozn.: při 2 etapě bude rozhodnuto o jejím kácení | [25 empty] | POP
|  | "dle inv.tab č.464"1 : | [25 empty] | VV | 0
|  | 1 |  | 1 | [23 empty] | VV | 0
12 | 184852211/R | Řez stromu redukční lokální z důvodu úpravy průjezdního (průchozího) profilu o ploše koruny do 30 m2, lezeckou technikou | kus | 4 |  | 0 |  | 0 |  | 0 | 21 | 0 | 0 | 0 | 0 | 0 |  | Vlastní | Indiv | 0 | 0 |  | Práce | Běžná |  |  |  | POL1_1
|  | Řez stromů prováděný lezeckou technikou redukční lokální z důvodu úpravy průjezdního (průchozího) profilu, plocha koruny stromu do 30 m2 | [25 empty] | POP |  | Řez stromů prováděný lezeckou technikou redukční lokální z důvodu úpravy průjezdního (průchozího) profilu, plocha koruny stromu do 30 m2
|  | "dle inv.tab č.306,402,403,404"4 : | [25 empty] | VV | 0
|  | 4 |  | 4 | [23 empty] | VV | 0
13 | 184852322 | Řez stromu výchovný alejových stromů v přes 4 do 6 m | kus | 2 |  | 0 |  | 0 |  | 0 | 21 | 0 | 0 | 0 | 0 | 0 |  | URS | ÚRS 25 01 | 0 | 0 |  | Práce | Běžná |  |  |  | POL1_1
|  | Řez stromů prováděný lezeckou technikou výchovný (S-RV) alejové stromy, výšky přes 4 do 6 m | [25 empty] | POP
|  | "dle inv.tab.č.284,1004"2 : | [25 empty] | VV | 0
|  | 2 |  | 2 | [23 empty] | VV | 0
14 | 184852323 | Řez stromu výchovný alejových stromů v přes 6 do 9 m | kus | 1 |  | 0 |  | 0 |  | 0 | 21 | 0 | 0 | 0 | 0 | 0 |  | URS | ÚRS 25 01 | 0 | 0 |  | Práce | Běžná |  |  |  | POL1_1
|  | Řez stromů prováděný lezeckou technikou výchovný (S-RV) alejové stromy, výšky přes 6 do 9 m | [25 empty] | POP
|  | "dle inv.tab.č.262"1 : | [25 empty] | VV | 0
|  | 1 |  | 1 | [23 empty] | VV | 0
15 | R-111212356 | Odstranění nevhodných dřevin do 100 m2 v přes 1 m s odstraněním pařezů ve svahu přes 1:5 do 1:2 -, negativní probírka | m2 | 123.1 |  | 0 |  | 0 |  | 0 | 21 | 0 | 0 | 0 | 0 | 0 |  | Vlastní | Indiv | 0 | 0 |  | Práce | Běžná |  |  |  | POL1_1
|  | Odstranění nevhodných dřevin průměru kmene do 100 mm výšky přes 1 m s odstraněním pařezu přes 100 do 500 m2 na svahu přes 1:5 do 1:2 -- negativní probírka | [25 empty] | POP |  | Odstranění nevhodných dřevin průměru kmene do 100 mm výšky přes 1 m s odstraněním pařezu přes 100 do 500 m2 na svahu přes 1:5 do 1:2 -- negativní probírka
|  | "probírka 30% z č.SK24,27, P1,2"pl_NPROB*0,3 : | [25 empty] | VV | 0
|  | "plocha skupiny č.K484,SK29,101"9+36+25 : | [25 empty] | VV | 0
|  | 123,1 |  | 123.1 | [23 empty] | VV | 0
16 | 111212316 | Odstranění nevhodných dřevin přes 100 do 500 m2 v přes 1 m bez odstranění pařezů ve svahu přes 1:5, do 1:2 - pozitivní probírka | m2 | 387.1 |  | 0 |  | 0 |  | 0 | 21 | 0 | 0 | 0 | 0 | 0 |  | URS | ÚRS 25 01 | 0 | 0 |  | Práce | Běžná |  |  |  | POL1_1
|  | Odstranění nevhodných dřevin průměru kmene do 100 mm výšky přes 1 m bez odstranění pařezu přes 100 do 500 m2 na svahu přes 1:5 do 1:2 - pozitivní probírka | [25 empty] | POP |  | Odstranění nevhodných dřevin průměru kmene do 100 mm výšky přes 1 m bez odstranění pařezu přes 100 do 500 m2 na svahu přes 1:5 do 1:2 - pozitivní probírka
|  | "probírka 70% z plochy skupiny č.SK53,85,87,93,96,97"pl_PROB*0,7 : | [25 empty] | VV | 0
|  | 387,1 |  | 387.1 | [23 empty] | VV | 0
17 | 184813151 | Odstranění výmladků stromu mechanicky na bázi v do 2 m průměru kmene do 0,2 m | kus | 4 |  | 0 |  | 0 |  | 0 | 21 | 0 | 0 | 0 | 0 | 0 |  | URS | ÚRS 25 01 | 0 | 0 |  | Práce | Běžná |  |  |  | POL1_1
|  | Odstranění výmladků stromu ručně, na bázi, výšky do 2 m, průměru kmene do 0,2 m | [25 empty] | POP
|  | "dle inv.tab.č.353,405,423,263"4 : | [25 empty] | VV | 0
|  | 4 |  | 4 | [23 empty] | VV | 0
18 | 184813153 | Odstranění výmladků stromu mechanicky na bázi v do 2 m průměru kmene přes 0,2 do 0,6 m | kus | 8 |  | 0 |  | 0 |  | 0 | 21 | 0 | 0 | 0 | 0 | 0 |  | URS | ÚRS 25 01 | 0 | 0 |  | Práce | Běžná |  |  |  | POL1_1
|  | Odstranění výmladků stromu ručně, na bázi, výšky do 2 m, průměru kmene přes 0,2 do 0,6 m | [25 empty] | POP
|  | "dle inv.tab.č.282,332,336,343,350,465,479,487"8 : | [25 empty] | VV | 0
|  | 8 |  | 8 | [23 empty] | VV | 0
19 | 184851522 | Řez stromu tvarovací hlavový s intervalem přes 2 do 5 let výškou nasazení hlavy přes 2 do 6 m | kus | 2 |  | 0 |  | 0 |  | 0 | 21 | 0 | 0 | 0 | 0 | 0 |  | URS | ÚRS 25 01 | 0 | 0 |  | Práce | Běžná |  |  |  | POL1_1
|  | Řez stromů tvarovací hlavový s opakovaným intervalem řezu přes 2 do 5 let výšky nasazení hlavy přes 2 do 6 m | [25 empty] | POP |  | Řez stromů tvarovací hlavový s opakovaným intervalem řezu přes 2 do 5 let výšky nasazení hlavy přes 2 do 6 m
|  | "dle inv.tab č.455,456"2 : | [25 empty] | VV | 0
|  | 2 |  | 2 | [23 empty] | VV | 0
20 | 184806172 | Řez keřů netrnitých zmlazením D koruny přes 1,5 do 3 m | kus | 40 |  | 0 |  | 0 |  | 0 | 21 | 0 | 0 | 0 | 0 | 0 |  | URS | ÚRS 25 01 | 0 | 0 |  | Práce | Běžná |  |  |  | POL1_1
|  | Řez stromů, keřů nebo růží zmlazením keřů netrnitých o průměru koruny přes 1,5 do 3 m | [25 empty] | POP
Díl: | 11 | Přípravné a přidružené práce |  |  |  | 0 |  | 0 |  | 0 |  | 0 |  | 0.01 |  | 0 |  |  |  |  | 24.24 | [6 empty] | DIL
21 | 111201101R00 | Odstranění křovin a stromů o průměru do 10 cm při celkové ploše do 1 000 m2 | m2 | 120 |  | 0 |  | 0 |  | 0 | 21 | 0 | 0 | 0 | 0 | 0 | 800-1 | RTS 25/ I | RTS 25/ I | 0.172 | 20.64 |  | Práce | Běžná |  |  |  | POL1_
|  | s odstraněním kořenů a s případným nutným odklizením křovin a stromů na hromady na vzdálenost do 50 m nebo s naložením na dopravní prostředek, do sklonu terénu 1 : 5, | [25 empty] | SPI |  | s odstraněním kořenů a s případným nutným odklizením křovin a stromů na hromady na vzdálenost do 50 m nebo s naložením na dopravní prostředek, do sklonu terénu 1 : 5,
|  | plocha pro schody k řece : 40,0*3,0 |  | 120 | [23 empty] | VV | 0
22 | 111201401R00 | Spálení odstraněných křovin a stromů o průměru kmene do 100 mm, na hromadách, pro jakoukoliv plochu | m2 | 120 |  | 0 |  | 0 |  | 0 | 21 | 0 | 5e-05 | 0.01 | 0 | 0 | 800-1 | RTS 25/ I | RTS 25/ I | 0.03 | 3.6 |  | Práce | Běžná |  |  |  | POL1_
|  | Včetně očištění spáleniště, uložení popela a zbytků na hromadu. | [25 empty] | SPI
|  | Včetně nákladů na přihrnování křovin, očištění spáleniště, uložení popela a zbytků na hromadu. | [25 empty] | POP
Díl: | N02 | Ošetření dřevin |  |  |  | 0 |  | 0 |  | 0 |  | 0 |  | 0 |  | 0 |  |  |  |  | 0 | [6 empty] | DIL
23 | 184803113 | Řez a tvarování skupin keřů v přes 1,5 do 3,0 m a š jakákoliv s odvozem odpadu do 20 km | m2 | 261 |  | 0 |  | 0 |  | 0 | 21 | 0 | 0 | 0 | 0 | 0 |  | URS | ÚRS 25 01 | 0 | 0 |  | Práce | Běžná |  |  |  | POL1_1
|  | Řez a tvarování skupin keřů, výšky přes 1,5 do 3,0 m, pro jakoukoliv šířku | [25 empty] | POP
|  | "dle inv.tab č.SK35,37,40,43"64+9+171+17 : | [25 empty] | VV | 0
|  | 261 |  | 261 | [23 empty] | VV | 0
24 | 183911121 | Kontrola vazeb pomocí stromolezecké techniky do 3 stromů | kus | 1 |  | 0 |  | 0 |  | 0 | 21 | 0 | 0 | 0 | 0 | 0 |  | URS | ÚRS 25 01 | 0 | 0 |  | Práce | Běžná |  |  |  | POL1_1
|  | Kontrola vazeb pomocí stromolezecké techniky s počtem kontrolovaných jedinců do 3 stromů | [25 empty] | POP
|  | "dle inv.tab.č.254"1 : | [25 empty] | VV | 0
|  | 1 |  | 1 | [23 empty] | VV | 0
25 | R-111251111 | Drcení ořezaných větví D do 100 mm s odvozem do 20 km | m3 | 21.808 |  | 0 |  | 0 |  | 0 | 21 | 0 | 0 | 0 | 0 | 0 |  | Vlastní | Indiv | 0 | 0 |  | Práce | Běžná |  |  |  | POL1_1
|  | Drcení ořezaných větví strojně - (štěpkování) o průměru větví do 100 mm | [25 empty] | POP
|  | rezy_objem_korun : | [25 empty] | VV | 0
|  | 21,808 |  | 21.81 | [23 empty] | VV | 0
26 | 997221858 | Poplatek za uložení na recyklační skládce (skládkovné) odpadu z rostlinných pletiv kód odpadu 02 01, 03 | t | 4.198 |  | 0 |  | 0 |  | 0 | 21 | 0 | 0 | 0 | 0 | 0 |  | URS | ÚRS 25 01 | 0 | 0 |  | Práce | Běžná |  |  |  | POL1_1
|  | Poplatek za uložení stavebního odpadu na recyklační skládce (skládkovné) z rostlinných pletiv zatříděného do Katalogu odpadů pod kódem 02 01 03 | [25 empty] | POP |  | Poplatek za uložení stavebního odpadu na recyklační skládce (skládkovné) z rostlinných pletiv zatříděného do Katalogu odpadů pod kódem 02 01 03
|  | "objem nadrcených korun, přepočteno na 1prms"rezy_objem_korun*0,35 : | [25 empty] | VV | 0
|  | "převod z m3 na kg a tuny"bioodpad*550/1000 : | [25 empty] | VV | 0
|  | 4,198 |  | 4.2 | [23 empty] | VV | 0
[26 empty] | 12 | 21 | DPH
| Celkem |  |  |  |  | 0 | [19 empty] | 0 | 0 | SUM
END

## 18-II 18.1002 Pol
Položkový soupis prací a dodávek | [27 empty] | #TypZaznamu#
S: | 20250308-II | REVITALIZACE ZÁMECKÉHO PARKU V TŘEBÍČI - II. etapa | [25 empty] | STA
O: | 18-II | SO - KRAJINÁŘSKÁ ČÁST - 2. etapa | [22 empty] | STA |  |  | OBJ
R: | 18.1002 | 02 - Sadové úpravy, II. etapa | [25 empty] | ROZ
P.č. | Číslo položky | Název položky | MJ | Množství | Cena / MJ | Celkem | Dodávka | Dodávka celk. | Montáž | Montáž celk. | DPH | Cena s DPH | Hmotnost / MJ | Hmotnost celk.(t) | Dem. hmotnost / MJ | Dem. hmotnost celk.(t) | Ceník | Cen. soustava / platnost | Cenová úroveň | Nhod / MJ | Nhod celk. | Dodavatel | Typ položky | Stav položky
Díl: | N03 | Příprava půdy |  |  |  | 0 |  | 0 |  | 0 |  | 0 |  | 0 |  | 0 |  |  |  |  | 0 | [6 empty] | DIL
1 | 111301111 | Sejmutí drnu tl do 100 mm s přemístěním do 50 m nebo naložením na dopravní prostředek | m2 | 885 |  | 0 |  | 0 |  | 0 | 21 | 0 | 0 | 0 | 0 | 0 |  | URS | ÚRS 25 01 | 0 | 0 |  | Práce | Běžná |  |  |  | POL1_1
|  | Sejmutí drnu tl do 100 mm s přemístěním do 50 m nebo naložením na dopravní prostředek | [25 empty] | POP
|  | pl_keře_rov+pl_odr_svah : | [25 empty] | VV | 0
|  | 885 |  | 885 | [23 empty] | VV | 0
2 | 162702111 | Vodorovné přemístění drnu bez naložení se složením do 6000 m | m2 | 885 |  | 0 |  | 0 |  | 0 | 21 | 0 | 0 | 0 | 0 | 0 |  | URS | ÚRS 25 01 | 0 | 0 |  | Práce | Běžná |  |  |  | POL1_1
|  | Vodorovné přemístění drnu bez naložení se složením do 6000 m | [25 empty] | POP
3 | R-171201201 | Uložení bioodpadu na skládky | m3 | 88.5 |  | 0 |  | 0 |  | 0 | 21 | 0 | 0 | 0 | 0 | 0 |  | Vlastní | Indiv | 0 | 0 |  | Práce | Běžná |  |  |  | POL1_1
|  | Uložení bioodpadu na skládky | [25 empty] | POP
|  | "odstranění drnu tl.10cm"(pl_keře_rov+pl_odr_svah)*0,1 : | [25 empty] | VV | 0
|  | 88,5 |  | 88.5 | [23 empty] | VV | 0
4 | 997221858 | Poplatek za uložení na recyklační skládce (skládkovné) odpadu z rostlinných pletiv kód odpadu 02 01, 03 | t | 48.675 |  | 0 |  | 0 |  | 0 | 21 | 0 | 0 | 0 | 0 | 0 |  | URS | ÚRS 25 01 | 0 | 0 |  | Práce | Běžná |  |  |  | POL1_1
|  | Poplatek za uložení stavebního odpadu na recyklační skládce (skládkovné) z rostlinných pletiv zatříděného do Katalogu odpadů pod kódem 02 01 03 | [25 empty] | POP |  | Poplatek za uložení stavebního odpadu na recyklační skládce (skládkovné) z rostlinných pletiv zatříděného do Katalogu odpadů pod kódem 02 01 03
|  | "převod z m3 na kg a tuny"bioodpad_drn*550/1000 : | [25 empty] | VV | 0
|  | 48,675 |  | 48.67 | [23 empty] | VV | 0
5 | 184853511 | Chemické odplevelení před založením kultury přes 20 m2 postřikem na široko v rovině a svahu do 1:5, strojně | m2 | 510 |  | 0 |  | 0 |  | 0 | 21 | 0 | 0 | 0 | 0 | 0 |  | URS | ÚRS 25 01 | 0 | 0 |  | Práce | Běžná |  |  |  | POL1_1
|  | Chemické odplevelení půdy před založením kultury, trávníku nebo zpevněných ploch strojně o výměře jednotlivě přes 20 m2 postřikem na široko v rovině nebo na svahu do 1:5 | [25 empty] | POP |  | Chemické odplevelení půdy před založením kultury, trávníku nebo zpevněných ploch strojně o výměře jednotlivě přes 20 m2 postřikem na široko v rovině nebo na svahu do 1:5
|  | pl_keře_rov*2 : | [25 empty] | VV | 0
|  | 510 |  | 510 | [23 empty] | VV | 0
6 | 184853512 | Chemické odplevelení před založením kultury přes 20 m2 postřikem na široko ve svahu přes 1:5 do 1:2, strojně | m2 | 1260 |  | 0 |  | 0 |  | 0 | 21 | 0 | 0 | 0 | 0 | 0 |  | URS | ÚRS 25 01 | 0 | 0 |  | Práce | Běžná |  |  |  | POL1_1
|  | Chemické odplevelení půdy před založením kultury, trávníku nebo zpevněných ploch strojně o výměře jednotlivě přes 20 m2 postřikem na široko na svahu přes 1:5 do 1:2 | [25 empty] | POP |  | Chemické odplevelení půdy před založením kultury, trávníku nebo zpevněných ploch strojně o výměře jednotlivě přes 20 m2 postřikem na široko na svahu přes 1:5 do 1:2
|  | pl_odr_svah*2 : | [25 empty] | VV | 0
|  | 1260 |  | 1260 | [23 empty] | VV | 0
7 | 25234001 | herbicid totální systémový neselektivní, bal.1 l (5l/ha) | litr | 0.885 |  | 0 |  | 0 |  | 0 | 21 | 0 | 0.001 | 0 | 0 | 0 |  | URS | ÚRS 25 01 | 0 | 0 |  | Specifikace | Běžná |  |  |  | POL3_0
|  | herbicid totální systémový neselektivní, bal.1 l (5l/ha) | [25 empty] | POP
|  | 1770*0,0005 "Přepočtené koeficientem množství : | [25 empty] | VV | 0
|  | 0,885 |  | 0.89 | [23 empty] | VV | 0
8 | 183403114 | Obdělání půdy kultivátorováním v rovině a svahu do 1:5 | m2 | 255 |  | 0 |  | 0 |  | 0 | 21 | 0 | 0 | 0 | 0 | 0 |  | URS | ÚRS 25 01 | 0 | 0 |  | Práce | Běžná |  |  |  | POL1_1
|  | Obdělání půdy kultivátorováním v rovině a svahu do 1:5 | [25 empty] | POP
|  | pl_keře_rov : | [25 empty] | VV | 0
|  | 255 |  | 255 | [23 empty] | VV | 0
9 | 183403115 | Obdělání půdy kultivátorováním ve svahu přes 1:5 do 1:2 | m2 | 630 |  | 0 |  | 0 |  | 0 | 21 | 0 | 0 | 0 | 0 | 0 |  | URS | ÚRS 25 01 | 0 | 0 |  | Práce | Běžná |  |  |  | POL1_1
|  | Obdělání půdy kultivátorováním ve svahu přes 1:5 do 1:2 | [25 empty] | POP
|  | pl_odr_svah : | [25 empty] | VV | 0
|  | 630 |  | 630 | [23 empty] | VV | 0
10 | 183403153 | Obdělání půdy hrabáním v rovině a svahu do 1:5 | m2 | 255 |  | 0 |  | 0 |  | 0 | 21 | 0 | 0 | 0 | 0 | 0 |  | URS | ÚRS 25 01 | 0 | 0 |  | Práce | Běžná |  |  |  | POL1_1
|  | Obdělání půdy hrabáním v rovině a svahu do 1:5 | [25 empty] | POP
|  | pl_keře_rov : | [25 empty] | VV | 0
|  | 255 |  | 255 | [23 empty] | VV | 0
11 | 183403253 | Obdělání půdy hrabáním ve svahu přes 1:5 do 1:2 | m2 | 630 |  | 0 |  | 0 |  | 0 | 21 | 0 | 0 | 0 | 0 | 0 |  | URS | ÚRS 25 01 | 0 | 0 |  | Práce | Běžná |  |  |  | POL1_1
|  | Obdělání půdy hrabáním ve svahu přes 1:5 do 1:2 | [25 empty] | POP
|  | pl_odr_svah : | [25 empty] | VV | 0
|  | 630 |  | 630 | [23 empty] | VV | 0
12 | 181351003 | Rozprostření ornice tl vrstvy do 200 mm pl do 100 m2 v rovině nebo ve svahu do 1:5 strojně | m2 | 255 |  | 0 |  | 0 |  | 0 | 21 | 0 | 0 | 0 | 0 | 0 |  | URS | ÚRS 25 01 | 0 | 0 |  | Práce | Běžná |  |  |  | POL1_1
|  | Rozprostření ornice tl vrstvy do 200 mm pl do 100 m2 v rovině nebo ve svahu do 1:5 strojně | [25 empty] | POP
|  | pl_keře_rov : | [25 empty] | VV | 0
|  | 255 |  | 255 | [23 empty] | VV | 0
13 | 182351023 | Rozprostření ornice pl do 100 m2 ve svahu přes 1:5 tl vrstvy do 200 mm strojně | m2 | 630 |  | 0 |  | 0 |  | 0 | 21 | 0 | 0 | 0 | 0 | 0 |  | URS | ÚRS 25 01 | 0 | 0 |  | Práce | Běžná |  |  |  | POL1_1
|  | Rozprostření ornice pl do 100 m2 ve svahu přes 1:5 tl vrstvy do 200 mm strojně | [25 empty] | POP
|  | pl_odr_svah : | [25 empty] | VV | 0
|  | 630 |  | 630 | [23 empty] | VV | 0
14 | R-1012.1.1 | Zemina tříděná zahradní vč. dopravy, ztratné 3% v ceně | t | 177 |  | 0 |  | 0 |  | 0 | 21 | 0 | 0 | 0 | 0 | 0 |  | Vlastní | Indiv | 0 | 0 |  | Specifikace | Běžná |  |  |  | POL3_0
|  | Zemina tříděná zahradní vč. dopravy, ztratné 3% v ceně | [25 empty] | POP
|  | "převod na tuny ohumus keře"(pl_keře_rov+pl_odr_svah)*0,1*2000/1000 : | [25 empty] | VV | 0
|  | 177 |  | 177 | [23 empty] | VV | 0
Díl: | N05 | Výsadba dřevin |  |  |  | 0 |  | 0 |  | 0 |  | 0 |  | 18.42 |  | 0 |  |  |  |  | 0 | [6 empty] | DIL
15 | 183111113 | Hloubení jamek bez výměny půdy zeminy tř 1 až 4 obj přes 0,005 do 0,01 m3 v rovině a svahu do 1:5 | kus | 183 |  | 0 |  | 0 |  | 0 | 21 | 0 | 0 | 0 | 0 | 0 |  | URS | ÚRS 25 01 | 0 | 0 |  | Práce | Běžná |  |  |  | POL1_1
|  | Hloubení jamek bez výměny půdy zeminy tř 1 až 4 obj přes 0,005 do 0,01 m3 v rovině a svahu do 1:5 | [25 empty] | POP
|  | keře : | [25 empty] | VV | 0
|  | 183 |  | 183 | [23 empty] | VV | 0
16 | 183112130 | Hloubení jamek bez výměny půdy zeminy tř 1 až 4 obj přes 0,005 do 0,01 m3 ve svahu přes 1:5 do 1:2 | kus | 145 |  | 0 |  | 0 |  | 0 | 21 | 0 | 0 | 0 | 0 | 0 |  | URS | ÚRS 25 01 | 0 | 0 |  | Práce | Běžná |  |  |  | POL1_1
|  | Hloubení jamek bez výměny půdy zeminy tř 1 až 4 obj přes 0,005 do 0,01 m3 ve svahu přes 1:5 do 1:2 | [25 empty] | POP
|  | odrostky : | [25 empty] | VV | 0
|  | 145 |  | 145 | [23 empty] | VV | 0
17 | 183101115 | Hloubení jamek bez výměny půdy zeminy tř 1 až 4 objem do 0,4 m3 v rovině a svahu do 1:5 | kus | 14 |  | 0 |  | 0 |  | 0 | 21 | 0 | 0 | 0 | 0 | 0 |  | URS | ÚRS 25 01 | 0 | 0 |  | Práce | Běžná |  |  |  | POL1_1
|  | Hloubení jamek bez výměny půdy zeminy tř 1 až 4 objem do 0,4 m3 v rovině a svahu do 1:5 | [25 empty] | POP
|  | stromy_rov : | [25 empty] | VV | 0
|  | 14 |  | 14 | [23 empty] | VV | 0
18 | 183102135 | Hloubení jamek bez výměny půdy zeminy tř 1 až 4 obj přes 0,125 do 0,4 m3 ve svahu přes 1:5 do 1:2 | kus | 2 |  | 0 |  | 0 |  | 0 | 21 | 0 | 0 | 0 | 0 | 0 |  | URS | ÚRS 25 01 | 0 | 0 |  | Práce | Běžná |  |  |  | POL1_1
|  | Hloubení jamek bez výměny půdy zeminy tř 1 až 4 obj přes 0,125 do 0,4 m3 ve svahu přes 1:5 do 1:2 | [25 empty] | POP
|  | stromy_svah : | [25 empty] | VV | 0
|  | 2 |  | 2 | [23 empty] | VV | 0
19 | 184102111 | Výsadba dřeviny s balem D přes 0,1 do 0,2 m do jamky se zalitím v rovině a svahu do 1:5, vč., komparativního řezu | kus | 183 |  | 0 |  | 0 |  | 0 | 21 | 0 | 0 | 0 | 0 | 0 |  | URS | ÚRS 25 01 | 0 | 0 |  | Práce | Běžná |  |  |  | POL1_1
|  | Výsadba dřeviny s balem D přes 0,1 do 0,2 m do jamky se zalitím v rovině a svahu do 1:5, vč. komparativního řezu | [25 empty] | POP |  | Výsadba dřeviny s balem D přes 0,1 do 0,2 m do jamky se zalitím v rovině a svahu do 1:5, vč. komparativního řezu
|  | keře : | [25 empty] | VV | 0
|  | 183 |  | 183 | [23 empty] | VV | 0
20 | 184102121 | Výsadba dřeviny s balem D přes 0,1 do 0,2 m do jamky se zalitím ve svahu přes 1:5 do 1:2 | kus | 145 |  | 0 |  | 0 |  | 0 | 21 | 0 | 0 | 0 | 0 | 0 |  | URS | ÚRS 25 01 | 0 | 0 |  | Práce | Běžná |  |  |  | POL1_1
|  | Výsadba dřeviny s balem D přes 0,1 do 0,2 m do jamky se zalitím ve svahu přes 1:5 do 1:2 | [25 empty] | POP
|  | odrostky : | [25 empty] | VV | 0
|  | 145 |  | 145 | [23 empty] | VV | 0
21 | 184102114 | Výsadba dřeviny s balem D do 0,5 m do jamky se zalitím v rovině a svahu do 1:5, vč. komparativního, řezu | kus | 14 |  | 0 |  | 0 |  | 0 | 21 | 0 | 0 | 0 | 0 | 0 |  | URS | ÚRS 25 01 | 0 | 0 |  | Práce | Běžná |  |  |  | POL1_1
|  | Výsadba dřeviny s balem D do 0,5 m do jamky se zalitím v rovině a svahu do 1:5, vč. komparativního řezu | [25 empty] | POP |  | Výsadba dřeviny s balem D do 0,5 m do jamky se zalitím v rovině a svahu do 1:5, vč. komparativního řezu
|  | stromy_rov : | [25 empty] | VV | 0
|  | 14 |  | 14 | [23 empty] | VV | 0
22 | 184102124 | Výsadba dřeviny s balem D přes 0,4 do 0,5 m do jamky se zalitím ve svahu přes 1:5 do 1:2 | kus | 2 |  | 0 |  | 0 |  | 0 | 21 | 0 | 0 | 0 | 0 | 0 |  | URS | ÚRS 25 01 | 0 | 0 |  | Práce | Běžná |  |  |  | POL1_1
|  | Výsadba dřeviny s balem D přes 0,4 do 0,5 m do jamky se zalitím ve svahu přes 1:5 do 1:2 | [25 empty] | POP
|  | stromy_svah : | [25 empty] | VV | 0
|  | 2 |  | 2 | [23 empty] | VV | 0
23 | R-185802114.1 | Aplikace půdního kondicionéru k jednotlivým rostlinám a na široko v rovině a svahu do 1:5 | t | 0.04 |  | 0 |  | 0 |  | 0 | 21 | 0 | 0 | 0 | 0 | 0 |  | Vlastní | Indiv | 0 | 0 |  | Práce | Běžná |  |  |  | POL1_1
|  | Aplikace půdního kondicionéru k jednotlivým rostlinám a na široko v rovině a svahu do 1:5 | [25 empty] | POP
|  | "stromy - množství 1,0 kg/ks"1*stromy_rov/1000 : | [25 empty] | VV | 0
|  | "odrostky ve skupinách - množství 100g/m2"0,1*pl_keře_rov/1000 : | [25 empty] | VV | 0
|  | 0,04 |  | 0.04 | [23 empty] | VV | 0
24 | 185802124 | Aplikace půdního kondicionéru k jednotlivým rostlinám a na široko v rovině a ve svahu do 1:2 | t | 0.046 |  | 0 |  | 0 |  | 0 | 21 | 0 | 0 | 0 | 0 | 0 |  | URS | ÚRS 25 01 | 0 | 0 |  | Práce | Běžná |  |  |  | POL1_1
|  | Aplikace půdního kondicionéru k jednotlivým rostlinám a na široko v rovině a ve svahu do 1:2 | [25 empty] | POP
|  | "stromy - množství 1,0 kg/ks"1*stromy_svah/1000 : | [25 empty] | VV | 0
|  | "odrostky ve skupinách - množství 300g/ks"0,3*odrostky/1000 : | [25 empty] | VV | 0
|  | 0,046 |  | 0.05 | [23 empty] | VV | 0
25 | 251911550-R.2 | Půdní kondicionér vícesložkový včetně dovozu | kg | 86 |  | 0 |  | 0 |  | 0 | 21 | 0 | 0.001 | 0.09 | 0 | 0 |  | Vlastní | Indiv | 0 | 0 |  | Specifikace | Běžná |  |  |  | POL3_0
|  | Půdní kondicionér vícesložkový včetně dovozu | [25 empty] | POP
|  | 0,086*1000 "Přepočtené koeficientem množství : | [25 empty] | VV | 0
|  | 86 |  | 86 | [23 empty] | VV | 0
26 | 184215133 | Ukotvení kmene dřevin třemi kůly D do 0,1 m délky do 3 m | kus | 16 |  | 0 |  | 0 |  | 0 | 21 | 0 | 6e-05 | 0 | 0 | 0 |  | URS | ÚRS 25 01 | 0 | 0 |  | Práce | Běžná |  |  |  | POL1_1
|  | Ukotvení kmene dřevin třemi kůly D do 0,1 m délky do 3 m | [25 empty] | POP
|  | stromy : | [25 empty] | VV | 0
|  | 16 |  | 16 | [23 empty] | VV | 0
27 | 184911111.1 | Uvázání dřeviny ke kůlům | kus | 16 |  | 0 |  | 0 |  | 0 | 21 | 0 | 1e-05 | 0 | 0 | 0 |  | Vlastní | Indiv | 0 | 0 |  | Práce | Běžná |  |  |  | POL1_1
|  | Uvázání dřeviny ke kůlům | [25 empty] | POP
|  | stromy : | [25 empty] | VV | 0
|  | 16 |  | 16 | [23 empty] | VV | 0
28 | R-1004-3 | Kůl dřevěný vyvazovací, rozměry 250/6 cm, s tlak.impregnací | kus | 48 |  | 0 |  | 0 |  | 0 | 21 | 0 | 0.00591 | 0.28 | 0 | 0 |  | Vlastní | Indiv | 0 | 0 |  | Specifikace | Běžná |  |  |  | POL3_0
|  | Kůl dřevěný vyvazovací, rozměry 250/6 cm, s tlak.impregnací | [25 empty] | POP
|  | "počet stromů*3ks kůlů ke každému"3*stromy : | [25 empty] | VV | 0
|  | 48 |  | 48 | [23 empty] | VV | 0
29 | R-1005 | Příčka z půlené frézované kulatiny prům. 8 cm, délka 60 cm, ztratné 1% | kus | 192 |  | 0 |  | 0 |  | 0 | 21 | 0 | 0 | 0 | 0 | 0 |  | Vlastní | Indiv | 0 | 0 |  | Specifikace | Běžná |  |  |  | POL3_0
|  | Příčka z půlené frézované kulatiny prům. 8 cm, délka 60 cm, ztratné 1% | [25 empty] | POP
|  | "počet stromů*12ks příčky ke každému"12*stromy : | [25 empty] | VV | 0
|  | 192 |  | 192 | [23 empty] | VV | 0
30 | R-1008 | Úvazek pro kotvení, bavlněný, šířka 30 mm | m | 32 |  | 0 |  | 0 |  | 0 | 21 | 0 | 0 | 0 | 0 | 0 |  | Vlastní | Indiv | 0 | 0 |  | Specifikace | Běžná |  |  |  | POL3_0
|  | Úvazek pro kotvení, bavlněný, šířka 30 mm | [25 empty] | POP
|  | "2m úvazku/1ks stromu"2*stromy : | [25 empty] | VV | 0
|  | 32 |  | 32 | [23 empty] | VV | 0
31 | R-914911511.1 | Natření kmene proti korní spále speciálním nátěrem | kus | 16 |  | 0 |  | 0 |  | 0 | 21 | 0 | 7e-05 | 0 | 0 | 0 |  | Vlastní | Indiv | 0 | 0 |  | Práce | Běžná |  |  |  | POL1_1
|  | Natření kmene proti korní spále speciálním nátěrem | [25 empty] | POP
|  | stromy : | [25 empty] | VV | 0
|  | 16 |  | 16 | [23 empty] | VV | 0
32 | 100 | Ochranný nátěr na kmeny proti korní spále způsobené teplotními vlivy | kus | 16 |  | 0 |  | 0 |  | 0 | 21 | 0 | 0 | 0 | 0 | 0 |  | Vlastní | Indiv | 0 | 0 |  | Specifikace | Běžná |  |  |  | POL3_0
|  | Ochranný nátěr na kmeny proti korní spále způsobené teplotními vlivy | [25 empty] | POP
33 | R-184813121.1 | Ochrana krčku dřevin před ožínáním mechanicky chráničkou v rovině a svahu do 1:5 | kus | 16 |  | 0 |  | 0 |  | 0 | 21 | 0 | 0.00208 | 0.03 | 0 | 0 |  | Vlastní | Indiv | 0 | 0 |  | Práce | Běžná |  |  |  | POL1_1
|  | Ochrana krčku dřevin před ožínáním mechanicky chráničkou v rovině a svahu do 1:5 | [25 empty] | POP
|  | stromy : | [25 empty] | VV | 0
|  | 16 |  | 16 | [23 empty] | VV | 0
34 | 2861022-R | Chránička kmene proti poškození krčku, plastová, zelená, vel. 21x36x0,2 cm | kus | 16 |  | 0 |  | 0 |  | 0 | 21 | 0 | 0.0001 | 0 | 0 | 0 |  | Vlastní | Indiv | 0 | 0 |  | Specifikace | Běžná |  |  |  | POL3_0
|  | Chránička kmene proti poškození krčku, plastová, zelená, vel. 21x36x0,2 cm | [25 empty] | POP
35 | 184215411 | Zhotovení závlahové mísy dřevin D do 0,5 m v rovině nebo na svahu do 1:5 | kus | 16 |  | 0 |  | 0 |  | 0 | 21 | 0 | 0 | 0 | 0 | 0 |  | URS | ÚRS 25 01 | 0 | 0 |  | Práce | Běžná |  |  |  | POL1_1
|  | Zhotovení závlahové mísy dřevin D do 0,5 m v rovině nebo na svahu do 1:5 | [25 empty] | POP
|  | stromy : | [25 empty] | VV | 0
|  | 16 |  | 16 | [23 empty] | VV | 0
36 | 184911421 | Mulčování rostlin kůrou tl. do 0,1 m v rovině a svahu do 1:5 | m2 | 269 |  | 0 |  | 0 |  | 0 | 21 | 0 | 0 | 0 | 0 | 0 |  | URS | ÚRS 25 01 | 0 | 0 |  | Práce | Běžná |  |  |  | POL1_1
|  | Mulčování rostlin kůrou tl. do 0,1 m v rovině a svahu do 1:5 | [25 empty] | POP
|  | stromy_rov+pl_keře_rov : | [25 empty] | VV | 0
|  | 269 |  | 269 | [23 empty] | VV | 0
37 | 184911422 | Mulčování rostlin kůrou tl do 0,1 m ve svahu přes 1:5 do 1:2 | m2 | 632 |  | 0 |  | 0 |  | 0 | 21 | 0 | 0 | 0 | 0 | 0 |  | URS | ÚRS 25 01 | 0 | 0 |  | Práce | Běžná |  |  |  | POL1_1
|  | Mulčování rostlin kůrou tl do 0,1 m ve svahu přes 1:5 do 1:2 | [25 empty] | POP
|  | stromy_svah+pl_odr_svah : | [25 empty] | VV | 0
|  | 632 |  | 632 | [23 empty] | VV | 0
38 | 1039110001 | kůra mulčovací VL | m3 | 90.1 |  | 0 |  | 0 |  | 0 | 21 | 0 | 0.2 | 18.02 | 0 | 0 |  | URS | ÚRS 25 01 | 0 | 0 |  | Specifikace | Běžná |  |  |  | POL3_0
|  | kůra mulčovací VL | [25 empty] | POP
|  | 901*0,1 "Přepočtené koeficientem množství : | [25 empty] | VV | 0
|  | 90,1 |  | 90.1 | [23 empty] | VV | 0
39 | 185804312 | Zalití rostlin vodou plocha přes 20 m2 | m3 | 8.91 |  | 0 |  | 0 |  | 0 | 21 | 0 | 0 | 0 | 0 | 0 |  | URS | ÚRS 25 01 | 0 | 0 |  | Práce | Běžná |  |  |  | POL1_1
|  | Zalití rostlin vodou plocha přes 20 m2 | [25 empty] | POP
|  | "stromy - převod na m3*počet stromů"(80/1000)*stromy : | [25 empty] | VV | 0
|  | "odrostky skupiny - převod na m3*m2"(40/1000)*odrostky : | [25 empty] | VV | 0
|  | "keře skupiny - převod na m3*m2"(10/1000)*keře : | [25 empty] | VV | 0
|  | 8,91 |  | 8.91 | [23 empty] | VV | 0
40 | 185851121 | Dovoz vody pro zálivku rostlin za vzdálenost do 1000 m | m3 | 8.91 |  | 0 |  | 0 |  | 0 | 21 | 0 | 0 | 0 | 0 | 0 |  | URS | ÚRS 25 01 | 0 | 0 |  | Práce | Běžná |  |  |  | POL1_1
|  | Dovoz vody pro zálivku rostlin za vzdálenost do 1000 m | [25 empty] | POP
41 | 185851129 | Příplatek k dovozu vody pro zálivku rostlin do 1000 m ZKD 1000 m | m3 | 8.91 |  | 0 |  | 0 |  | 0 | 21 | 0 | 0 | 0 | 0 | 0 |  | URS | ÚRS 25 01 | 0 | 0 |  | Práce | Běžná |  |  |  | POL1_1
|  | Příplatek k dovozu vody pro zálivku rostlin do 1000 m ZKD 1000 m | [25 empty] | POP
42 | 082113210 | voda pitná pro ostatní odběratele | m3 | 8.91 |  | 0 |  | 0 |  | 0 | 21 | 0 | 0 | 0 | 0 | 0 |  | URS | ÚRS 25 01 | 0 | 0 |  | Specifikace | Běžná |  |  |  | POL3_0
|  | voda pitná pro ostatní odběratele | [25 empty] | POP
Díl: | N01 | Stromy |  |  |  | 0 |  | 0 |  | 0 |  | 0 |  | 1.18 |  | 0 |  |  |  |  | 0 | [6 empty] | DIL
43 | SLL00011 | Acer platanoides, ok 12-14, s balem, ztratné 5%v ceně | kus | 3 |  | 0 |  | 0 |  | 0 | 21 | 0 | 0.015 | 0.05 | 0 | 0 |  | Vlastní | Indiv | 0 | 0 |  | Specifikace | Běžná |  |  |  | POL3_0
|  | Acer platanoides, ok 12-14, s balem, ztratné 5%v ceně | [25 empty] | POP
44 | SLL00012.9 | Carpinus betulus, ok 12-14, s balem, ztratné 5%v ceně | kus | 6 |  | 0 |  | 0 |  | 0 | 21 | 0 | 0.015 | 0.09 | 0 | 0 |  | Vlastní | Indiv | 0 | 0 |  | Specifikace | Běžná |  |  |  | POL3_0
|  | Carpinus betulus, ok 12-14, s balem, ztratné 5%v ceně | [25 empty] | POP
45 | R_200034 | Fagus sylvatica, ok 12-14, s balem, ztratné 5%v ceně | kus | 1 |  | 0 |  | 0 |  | 0 | 21 | 0 | 0.025 | 0.03 | 0 | 0 |  | Vlastní | Indiv | 0 | 0 |  | Specifikace | Běžná |  |  |  | POL3_0
|  | Fagus sylvatica, ok 12-14, s balem, ztratné 5%v ceně | [25 empty] | POP
46 | SLL1070111.1.1 | Prunus avium ´Plena´, ok 12-14 cm, s balem, ztratné 5% v ceně | kus | 1 |  | 0 |  | 0 |  | 0 | 21 | 0 | 0.02 | 0.02 | 0 | 0 |  | Vlastní | Indiv | 0 | 0 |  | Specifikace | Běžná |  |  |  | POL3_0
|  | Prunus avium ´Plena´, ok 12-14 cm, s balem, ztratné 5%v ceně | [25 empty] | POP
47 | R_20011731 | Quercus robur, ok 12-14, s balem, ztratné 5%v ceně | kus | 3 |  | 0 |  | 0 |  | 0 | 21 | 0 | 0.01 | 0.03 | 0 | 0 |  | Vlastní | Indiv | 0 | 0 |  | Specifikace | Běžná |  |  |  | POL3_0
|  | Quercus robur, ok 12-14, s balem, ztratné 5%v ceně | [25 empty] | POP
48 | SLL0001.1 | Acer campestre, v 51-120 cm, poloodrostek, QP 1,5l, ztratné 5% v ceně | kus | 25 |  | 0 |  | 0 |  | 0 | 21 | 0 | 0.005 | 0.13 | 0 | 0 |  | Vlastní | Indiv | 0 | 0 |  | Specifikace | Běžná |  |  |  | POL3_0
|  | Acer campestre, v 51-120 cm, poloodrostek, QP 1,5l, ztratné 5% v ceně | [25 empty] | POP
49 | SLL00012 | Acer platanoides, v 51-120 cm, poloodrostek, QP 1,5l, ztratné 5% v ceně | kus | 10 |  | 0 |  | 0 |  | 0 | 21 | 0 | 0.005 | 0.05 | 0 | 0 |  | Vlastní | Indiv | 0 | 0 |  | Specifikace | Běžná |  |  |  | POL3_0
|  | Acer platanoides, v 51-120 cm, poloodrostek, QP 1,5l, ztratné 5% v ceně | [25 empty] | POP
50 | SLL0355 | Carpinus betulus, v 51-120 cm, poloodrostek, QP 1,5l, ztratné 5% v ceně | kus | 45 |  | 0 |  | 0 |  | 0 | 21 | 0 | 0.005 | 0.23 | 0 | 0 |  | Vlastní | Indiv | 0 | 0 |  | Specifikace | Běžná |  |  |  | POL3_0
|  | Carpinus betulus, v 51-120 cm, poloodrostek, QP 1,5l, ztratné 5% v ceně | [25 empty] | POP
51 | R_200266 | Prunus mahaleb, v 40-60cm, ko 1,5l, ztratné 5% v ceně | kus | 20 |  | 0 |  | 0 |  | 0 | 21 | 0 | 0.01 | 0.2 | 0 | 0 |  | Vlastní | Indiv | 0 | 0 |  | Specifikace | Běžná |  |  |  | POL3_0
|  | Prunus mahaleb, v 40-60cm, ko 1,5l, ztratné 5% v ceně | [25 empty] | POP
52 | R_2001172 | Quercus petraea, v 51-120 cm, poloodrostek, QP 1,5l, ztratné 5% v ceně | kus | 35 |  | 0 |  | 0 |  | 0 | 21 | 0 | 0.01 | 0.35 | 0 | 0 |  | Vlastní | Indiv | 0 | 0 |  | Specifikace | Běžná |  |  |  | POL3_0
|  | Quercus petraea, v 51-120 cm, poloodrostek, QP 1,5l, ztratné 5% v ceně | [25 empty] | POP
Díl: | N08 | Keře |  |  |  | 0 |  | 0 |  | 0 |  | 0 |  | 0.28 |  | 0 |  |  |  |  | 0 | [6 empty] | DIL
53 | R_300171 | Corylopsis pauciflora, vel. 25-30 cm, K 2,5l, ztratné 5% v ceně | kus | 3 |  | 0 |  | 0 |  | 0 | 21 | 0 | 0.003 | 0.01 | 0 | 0 |  | Vlastní | Indiv | 0 | 0 |  | Specifikace | Běžná |  |  |  | POL3_0
|  | Corylopsis pauciflora, vel. 25-30 cm, K 2,5l, ztratné 5%v ceně | [25 empty] | POP
54 | R_300017 | Crataegus laevigata, vel. 60-80 cm, K 2 l, ztratné 5%v ceně | kus | 10 |  | 0 |  | 0 |  | 0 | 21 | 0 | 0.003 | 0.03 | 0 | 0 |  | Vlastní | Indiv | 0 | 0 |  | Specifikace | Běžná |  |  |  | POL3_0
|  | Crataegus laevigata, vel. 60-80 cm, K 2 l, ztratné 5%v ceně | [25 empty] | POP
55 | R_300139 | Ligustrum vulgare, v 40-60 cm, ko 2l, ztratné 5% v ceně | kus | 20 |  | 0 |  | 0 |  | 0 | 21 | 0 | 0.003 | 0.06 | 0 | 0 |  | Vlastní | Indiv | 0 | 0 |  | Specifikace | Běžná |  |  |  | POL3_0
|  | Ligustrum vulgare, v 40-60 cm, ko 2l, ztratné 5% v ceně | [25 empty] | POP
56 | 010SLL0895.1 | Ligustrum vulgare ´Atrovirens´, vel. 40-60 cm, ko 2 l, ztratné 5%v ceně | kus | 10 |  | 0 |  | 0 |  | 0 | 21 | 0 | 0 | 0 | 0 | 0 |  | Vlastní | Indiv | 0 | 0 |  | Specifikace | Běžná |  |  |  | POL3_0
|  | Ligustrum vulgare ´Atrovirens´, vel. 40-60 cm, ko 2 l, ztratné 5%v ceně | [25 empty] | POP
57 | R_300199 | Lonicera xylosteum, vel. 60-80 cm, ko 2 l, ztratné 5%v ceně | kus | 10 |  | 0 |  | 0 |  | 0 | 21 | 0 | 0.003 | 0.03 | 0 | 0 |  | Vlastní | Indiv | 0 | 0 |  | Specifikace | Běžná |  |  |  | POL3_0
|  | Lonicera xylosteum, vel. 60-80 cm, ko 2 l, ztratné 5%v ceně | [25 empty] | POP
58 | R_300200 | Rhamnus catharticus vel. 40-60 cm, ko 2 l, ztratné 5%v ceně | kus | 10 |  | 0 |  | 0 |  | 0 | 21 | 0 | 0.003 | 0.03 | 0 | 0 |  | Vlastní | Indiv | 0 | 0 |  | Specifikace | Běžná |  |  |  | POL3_0
|  | Rhamnus catharticus vel. 40-60 cm, ko 2 l, ztratné 5%v ceně | [25 empty] | POP
59 | R_300186 | Rosa multiflora, vel. 80-100 cm, ko 2l, ztratné 5%v ceně | kus | 10 |  | 0 |  | 0 |  | 0 | 21 | 0 | 0.00425 | 0.04 | 0 | 0 |  | Vlastní | Indiv | 0 | 0 |  | Specifikace | Běžná |  |  |  | POL3_0
|  | Rosa multiflora, vel. 80-100 cm, ko 2l, ztratné 5%v ceně | [25 empty] | POP
60 | R_300201 | Viburnum lantana, vel. 40-60 cm, ko 1,5 l, ztratné 5%v ceně | kus | 25 |  | 0 |  | 0 |  | 0 | 21 | 0 | 0.003 | 0.08 | 0 | 0 |  | Vlastní | Indiv | 0 | 0 |  | Specifikace | Běžná |  |  |  | POL3_0
|  | Viburnum lantana, vel. 40-60 cm, ko 1,5 l, ztratné 5%v ceně | [25 empty] | POP
Díl: | N07 | Založení trávníku |  |  |  | 0 |  | 0 |  | 0 |  | 0 |  | 2.17 |  | 0 |  |  |  |  | 0 | [6 empty] | DIL
61 | 111151231 | Pokosení trávníku plochy do 10000 m2 s odvozem do 20 km v rovině a svahu do 1:5 | m2 | 1700 |  | 0 |  | 0 |  | 0 | 21 | 0 | 0 | 0 | 0 | 0 |  | URS | ÚRS 25 01 | 0 | 0 |  | Práce | Běžná |  |  |  | POL1_1
|  | Pokosení trávníku plochy do 10000 m2 s odvozem do 20 km v rovině a svahu do 1:5 | [25 empty] | POP
|  | trávník_hydroosev : | [25 empty] | VV | 0
|  | 1700 |  | 1700 | [23 empty] | VV | 0
62 | R-171201211 | Poplatek za uložení pokosené hmoty | t | 5.1 |  | 0 |  | 0 |  | 0 | 21 | 0 | 0 | 0 | 0 | 0 |  | Vlastní | Indiv | 0 | 0 |  | Práce | Běžná |  |  |  | POL1_1
|  | Poplatek za uložení pokosené hmoty | [25 empty] | POP
|  | "množství pokosené trávy v m3"pokos_hydro*0,3*0,1 : | [25 empty] | VV | 0
|  | "převod z m2 na m3 na kg a tuny"bio_hydro*100/1000" : | [25 empty] | VV | 0
|  | 5,1 |  | 5.1 | [23 empty] | VV | 0
63 | 184802211 | Chemické odplevelení před založením kultury nad 20 m2 postřikem na široko ve svahu přes 1:5 do 1:2 | m2 | 3700 |  | 0 |  | 0 |  | 0 | 21 | 0 | 0 | 0 | 0 | 0 |  | URS | ÚRS 25 01 | 0 | 0 |  | Práce | Běžná |  |  |  | POL1_1
|  | Chemické odplevelení před založením kultury nad 20 m2 postřikem na široko ve svahu přes 1:5 do 1:2 | [25 empty] | POP
|  | (trávník+trávník_hydroosev)*2 : | [25 empty] | VV | 0
|  | 3700 |  | 3700 | [23 empty] | VV | 0
64 | 25234001 | herbicid totální systémový neselektivní, bal.1 l (5l/ha) | litr | 1.75 |  | 0 |  | 0 |  | 0 | 21 | 0 | 0.001 | 0 | 0 | 0 |  | URS | ÚRS 25 01 | 0 | 0 |  | Specifikace | Běžná |  |  |  | POL3_0
|  | herbicid totální systémový neselektivní, bal.1 l (5l/ha) | [25 empty] | POP
|  | 3500*0,0005 "Přepočtené koeficientem množství : | [25 empty] | VV | 0
|  | 1,75 |  | 1.75 | [23 empty] | VV | 0
65 | 183403115 | Obdělání půdy kultivátorováním ve svahu přes 1:5 do 1:2 | m2 | 1850 |  | 0 |  | 0 |  | 0 | 21 | 0 | 0 | 0 | 0 | 0 |  | URS | ÚRS 25 01 | 0 | 0 |  | Práce | Běžná |  |  |  | POL1_1
|  | Obdělání půdy kultivátorováním ve svahu přes 1:5 do 1:2 | [25 empty] | POP
|  | trávník+trávník_hydroosev : | [25 empty] | VV | 0
|  | 1850 |  | 1850 | [23 empty] | VV | 0
66 | 183403261 | Obdělání půdy válením ve svahu přes 1:5 do 1:2 | m2 | 1750 |  | 0 |  | 0 |  | 0 | 21 | 0 | 0 | 0 | 0 | 0 |  | URS | ÚRS 25 01 | 0 | 0 |  | Práce | Běžná |  |  |  | POL1_1
|  | Obdělání půdy válením ve svahu přes 1:5 do 1:2 | [25 empty] | POP
67 | 183403252 | Obdělání půdy vláčením ve svahu přes 1:5 do 1:2 | m2 | 1750 |  | 0 |  | 0 |  | 0 | 21 | 0 | 0 | 0 | 0 | 0 |  | URS | ÚRS 25 01 | 0 | 0 |  | Práce | Běžná |  |  |  | POL1_1
|  | Obdělání půdy vláčením ve svahu přes 1:5 do 1:2 | [25 empty] | POP
68 | 183403253 | Obdělání půdy hrabáním ve svahu přes 1:5 do 1:2 | m2 | 1750 |  | 0 |  | 0 |  | 0 | 21 | 0 | 0 | 0 | 0 | 0 |  | URS | ÚRS 25 01 | 0 | 0 |  | Práce | Běžná |  |  |  | POL1_1
|  | Obdělání půdy hrabáním ve svahu přes 1:5 do 1:2 | [25 empty] | POP
69 | 182351023 | Rozprostření ornice pl do 100 m2 ve svahu přes 1:5 tl vrstvy do 200 mm strojně | m2 | 1750 |  | 0 |  | 0 |  | 0 | 21 | 0 | 0 | 0 | 0 | 0 |  | URS | ÚRS 25 01 | 0 | 0 |  | Práce | Běžná |  |  |  | POL1_1
|  | Rozprostření ornice pl do 100 m2 ve svahu přes 1:5 tl vrstvy do 200 mm strojně | [25 empty] | POP
70 | R-1012.1.1 | Zemina tříděná zahradní vč. dopravy, ztratné 3% v ceně | t | 370 |  | 0 |  | 0 |  | 0 | 21 | 0 | 0 | 0 | 0 | 0 |  | Vlastní | Indiv | 0 | 0 |  | Specifikace | Běžná |  |  |  | POL3_0
|  | Zemina tříděná zahradní vč. dopravy, ztratné 3% v ceně | [25 empty] | POP
|  | "převod na tuny ohumus trávník"(trávník+trávník_hydroosev)*0,1*2000/1000 : | [25 empty] | VV | 0
|  | 370 |  | 370 | [23 empty] | VV | 0
71 | 183405211 | Výsev trávníku hydroosevem na ornici | m2 | 1700 |  | 0 |  | 0 |  | 0 | 21 | 0 | 0.00127 | 2.16 | 0 | 0 |  | URS | ÚRS 25 01 | 0 | 0 |  | Práce | Běžná |  |  |  | POL1_1
|  | Výsev trávníku hydroosevem na ornici | [25 empty] | POP
|  | trávník_hydroosev : | [25 empty] | VV | 0
|  | 1700 |  | 1700 | [23 empty] | VV | 0
72 | 005724200-R.1 | osivo směs travinobylinná květnatá pro suché podmínky - specifikace složení v TZ | kg | 10.2 |  | 0 |  | 0 |  | 0 | 21 | 0 | 0.001 | 0.01 | 0 | 0 |  | Vlastní | Indiv | 0 | 0 |  | Specifikace | Běžná |  |  |  | POL3_0
|  | osivo směs travinobylinná květnatá pro suché podmínky - specifikace složení v TZ | [25 empty] | POP
|  | 1700*0,006 "Přepočtené koeficientem množství : | [25 empty] | VV | 0
|  | 10,2 |  | 10.2 | [23 empty] | VV | 0
73 | 181451132 | Založení parkového trávníku výsevem pl přes 1000 m2 ve svahu přes 1:5 do 1:2 | m2 | 150 |  | 0 |  | 0 |  | 0 | 21 | 0 | 0 | 0 | 0 | 0 |  | URS | ÚRS 25 01 | 0 | 0 |  | Práce | Běžná |  |  |  | POL1_1
|  | Založení parkového trávníku výsevem pl přes 1000 m2 ve svahu přes 1:5 do 1:2 | [25 empty] | POP
|  | trávník : | [25 empty] | VV | 0
|  | 150 |  | 150 | [23 empty] | VV | 0
74 | 00572410 | osivo směs travní parková | kg | 3.75 |  | 0 |  | 0 |  | 0 | 21 | 0 | 0.001 | 0 | 0 | 0 |  | URS | ÚRS 25 01 | 0 | 0 |  | Specifikace | Běžná |  |  |  | POL3_0
|  | osivo směs travní parková | [25 empty] | POP
|  | 150*0,025 "Přepočtené koeficientem množství : | [25 empty] | VV | 0
|  | 3,75 |  | 3.75 | [23 empty] | VV | 0
75 | 185803211 | Uválcování trávníku v rovině a svahu | m2 | 1850 |  | 0 |  | 0 |  | 0 | 21 | 0 | 0 | 0 | 0 | 0 |  | URS | ÚRS 25 01 | 0 | 0 |  | Práce | Běžná |  |  |  | POL1_1
|  | Uválcování trávníku v rovině a svahu | [25 empty] | POP
|  | trávník+trávník_hydroosev : | [25 empty] | VV | 0
|  | 1850 |  | 1850 | [23 empty] | VV | 0
76 | 111151231 | Pokosení trávníku plochy do 10000 m2 s odvozem do 20 km v rovině a svahu do 1:5 | m2 | 1700 |  | 0 |  | 0 |  | 0 | 21 | 0 | 0 | 0 | 0 | 0 |  | URS | ÚRS 25 01 | 0 | 0 |  | Práce | Běžná |  |  |  | POL1_1
|  | Pokosení trávníku plochy do 10000 m2 s odvozem do 20 km v rovině a svahu do 1:5 | [25 empty] | POP
|  | "založení - 1 seč"trávník_hydroosev : | [25 empty] | VV | 0
|  | 1700 |  | 1700 | [23 empty] | VV | 0
Díl: | 998 | Přesun hmot |  |  |  | 0 |  | 0 |  | 0 |  | 0 |  | 0 |  | 0 |  |  |  |  | 0 | [6 empty] | DIL
77 | R-171201211 | Poplatek za uložení pokosené hmoty | t | 5.1 |  | 0 |  | 0 |  | 0 | 21 | 0 | 0 | 0 | 0 | 0 |  | Vlastní | Indiv | 0 | 0 |  | Práce | Běžná |  |  |  | POL1_1
|  | Poplatek za uložení pokosené hmoty | [25 empty] | POP
|  | "množství pokosené trávy v m3"pokos_zak*0,3*0,1 : | [25 empty] | VV | 0
|  | "převod z m2 na m3 na kg a tuny"bioodpad*100/1000" : | [25 empty] | VV | 0
|  | 5,1 |  | 5.1 | [23 empty] | VV | 0
78 | 998231311 | Přesun hmot pro sadovnické a krajinářské úpravy vodorovně do 5000 m | t | 20 |  | 0 |  | 0 |  | 0 | 21 | 0 | 0 | 0 | 0 | 0 |  | URS | ÚRS 25 01 | 0 | 0 |  | Práce | Běžná |  |  |  | POL1_1
|  | Přesun hmot pro sadovnické a krajinářské úpravy vodorovně do 5000 m | [25 empty] | POP
79 | 998231411 | Ruční přesun hmot pro sadovnické a krajinářské úpravy do100 m | t | 20 |  | 0 |  | 0 |  | 0 | 21 | 0 | 0 | 0 | 0 | 0 |  | URS | ÚRS 25 01 | 0 | 0 |  | Práce | Běžná |  |  |  | POL1_1
|  | Ruční přesun hmot pro sadovnické a krajinářské úpravy do100 m | [25 empty] | POP
[26 empty] | 12 | 21 | DPH
| Celkem |  |  |  |  | 0 | [19 empty] | 0 | 0 | SUM
END

## 18-II 18.1003 Pol
Položkový soupis prací a dodávek | [27 empty] | #TypZaznamu#
S: | 20250308-II | REVITALIZACE ZÁMECKÉHO PARKU V TŘEBÍČI - II. etapa | [25 empty] | STA
O: | 18-II | SO - KRAJINÁŘSKÁ ČÁST - 2. etapa | [22 empty] | STA |  |  | OBJ
R: | 18.1003 | 03 - Sadové úpravy, II. etapa - následná péče | [25 empty] | ROZ
P.č. | Číslo položky | Název položky | MJ | Množství | Cena / MJ | Celkem | Dodávka | Dodávka celk. | Montáž | Montáž celk. | DPH | Cena s DPH | Hmotnost / MJ | Hmotnost celk.(t) | Dem. hmotnost / MJ | Dem. hmotnost celk.(t) | Ceník | Cen. soustava / platnost | Cenová úroveň | Nhod / MJ | Nhod celk. | Dodavatel | Typ položky | Stav položky
Díl: | OST1 | Následná péče v 1.roce |  |  |  | 0 |  | 0 |  | 0 |  | 0 |  | 0 |  | 0 |  |  |  |  | 0 | [6 empty] | DIL
1 | 185804213 | Vypletí záhonu dřevin soliterních s naložením a odvozem odpadu do 20 km v rovině a svahu do 1:5 | m2 | 70 |  | 0 |  | 0 |  | 0 | 21 | 0 | 0 | 0 | 0 | 0 |  | URS | ÚRS 25 01 | 0 | 0 |  | Práce | Běžná |  |  |  | POL1_1
|  | Vypletí záhonu dřevin soliterních s naložením a odvozem odpadu do 20 km v rovině a svahu do 1:5 | [25 empty] | POP
|  | "stromy v rovině - počet pletí v letech"stromy_rov*5 : | [25 empty] | VV | 0
|  | 70 |  | 70 | [23 empty] | VV | 0
2 | 185804233 | Vypletí záhonu dřevin soliterních s naložením a odvozem odpadu do 20 km ve svahu přes 1:5 do 1:2 | m2 | 10 |  | 0 |  | 0 |  | 0 | 21 | 0 | 0 | 0 | 0 | 0 |  | URS | ÚRS 25 01 | 0 | 0 |  | Práce | Běžná |  |  |  | POL1_1
|  | Vypletí záhonu dřevin soliterních s naložením a odvozem odpadu do 20 km ve svahu přes 1:5 do 1:2 | [25 empty] | POP
|  | "stromy ve svahu - počet pletí v letech"stromy_svah*5 : | [25 empty] | VV | 0
|  | 10 |  | 10 | [23 empty] | VV | 0
3 | 185804214 | Vypletí záhonu dřevin ve skupinách s naložením a odvozem odpadu do 20 km v rovině a svahu do 1:5 | m2 | 1275 |  | 0 |  | 0 |  | 0 | 21 | 0 | 0 | 0 | 0 | 0 |  | URS | ÚRS 25 01 | 0 | 0 |  | Práce | Běžná |  |  |  | POL1_1
|  | Vypletí záhonu dřevin ve skupinách s naložením a odvozem odpadu do 20 km v rovině a svahu do 1:5 | [25 empty] | POP
|  | "keře skupiny - počet pletí v letech"pl_keře_rov*5 : | [25 empty] | VV | 0
|  | 1275 |  | 1275 | [23 empty] | VV | 0
4 | 185804234 | Vypletí záhonu dřevin ve skupinách s naložením a odvozem odpadu do 20 km ve svahu přes 1:5 do 1:2 | m2 | 3150 |  | 0 |  | 0 |  | 0 | 21 | 0 | 0 | 0 | 0 | 0 |  | URS | ÚRS 25 01 | 0 | 0 |  | Práce | Běžná |  |  |  | POL1_1
|  | Vypletí záhonu dřevin ve skupinách s naložením a odvozem odpadu do 20 km ve svahu přes 1:5 do 1:2 | [25 empty] | POP
|  | "odrostky ve svahu - počet pletí v letech"pl_odr_svah*5 : | [25 empty] | VV | 0
|  | 3150 |  | 3150 | [23 empty] | VV | 0
5 | 185804312 | Zalití rostlin vodou plocha přes 20 m2 | m3 | 32.64 |  | 0 |  | 0 |  | 0 | 21 | 0 | 0 | 0 | 0 | 0 |  | URS | ÚRS 25 01 | 0 | 0 |  | Práce | Běžná |  |  |  | POL1_1
|  | Zalití rostlin vodou plocha přes 20 m2 | [25 empty] | POP
|  | "stromy - převod na m3*počet stromů"(50/1000)*stromy*8 : | [25 empty] | VV | 0
|  | "poloodrostky skupiny - převod na m3*m2"(10/1000)*odrostky*8 : | [25 empty] | VV | 0
|  | "keře skupiny - převod na m3*m2"(10/1000)*keře*8 : | [25 empty] | VV | 0
|  | 32,64 |  | 32.64 | [23 empty] | VV | 0
6 | 185851121 | Dovoz vody pro zálivku rostlin za vzdálenost do 1000 m | m3 | 32.64 |  | 0 |  | 0 |  | 0 | 21 | 0 | 0 | 0 | 0 | 0 |  | URS | ÚRS 25 01 | 0 | 0 |  | Práce | Běžná |  |  |  | POL1_1
|  | Dovoz vody pro zálivku rostlin za vzdálenost do 1000 m | [25 empty] | POP
7 | 185851129 | Příplatek k dovozu vody pro zálivku rostlin do 1000 m ZKD 1000 m | m3 | 32.64 |  | 0 |  | 0 |  | 0 | 21 | 0 | 0 | 0 | 0 | 0 |  | URS | ÚRS 25 01 | 0 | 0 |  | Práce | Běžná |  |  |  | POL1_1
|  | Příplatek k dovozu vody pro zálivku rostlin do 1000 m ZKD 1000 m | [25 empty] | POP
8 | 082113210 | voda pitná pro ostatní odběratele | m3 | 32.64 |  | 0 |  | 0 |  | 0 | 21 | 0 | 0 | 0 | 0 | 0 |  | URS | ÚRS 25 01 | 0 | 0 |  | Specifikace | Běžná |  |  |  | POL3_0
|  | voda pitná pro ostatní odběratele | [25 empty] | POP
9 | 111151231 | Pokosení trávníku plochy do 10000 m2 s odvozem do 20 km v rovině a svahu do 1:5 | m2 | 300 |  | 0 |  | 0 |  | 0 | 21 | 0 | 0 | 0 | 0 | 0 |  | URS | ÚRS 25 01 | 0 | 0 |  | Práce | Běžná |  |  |  | POL1_1
|  | Pokosení trávníku plochy do 10000 m2 s odvozem do 20 km v rovině a svahu do 1:5 | [25 empty] | POP
|  | trávník*2 : | [25 empty] | VV | 0
|  | 300 |  | 300 | [23 empty] | VV | 0
10 | 997221858 | Poplatek za uložení na recyklační skládce (skládkovné) odpadu z rostlinných pletiv kód odpadu 02 01, 03 | t | 0.9 |  | 0 |  | 0 |  | 0 | 21 | 0 | 0 | 0 | 0 | 0 |  | URS | ÚRS 25 01 | 0 | 0 |  | Práce | Běžná |  |  |  | POL1_1
|  | Poplatek za uložení stavebního odpadu na recyklační skládce (skládkovné) z rostlinných pletiv zatříděného do Katalogu odpadů pod kódem 02 01 03 | [25 empty] | POP |  | Poplatek za uložení stavebního odpadu na recyklační skládce (skládkovné) z rostlinných pletiv zatříděného do Katalogu odpadů pod kódem 02 01 03
|  | "množství pokosené trávy v m3"pokos*0,3*0,1 : | [25 empty] | VV | 0
|  | "převod z m2 na m3 na kg a tuny"odvoz*100/1000" : | [25 empty] | VV | 0
|  | 0,9 |  | 0.9 | [23 empty] | VV | 0
11 | R-1009 | Kontrola kotvení kůlů a úvazků u stromů, včetně opravy | kus | 32 |  | 0 |  | 0 |  | 0 | 21 | 0 | 0 | 0 | 0 | 0 |  | Vlastní | Indiv | 0 | 0 |  | Práce | Běžná |  |  |  | POL1_1
|  | Kontrola kotvení kůlů a úvazků u stromů, včetně opravy | [25 empty] | POP
|  | stromy*2 : | [25 empty] | VV | 0
|  | 32 |  | 32 | [23 empty] | VV | 0
Díl: | OST2 | Následná péče v 2.roce |  |  |  | 0 |  | 0 |  | 0 |  | 0 |  | 0 |  | 0 |  |  |  |  | 0 | [6 empty] | DIL
12 | 185804213 | Vypletí záhonu dřevin soliterních s naložením a odvozem odpadu do 20 km v rovině a svahu do 1:5 | m2 | 42 |  | 0 |  | 0 |  | 0 | 21 | 0 | 0 | 0 | 0 | 0 |  | URS | ÚRS 25 01 | 0 | 0 |  | Práce | Běžná |  |  |  | POL1_1
|  | Vypletí záhonu dřevin soliterních s naložením a odvozem odpadu do 20 km v rovině a svahu do 1:5 | [25 empty] | POP
|  | "stromy v rovině - počet pletí v letech"stromy_rov*3 : | [25 empty] | VV | 0
|  | 42 |  | 42 | [23 empty] | VV | 0
13 | 185804233 | Vypletí záhonu dřevin soliterních s naložením a odvozem odpadu do 20 km ve svahu přes 1:5 do 1:2 | m2 | 6 |  | 0 |  | 0 |  | 0 | 21 | 0 | 0 | 0 | 0 | 0 |  | URS | ÚRS 25 01 | 0 | 0 |  | Práce | Běžná |  |  |  | POL1_1
|  | Vypletí záhonu dřevin soliterních s naložením a odvozem odpadu do 20 km ve svahu přes 1:5 do 1:2 | [25 empty] | POP
|  | "stromy ve svahu - počet pletí v letech"stromy_svah*3 : | [25 empty] | VV | 0
|  | 6 |  | 6 | [23 empty] | VV | 0
14 | 185804214 | Vypletí záhonu dřevin ve skupinách s naložením a odvozem odpadu do 20 km v rovině a svahu do 1:5 | m2 | 765 |  | 0 |  | 0 |  | 0 | 21 | 0 | 0 | 0 | 0 | 0 |  | URS | ÚRS 25 01 | 0 | 0 |  | Práce | Běžná |  |  |  | POL1_1
|  | Vypletí záhonu dřevin ve skupinách s naložením a odvozem odpadu do 20 km v rovině a svahu do 1:5 | [25 empty] | POP
|  | "keře skupiny - počet pletí v letech"pl_keře_rov*3 : | [25 empty] | VV | 0
|  | 765 |  | 765 | [23 empty] | VV | 0
15 | 185804234 | Vypletí záhonu dřevin ve skupinách s naložením a odvozem odpadu do 20 km ve svahu přes 1:5 do 1:2 | m2 | 1890 |  | 0 |  | 0 |  | 0 | 21 | 0 | 0 | 0 | 0 | 0 |  | URS | ÚRS 25 01 | 0 | 0 |  | Práce | Běžná |  |  |  | POL1_1
|  | Vypletí záhonu dřevin ve skupinách s naložením a odvozem odpadu do 20 km ve svahu přes 1:5 do 1:2 | [25 empty] | POP
|  | "odrostky ve svahu - počet pletí v letech"pl_odr_svah*3 : | [25 empty] | VV | 0
|  | 1890 |  | 1890 | [23 empty] | VV | 0
16 | 185804312 | Zalití rostlin vodou plocha přes 20 m2 | m3 | 24.48 |  | 0 |  | 0 |  | 0 | 21 | 0 | 0 | 0 | 0 | 0 |  | URS | ÚRS 25 01 | 0 | 0 |  | Práce | Běžná |  |  |  | POL1_1
|  | Zalití rostlin vodou plocha přes 20 m2 | [25 empty] | POP
|  | "stromy - převod na m3*počet stromů"(50/1000)*stromy*6 : | [25 empty] | VV | 0
|  | "poloodrostky skupiny - převod na m3*m2"(10/1000)*odrostky*6 : | [25 empty] | VV | 0
|  | "keře skupiny - převod na m3*m2"(10/1000)*keře*6 : | [25 empty] | VV | 0
|  | 24,48 |  | 24.48 | [23 empty] | VV | 0
17 | 185851121 | Dovoz vody pro zálivku rostlin za vzdálenost do 1000 m | m3 | 24.48 |  | 0 |  | 0 |  | 0 | 21 | 0 | 0 | 0 | 0 | 0 |  | URS | ÚRS 25 01 | 0 | 0 |  | Práce | Běžná |  |  |  | POL1_1
|  | Dovoz vody pro zálivku rostlin za vzdálenost do 1000 m | [25 empty] | POP
18 | 185851129 | Příplatek k dovozu vody pro zálivku rostlin do 1000 m ZKD 1000 m | m3 | 24.48 |  | 0 |  | 0 |  | 0 | 21 | 0 | 0 | 0 | 0 | 0 |  | URS | ÚRS 25 01 | 0 | 0 |  | Práce | Běžná |  |  |  | POL1_1
|  | Příplatek k dovozu vody pro zálivku rostlin do 1000 m ZKD 1000 m | [25 empty] | POP
19 | 082113210 | voda pitná pro ostatní odběratele | m3 | 24.48 |  | 0 |  | 0 |  | 0 | 21 | 0 | 0 | 0 | 0 | 0 |  | URS | ÚRS 25 01 | 0 | 0 |  | Specifikace | Běžná |  |  |  | POL3_0
|  | voda pitná pro ostatní odběratele | [25 empty] | POP
20 | 111151231 | Pokosení trávníku plochy do 10000 m2 s odvozem do 20 km v rovině a svahu do 1:5 | m2 | 300 |  | 0 |  | 0 |  | 0 | 21 | 0 | 0 | 0 | 0 | 0 |  | URS | ÚRS 25 01 | 0 | 0 |  | Práce | Běžná |  |  |  | POL1_1
|  | Pokosení trávníku plochy do 10000 m2 s odvozem do 20 km v rovině a svahu do 1:5 | [25 empty] | POP
|  | trávník*2 : | [25 empty] | VV | 0
|  | 300 |  | 300 | [23 empty] | VV | 0
21 | 997221858 | Poplatek za uložení na recyklační skládce (skládkovné) odpadu z rostlinných pletiv kód odpadu 02 01, 03 | t | 0.9 |  | 0 |  | 0 |  | 0 | 21 | 0 | 0 | 0 | 0 | 0 |  | URS | ÚRS 25 01 | 0 | 0 |  | Práce | Běžná |  |  |  | POL1_1
|  | Poplatek za uložení stavebního odpadu na recyklační skládce (skládkovné) z rostlinných pletiv zatříděného do Katalogu odpadů pod kódem 02 01 03 | [25 empty] | POP |  | Poplatek za uložení stavebního odpadu na recyklační skládce (skládkovné) z rostlinných pletiv zatříděného do Katalogu odpadů pod kódem 02 01 03
|  | "množství pokosené trávy v m3"pokos*0,3*0,1 : | [25 empty] | VV | 0
|  | "převod z m2 na m3 na kg a tuny"odvoz*100/1000 : | [25 empty] | VV | 0
|  | 0,9 |  | 0.9 | [23 empty] | VV | 0
22 | R-1009 | Kontrola kotvení kůlů a úvazků u stromů, včetně opravy | kus | 32 |  | 0 |  | 0 |  | 0 | 21 | 0 | 0 | 0 | 0 | 0 |  | Vlastní | Indiv | 0 | 0 |  | Práce | Běžná |  |  |  | POL1_1
|  | Kontrola kotvení kůlů a úvazků u stromů, včetně opravy | [25 empty] | POP
|  | stromy*2 : | [25 empty] | VV | 0
|  | 32 |  | 32 | [23 empty] | VV | 0
Díl: | OST3 | Následná péče v 3.roce |  |  |  | 0 |  | 0 |  | 0 |  | 0 |  | 0 |  | 0 |  |  |  |  | 0 | [6 empty] | DIL
23 | 185804213 | Vypletí záhonu dřevin soliterních s naložením a odvozem odpadu do 20 km v rovině a svahu do 1:5 | m2 | 28 |  | 0 |  | 0 |  | 0 | 21 | 0 | 0 | 0 | 0 | 0 |  | URS | ÚRS 25 01 | 0 | 0 |  | Práce | Běžná |  |  |  | POL1_1
|  | Vypletí záhonu dřevin soliterních s naložením a odvozem odpadu do 20 km v rovině a svahu do 1:5 | [25 empty] | POP
|  | "stromy v rovině - počet pletí v letech"stromy_rov*2 : | [25 empty] | VV | 0
|  | 28 |  | 28 | [23 empty] | VV | 0
24 | 185804233 | Vypletí záhonu dřevin soliterních s naložením a odvozem odpadu do 20 km ve svahu přes 1:5 do 1:2 | m2 | 4 |  | 0 |  | 0 |  | 0 | 21 | 0 | 0 | 0 | 0 | 0 |  | URS | ÚRS 25 01 | 0 | 0 |  | Práce | Běžná |  |  |  | POL1_1
|  | Vypletí záhonu dřevin soliterních s naložením a odvozem odpadu do 20 km ve svahu přes 1:5 do 1:2 | [25 empty] | POP
|  | "stromy ve svahu - počet pletí v letech"stromy_svah*2 : | [25 empty] | VV | 0
|  | 4 |  | 4 | [23 empty] | VV | 0
25 | 185804214 | Vypletí záhonu dřevin ve skupinách s naložením a odvozem odpadu do 20 km v rovině a svahu do 1:5 | m2 | 510 |  | 0 |  | 0 |  | 0 | 21 | 0 | 0 | 0 | 0 | 0 |  | URS | ÚRS 25 01 | 0 | 0 |  | Práce | Běžná |  |  |  | POL1_1
|  | Vypletí záhonu dřevin ve skupinách s naložením a odvozem odpadu do 20 km v rovině a svahu do 1:5 | [25 empty] | POP
|  | "keře skupiny - počet pletí v letech"pl_keře_rov*2 : | [25 empty] | VV | 0
|  | 510 |  | 510 | [23 empty] | VV | 0
26 | 185804234 | Vypletí záhonu dřevin ve skupinách s naložením a odvozem odpadu do 20 km ve svahu přes 1:5 do 1:2 | m2 | 1260 |  | 0 |  | 0 |  | 0 | 21 | 0 | 0 | 0 | 0 | 0 |  | URS | ÚRS 25 01 | 0 | 0 |  | Práce | Běžná |  |  |  | POL1_1
|  | Vypletí záhonu dřevin ve skupinách s naložením a odvozem odpadu do 20 km ve svahu přes 1:5 do 1:2 | [25 empty] | POP
|  | "odrostky ve svahu - počet pletí v letech"pl_odr_svah*2 : | [25 empty] | VV | 0
|  | 1260 |  | 1260 | [23 empty] | VV | 0
27 | 185804312 | Zalití rostlin vodou plocha přes 20 m2 | m3 | 24.48 |  | 0 |  | 0 |  | 0 | 21 | 0 | 0 | 0 | 0 | 0 |  | URS | ÚRS 25 01 | 0 | 0 |  | Práce | Běžná |  |  |  | POL1_1
|  | Zalití rostlin vodou plocha přes 20 m2 | [25 empty] | POP
|  | "stromy - převod na m3*počet stromů"(50/1000)*stromy*6 : | [25 empty] | VV | 0
|  | "poloodrostky skupiny - převod na m3*m2"(10/1000)*odrostky*6 : | [25 empty] | VV | 0
|  | "keře skupiny - převod na m3*m2"(10/1000)*keře*6 : | [25 empty] | VV | 0
|  | 24,48 |  | 24.48 | [23 empty] | VV | 0
28 | 185851121 | Dovoz vody pro zálivku rostlin za vzdálenost do 1000 m | m3 | 24.48 |  | 0 |  | 0 |  | 0 | 21 | 0 | 0 | 0 | 0 | 0 |  | URS | ÚRS 25 01 | 0 | 0 |  | Práce | Běžná |  |  |  | POL1_1
|  | Dovoz vody pro zálivku rostlin za vzdálenost do 1000 m | [25 empty] | POP
29 | 185851129 | Příplatek k dovozu vody pro zálivku rostlin do 1000 m ZKD 1000 m | m3 | 24.48 |  | 0 |  | 0 |  | 0 | 21 | 0 | 0 | 0 | 0 | 0 |  | URS | ÚRS 25 01 | 0 | 0 |  | Práce | Běžná |  |  |  | POL1_1
|  | Příplatek k dovozu vody pro zálivku rostlin do 1000 m ZKD 1000 m | [25 empty] | POP
30 | 082113210 | voda pitná pro ostatní odběratele | m3 | 24.48 |  | 0 |  | 0 |  | 0 | 21 | 0 | 0 | 0 | 0 | 0 |  | URS | ÚRS 25 01 | 0 | 0 |  | Specifikace | Běžná |  |  |  | POL3_0
|  | voda pitná pro ostatní odběratele | [25 empty] | POP
31 | 111151231 | Pokosení trávníku plochy do 10000 m2 s odvozem do 20 km v rovině a svahu do 1:5 | m2 | 300 |  | 0 |  | 0 |  | 0 | 21 | 0 | 0 | 0 | 0 | 0 |  | URS | ÚRS 25 01 | 0 | 0 |  | Práce | Běžná |  |  |  | POL1_1
|  | Pokosení trávníku plochy do 10000 m2 s odvozem do 20 km v rovině a svahu do 1:5 | [25 empty] | POP
|  | trávník*2 : | [25 empty] | VV | 0
|  | 300 |  | 300 | [23 empty] | VV | 0
32 | 997221858 | Poplatek za uložení na recyklační skládce (skládkovné) odpadu z rostlinných pletiv kód odpadu 02 01, 03 | t | 0.9 |  | 0 |  | 0 |  | 0 | 21 | 0 | 0 | 0 | 0 | 0 |  | URS | ÚRS 25 01 | 0 | 0 |  | Práce | Běžná |  |  |  | POL1_1
|  | Poplatek za uložení stavebního odpadu na recyklační skládce (skládkovné) z rostlinných pletiv zatříděného do Katalogu odpadů pod kódem 02 01 03 | [25 empty] | POP |  | Poplatek za uložení stavebního odpadu na recyklační skládce (skládkovné) z rostlinných pletiv zatříděného do Katalogu odpadů pod kódem 02 01 03
|  | "množství pokosené trávy v m3"pokos*0,3*0,1 : | [25 empty] | VV | 0
|  | "převod z m2 na m3 na kg a tuny"odvoz*100/1000 : | [25 empty] | VV | 0
|  | 0,9 |  | 0.9 | [23 empty] | VV | 0
33 | R-1009 | Kontrola kotvení kůlů a úvazků u stromů, včetně opravy | kus | 32 |  | 0 |  | 0 |  | 0 | 21 | 0 | 0 | 0 | 0 | 0 |  | Vlastní | Indiv | 0 | 0 |  | Práce | Běžná |  |  |  | POL1_1
|  | Kontrola kotvení kůlů a úvazků u stromů, včetně opravy | [25 empty] | POP
|  | stromy*2 : | [25 empty] | VV | 0
|  | 32 |  | 32 | [23 empty] | VV | 0
34 | 184215173 | Odstranění ukotvení kmene dřevin třemi kůly D do 0,1 m dl přes 2 do 3 m | kus | 16 |  | 0 |  | 0 |  | 0 | 21 | 0 | 0 | 0 | 0 | 0 |  | URS | ÚRS 25 01 | 0 | 0 |  | Práce | Běžná |  |  |  | POL1_1
|  | Odstranění ukotvení kmene dřevin třemi kůly D do 0,1 m dl přes 2 do 3 m | [25 empty] | POP
|  | stromy : | [25 empty] | VV | 0
|  | 16 |  | 16 | [23 empty] | VV | 0
35 | 184852322 | Řez stromu výchovný alejových stromů v přes 4 do 6 m | kus | 16 |  | 0 |  | 0 |  | 0 | 21 | 0 | 0 | 0 | 0 | 0 |  | URS | ÚRS 25 01 | 0 | 0 |  | Práce | Běžná |  |  |  | POL1_1
|  | Řez stromů prováděný lezeckou technikou výchovný (S-RV) alejové stromy, výšky přes 4 do 6 m | [25 empty] | POP
|  | stromy : | [25 empty] | VV | 0
|  | 16 |  | 16 | [23 empty] | VV | 0
[26 empty] | 12 | 21 | DPH
| Celkem |  |  |  |  | 0 | [19 empty] | 0 | 0 | SUM
END