## Pokyny pro vyplnění
Pokyny pro vyplnění
Ve všech listech tohoto souboru můžete měnit pouze buňky s modrým pozadím. Jedná se o tyto údaje : - údaje o firmě - jednotkové ceny položek zadané na maximálně dvě desetinná místa

## Stavba
#RTSROZP# | Soupis stavebních prací, dodávek a služeb
| Stavba: |  | 10 | Oprava komunikací Město Třebíč
| Zadavatel | [5 empty] | IČO:
DIČ:
| Projektant: | [5 empty] | IČO:
DIČ:
| Zhotovitel: | [5 empty] | IČO:
DIČ:
| Vypracoval: |  | Jiří Dvořák
| Rozpis ceny | [6 empty] | Celkem
HSV | HSV | [6 empty] | 0
PSV | PSV | [6 empty] | 0
MON | MON | [6 empty] | 0
VN | Vedlejší náklady | [6 empty] | 0
ON | Ostatní náklady | [6 empty] | 0
| Celkem | [6 empty] | 0
Rekapitulace daní
| Základ pro sníženou DPH |  |  | 12 | % | 0 |  |  | CZK
| Snížená DPH |  |  | 12 | % | 0 |  |  | CZK
| Základ pro základní DPH |  |  | 21 | % | 0 |  |  | CZK
| Základní DPH |  |  | 21 | % | 0 |  |  | CZK
0 | Zaokrouhlení |  |  |  |  | 0 |  |  | CZK
0 | Cena celkem bez DPH |  |  |  |  | 0 |  |  | CZK
| Cena celkem s DPH |  |  |  |  | 0 |  |  | CZK
|  | v |  |  | dne
|  |  | Za zhotovitele |  |  |  | Za objednatele
Rekapitulace dílčích částí
#CASTI>> | Číslo | Název |  |  | Základ pro sníženou DPH | Základ pro základní DPH | DPH celkem | Cena celkem | %
1 | Stavba |  |  |  | 0 | 0 |  | 0
2 |  | Stavební objekt
2 | 01 | Bartušková |  |  | 0 | 0 |  | 0
3 | 01 | První část |  |  | 0 | 0 |  | 0
3 | 02 | Druhá část |  |  | 0 | 0 |  | 0
3 | 03 | Třetí část |  |  | 0 | 0 |  | 0
| Celkem za stavbu |  |  |  | 0 | 0 | 0 | 0 | 0
#POPS | Popis stavby: 10 - Oprava komunikací Město Třebíč
#POPO | Popis objektu: 01 - Bartušková
#POPR | Popis rozpočtu: 01 - První část
#POPR | Popis rozpočtu: 02 - Druhá část
#POPR | Popis rozpočtu: 03 - Třetí část
Rekapitulace dílů
| Číslo | Název |  |  | Typ dílu |  |  | Celkem | %
| 1 | Zemní práce |  |  | HSV |  |  | 0
| 5 | Komunikace |  |  | HSV |  |  | 0
| 8 | Trubní vedení |  |  | HSV |  |  | 0
| 91 | Doplňující práce na komunikaci |  |  | HSV |  |  | 0
| 99 | Staveništní přesun hmot |  |  | HSV |  |  | 0
| D96 | Přesuny suti a vybouraných hmot |  |  | PSU |  |  | 0
| Cena celkem | [6 empty] | 0 | 0
Note on D11: Název
Note on D12: Ulice
Note on D13: PSČ
Note on E13: Místo
Note on I11: IČO
Note on I12: DIČ

## VzorPolozky (hidden)
Položkový rozpočet
S:
O:
R:

## 01 01 Pol
Položkový soupis prací a dodávek | [27 empty] | #TypZaznamu#
S: | 10 | Oprava komunikací Město Třebíč | [25 empty] | STA
O: | 01 | Bartušková | [22 empty] | STA |  |  | OBJ
R: | 01 | První část | [25 empty] | ROZ
P.č. | Číslo položky | Název položky | MJ | Množství | Cena / MJ | Celkem | Dodávka | Dodávka celk. | Montáž | Montáž celk. | DPH | Cena s DPH | Hmotnost / MJ | Hmotnost celk.(t) | Dem. hmotnost / MJ | Dem. hmotnost celk.(t) | Ceník | Cen. soustava / platnost | Cenová úroveň | Nhod / MJ | Nhod celk. | Dodavatel | Typ položky | Stav položky
Díl: | 1 | Zemní práce |  |  |  | 0 |  | 0 |  | 0 |  | 0 |  | 0 |  | 30.62 |  |  |  |  | 63.26 | [6 empty] | DIL
1 | 113106121R00 | Rozebrání komunikací pro pěší s jakýmkoliv ložem a výplní spár z betonových nebo kameninových dlaždic nebo tvarovek | m2 | 97.5 |  | 0 |  | 0 |  | 0 | 21 | 0 | 0 | 0 | 0.138 | 13.46 | 822-1 | RTS 25/ I | RTS 25/ I | 0.16 | 15.6 |  | Práce | Běžná |  |  |  | POL1_1
|  | s přemístěním hmot na skládku na vzdálenost do 3 m nebo s naložením na dopravní prostředek | [25 empty] | SPI
|  | 78*1,25 |  | 97.5 | [23 empty] | VV | 0
2 | 113201111R00 | Vytrhání obrub chodníkových ležatých | m | 78 |  | 0 |  | 0 |  | 0 | 21 | 0 | 0 | 0 | 0.22 | 17.16 | 822-1 | RTS 25/ I | RTS 25/ I | 0.14 | 10.92 |  | Práce | Běžná |  |  |  | POL1_1
|  | s vybouráním lože, s přemístěním hmot na skládku na vzdálenost do 3 m nebo naložením na dopravní prostředek | [25 empty] | SPI |  | s vybouráním lože, s přemístěním hmot na skládku na vzdálenost do 3 m nebo naložením na dopravní prostředek
|  | 78 |  | 78 | [23 empty] | VV | 0
3 | 122302201R00 | Odkopávky a prokopávky pro silnice v hornině 4 do 100 m3 | m3 | 23.4 |  | 0 |  | 0 |  | 0 | 21 | 0 | 0 | 0 | 0 | 0 | 800-1 | RTS 25/ I | RTS 25/ I | 0.818 | 19.14 |  | Práce | Běžná |  |  |  | POL1_
|  | s přemístěním výkopku v příčných profilech na vzdálenost do 15 m nebo s naložením na dopravní prostředek. | [25 empty] | SPI |  | s přemístěním výkopku v příčných profilech na vzdálenost do 15 m nebo s naložením na dopravní prostředek.
|  | 78*0,3 |  | 23.4 | [23 empty] | VV | 0
4 | 167101101R00 | Nakládání, skládání, překládání neulehlého výkopku nakládání výkopku do 100 m3, z horniny 1 až 4 | m3 | 23.4 |  | 0 |  | 0 |  | 0 | 21 | 0 | 0 | 0 | 0 | 0 | 800-1 | RTS 25/ I | RTS 25/ I | 0.652 | 15.26 |  | Práce | Běžná |  |  |  | POL1_
|  | Odkaz na mn. položky pořadí 3 : 23,40000 |  | 23.4 | [23 empty] | VV | 5
5 | 181101102R00 | Úprava pláně v zářezech v hornině 1 až 4, se zhutněním | m2 | 117 |  | 0 |  | 0 |  | 0 | 21 | 0 | 0 | 0 | 0 | 0 | 800-1 | RTS 25/ I | RTS 25/ I | 0.02 | 2.34 |  | Práce | Běžná |  |  |  | POL1_1
|  | vyrovnáním výškových rozdílů, ploch vodorovných a ploch do sklonu 1 : 5. | [25 empty] | SPI
|  | 78*1,5 |  | 117 | [23 empty] | VV | 0
6 | 181411132 | Založení trávníku na půdě předem připravené plochy do 1000 m2 výsevem včetně utažení parkového na sv | m2 | 234 |  | 0 |  | 0 |  | 0 | 21 | 0 | 0 | 0 | 0 | 0 |  | Vlastní | Indiv | 0 | 0 |  | Práce | Běžná |  |  |  | POL1_1
|  | V cenách jsou započteny i náklady na osetí, zapravení, urovnání povrchu hladkým válcem a na první pokosení, naložení shrabu na dopravní prostředek, odvoz do 20 km a jeho složení | [25 empty] | POP |  | V cenách jsou započteny i náklady na osetí, zapravení, urovnání povrchu hladkým válcem a na první pokosení, naložení shrabu na dopravní prostředek, odvoz do 20 km a jeho složení
|  | 78*3 |  | 234 | [23 empty] | VV | 0
7 | 185804312 | Zalití rostlin vodou jednotlivě přes 20 m2 | m3 | 12 |  | 0 |  | 0 |  | 0 | 21 | 0 | 0 | 0 | 0 | 0 |  | Vlastní | Indiv | 0 | 0 |  | Práce | Běžná |  |  |  | POL1_1
|  | okrasné: 100 l/ks, četnost 10x, 11*100*0,001*10 | [25 empty] | POP
|  | 240*0,05 |  | 12 | [23 empty] | VV | 0
8 | 185851121 | Dovoz vody pro zálivku rostlin za vzdálenost do 1000 m | m3 | 12 |  | 0 |  | 0 |  | 0 | 21 | 0 | 0 | 0 | 0 | 0 |  | Vlastní | Indiv | 0 | 0 |  | Práce | Běžná |  |  |  | POL1_1
|  | V cenách jsou započteny i náklady na čerpání vody do cisterny | [25 empty] | POP
9 | 998231311 | Přesun hmot pro sadovnické a krajinářské úpravy vodorovně do 5000 m (0,01 t/ks) | t | 0.24 |  | 0 |  | 0 |  | 0 | 21 | 0 | 0 | 0 | 0 | 0 |  | Vlastní | Indiv | 0 | 0 |  | Práce | Běžná |  |  |  | POL1_1
|  | 0,6*14 | [25 empty] | POP
|  | 240*0,001 |  | 0.24 | [23 empty] | VV | 0
10 | R-141615 | Geodetické zaměření plochy, které jsou skutečně provedené | kompl | 1 |  | 0 |  | 0 |  | 0 | 21 | 0 | 0 | 0 | 0 | 0 |  | Vlastní | Indiv | 0 | 0 |  | Práce | Běžná |  |  |  | POL1_
11 | MAT | Hnojivo travní | kg | 7.2 |  | 0 |  | 0 |  | 0 | 21 | 0 | 0 | 0 | 0 | 0 |  | Vlastní | Indiv | 0 | 0 |  | R-položka | Běžná |  |  |  | POL12_0
|  | 30 g/m2 | [25 empty] | POP
|  | 240*0,03 |  | 7.2 | [23 empty] | VV | 0
12 | MAT | Směs travní parková I. běžná zátěž | kg | 7.2 |  | 0 |  | 0 |  | 0 | 21 | 0 | 0 | 0 | 0 | 0 |  | Vlastní | Indiv | 0 | 0 |  | R-položka | Běžná |  |  |  | POL12_0
|  | Spotřeba cca 30 g/m2 | [25 empty] | POP
|  | 240*0,03 |  | 7.2 | [23 empty] | VV | 0
Díl: | 5 | Komunikace |  |  |  | 0 |  | 0 |  | 0 |  | 0 |  | 60.39 |  | 0 |  |  |  |  | 53.07 | [6 empty] | DIL
13 | 596215021R00 | Kladení zámkové dlažby do drtě tloušťka dlažby 60 mm, tloušťka lože 40 mm | m2 | 117 |  | 0 |  | 0 |  | 0 | 21 | 0 | 0.0739 | 8.65 | 0 | 0 | 822-1 | RTS 25/ I | RTS 25/ I | 0.45 | 52.65 |  | Práce | Běžná |  |  |  | POL1_1
|  | s provedením lože z kameniva drceného, s vyplněním spár, s dvojitým hutněním a se smetením přebytečného materiálu na krajnici. S dodáním hmot pro lože a výplň spár. | [25 empty] | SPI |  | s provedením lože z kameniva drceného, s vyplněním spár, s dvojitým hutněním a se smetením přebytečného materiálu na krajnici. S dodáním hmot pro lože a výplň spár.
|  | 78*1,5 |  | 117 | [23 empty] | VV | 0
14 | R-8711 | Podklad ze štěrkodrti po zhutnění, bez dodávky kameniva | m2 | 15.6 |  | 0 |  | 0 |  | 0 | 21 | 0 | 0.575 | 8.97 | 0 | 0 |  | Vlastní | RTS 25/ I | 0.027 | 0.42 |  | Práce | Běžná |  |  |  | POL1_1
|  | 78*0,2 |  | 15.6 | [23 empty] | VV | 0
15 | 583323601R | Kamenivo nestanovené těžené; frakce 0,0 až 63,0 mm | t | 26.52 |  | 0 |  | 0 |  | 0 | 21 | 0 | 1 | 26.52 | 0 | 0 | SPCM | RTS 25/ I | RTS 25/ I | 0 | 0 |  | Specifikace | Běžná |  |  |  | POL3_
|  | 78*0,2*1,7 |  | 26.52 | [23 empty] | VV | 0
16 | 59245308R | Dlažba betonová typ: obdélníkový; dl = 200 mm; š = 100 mm; tl = 60,0 mm; povrchová úprava: impregnace; barva: šedá | m2 | 124.02 |  | 0 |  | 0 |  | 0 | 21 | 0 | 0.131 | 16.25 | 0 | 0 | SPCM | RTS 25/ I | RTS 25/ I | 0 | 0 |  | Specifikace | Běžná |  |  |  | POL3_1
|  | 78*1,5*1,06 |  | 124.02 | [23 empty] | VV | 0
Díl: | 91 | Doplňující práce na komunikaci |  |  |  | 0 |  | 0 |  | 0 |  | 0 |  | 19.62 |  | 0 |  |  |  |  | 21.06 | [6 empty] | DIL
17 | 917862111R00 | Osazení silničního nebo chodníkového obrubníku stojatého, s boční opěrou z betonu prostého, do lože z betonu prostého C 12/15 | m | 78 |  | 0 |  | 0 |  | 0 | 21 | 0 | 0.188 | 14.66 | 0 | 0 | 822-1 | RTS 25/ I | RTS 25/ I | 0.27 | 21.06 |  | Práce | Běžná |  |  |  | POL1_1
|  | S dodáním hmot pro lože tl. 80-100 mm. | [25 empty] | SPI
|  | 78 |  | 78 | [23 empty] | VV | 0
18 | R-7874 | Posunutí schodiště | kompl | 1 |  | 0 |  | 0 |  | 0 | 21 | 0 | 0 | 0 | 0 | 0 |  | Vlastní | Indiv | 0 | 0 |  | Práce | Běžná |  |  |  | POL1_
|  | Posun schodiště Rozebrání zábradlí , dmtz dlažby a obrubníků , odkop cca 0,9 m3 – posun na hranu nového chodníku a obnova schodu ve stylu původních tj. podbetonávka obruníků / podstupeň/ se zadní opěrou z betonu , zasyp štěrkem a poklad nášlapu ze zámkové dlažby. Zabetonování stávajícího zabradlí s obnovou nátěru. | [25 empty] | POP |  | Posun schodiště Rozebrání zábradlí , dmtz dlažby a obrubníků , odkop cca 0,9 m3 – posun na hranu nového chodníku a obnova schodu ve stylu původních tj. podbetonávka obruníků / podstupeň/ se zadní opěrou z betonu , zasyp štěrkem a poklad nášlapu ze zámkové dlažby. Zabetonování stávajícího zabradlí s obnovou nátěru.
19 | R-7875 | Nátěr zábradlí + očištění | m | 78 |  | 0 |  | 0 |  | 0 | 21 | 0 | 0 | 0 | 0 | 0 |  | Vlastní | Indiv | 0 | 0 |  | Práce | Běžná |  |  |  | POL1_
|  | očištění, odmaštění + 1*základní nátěr + 2 vrchní syntetický nátěr | [25 empty] | POP
20 | R-7876 | Sanace zídky | m2 | 70.2 |  | 0 |  | 0 |  | 0 | 21 | 0 | 0 | 0 | 0 | 0 |  | Vlastní | Indiv | 0 | 0 |  | Práce | Běžná |  |  |  | POL1_
|  | sanace betonové podezdívky - Strojní vysprávková malta na betonové konstrukce zušlechtěna armovacím vláknem tl. 30 mm. Oprava sražených rohů / vč otlučení nesoudržných částí , očištění kartáčem , penetrace . | [25 empty] | POP |  | sanace betonové podezdívky - Strojní vysprávková malta na betonové konstrukce zušlechtěna armovacím vláknem tl. 30 mm. Oprava sražených rohů / vč otlučení nesoudržných částí , očištění kartáčem , penetrace .
|  | 78*0,5 |  | 39 | [23 empty] | VV | 0
|  | 78*0,4 |  | 31.2 | [23 empty] | VV | 0
21 | 59217421R | obrubník chodníkový materiál beton; l = 1000,0 mm; š = 100,0 mm; h = 250,0 mm; barva šedá | kus | 82.68 |  | 0 |  | 0 |  | 0 | 21 | 0 | 0.06 | 4.96 | 0 | 0 | SPCM | RTS 25/ I | RTS 25/ I | 0 | 0 |  | Specifikace | Běžná |  |  |  | POL3_1
|  | 78*1,06 |  | 82.68 | [23 empty] | VV | 0
Díl: | 99 | Staveništní přesun hmot |  |  |  | 0 |  | 0 |  | 0 |  | 0 |  | 0 |  | 0 |  |  |  |  | 31.2 | [6 empty] | DIL
22 | 998223011R00 | Přesun hmot pozemních komunikací, kryt dlážděný jakékoliv délky objektu | t | 80.0077 |  | 0 |  | 0 |  | 0 | 21 | 0 | 0 | 0 | 0 | 0 | 822-1 | RTS 25/ I | RTS 25/ I | 0.39 | 31.2 |  | Přesun hmot | Běžná |  |  |  | POL7_
|  | vodorovně do 200 m | [25 empty] | SPI
Díl: | D96 | Přesuny suti a vybouraných hmot |  |  |  | 0 |  | 0 |  | 0 |  | 0 |  | 0 |  | 0 |  |  |  |  | 0 | [6 empty] | DIL
23 | 979999974R00 | Poplatek za uložení, zemina a kamení s příměsí do 5 % (cihla, beton), , skupina 17 05 04 z Katalogu odpadů | t | 30.615 |  | 0 |  | 0 |  | 0 | 21 | 0 | 0 | 0 | 0 | 0 | 801-3 | RTS 25/ I | RTS 25/ I | 0 | 0 |  | Přesun suti | Běžná |  |  |  | POL8_
[26 empty] | 12 | 21 | DPH
| Celkem |  |  |  |  | 0 | [19 empty] | 0 | 0 | SUM
END
Note on S6: Jedná se o informaci, zda se jedná o položku, která je do rozpočtu zadána z cenové soustavy RTS, nebo vlastní.
Note on T6: Jedná se o název CÚ, která je zadána u položky rozpočtu

## 01 02 Pol
Položkový soupis prací a dodávek | [27 empty] | #TypZaznamu#
S: | 10 | Oprava komunikací Město Třebíč | [25 empty] | STA
O: | 01 | Bartušková | [22 empty] | STA |  |  | OBJ
R: | 02 | Druhá část | [25 empty] | ROZ
P.č. | Číslo položky | Název položky | MJ | Množství | Cena / MJ | Celkem | Dodávka | Dodávka celk. | Montáž | Montáž celk. | DPH | Cena s DPH | Hmotnost / MJ | Hmotnost celk.(t) | Dem. hmotnost / MJ | Dem. hmotnost celk.(t) | Ceník | Cen. soustava / platnost | Cenová úroveň | Nhod / MJ | Nhod celk. | Dodavatel | Typ položky | Stav položky
Díl: | 1 | Zemní práce |  |  |  | 0 |  | 0 |  | 0 |  | 0 |  | 0 |  | 75.94 |  |  |  |  | 58.02 | [6 empty] | DIL
1 | 113106121R00 | Rozebrání komunikací pro pěší s jakýmkoliv ložem a výplní spár z betonových nebo kameninových dlaždic nebo tvarovek | m2 | 72 |  | 0 |  | 0 |  | 0 | 21 | 0 | 0 | 0 | 0.138 | 9.94 | 822-1 | RTS 25/ I | RTS 25/ I | 0.16 | 11.52 |  | Práce | Běžná |  |  |  | POL1_1
|  | s přemístěním hmot na skládku na vzdálenost do 3 m nebo s naložením na dopravní prostředek | [25 empty] | SPI
|  | 8*1,5*6 |  | 72 | [23 empty] | VV | 0
2 | 113201111R00 | Vytrhání obrub chodníkových ležatých | m | 300 |  | 0 |  | 0 |  | 0 | 21 | 0 | 0 | 0 | 0.22 | 66 | 822-1 | RTS 25/ I | RTS 25/ I | 0.14 | 42 |  | Práce | Běžná |  |  |  | POL1_1
|  | s vybouráním lože, s přemístěním hmot na skládku na vzdálenost do 3 m nebo naložením na dopravní prostředek | [25 empty] | SPI |  | s vybouráním lože, s přemístěním hmot na skládku na vzdálenost do 3 m nebo naložením na dopravní prostředek
|  | 150*2 |  | 300 | [23 empty] | VV | 0
3 | 181101102R00 | Úprava pláně v zářezech v hornině 1 až 4, se zhutněním | m2 | 225 |  | 0 |  | 0 |  | 0 | 21 | 0 | 0 | 0 | 0 | 0 | 800-1 | RTS 25/ I | RTS 25/ I | 0.02 | 4.5 |  | Práce | Běžná |  |  |  | POL1_1
|  | vyrovnáním výškových rozdílů, ploch vodorovných a ploch do sklonu 1 : 5. | [25 empty] | SPI
|  | 150*1,5 |  | 225 | [23 empty] | VV | 0
4 | R-141615 | Geodetické zaměření plochy, které jsou skutečně provedené | kompl | 1 |  | 0 |  | 0 |  | 0 | 21 | 0 | 0 | 0 | 0 | 0 |  | Vlastní | Indiv | 0 | 0 |  | Práce | Běžná |  |  |  | POL1_
Díl: | 5 | Komunikace |  |  |  | 0 |  | 0 |  | 0 |  | 0 |  | 69.34 |  | 26.55 |  |  |  |  | 68.18 | [6 empty] | DIL
5 | 564831111RT2 | Podklad ze štěrkodrti s rozprostřením a zhutněním frakce 0-32 mm, tloušťka po zhutnění 100 mm | m2 | 225 |  | 0 |  | 0 |  | 0 | 21 | 0 | 0.23 | 51.75 | 0 | 0 | 822-1 | RTS 25/ I | RTS 25/ I | 0.023 | 5.18 |  | Práce | Běžná |  |  |  | POL1_1
|  | 150*1,5 |  | 225 | [23 empty] | VV | 0
6 | 596215021R00 | Kladení zámkové dlažby do drtě tloušťka dlažby 60 mm, tloušťka lože 40 mm | m2 | 60 |  | 0 |  | 0 |  | 0 | 21 | 0 | 0.0739 | 4.43 | 0 | 0 | 822-1 | RTS 25/ I | RTS 25/ I | 0.45 | 27 |  | Práce | Běžná |  |  |  | POL1_1
|  | s provedením lože z kameniva drceného, s vyplněním spár, s dvojitým hutněním a se smetením přebytečného materiálu na krajnici. S dodáním hmot pro lože a výplň spár. | [25 empty] | SPI |  | s provedením lože z kameniva drceného, s vyplněním spár, s dvojitým hutněním a se smetením přebytečného materiálu na krajnici. S dodáním hmot pro lože a výplň spár.
7 | R-1061R547 | Rozebrání stávající zámkové dlažby a opětovné předláždění | m | 225 |  | 0 |  | 0 |  | 0 | 21 | 0 | 0.024 | 5.4 | 0.118 | 26.55 |  | Vlastní | Indiv | 0.16 | 36 |  | Práce | Běžná |  |  |  | POL1_1
|  | s doplněním cca 10% dlažby | [25 empty] | POP
|  | 150*1,5 |  | 225 | [23 empty] | VV | 0
8 | R-654631 | Očištění kamenných obrubníků | m | 300 |  | 0 |  | 0 |  | 0 | 21 | 0 | 0 | 0 | 0 | 0 |  | Vlastní | Indiv | 0 | 0 |  | Práce | Běžná |  |  |  | POL1_
|  | očištění obrubníků pro zpětnou montáž | [25 empty] | POP
9 | R-76516 | Asfaltový dotisk | m2 | 75 |  | 0 |  | 0 |  | 0 | 21 | 0 | 0 | 0 | 0 | 0 |  | Vlastní | Indiv | 0 | 0 |  | Práce | Běžná |  |  |  | POL1_
|  | 150*0,5 |  | 75 | [23 empty] | VV | 0
10 | 59245301 | dlažba betonová zámková, dvouvrstvá; kost; dlaždice okrajová; šedá; l = 200 mm; š = 140 mm; tl. 60,0 mm | m2 | 63.6 |  | 0 |  | 0 |  | 0 | 21 | 0 | 0.122 | 7.76 | 0 | 0 | SPCM | RTS 25/ I | RTS 25/ I | 0 | 0 |  | Specifikace | Běžná |  |  |  | POL3_1
|  | předlaždění konteinerového stání : 8*1,5*5*1,06 |  | 63.6 | [23 empty] | VV | 0
Díl: | 8 | Trubní vedení |  |  |  | 0 |  | 0 |  | 0 |  | 0 |  | 0 |  | 0 |  |  |  |  | 0 | [6 empty] | DIL
11 | R-78923 | Uprava kolem technologie - poklopů Vodárenská | kompl | 1 |  | 0 |  | 0 |  | 0 | 21 | 0 | 0 | 0 | 0 | 0 |  | Vlastní | Indiv | 0 | 0 |  | Práce | Běžná |  |  |  | POL1_
Díl: | 91 | Doplňující práce na komunikaci |  |  |  | 0 |  | 0 |  | 0 |  | 0 |  | 72.07 |  | 0 |  |  |  |  | 89.25 | [6 empty] | DIL
12 | 917862111R00 | Osazení silničního nebo chodníkového obrubníku stojatého, s boční opěrou z betonu prostého, do lože z betonu prostého C 12/15 | m | 300 |  | 0 |  | 0 |  | 0 | 21 | 0 | 0.188 | 56.4 | 0 | 0 | 822-1 | RTS 25/ I | RTS 25/ I | 0.27 | 81 |  | Práce | Běžná |  |  |  | POL1_1
|  | S dodáním hmot pro lože tl. 80-100 mm. | [25 empty] | SPI
|  | silniční obrubníky budou osazeny nové, vnitřní strana chodníku bude osazena stávajícími kamennými obrubníky | [25 empty] | POP |  | silniční obrubníky budou osazeny nové, vnitřní strana chodníku bude osazena stávajícími kamennými obrubníky
|  | 150*2 |  | 300 | [23 empty] | VV | 0
13 | 919735113R00 | Řezání stávajících krytů nebo podkladů živičných, hloubky přes 100 do 150 mm | m | 150 |  | 0 |  | 0 |  | 0 | 21 | 0 | 0 | 0 | 0 | 0 | 822-1 | RTS 25/ I | RTS 25/ I | 0.055 | 8.25 |  | Práce | Běžná |  |  |  | POL1_
|  | včetně spotřeby vody | [25 empty] | SPI
14 | 91R017 | úprava stávajících šoupát k přípojkám vodovodu do výšky nového chodníku | kompl | 6 |  | 0 |  | 0 |  | 0 | 21 | 0 | 0.0785 | 0.47 | 0 | 0 |  | Vlastní | Indiv | 0 | 0 |  | Práce | Běžná |  |  |  | POL1_
|  | Výšková úprava stávajícíh poklopů, zapuštění do nového tělěsa chodníku, výšková úprava poklopů | [25 empty] | POP
15 | 59217472R | obrubník silniční materiál beton; l = 1000,0 mm; š = 150,0 mm; h = 250,0 mm; barva šedá | kus | 159 |  | 0 |  | 0 |  | 0 | 21 | 0 | 0.0821 | 13.05 | 0 | 0 | SPCM | RTS 25/ I | RTS 25/ I | 0 | 0 |  | Specifikace | Běžná |  |  |  | POL3_1
|  | 150*1,06 |  | 159 | [23 empty] | VV | 0
16 | 59217476R | obrubník silniční nájezdový; materiál beton; l = 1000,0 mm; š = 150,0 mm; h = 150,0 mm; barva šedá | kus | 30 |  | 0 |  | 0 |  | 0 | 21 | 0 | 0.0483 | 1.45 | 0 | 0 | SPCM | RTS 25/ I | RTS 25/ I | 0 | 0 |  | Specifikace | Běžná |  |  |  | POL3_1
|  | 6*5 |  | 30 | [23 empty] | VV | 0
17 | 59217491R | obrubník silniční přechodový pravý; materiál beton; l = 1000,0 mm; š = 150,0 mm; výškový rozsah h = 150 až 250 mm; barva šedá | kus | 5 |  | 0 |  | 0 |  | 0 | 21 | 0 | 0.069 | 0.35 | 0 | 0 | SPCM | RTS 25/ I | RTS 25/ I | 0 | 0 |  | Specifikace | Běžná |  |  |  | POL3_1
18 | 59217492R | obrubník silniční přechodový levý; materiál beton; l = 1000,0 mm; š = 150,0 mm; výškový rozsah h = 150 až 250 mm; barva šedá | kus | 5 |  | 0 |  | 0 |  | 0 | 21 | 0 | 0.069 | 0.35 | 0 | 0 | SPCM | RTS 25/ I | RTS 25/ I | 0 | 0 |  | Specifikace | Běžná |  |  |  | POL3_1
Díl: | 99 | Staveništní přesun hmot |  |  |  | 0 |  | 0 |  | 0 |  | 0 |  | 0 |  | 0 |  |  |  |  | 55.15 | [6 empty] | DIL
19 | 998223011R00 | Přesun hmot pozemních komunikací, kryt dlážděný jakékoliv délky objektu | t | 141.4071 |  | 0 |  | 0 |  | 0 | 21 | 0 | 0 | 0 | 0 | 0 | 822-1 | RTS 25/ I | RTS 25/ I | 0.39 | 55.15 |  | Přesun hmot | Běžná |  |  |  | POL7_
|  | vodorovně do 200 m | [25 empty] | SPI
Díl: | D96 | Přesuny suti a vybouraných hmot |  |  |  | 0 |  | 0 |  | 0 |  | 0 |  | 0 |  | 0 |  |  |  |  | 0 | [6 empty] | DIL
20 | 979999974R00 | Poplatek za uložení, zemina a kamení s příměsí do 5 % (cihla, beton), , skupina 17 05 04 z Katalogu odpadů | t | 102.486 |  | 0 |  | 0 |  | 0 | 21 | 0 | 0 | 0 | 0 | 0 | 801-3 | RTS 25/ I | RTS 25/ I | 0 | 0 |  | Přesun suti | Běžná |  |  |  | POL8_
[26 empty] | 12 | 21 | DPH
| Celkem |  |  |  |  | 0 | [19 empty] | 0 | 0 | SUM
END
Note on S6: Jedná se o informaci, zda se jedná o položku, která je do rozpočtu zadána z cenové soustavy RTS, nebo vlastní.
Note on T6: Jedná se o název CÚ, která je zadána u položky rozpočtu

## 01 03 Pol
Položkový soupis prací a dodávek | [27 empty] | #TypZaznamu#
S: | 10 | Oprava komunikací Město Třebíč | [25 empty] | STA
O: | 01 | Bartušková | [22 empty] | STA |  |  | OBJ
R: | 03 | Třetí část | [25 empty] | ROZ
P.č. | Číslo položky | Název položky | MJ | Množství | Cena / MJ | Celkem | Dodávka | Dodávka celk. | Montáž | Montáž celk. | DPH | Cena s DPH | Hmotnost / MJ | Hmotnost celk.(t) | Dem. hmotnost / MJ | Dem. hmotnost celk.(t) | Ceník | Cen. soustava / platnost | Cenová úroveň | Nhod / MJ | Nhod celk. | Dodavatel | Typ položky | Stav položky
Díl: | 1 | Zemní práce |  |  |  | 0 |  | 0 |  | 0 |  | 0 |  | 0 |  | 159.16 |  |  |  |  | 135.3 | [6 empty] | DIL
1 | 113106121R00 | Rozebrání komunikací pro pěší s jakýmkoliv ložem a výplní spár z betonových nebo kameninových dlaždic nebo tvarovek | m2 | 369 |  | 0 |  | 0 |  | 0 | 21 | 0 | 0 | 0 | 0.138 | 50.92 | 822-1 | RTS 25/ I | RTS 25/ I | 0.16 | 59.04 |  | Práce | Běžná |  |  |  | POL1_1
|  | s přemístěním hmot na skládku na vzdálenost do 3 m nebo s naložením na dopravní prostředek | [25 empty] | SPI
|  | 246*1,5 |  | 369 | [23 empty] | VV | 0
2 | 113201111R00 | Vytrhání obrub chodníkových ležatých | m | 492 |  | 0 |  | 0 |  | 0 | 21 | 0 | 0 | 0 | 0.22 | 108.24 | 822-1 | RTS 25/ I | RTS 25/ I | 0.14 | 68.88 |  | Práce | Běžná |  |  |  | POL1_1
|  | s vybouráním lože, s přemístěním hmot na skládku na vzdálenost do 3 m nebo naložením na dopravní prostředek | [25 empty] | SPI |  | s vybouráním lože, s přemístěním hmot na skládku na vzdálenost do 3 m nebo naložením na dopravní prostředek
|  | 246*2 |  | 492 | [23 empty] | VV | 0
3 | 181101102R00 | Úprava pláně v zářezech v hornině 1 až 4, se zhutněním | m2 | 369 |  | 0 |  | 0 |  | 0 | 21 | 0 | 0 | 0 | 0 | 0 | 800-1 | RTS 25/ I | RTS 25/ I | 0.02 | 7.38 |  | Práce | Běžná |  |  |  | POL1_1
|  | vyrovnáním výškových rozdílů, ploch vodorovných a ploch do sklonu 1 : 5. | [25 empty] | SPI
4 | R-141615 | Geodetické zaměření plochy, které jsou skutečně provedené | kompl | 1 |  | 0 |  | 0 |  | 0 | 21 | 0 | 0 | 0 | 0 | 0 |  | Vlastní | Indiv | 0 | 0 |  | Práce | Běžná |  |  |  | POL1_
Díl: | 5 | Komunikace |  |  |  | 0 |  | 0 |  | 0 |  | 0 |  | 159.86 |  | 0 |  |  |  |  | 174.54 | [6 empty] | DIL
5 | 564831111RT2 | Podklad ze štěrkodrti s rozprostřením a zhutněním frakce 0-32 mm, tloušťka po zhutnění 100 mm | m2 | 369 |  | 0 |  | 0 |  | 0 | 21 | 0 | 0.23 | 84.87 | 0 | 0 | 822-1 | RTS 25/ I | RTS 25/ I | 0.023 | 8.49 |  | Práce | Běžná |  |  |  | POL1_1
6 | 596215021R00 | Kladení zámkové dlažby do drtě tloušťka dlažby 60 mm, tloušťka lože 40 mm | m2 | 369 |  | 0 |  | 0 |  | 0 | 21 | 0 | 0.0739 | 27.27 | 0 | 0 | 822-1 | RTS 25/ I | RTS 25/ I | 0.45 | 166.05 |  | Práce | Běžná |  |  |  | POL1_1
|  | s provedením lože z kameniva drceného, s vyplněním spár, s dvojitým hutněním a se smetením přebytečného materiálu na krajnici. S dodáním hmot pro lože a výplň spár. | [25 empty] | SPI |  | s provedením lože z kameniva drceného, s vyplněním spár, s dvojitým hutněním a se smetením přebytečného materiálu na krajnici. S dodáním hmot pro lože a výplň spár.
|  | 246*1,5 |  | 369 | [23 empty] | VV | 0
7 | R-251 | Provizorní chodník | m | 27 |  | 0 |  | 0 |  | 0 | 21 | 0 | 0 | 0 | 0 | 0 |  | Vlastní | Indiv | 0 | 0 |  | Práce | Běžná |  |  |  | POL1_
|  | Provizorní chodník - podsyp štěrkodrť, použita vybouraná dlažba 30x30 2ks vedle sebe ze stran přihrnuto vytěženou hlínou. | [25 empty] | POP |  | Provizorní chodník - podsyp štěrkodrť, použita vybouraná dlažba 30x30 2ks vedle sebe ze stran přihrnuto vytěženou hlínou.
8 | R-76516 | Asfaltový dotisk | m2 | 123 |  | 0 |  | 0 |  | 0 | 21 | 0 | 0 | 0 | 0 | 0 |  | Vlastní | Indiv | 0 | 0 |  | Práce | Běžná |  |  |  | POL1_
|  | 246*0,5 |  | 123 | [23 empty] | VV | 0
9 | 59245301 | dlažba betonová zámková, dvouvrstvá; kost; dlaždice okrajová; šedá; l = 200 mm; š = 140 mm; tl. 60,0 mm | m2 | 391.14 |  | 0 |  | 0 |  | 0 | 21 | 0 | 0.122 | 47.72 | 0 | 0 | SPCM | RTS 25/ I | RTS 25/ I | 0 | 0 |  | Specifikace | Běžná |  |  |  | POL3_1
|  | 246*1,5*1,06 |  | 391.14 | [23 empty] | VV | 0
Díl: | 91 | Doplňující práce na komunikaci |  |  |  | 0 |  | 0 |  | 0 |  | 0 |  | 113.68 |  | 0 |  |  |  |  | 146.48 | [6 empty] | DIL
10 | 917862111R00 | Osazení silničního nebo chodníkového obrubníku stojatého, s boční opěrou z betonu prostého, do lože z betonu prostého C 12/15 | m | 492 |  | 0 |  | 0 |  | 0 | 21 | 0 | 0.188 | 92.5 | 0 | 0 | 822-1 | RTS 25/ I | RTS 25/ I | 0.27 | 132.84 |  | Práce | Běžná |  |  |  | POL1_1
|  | S dodáním hmot pro lože tl. 80-100 mm. | [25 empty] | SPI
|  | silniční obrubníky budou osazeny nové, vnitřní strana chodníku bude osazena stávajícími kamennými obrubníky | [25 empty] | POP |  | silniční obrubníky budou osazeny nové, vnitřní strana chodníku bude osazena stávajícími kamennými obrubníky
|  | 246*2 |  | 492 | [23 empty] | VV | 0
11 | 919735113R00 | Řezání stávajících krytů nebo podkladů živičných, hloubky přes 100 do 150 mm | m | 248 |  | 0 |  | 0 |  | 0 | 21 | 0 | 0 | 0 | 0 | 0 | 822-1 | RTS 25/ I | RTS 25/ I | 0.055 | 13.64 |  | Práce | Běžná |  |  |  | POL1_
|  | včetně spotřeby vody | [25 empty] | SPI
12 | 91R017 | úprava stávajících šoupát k přípojkám vodovodu do výšky nového chodníku | kompl | 5 |  | 0 |  | 0 |  | 0 | 21 | 0 | 0.0785 | 0.39 | 0 | 0 |  | Vlastní | Indiv | 0 | 0 |  | Práce | Běžná |  |  |  | POL1_
|  | Výšková úprava stávajícíh poklopů, zapuštění do nového tělěsa chodníku, výšková úprava poklopů | [25 empty] | POP
13 | 59217472R | obrubník silniční materiál beton; l = 1000,0 mm; š = 150,0 mm; h = 250,0 mm; barva šedá | kus | 248 |  | 0 |  | 0 |  | 0 | 21 | 0 | 0.0821 | 20.36 | 0 | 0 | SPCM | RTS 25/ I | RTS 25/ I | 0 | 0 |  | Specifikace | Běžná |  |  |  | POL3_1
14 | 59217476R | obrubník silniční nájezdový; materiál beton; l = 1000,0 mm; š = 150,0 mm; h = 150,0 mm; barva šedá | kus | 6 |  | 0 |  | 0 |  | 0 | 21 | 0 | 0.0483 | 0.29 | 0 | 0 | SPCM | RTS 25/ I | RTS 25/ I | 0 | 0 |  | Specifikace | Běžná |  |  |  | POL3_1
15 | 59217491R | obrubník silniční přechodový pravý; materiál beton; l = 1000,0 mm; š = 150,0 mm; výškový rozsah h = 150 až 250 mm; barva šedá | kus | 1 |  | 0 |  | 0 |  | 0 | 21 | 0 | 0.069 | 0.07 | 0 | 0 | SPCM | RTS 25/ I | RTS 25/ I | 0 | 0 |  | Specifikace | Běžná |  |  |  | POL3_1
16 | 59217492R | obrubník silniční přechodový levý; materiál beton; l = 1000,0 mm; š = 150,0 mm; výškový rozsah h = 150 až 250 mm; barva šedá | kus | 1 |  | 0 |  | 0 |  | 0 | 21 | 0 | 0.069 | 0.07 | 0 | 0 | SPCM | RTS 25/ I | RTS 25/ I | 0 | 0 |  | Specifikace | Běžná |  |  |  | POL3_1
Díl: | 99 | Staveništní přesun hmot |  |  |  | 0 |  | 0 |  | 0 |  | 0 |  | 0 |  | 0 |  |  |  |  | 106.68 | [6 empty] | DIL
17 | 998223011R00 | Přesun hmot pozemních komunikací, kryt dlážděný jakékoliv délky objektu | t | 273.5353 |  | 0 |  | 0 |  | 0 | 21 | 0 | 0 | 0 | 0 | 0 | 822-1 | RTS 25/ I | RTS 25/ I | 0.39 | 106.68 |  | Přesun hmot | Běžná |  |  |  | POL7_
|  | vodorovně do 200 m | [25 empty] | SPI
Díl: | D96 | Přesuny suti a vybouraných hmot |  |  |  | 0 |  | 0 |  | 0 |  | 0 |  | 0 |  | 0 |  |  |  |  | 0 | [6 empty] | DIL
18 | 979999974R00 | Poplatek za uložení, zemina a kamení s příměsí do 5 % (cihla, beton), , skupina 17 05 04 z Katalogu odpadů | t | 159.162 |  | 0 |  | 0 |  | 0 | 21 | 0 | 0 | 0 | 0 | 0 | 801-3 | RTS 25/ I | RTS 25/ I | 0 | 0 |  | Přesun suti | Běžná |  |  |  | POL8_
[26 empty] | 12 | 21 | DPH
| Celkem |  |  |  |  | 0 | [19 empty] | 0 | 0 | SUM
END
Note on S6: Jedná se o informaci, zda se jedná o položku, která je do rozpočtu zadána z cenové soustavy RTS, nebo vlastní.
Note on T6: Jedná se o název CÚ, která je zadána u položky rozpočtu