## Čelní list
Výkaz výměr
D_1_4_LPS_03
Název souboru: |  | #VALUE!
0 | 03/2024 | ZSPD | ING. BENEŠ | ING. BENEŠ | ING. BENEŠ
Revize | Datum | Popis | Vypracoval | Kontroloval | Schválil
Akce: |  | Sportovní hala Leopolda Pokorného Úprava svodů LPS – změna stavby před dokončením
Zadavatel: |  | Město Třebíč, Karlovo nám. 104/55, 674 01 Třebíč
Projektant: |  | Ing. Milan Beneš - ČKAIT 0012847
Při sestavení výkazu výměr je použita vlastní cenová soustava.
Paré:
STUPEŇ REVIZE DOKUMENTU: 0

## SIL
| Název položky | Výměra |  | Cena | Cena | Celkem | Celkem | Cena
| Specifikace | Počet | Měr. Jed. | Materiál / MJ | Montáž / MJ | Materiál | Montáž | Celkem
LPS | Hala L. Pokorného, Třebíč
LPS | Ochrana před bleskem a uzemnění
1 | Distanční (izolační) vzpěra s držákem / šroubovací objímkou pro drát prům. 7-10mm, L vzpěry = 515 mm | 27 | ks |  |  | 0 | 0 | 0
2 | Úchyt na stěnu nerez z objímkou odlitek Zn D 16 mm pro izolační tyč | 27 | ks |  |  | 0 | 0 | 0
3 | Šroub TEX DIN 7504KP samovrtný do kovu se šesti-hrannou hlavou a podložkou | 60 | ks |  |  | 0 | 0 | 0
4 | Podpěra vededení do zdiva - plast šedé barvy, označení Cu - plast v barvě mědi, Upevnění hromosvodového vodiče (drát průměr 8mm nebo lano průřez 50 mm2). Délka (od podkladu k vodiči) 30 mm | 200 | ks |  |  | 0 | 0 | 0
5 | Šroub samovrtný do kovu se zápustnou hlavou - 6 / 160 mm | 200 | ks |  |  | 0 | 0 | 0
6 | Trubka ochranná OT nerez N-V2A, dílka 1,7 m - k ochranně svodu | 24 | ks |  |  | 0 | 0 | 0
7 | Držák jímače a trubky do zdiva N (nerez) délka 50mm - k uchycení ochranné trubky, jímače nebo zaváděcí tyče, šrouby 2× M6 A2 | 48 | ks |  |  | 0 | 0 | 0
8 | Zkušební svorka Sza - pro D 7-10mm | 24 | ks |  |  | 0 | 0 | 0
9 | Označení svodu (1 až 24) | 39 | ks |  |  | 0 | 0 | 0
10 | Svorka univerzální SU | 50 | ks |  |  | 0 | 0 | 0
11 | Svorka připojovací SP N(nerez) | 2 | ks |  |  | 0 | 0 | 0
12 | Ochranný nátěr pro spoje a přechod svodů zem-vzduch - 5kg | 2 | ks |  |  | 0 | 0 | 0
13 | Drát AlMgSi D 8mm | 35 | kg |  |  | 0 | 0 | 0
14 | Vodič HVI D20mm délka 11m + 2x koncovka (připojovací člen) | 1 | kpl |  |  | 0 | 0 | 0
15 | Podpěra vedení pro vodič HVI D20-23mm s plastovou základnou s objímkou nerez | 8 | ks |  |  | 0 | 0 | 0
16 | MET - Univerzální nástěnná rozvodnice 200x300x130mm, iP65, plast ABS (HF) RAL 7035, se zámkem (trojhran), 1x Svorkovnice ekvipotenciální CuZn 188 mm - Připojení vodičů: 7x2,5-25mm, 1x zem.pásek 30x5mm, 1x průměr 8-10mm, 1x svorka SR 2b, Označení rozvodnice "Pozor el. zařízení" a "Znak uzemnění" | 1 | kpl |  |  | 0 | 0 | 0
17 | Zemnící pásovina FeZn 30x4 mm | 440 | kg |  |  | 0 | 0 | 0
18 | Zemnící drát FeZn d10 mm | 65 | kg |  |  | 0 | 0 | 0
19 | Spojka pásek / kulatina FeZn - SR 3b | 48 | ks |  |  | 0 | 0 | 0
20 | Spojka pásek / pásek FeZn - SR 2b | 40 | ks |  |  | 0 | 0 | 0
21 | Vytyčení trasy, vedení silového nn v terénu přehledném | 0.12 | km |  |  | 0 | 0 | 0
22 | Sejmutí drnu jakékoliv tloušťky včetně nařezání a uložení na hromady | 25 | m2 |  |  | 0 | 0 | 0
23 | Odstranění stávajícího betonového/sfaltového povrchu v místech pro výkop zemnění | 15 | m2 |  |  | 0 | 0 | 0
24 | Hloubení nezapažených kabelových rýh ručně, včetně urovnání dna, s přemístěním výkopku do vzdálenosti 3m od okraje výkopu šířky 35cm, hloubky 50cm v hornině třídy 3 (platí pro výkopy u křížení / v ochranných pásmech ostatních sítí) | 10 | m2 |  |  | 0 | 0 | 0
25 | Hloubení nezapažených kabelových rýh strojně, včetně urovnání dna, s přemístěním výkopku do vzdálenosti 3m od okraje výkopu šířky 35cm, hloubky 50cm v hornině třídy 3 | 50 | m2 |  |  | 0 | 0 | 0
26 | Zarovnání kabelových rýh po výkopu strojně, šířka rýhy do 50cm | 110 | m |  |  | 0 | 0 | 0
27 | Kabelové lože včetně podsypu, zhutnění a urovnání povrchu z prohozeného výkopku tloušťky 5 cm nad zemnící pásek bez zakrytí, šířky do 65 cm | 110 | m |  |  | 0 | 0 | 0
28 | Krytí kabelů (pásku), spojek, koncovek a odbočnic výstražnou PVC fólií šířky do 34 cm | 440 | m |  |  | 0 | 0 | 0
29 | Zhotovení prostupu v obvodové stěně pro zemnící pásek k MET a opětovné utěsnění prostupu po protažení pásoviny | 1 | ks |  |  | 0 | 0 | 0
30 | Příplatek na provedení křížení s jinými inž. sítěmi v kolizním místě vč. projednání se správcem, uložení vedení do chráničky (vč. dodání chráničky délky do Ø160 mm), odkopání vedení v místě křížení, obsypání cizího vedení pískem vč. dodání písku, zához výkopu a zhutnění | 4 | ks |  |  | 0 | 0 | 0
31 | Zásyp kabelových rýh strojně v zástavbě | 110 | m |  |  | 0 | 0 | 0
32 | Provizorní úprava terénu včetně odkopání drobných nerovností a zásypu prohlubní se zhutněním v hornině třídy 3 | 7 | m3 |  |  | 0 | 0 | 0
33 | Finální úprava terénu / povrchu - zpětná betonáž/asfaltování (platí pro části výkopů které nespadají pod stavební část | 15 | m2 |  |  |  | 0 | 0
34 | Podružný el. inst. materiál 4% | 1 | kpl |  |  | 0 |  | 0 | AUTOMATICKY POČÍTANÁ POLOŽKA
[6 empty] | 0 | 0 | 0 | AUTOMATICKY POČÍTANÁ POLOŽKA
OST | Ostatní
1 | Projektová dokumentace skutečného provedení | 1 | kpl |  |  | 0 | 0 | 0
2 | REVIZE a vypracování revizní zprávy | 1 | kpl |  |  | 0 | 0 | 0
3 | Účast na koordinačních jednáních a kontrolních dnech | 16 | hod |  |  | 0 | 0 | 0
4 | Bezpečnostní tabulky a instrukce, bezpečnostní značení. | 1 | kpl |  |  | 0 | 0 | 0
5 | Režijní náklady a příprava zakázky | 10 | hod |  |  | 0 | 0 | 0
6 | Úklid staveniště | 8 | hod |  |  | 0 | 0 | 0
7 | Likvidace a odvoz odpadu z realizace a demontáží | 1 | kpl |  |  | 0 | 0 | 0
8 | Návody a manuály Zhotovitel předá sadu manuálů a návodů k obsluze všech prvků zařízení v českém jazyce | 1 | kpl |  |  | 0 | 0 | 0
9 | Zajištění otevřených výkopů a lávek pro osoby po dobu provádění výkopů vč. dodání potřebného materiálu | 1 | kpl |  |  | 0 | 0 | 0
10 | Mimostaveništní doprava Zahrnuje náklady na dopravu strojů a zařízení od výrobce (obchodní organizace) až na místo první skládky na staveništi. Pojištění materiálu použitého na stavbě, zabezpečení materiálu na stavbě proti poškození a proti krádeži | 1 | kpl |  |  | 0 | 0 | 0
[6 empty] | 0 | 0 | 0 | AUTOMATICKY POČÍTANÁ POLOŽKA
| SUMA CELKEM bez DPH |  |  |  |  | 0 | 0 | 0 | AUTOMATICKY POČÍTANÁ POLOŽKA
| DPH 21% | [6 empty] | 0
| SUMA CELKEM včetně DPH | [6 empty] | 0