## Pokyny pro vyplnění (hidden)
Pokyny pro vyplnění
Ve všech listech tohoto souboru můžete měnit pouze buňky s modrým pozadím. Jedná se o tyto údaje : - údaje o firmě - jednotkové ceny položek zadané na maximálně dvě desetinná místa

## Stavba
#RTSROZP# | Souhrnný výkaz výměr, město
| Zakázka: |  | Revitalizace veřejného prostranství u ZŠ Na Kopcích
| Misto |  | veřejné prostranství u ZŠ Na Kopcích
Rozpočet:
| Objednatel: |  | Město Třebíč |  |  |  | IČ: | 002 90 629
|  |  | Karlovo nám. 104/55 |  |  |  | DIČ: | CZ 00290629
|  | 674 01 | Třebíč
| Projektant: | [5 empty] | IČ:
DIČ:
| Zhotovitel: | [5 empty] | IČ:
DIČ:
Vypracoval:
HSV
PSV
MON
VN
ON
| Celkem za stavbu |  |  |  |  | 0 |  |  | CZK
Rekapitulace daní
| Základ pro sníženou DPH |  |  | 12 | % | 0 |  |  | CZK
| Snížená DPH |  |  | 12 | % | 0 |  |  | CZK
| Základ pro základní DPH |  |  | 21 | % | 0 |  |  | CZK
| Základní DPH |  |  | 21 | % | 0 |  |  | CZK
| Zaokrouhlení |  |  |  |  | 0 |  |  | CZK
| Cena celkem bez DPH |  |  |  |  | 353800 |  |  | CZK
| Cena celkem s DPH |  |  |  |  | 0 |  |  | CZK
|  | v |  |  | dne
|  |  | Za zhotovitele |  |  |  | Za objednatele
Rekapitulace dílčích částí
#CASTI>> | Číslo | Název |  |  | Základ pro sníženou DPH | Základ pro základní DPH | DPH celkem | Cena celkem | %
1 | Rozpočet | Vedlejší rozpočtové náklady |  |  | 0 | 353800 | 74298 | 428098 | 100
| Celkem za stavbu |  |  |  | 0 | 353800 | 74298 | 428098 | 100
Rekapitulace dílčích částí
| Číslo | Název |  |  |  | celkem | DPH | Celkem s DPH | %
|  | Vedlejší náklady |  |  |  | 0 | 0 | 0
| SO 01 | Komunikace, parkoviště a chodníky |  |  |  | 0 | 0 | 0
| SO 02 | Zpevněné plochy a vybavení |  |  |  | 0 | 0 | 0
| SO 03 | Nakládání s odpady |  |  |  | 0 | 0 | 0
| SO 04 | Veřejné osvětlení |  |  |  | 0 | 0 | 0
| SO 05 | Nakládání s dešťovými vodami |  |  |  | 0 | 0 | 0
| SO 06 | Vodovod |  |  |  | 0 | 0 | 0
| SO 08 | Přeložka plynovodu |  |  |  | 0 | 0 | 0
| SO 09 | Přípojka el. NN |  |  |  | 0 | 0 | 0
| SO 11 | Vegetační úpravy |  |  |  | 0 | 0 | 0
| SO 12 | Parkoviště pro zaměstnance ZŠ |  |  |  | 0 | 0 | 0
| SO 13 | Zavlažovací systém |  |  |  | 0 | 0 | 0
| Cena celkem |  |  |  |  | 0 | 0 | 0 | 0
Note on D11: Název
Note on I11: IČO
Note on D12: Ulice
Note on I12: DIČ
Note on C13: PSČ
Note on D13: Ulice

## VzorPolozky (hidden)
Položkový rozpočet
Z:
O:
R:

## Dílčí části
Souhrnný výkaz výměr, město | [22 empty] | #TypZaznamu#
S: |  | Revitalizace veřejného prostranství u ZŠ Na Kopcích | [20 empty] | STA
O: |  | Souhrn stavebních objektů | [20 empty] | OBJ
R: | [22 empty] | ROZ
C: | [22 empty] | CAS_STR
P.č. | Ozn. položky | Název položky | MJ | množství | cena / MJ | Celkem | Dodávka | Dodávka celk. | Montáž | Montáž celk. | DPH | cena s DPH | hmotnost / MJ | hmotnost celk.(t) | dem. hmotnost / MJ | dem. hmotnost celk.(t) | Ceník | Cen. soustava | Nhod / MJ | Nhod celk.
0 | VN | Vedlejší rozpočtové náklady |  |  |  | 0 |  | 0 |  | 128000 |  | 0 |  | 0 |  | 0 |  |  |  | 0 |  |  | DIL
|  | Vedlejší rozpočtové náklady | kpl. | 1 | 0 | 0 | 0 | 0 | 25000 | 25000 | 21 | 0 | 0 | 0 | 0 | 0 |  |  | 0 | 0 |  |  | POL1_0
[23 empty] | POP | 0
1 | SO 01 | Komunikace, parkoviště a chodníky |  |  |  | 0 | 0 | 0 | 19000 | 0 | 21 | 0 | 0 | 0 | 0 | 0 |  |  | 0 | 0 |  |  | POL1_0
|  | přímé hlavní výdaje | kpl. | 1 | 0 | 0 | [16 empty] | POP | přímé hlavní výdaje
|  | přímé doprovodné výdaje | kpl. | 1 | 0 | 0 | 0 | 0 | 9000 | 9000 | 21 | 0 | 0 | 0 | 0 | 0 |  |  | 0 | 0 |  |  | POL1_0
|  | neuznatelné výdaje | kpl. | 1 | 0 | 0
[23 empty] | POP | 0
2 | SO 02 | Zpevněné plochy a vybavení |  |  |  | 0 | 0 | 0 | 8000 | 0 | 21 | 0 | 0 | 0 | 0 | 0 |  |  | 0 | 0 |  |  | POL1_0
|  | přímé hlavní výdaje | kpl. | 1 | 0 | 0 | [16 empty] | POP | přímé hlavní výdaje
|  | přímé doprovodné výdaje | kpl. | 1 | 0 | 0 | 0 | 0 | 15000 | 15000 | 21 | 0 | 0 | 0 | 0 | 0 |  |  | 0 | 0 |  |  | POL1_0
[23 empty] | POP | 0
3 | SO 03 | Nakládání s odpady |  |  |  | 0 | 0 | 0 | 60000 | 0 | 21 | 0 | 0 | 0 | 0 | 0 |  |  | 0 | 0 |  |  | POL1_0
|  | přímé doprovodné výdaje | kpl. | 1 | 0 | 0 | [16 empty] | POP | přímé doprovodné výdaje
[7 empty] | 0 | 0 | 8000 | 0 | 21 | 0 | 0 | 0 | 0 | 0 |  |  | 0 | 0 |  |  | POL1_0
4 | SO 04 | Veřejné osvětlení |  |  |  | 0 | [16 empty] | POP | Veřejné osvětlení
|  | přímé doprovodné výdaje | kpl. | 1 | 0 | 0 | 0 | 0 | 21000 | 21000 | 21 | 0 | 0 | 0 | 0 | 0 |  |  | 0 | 0 |  |  | POL1_0
[23 empty] | POP | 0
5 | SO 05 | Nakládání s dešťovými vodami |  |  |  | 0 | 0 | 0 | 13000 | 0 | 21 | 0 | 0 | 0 | 0 | 0 |  |  | 0 | 0 |  |  | POL1_0
|  | přímé hlavní výdaje | kpl. | 1 | 0 | 0 | 0 | 0 | 17000 | 17000 | 21 | 0 | 0 | 0 | 0 | 0 |  |  | 0 | 0 |  |  | POL1_0
|  | přímé doprovodné výdaje | kpl. | 1 | 0 | 0 | [16 empty] | POP | přímé doprovodné výdaje
[7 empty] | 0 | 0 | 3400 | 0 | 21 | 0 | 0 | 0 | 0 | 0 |  |  | 0 | 0 |  |  | POL1_0
6 | SO 06 | Vodovod |  |  |  | 0 | [16 empty] | POP | Vodovod
|  | přímé hlavní výdaje | kpl. | 1 | 0 | 0 | 0 | 0 | 8000 | 8000 | 21 | 0 | 0 | 0 | 0 | 0 |  |  | 0 | 0 |  |  | POL1_0
[7 empty] | 0 | 0 | 5000 | 0 | 21 | 0 | 0 | 0 | 0 | 0 |  |  | 0 | 0 |  |  | POL1_0
7 | SO 08 | Přeložka plynovodu |  |  |  | 0 | [16 empty] | POP | Přeložka plynovodu
|  | přímé doprovodné výdaje | kpl. | 1 | 0 | 0 | 0 | 0 | 15000 | 15000 | 21 | 0 | 0 | 0 | 0 | 0 |  |  | 0 | 0 |  |  | POL1_0
[23 empty] | POP | 0
8 | SO 09 | Přípojka el. NN |  |  |  | 0 | 0 | 0 | 4000 | 0 | 21 | 0 | 0 | 0 | 0 | 0 |  |  | 0 | 0 |  |  | POL1_0
|  | přímé doprovodné výdaje | kpl. | 1 | 0 | 0 | [16 empty] | POP | přímé doprovodné výdaje
[7 empty] | 0 | 0 | 8000 | 0 | 21 | 0 | 0 | 0 | 0 | 0 |  |  | 0 | 0 |  |  | POL1_0
9 | SO 11 | Vegetační úpravy |  |  |  | 0 | [16 empty] | POP | Vegetační úpravy
|  | přímé hlavní výdaje | kpl. | 1 | 0 | 0 | 0 | 0 | 18000 | 18000 | 21 | 0 | 0 | 0 | 0 | 0 |  |  | 0 | 0 |  |  | POL1_0
|  | následná péče - neuznatelné náklady | kpl. | 1 | 0 | 0 | [16 empty] | POP | následná péče - neuznatelné náklady
[21 empty] | 12 | 21
10 | SO 12 | Parkoviště pro zaměstnance ZŠ |  |  |  | 0 | [16 empty] | END
|  | přímé hlavní výdaje | kpl. | 1 | 0 | 0
|  | přímé doprovodné výdaje | kpl. | 1 | 0 | 0
|  | neuznatelné náklady | kpl. | 1 | 0 | 0
11 | SO 13 | Zavlažovací systém |  |  |  | 0
|  | přímé hlavní výdaje | kpl. | 1 | 0 | 0

## VRN
Položkový rozpočet | [22 empty] | #TypZaznamu#
S: |  | Vedlejší rozpočtové náklady, město | [20 empty] | STA
O: |  | veřejné prostranství u ZŠ Na Kopcích | [20 empty] | OBJ
R: | [22 empty] | ROZ
C: | [22 empty] | CAS_STR
P.č. | Číslo položky | Název položky | MJ | množství | cena / MJ | Celkem | Dodávka | Dodávka celk. | Montáž | Montáž celk. | DPH | cena s DPH | hmotnost / MJ | hmotnost celk.(t) | dem. hmotnost / MJ | dem. hmotnost celk.(t) | Ceník | Cen. soustava | Nhod / MJ | Nhod celk.
Díl: | VN | Vedlejší náklady |  |  |  | 0 |  | 0 |  | 0 |  | 0 |  | 0 |  | 0 |  |  |  | 0 |  |  | DIL
1 | 004111020R | Vypracování projektové dokumentace | Soubor | 1 | 0 | 0 |  | 0 |  | 0 | 21 | 0 | 0 | 0 | 0 | 0 |  |  | 0 | 0 |  |  | POL1_0
|  | Výrobní dokumentace pro vybrané části stavby. | [20 empty] | POP |  | Výrobní dokumentace pro vybrané části stavby.
2 | 005111020R | Vytyčení stavby | Soubor | 1 | 0 | 0 |  | 0 |  | 0 | 21 | 0 | 0 | 0 | 0 | 0 |  |  | 0 | 0 |  |  | POL1_0
|  | Vytyčení stavby a geodetické práce během stavby. | [20 empty] | POP |  | Vytyčení stavby a geodetické práce během stavby.
3 | 005111021R | Vytyčení inženýrských sítí | Soubor | 1 | 0 | 0 |  | 0 |  | 0 | 21 | 0 | 0 | 0 | 0 | 0 |  |  | 0 | 0 |  |  | POL1_0
|  | Zaměření a vytyčení stávajících inženýrských sítí v místě stavby z hlediska jejich ochrany při provádění stavby. | [20 empty] | POP |  | Zaměření a vytyčení stávajících inženýrských sítí v místě stavby z hlediska jejich ochrany při provádění stavby.
4 | 004111010R | Průzkumné práce | Soubor | 1 | 0 | 0 |  | 0 |  | 0 | 21 | 0 | 0 | 0 | 0 | 0 |  |  | 0 | 0 |  |  | POL1_0
|  | Účast geologa/geotechnika/statika během stavby. Včetně upřesňujících rozborů zemin pro určení těžitelnosti dle aktuální stavu staveniště a zhodnocení základové spáry. | [20 empty] | POP |  | Účast geologa/geotechnika/statika během stavby. Včetně upřesňujících rozborů zemin pro určení těžitelnosti dle aktuální stavu staveniště a zhodnocení základové spáry.
5 | 005121010R | Vybudování zařízení staveniště | Soubor | 1 | 0 | 0 |  | 0 |  | 0 | 21 | 0 | 0 | 0 | 0 | 0 |  |  | 0 | 0 |  |  | POL1_0
|  | Případná příprava území pro objekty zařízení staveniště a vlastní vybudování objektů zařízení staveniště. Buňky, mobilní WC, oplocení, provizorní a dočasné zpevněné plochy a koridory realizované běhěm stavby pro umožnění průchodu uzemím a vstupu do ZŠ a MŠ vč. dodání materiálu pro dočasně zp. plochy (veškeré náklady související s popsanou etapizací viz. "dodatek č.1 k PD"). Zahrnuje i poplatky za zábory veřejných ploch. | [20 empty] | POP |  | Případná příprava území pro objekty zařízení staveniště a vlastní vybudování objektů zařízení staveniště. Buňky, mobilní WC, oplocení, provizorní a dočasné zpevněné plochy a koridory realizované běhěm stavby pro umožnění průchodu uzemím a vstupu do ZŠ a MŠ vč. dodání materiálu pro dočasně zp. plochy (veškeré náklady související s popsanou etapizací viz. "dodatek č.1 k PD"). Zahrnuje i poplatky za zábory veřejných ploch.
6 | 005121020R | Provoz zařízení staveniště | Soubor | 1 | 0 | 0 |  | 0 |  | 0 | 21 | 0 | 0 | 0 | 0 | 0 |  |  | 0 | 0 |  |  | POL1_0
|  | Náklady na vybavení objektů zařízení staveniště, ostraha staveniště, náklady na energie spotřebované dodavatelem v rámci provozu zařízení staveniště, údržba a opravy stavebních buněk a mobilního WC, přesuny oplocení a přesuny materiálu potřebného k vytvoření provizorních a dočasných zpevněných ploch a koridorů realizovaných běhěm stavby pro umožnění průchodu uzemím a vstupu do ZŠ a MŠ vč. dodání materiálu pro dočasně zp. plochy (veškeré náklady související s popsanou etapizací viz. "dodatek č.1 k PD"). Náklady na potřebný úklid v prostorách zařízení staveniště, bezokladný úklid znečištěných komunikací. | [20 empty] | POP |  | Náklady na vybavení objektů zařízení staveniště, ostraha staveniště, náklady na energie spotřebované dodavatelem v rámci provozu zařízení staveniště, údržba a opravy stavebních buněk a mobilního WC, přesuny oplocení a přesuny materiálu potřebného k vytvoření provizorních a dočasných zpevněných ploch a koridorů realizovaných běhěm stavby pro umožnění průchodu uzemím a vstupu do ZŠ a MŠ vč. dodání materiálu pro dočasně zp. plochy (veškeré náklady související s popsanou etapizací viz. "dodatek č.1 k PD"). Náklady na potřebný úklid v prostorách zařízení staveniště, bezokladný úklid znečištěných komunikací.
7 | 005121030R | Odstranění zařízení staveniště | Soubor | 1 | 0 | 0 |  | 0 |  | 0 | 21 | 0 | 0 | 0 | 0 | 0 |  |  | 0 | 0 |  |  | POL1_0
|  | Odstranění objektů zařízení staveniště a jejich odvoz. Položka zahrnuje i náklady na úpravu povrchů po odstranění zařízení staveniště a úklid ploch, na kterých bylo zařízení staveniště provozováno. Část vymezená oplocením a všechny ostatní používané plochy budou vyklizené, vyčištěné, travnaté plochy posečené, vyhrabané. | [20 empty] | POP |  | Odstranění objektů zařízení staveniště a jejich odvoz. Položka zahrnuje i náklady na úpravu povrchů po odstranění zařízení staveniště a úklid ploch, na kterých bylo zařízení staveniště provozováno. Část vymezená oplocením a všechny ostatní používané plochy budou vyklizené, vyčištěné, travnaté plochy posečené, vyhrabané.
8 | 005124010R | Koordinační činnost | Soubor | 1 | 0 | 0 |  | 0 |  | 0 | 21 | 0 | 0 | 0 | 0 | 0 |  |  | 0 | 0 |  |  | POL1_0
|  | Koordinace stavebních a technologických dodávek stavby. | [20 empty] | POP |  | Koordinace stavebních a technologických dodávek stavby.
9 | 005211020R | Ochrana stávaj. inženýrských sítí na staveništi | Soubor | 1 | 0 | 0 |  | 0 |  | 0 | 21 | 0 | 0 | 0 | 0 | 0 |  |  | 0 | 0 |  |  | POL1_0
10 | 005211030R | Dočasná dopravní opatření | Soubor | 1 | 0 | 0 |  | 0 |  | 0 | 21 | 0 | 0 | 0 | 0 | 0 |  |  | 0 | 0 |  |  | POL1_0
|  | Náklady na vyhotovení návrhu dočasného dopravního značení, jeho projednání s dotčenými orgány a organizacemi, dodání dopravních značek, jejich rozmístění a přemísťování a jejich údržba v průběhu výstavby včetně následného odstranění po ukončení stavebních prací. Zejména označení výjezdů ze staveniště na silnici. | [20 empty] | POP |  | Náklady na vyhotovení návrhu dočasného dopravního značení, jeho projednání s dotčenými orgány a organizacemi, dodání dopravních značek, jejich rozmístění a přemísťování a jejich údržba v průběhu výstavby včetně následného odstranění po ukončení stavebních prací. Zejména označení výjezdů ze staveniště na silnici.
11 | 005211-VLR | Zkoušky a ostatní měření - hutnící zkoušky | Soubor | 12 | 0 | 0 |  | 0 |  | 0 | 21 | 0 | 0 | 0 | 0 | 0 |  |  | 0 | 0 |  |  | POL1_0
|  | Hutnící zkoušky na pláni a štěrkových vrstvách, základová spára. | [20 empty] | POP |  | Hutnící zkoušky na pláni a štěrkových vrstvách, základová spára.
12 | 005211040R | Užívání veřejných ploch a prostranství | Soubor | 1 | 0 | 0 |  | 0 |  | 0 | 21 | 0 | 0 | 0 | 0 | 0 |  |  | 0 | 0 |  |  | POL1_0
13 | 005212-VLR | Ostatní inženýrská činnost | Soubor | 1 | 0 | 0 |  | 0 |  | 0 | 21 | 0 | 0 | 0 | 0 | 0 |  |  | 0 | 0 |  |  | POL1_0
|  | Ostatní inženýrská činnost - aktualizace existencí sítí, jednání s DOSS a dalšími dotčenými subjekty pro potřeby provádění stavby. | [20 empty] | POP |  | Ostatní inženýrská činnost - aktualizace existencí sítí, jednání s DOSS a dalšími dotčenými subjekty pro potřeby provádění stavby.
14 | 005213-VLR | Poplatky a zajištění výluk na propojení inž. sítí | Soubor | 1 | 0 | 0 |  | 0 |  | 0 | 21 | 0 | 0 | 0 | 0 | 0 |  |  | 0 | 0 |  |  | POL1_0
15 | 005214-VLR | Zajištění bezpečného a bezbariérového přístupu | Soubor | 1 | 0 | 0 |  | 0 |  | 0 | 21 | 0 | 0 | 0 | 0 | 0 |  |  | 0 | 0 |  |  | POL1_0
|  | Zajištění bezpečného a bezbariérového přístupu k objekt MŠ a ZŠ. Zajištění příjezdu k objektu TS a umožnění průjezdu IZS. | [20 empty] | POP |  | Zajištění bezpečného a bezbariérového přístupu k objekt MŠ a ZŠ. Zajištění příjezdu k objektu TS a umožnění průjezdu IZS.
16 | 005215-VLR | Provedení potřebných zkoušek a rozborů | Soubor | 1 | 0 | 0 |  | 0 |  | 0 | 21 | 0 | 0 | 0 | 0 | 0 |  |  | 0 | 0 |  |  | POL1_0
|  | Doklad o odzkoušení funkčnosti všech osazených armatur, protokol o provedení tlakové zkoušky, propláchnutí a desinfekci potrubí, kontrola funkčnosti identifikačního vodiče, zkouška vodotěsnosti kanalizačního potrubí, šachet a nádrží. | [20 empty] | POP |  | Doklad o odzkoušení funkčnosti všech osazených armatur, protokol o provedení tlakové zkoušky, propláchnutí a desinfekci potrubí, kontrola funkčnosti identifikačního vodiče, zkouška vodotěsnosti kanalizačního potrubí, šachet a nádrží.
17 | 005216-VLR | Vypracování fotodokumentace | Soubor | 1 | 0 | 0 |  | 0 |  | 0 | 21 | 0 | 0 | 0 | 0 | 0 |  |  | 0 | 0 |  |  | POL1_0
|  | Vypracování fotodokumentace požadovaného děje a konstrukcí v požadovaných časových intervalech v dig. formátu. | [20 empty] | POP |  | Vypracování fotodokumentace požadovaného děje a konstrukcí v požadovaných časových intervalech v dig. formátu.
18 | 005217-VLR | Terénní zkouška zpevněného propustného povrchu, po dokončení řešené plochy | Soubor | 7 | 0 | 0 |  | 0 |  | 0 | 21 | 0 | 0 | 0 | 0 | 0 |  |  | 0 | 0 |  |  | POL1_0
|  | Terénní zkouška zpevněného propustného povrchu po dokončení stavby v souladu s ČSN EN ISO 22282-5 a ČSN 75 9010, s výpočtem (odvozením / převodem) součinitele odtoku z koeficientu vsaku terénní zkoušky). | [20 empty] | POP |  | Terénní zkouška zpevněného propustného povrchu po dokončení stavby v souladu s ČSN EN ISO 22282-5 a ČSN 75 9010, s výpočtem (odvozením / převodem) součinitele odtoku z koeficientu vsaku terénní zkoušky).
|  | Pokud je v žádosti o podporu deklarováno, že součinitel odtoku zpevněných propustných povrchů (nových či vyměněných) po dokončení stavby bude prokazován terénní zkouškou, je povinnou přílohou Závěrečné zprávy o realizaci projektu kontrola funkčnosti – terénní zkouška zpevněného propustného povrchu po dokončení stavby. Zkouška se provádí v souladu s ČSN EN ISO 22282-5 a ČSN 75 9010, dle metodiky "Dimenzování a kontrola funkčnosti zpevněných propustných povrchů s retenčním tělesem". Součástí takové ZoR bude i výpočet (odvození / převod) součinitele odtoku z koeficientu vsaku terénní zkoušky. Výsledné hodnoty terénní zkoušky zpevněného propustného povrchu po dokončení stavby musí splňovat parametry specifického kritéria přijatelnosti pro výměnu či vznik propustných povrchů. Požadována je minimálně 1 zkouška na 200 m2 povrchu. | [20 empty] | POP |  | Pokud je v žádosti o podporu deklarováno, že součinitel odtoku zpevněných propustných povrchů (nových či vyměněných) po dokončení stavby bude prokazován terénní zkouškou, je povinnou přílohou Závěrečné zprávy o realizaci projektu kontrola funkčnosti – terénní zkouška zpevněného propustného povrchu po dokončení stavby. Zkouška se provádí v souladu s ČSN EN ISO 22282-5 a ČSN 75 9010, dle metodiky "Dimenzování a kontrola funkčnosti zpevněných propustných povrchů s retenčním tělesem". Součástí takové ZoR bude i výpočet (odvození / převod) součinitele odtoku z koeficientu vsaku terénní zkoušky. Výsledné hodnoty terénní zkoušky zpevněného propustného povrchu po dokončení stavby musí splňovat parametry specifického kritéria přijatelnosti pro výměnu či vznik propustných povrchů. Požadována je minimálně 1 zkouška na 200 m2 povrchu.
|  | pryžové plochy:4 |  | 4 | [18 empty] | VV | 0
|  | mlatové plochy:3 |  | 3 | [18 empty] | VV | 0
19 | 005211080R | Bezpečnostní a hygienická opatření na staveništi | Soubor | 1 | 0 | 0 |  | 0 |  | 0 | 21 | 0 | 0 | 0 | 0 | 0 |  |  | 0 | 0 |  |  | POL1_0
20 | 005231040R | Provozní řády | Soubor | 3 | 0 | 0 |  | 0 |  | 0 | 21 | 0 | 0 | 0 | 0 | 0 |  |  | 0 | 0 |  |  | POL1_0
|  | Dodání provozních řádů k navrženým plochám bez grafického návrhu. | [20 empty] | POP |  | Dodání provozních řádů k navrženým plochám bez grafického návrhu.
21 | 005241010R | Dokumentace skutečného provedení | Soubor | 1 | 0 | 0 |  | 0 |  | 0 | 21 | 0 | 0 | 0 | 0 | 0 |  |  | 0 | 0 |  |  | POL1_0
|  | Náklady na vyhotovení dokumentace skutečného provedení stavby a její předání objednateli v požadované formě počtu paré. | [20 empty] | POP |  | Náklady na vyhotovení dokumentace skutečného provedení stavby a její předání objednateli v požadované formě počtu paré.
22 | 005241020R | Geodetické zaměření skutečného provedení | Soubor | 1 | 0 | 0 |  | 0 |  | 0 | 21 | 0 | 0 | 0 | 0 | 0 |  |  | 0 | 0 |  |  | POL1_0
|  | Náklady na provedení skutečného zaměření stavby v rozsahu nezbytném pro zápis změny do katastru nemovitostí. Součástí zaměření bude zaměření nových IS, ploch a vybavení, vč.dodávní akceptačního protokolu. | [20 empty] | POP |  | Náklady na provedení skutečného zaměření stavby v rozsahu nezbytném pro zápis změny do katastru nemovitostí. Součástí zaměření bude zaměření nových IS, ploch a vybavení, vč.dodávní akceptačního protokolu.
[21 empty] | 12 | 21
| Celkem |  |  |  |  | 0 | [14 empty] | 0 | 0 | SUM
Poznámky uchazeče k zadání
POPUZIV
END

## SO01 PHV
Položkový rozpočet | [22 empty] | #TypZaznamu#
S: |  | SO 01 Komunikace, parkoviště a chodníky ¦ PŘÍMÉ HLAVNÍ VÝDAJE | [20 empty] | STA
O: |  | veřejné prostranství u ZŠ Na Kopcích | [20 empty] | OBJ
R: | [22 empty] | ROZ
C: | [22 empty] | CAS_STR
P.č. | Číslo položky | Název položky | MJ | množství | cena / MJ | Celkem | Dodávka | Dodávka celk. | Montáž | Montáž celk. | DPH | cena s DPH | hmotnost / MJ | hmotnost celk.(t) | dem. hmotnost / MJ | dem. hmotnost celk.(t) | Ceník | Cen. soustava | Nhod / MJ | Nhod celk.
Díl: | 1 | Zemní práce |  |  |  | 0 |  | 0 |  | 0 |  | 0 |  | 0 |  | 223.8324 |  |  |  | 160.28 |  |  | DIL
1 | 113106121R00 | Rozebrání dlažeb z betonových dlaždic na sucho | m2 | 308.1 | 0 | 0 |  | 0 |  | 0 | 21 | 0 | 0 | 0 | 0.138 | 42.5178 |  |  | 0.16 | 49.3 |  |  | POL1_0
|  | Rozebrání dlažeb, panelů s přemístěním hmot na skládku na vzdálenost do 3 m nebo s naložením na dopravní prostředek | [20 empty] | POP |  | Rozebrání dlažeb, panelů s přemístěním hmot na skládku na vzdálenost do 3 m nebo s naložením na dopravní prostředek
|  | 6,5+7,5+70,8+89,5+54,0+66,8+13,0 |  | 308.1 | [18 empty] | VV | 0
2 | 113107615T00 | Odstranění podkladu plochy nad 50 m2, kamenivo drcené, tloušťky 150 mm | m2 | 308.1 | 0 | 0 |  | 0 |  | 0 | 21 | 0 | 0 | 0 | 0.33 | 101.673 |  |  | 0.06 | 18.49 |  |  | POL1_0
|  | S přemístěním do 20 m nebo naložením na dopravní prostředek. Je počítáno opětovné využití v rámci navržených vybraných ploch (v rámci přímých doprovodných výdajů). | [20 empty] | POP |  | S přemístěním do 20 m nebo naložením na dopravní prostředek. Je počítáno opětovné využití v rámci navržených vybraných ploch (v rámci přímých doprovodných výdajů).
|  | rušené dlážděné plochy:6,5+7,5+70,8+89,5+54,0+66,8+13,0 |  | 308.1 | [18 empty] | VV | 0
3 | 113106241R00 | Rozebrání ploch komunikací ze silničních panelů | m2 | 195.2 | 0 | 0 |  | 0 |  | 0 | 21 | 0 | 0 | 0 | 0.408 | 79.6416 |  |  | 0.062 | 12.1 |  |  | POL1_0
|  | Rozebrání dlažeb, panelů s přemístěním hmot na skládku na vzdálenost do 3 m nebo s naložením na dopravní prostředek . | [20 empty] | POP |  | Rozebrání dlažeb, panelů s přemístěním hmot na skládku na vzdálenost do 3 m nebo s naložením na dopravní prostředek .
|  | 98,3+96,9 |  | 195.2 | [18 empty] | VV | 0
4 | 174101101R00 | Zásyp jam, rýh, šachet se zhutněním | m3 | 91.77 | 0 | 0 |  | 0 |  | 0 | 21 | 0 | 0 | 0 | 0 | 0 |  |  | 0.202 | 18.54 |  |  | POL1_0
|  | Zásyp sypaninou z jakékoliv horniny s uložením výkopku po vrstvách, se zhutněním. Zemina použita z hlavních výdajů. | [20 empty] | POP |  | Zásyp sypaninou z jakékoliv horniny s uložením výkopku po vrstvách, se zhutněním. Zemina použita z hlavních výdajů.
|  | dosypání zeminy v místě rušených dl. ploch:(6,5+7,5+70,8+89,5+54,0+66,8+13,0)*0,25 |  | 77.025 | [18 empty] | VV | 0
|  | dosypání zeminy v místě rušené panel. cesty:98,3*0,15 |  | 14.745 | [18 empty] | VV | 0
5 | 162301101R00 | Vodorovné přemístění výkopku z hor.1-4 do 500 m | m3 | 183.54 | 0 | 0 |  | 0 |  | 0 | 21 | 0 | 0 | 0 | 0 | 0 |  |  | 0.011 | 2.02 |  |  | POL1_0
|  | Vodorovné přemístění výkopku po suchu, bez ohledu na druh dopravního prostředku, bez naložení výkopku, avšak se složením bez rozhrnutí. Přesun zeminy na dočasnou skládku pro násypy a zásypy a dovoz zpět. Zemina použita z hlavních výdajů. | [20 empty] | POP |  | Vodorovné přemístění výkopku po suchu, bez ohledu na druh dopravního prostředku, bez naložení výkopku, avšak se složením bez rozhrnutí. Přesun zeminy na dočasnou skládku pro násypy a zásypy a dovoz zpět. Zemina použita z hlavních výdajů.
|  | dosypání zeminy v místě rušených dl. ploch:(6,5+7,5+70,8+89,5+54,0+66,8+13,0)*0,25 |  | 77.025 | [18 empty] | VV | 0
|  | dosypání zeminy v místě rušené panel. cesty:98,3*0,15 |  | 14.745 | [18 empty] | VV | 0
|  | Mezisoučet |  | 91.77 | [18 empty] | VV | 1
|  | dovoz zpět:91,77 |  | 91.77 | [18 empty] | VV | 0
6 | 167101101R00 | Nakládání výkopku z hor. 1 ÷ 4 v množství do 100 m3 | m3 | 91.77 | 0 | 0 |  | 0 |  | 0 | 21 | 0 | 0 | 0 | 0 | 0 |  |  | 0.652 | 59.83 |  |  | POL1_0
|  | dosypání zeminy v místě rušených dl. ploch:(6,5+7,5+70,8+89,5+54,0+66,8+13,0)*0,25 |  | 77.025 | [18 empty] | VV | 0
|  | dosypání zeminy v místě rušené panel. cesty:98,3*0,15 |  | 14.745 | [18 empty] | VV | 0
Díl: | D96 | Přesuny sutí a vybouraných hmot |  |  |  | 0 |  | 0 |  | 0 |  | 0 |  | 0 |  | 0 |  |  |  | 84.78 |  |  | DIL
7 | 979084216T00 | Vodorovná doprava vybouraných hmot po suchu do 5 km | t | 122.1594 | 0 | 0 |  | 0 |  | 0 | 21 | 0 | 0 | 0 | 0 | 0 |  |  | 0.688 | 84.05 |  |  | POL1_0
8 | 979084219T00 | Příplatek k dopravě vybouraných hmot za dalších 5 km | t | 122.1594 | 0 | 0 |  | 0 |  | 0 | 21 | 0 | 0 | 0 | 0 | 0 |  |  | 0 | 0 |  |  | POL1_0
9 | 979093111R00 | Uložení suti na skládku bez zhutnění | t | 122.1594 | 0 | 0 |  | 0 |  | 0 | 21 | 0 | 0 | 0 | 0 | 0 |  |  | 0.006 | 0.73 |  |  | POL1_0
|  | odvoz sutě na skládku:122,1594 |  | 122.1594 | [18 empty] | VV | 0
10 | 979999981R00 | Poplatek za recyklaci betonu kusovost do 1600 cm2, čistý (skup.170101) | t | 42.5178 | 0 | 0 |  | 0 |  | 0 | 21 | 0 | 0 | 0 | 0 | 0 |  |  | 0 | 0 |  |  | POL1_0
11 | 979999982R00 | Poplatek za recyklaci betonu kusovost nad 1600 cm2 (skup.170101) | t | 79.6416 | 0 | 0 |  | 0 |  | 0 | 21 | 0 | 0 | 0 | 0 | 0 |  |  | 0 | 0 |  |  | POL1_0
|  | silniční panely:79,6416 |  | 79.6416 | [18 empty] | VV | 0
[21 empty] | 12 | 21
| Celkem |  |  |  |  | 0 | [14 empty] | 0 | 0 | SUM
Poznámky uchazeče k zadání
POPUZIV
Poznámky k rozpočtu: | [22 empty] | END
Nedílnou součástí tohoto výkazu výměr (rozpočtu) je projektová dokumentace. Nelze provést cenovou nabídku bez
porovnání s projektovou dokumentací.
Veškeré položky jsou v cenové soustavě RTS 24/I. Je-li v číslu položky uvedena zkratka "VL", jedná se o položku,
která není v databázi RTS obsažena a má cenovou soustavu vlastní.

## SO01 PDV
Položkový rozpočet | [22 empty] | #TypZaznamu#
S: |  | SO 01 Komunikace, parkoviště a chodníky ¦ PŘÍMÉ DOPR. VÝDAJE | [20 empty] | STA
O: |  | veřejné prostranství u ZŠ Na Kopcích | [20 empty] | OBJ
R: | [22 empty] | ROZ
C: | [22 empty] | CAS_STR
P.č. | Číslo položky | Název položky | MJ | množství | cena / MJ | Celkem | Dodávka | Dodávka celk. | Montáž | Montáž celk. | DPH | cena s DPH | hmotnost / MJ | hmotnost celk.(t) | dem. hmotnost / MJ | dem. hmotnost celk.(t) | Ceník | Cen. soustava | Nhod / MJ | Nhod celk.
Díl: | 1 | Zemní práce |  |  |  | 0 |  | 0 |  | 0 |  | 0 |  | 6.2592 |  | 852.1822 |  |  |  | 685.51 |  |  | DIL
1 | 113202111R00 | Vytrhání obrub obrubníků silničních | m | 51.4 | 0 | 0 |  | 0 |  | 0 | 21 | 0 | 0 | 0 | 0.27 | 13.878 |  |  | 0.123 | 6.32 |  |  | POL1_0
|  | s vybouráním lože, s přemístěním hmot na skládku na vzdálenost do 3 m nebo naložením na dopravní prostředek | [20 empty] | POP |  | s vybouráním lože, s přemístěním hmot na skládku na vzdálenost do 3 m nebo naložením na dopravní prostředek
|  | silniční obruby:76,8-39,3 |  | 37.5 | [18 empty] | VV | 0
|  | přídlažba:13,9 |  | 13.9 | [18 empty] | VV | 0
2 | 113201111R00 | Vytrhání obrubníků chodníkových a parkových, žulových krajníků na schodišti | m | 105 | 0 | 0 |  | 0 |  | 0 | 21 | 0 | 0 | 0 | 0.22 | 23.1 |  |  | 0.143 | 15.02 |  |  | POL1_0
|  | žulové krajníky na schodišti (opětovně použity):105 |  | 105 | [18 empty] | VV | 0
3 | 979024441R00 | Očištění vybour. obrubníků všech loží a výplní | m | 105 | 0 | 0 |  | 0 |  | 0 | 21 | 0 | 0 | 0 | 0 | 0 |  |  | 0.09 | 9.45 |  |  | POL1_0
|  | Očištění vybouraných obrubníků, krajníků, desek nebo panelů od spojovacího materiálu s odklizením a uložením očištěných hmot a spojovacího materiálu na skládku na vzdálenost do 10 m. | [20 empty] | POP |  | Očištění vybouraných obrubníků, krajníků, desek nebo panelů od spojovacího materiálu s odklizením a uložením očištěných hmot a spojovacího materiálu na skládku na vzdálenost do 10 m.
4 | 113201111R00 | Vytrhání obrubníků chodníkových a parkových | m | 314.7 | 0 | 0 |  | 0 |  | 0 | 21 | 0 | 0 | 0 | 0.22 | 69.234 |  |  | 0.143 | 45 |  |  | POL1_0
|  | s vybouráním lože, s přemístěním hmot na skládku na vzdálenost do 3 m nebo naložením na dopravní prostředek | [20 empty] | POP |  | s vybouráním lože, s přemístěním hmot na skládku na vzdálenost do 3 m nebo naložením na dopravní prostředek
|  | 314,7 |  | 314.7 | [18 empty] | VV | 0
5 | 113106121R00 | Rozebrání dlažeb z betonových dlaždic na sucho | m2 | 1361.8 | 0 | 0 |  | 0 |  | 0 | 21 | 0 | 0 | 0 | 0.138 | 187.9284 |  |  | 0.16 | 217.89 |  |  | POL1_0
|  | Rozebrání dlažeb, panelů s přemístěním hmot na skládku na vzdálenost do 3 m nebo s naložením na dopravní prostředek | [20 empty] | POP |  | Rozebrání dlažeb, panelů s přemístěním hmot na skládku na vzdálenost do 3 m nebo s naložením na dopravní prostředek
|  | 16,4+1760,4 |  | 1776.8 | [18 empty] | VV | 0
|  | uznatelné náklady:-(6,5+7,5+70,8+89,5+54,0+66,8+13,0) |  | -308.1 | [18 empty] | VV | 0
|  | neuznatelné náklady:-106,9 |  | -106.9 | [18 empty] | VV | 0
6 | 113107615T00 | Odstranění podkladu plochy nad 50 m2, kamenivo drcené, tloušťky 150 mm | m2 | 1345.4 | 0 | 0 |  | 0 |  | 0 | 21 | 0 | 0 | 0 | 0.33 | 443.982 |  |  | 0.06 | 80.72 |  |  | POL1_0
|  | S přemístěním do 20 m nebo naložením na dopravní prostředek. Započítán je odvoz do 1 km na dočasnou skládku, dovoz zpět a využití v rámci navržených vybraných ploch a to vč. ploch v rámci hlavních i neuznatelných výdajů. | [20 empty] | POP |  | S přemístěním do 20 m nebo naložením na dopravní prostředek. Započítán je odvoz do 1 km na dočasnou skládku, dovoz zpět a využití v rámci navržených vybraných ploch a to vč. ploch v rámci hlavních i neuznatelných výdajů.
|  | rušené dlážděné plochy:1760,4 |  | 1760.4 | [18 empty] | VV | 0
|  | uznatelné náklady:-(6,5+7,5+70,8+89,5+54,0+66,8+13,0) |  | -308.1 | [18 empty] | VV | 0
|  | neuznatelné náklady:-106,9 |  | -106.9 | [18 empty] | VV | 0
7 | 113106241R00 | Rozebrání ploch komunikací ze silničních panelů | m2 | 232.9 | 0 | 0 |  | 0 |  | 0 | 21 | 0 | 0 | 0 | 0.408 | 95.0232 |  |  | 0.062 | 14.44 |  |  | POL1_0
|  | Rozebrání dlažeb, panelů s přemístěním hmot na skládku na vzdálenost do 3 m nebo s naložením na dopravní prostředek . | [20 empty] | POP |  | Rozebrání dlažeb, panelů s přemístěním hmot na skládku na vzdálenost do 3 m nebo s naložením na dopravní prostředek .
|  | 428,1 |  | 428.1 | [18 empty] | VV | 0
|  | uznatelné náklady:-(98,3+96,9) |  | -195.2 | [18 empty] | VV | 0
8 | 113151114T00 | Frézování živičného krytu plochy do 500 m2, pruh šířky do 750 mm, tloušťky 50 mm | m2 | 40.8 | 0 | 0 |  | 0 |  | 0 | 21 | 0 | 0 | 0 | 0.11 | 4.488 |  |  | 0.08 | 3.26 |  |  | POL1_0
|  | 28,9+11,9 |  | 40.8 | [18 empty] | VV | 0
9 | 113151115T00 | Frézování živičného krytu plochy do 500 m2, pruh šířky do 750 mm, tloušťky 60 mm | m2 | 40.8 | 0 | 0 |  | 0 |  | 0 | 21 | 0 | 0 | 0 | 0.132 | 5.3856 |  |  | 0.0808 | 3.3 |  |  | POL1_0
|  | 28,9+11,9 |  | 40.8 | [18 empty] | VV | 0
10 | 113107535T00 | Odstranění podkladu plochy do 50 m2, kamenivo drcené, tloušťky 350 mm | m2 | 11.9 | 0 | 0 |  | 0 |  | 0 | 21 | 0 | 0 | 0 | 0.77 | 9.163 |  |  | 1.1505 | 13.69 |  |  | POL1_0
|  | podkladní vrstvy asf. kom. v místě nové kanalizace:11,9 |  | 11.9 | [18 empty] | VV | 0
11 | 121101101R00 | Sejmutí ornice s přemístěním do 50 m | m3 | 70.725 | 0 | 0 |  | 0 |  | 0 | 21 | 0 | 0 | 0 | 0 | 0 |  |  | 0.097 | 6.86 |  |  | POL1_0
|  | nově zp. plochy:0,25*(55,6+104,7+78+6,6+95,2+3,7+11,5+5,6) |  | 90.225 | [18 empty] | VV | 0
|  | neuznatelné náklady:-0,25*78 |  | -19.5 | [18 empty] | VV | 0
12 | 167101101R00 | Nakládání výkopku z hor. 1 ÷ 4 v množství do 100 m3 | m3 | 70.725 | 0 | 0 |  | 0 |  | 0 | 21 | 0 | 0 | 0 | 0 | 0 |  |  | 0.652 | 46.11 |  |  | POL1_0
|  | nově zp. plochy:0,25*(55,6+104,7+78+6,6+95,2+3,7+11,5+5,6) |  | 90.225 | [18 empty] | VV | 0
|  | neuznatelné náklady:-0,25*78 |  | -19.5 | [18 empty] | VV | 0
13 | 122201101R00 | Odkopávky nezapažené v hor. 3 do 100 m3 | m3 | 145.595 | 0 | 0 |  | 0 |  | 0 | 21 | 0 | 0 | 0 | 0 | 0 |  |  | 0.368 | 53.58 |  |  | POL1_0
|  | Odkopávky a prokopávky nezapažené s přehozením výkopku na vzdálenost do 3 m nebo s naložením na dopravní prostředek. | [20 empty] | POP |  | Odkopávky a prokopávky nezapažené s přehozením výkopku na vzdálenost do 3 m nebo s naložením na dopravní prostředek.
|  | podorniční vrstvy nově zp. ploch:(55,6+104,7)*0,05+78,0*0,15+(6,6+95,2+3,7)*0,35+(11,5+5,6)*0,05 |  | 57.495 | [18 empty] | VV | 0
|  | neuznatelné náklady:-78,0*0,15 |  | -11.7 | [18 empty] | VV | 0
|  | odtěžení zeminy pod konstrukcí stáv. zp. ploch:431,8*0,10+199,3*0,05+382,3*0,15 |  | 110.49 | [18 empty] | VV | 0
|  | neuznatelné náklady:-106,9*0,10 |  | -10.69 | [18 empty] | VV | 0
14 | 122201109R00 | Příplatek za lepivost - odkopávky v hor. 3 | m3 | 216.32 | 0 | 0 |  | 0 |  | 0 | 21 | 0 | 0 | 0 | 0 | 0 |  |  | 0.058 | 12.55 |  |  | POL1_0
|  | nově zp. plochy:0,25*(55,6+104,7+78+6,6+95,2+3,7+11,5+5,6) |  | 90.225 | [18 empty] | VV | 0
|  | neuznatelné náklady:-0,25*78 |  | -19.5 | [18 empty] | VV | 0
|  | podorniční vrstvy nově zp. ploch:(55,6+104,7)*0,05+78,0*0,15+(6,6+95,2+3,7)*0,35+(11,5+5,6)*0,05 |  | 57.495 | [18 empty] | VV | 0
|  | neuznatelné náklady:-78,0*0,15 |  | -11.7 | [18 empty] | VV | 0
|  | odtěžení zeminy pod konstrukcí stáv. zp. ploch:431,8*0,10+199,3*0,05+382,3*0,15 |  | 110.49 | [18 empty] | VV | 0
|  | neuznatelné náklady:-106,9*0,10 |  | -10.69 | [18 empty] | VV | 0
15 | 122601101R00 | Odkopávky nezapažené v hor.7 do 100 m3 | m3 | 34.125 | 0 | 0 |  | 0 |  | 0 | 21 | 0 | 0.01753 | 0.59821 | 0 | 0 |  |  | 0.767 | 26.17 |  |  | POL1_0
|  | Odkopávky a prokopávky nezapažené s přehozením výkopku na vzdálenost do 3 m nebo s naložením na dopravní prostředek. | [20 empty] | POP |  | Odkopávky a prokopávky nezapažené s přehozením výkopku na vzdálenost do 3 m nebo s naložením na dopravní prostředek.
|  | odtěžení zeminy pod panelovou cestou:227,5*0,15 |  | 34.125 | [18 empty] | VV | 0
16 | 139601102R00 | Ruční výkop jam, rýh a šachet v hornině tř. 3 | m3 | 2.34 | 0 | 0 |  | 0 |  | 0 | 21 | 0 | 0 | 0 | 0 | 0 |  |  | 3.533 | 8.27 |  |  | POL1_0
|  | s přehozením na vzdálenost do 5 m nebo s naložením na ruční dopravní prostředek. | [20 empty] | POP |  | s přehozením na vzdálenost do 5 m nebo s naložením na ruční dopravní prostředek.
|  | uložení kabelu Nej.cz do chráničky u TS:13*0,3*0,6 |  | 2.34 | [18 empty] | VV | 0
17 | 138601101R00 | Dolamovaní jam ve vrstvě do 1,0 m v hor.7 | m3 | 2.16 | 0 | 0 |  | 0 |  | 0 | 21 | 0 | 0 | 0 | 0 | 0 |  |  | 11.821 | 25.53 |  |  | POL1_0
|  | uložení kabelu Nej.cz do chráničky u panel. cesty:24*0,3*0,3 |  | 2.16 | [18 empty] | VV | 0
18 | 139601103R00 | Ruční výkop jam, rýh a šachet v hornině tř. 4 | m3 | 4.606 | 0 | 0 |  | 0 |  | 0 | 21 | 0 | 0 | 0 | 0 | 0 |  |  | 4.655 | 21.44 |  |  | POL1_0
|  | S přehozením na vzdálenost do 5 m nebo s naložením na ruční dopravní prostředek. | [20 empty] | POP |  | S přehozením na vzdálenost do 5 m nebo s naložením na ruční dopravní prostředek.
|  | patky sloupků zábradlí schodiště:16*0,35*0,35*0,6 |  | 1.176 | [18 empty] | VV | 0
|  | patky sloupků zábradlí:40*0,35*0,35*0,7 |  | 3.43 | [18 empty] | VV | 0
19 | 174101103R00 | Zásyp zářezů se šikmými stěnami se zhutněním | m3 | 52.275 | 0 | 0 |  | 0 |  | 0 | 21 | 0 | 0 | 0 | 0 | 0 |  |  | 0.116 | 6.06 |  |  | POL1_0
|  | Zásyp vytěženou zeminou kolem obrub s uložením výkopku po vrstvách, se zhutněním. | [20 empty] | POP |  | Zásyp vytěženou zeminou kolem obrub s uložením výkopku po vrstvách, se zhutněním.
|  | chodník podél ZŠ:(7,9+1,35+23,5+11,8+1+35,3)*0,1 |  | 8.085 | [18 empty] | VV | 0
|  | smíšená kom. podél ZŠ:(34,7+37,8+89,4-33,0+8,5)*0,1 |  | 13.74 | [18 empty] | VV | 0
|  | chodník k ul. Modřínová:(100,7+1,0+103,8+1,0)*0,1 |  | 20.65 | [18 empty] | VV | 0
|  | obruby kolem schodiště:(19,6+19,6)*0,25 |  | 9.8 | [18 empty] | VV | 0
20 | 174101101R00 | Zásyp jam, rýh, šachet se zhutněním | m3 | 1.17 | 0 | 0 |  | 0 |  | 0 | 21 | 0 | 0 | 0 | 0 | 0 |  |  | 0.202 | 0.24 |  |  | POL1_0
|  | uložení kabelu Nej.cz do chráničky u TS:13*0,3*0,3 |  | 1.17 | [18 empty] | VV | 0
21 | 162301101R00 | Vodorovné přemístění výkopku z hor.1-4 do 500 m | m3 | 104.55 | 0 | 0 |  | 0 |  | 0 | 21 | 0 | 0 | 0 | 0 | 0 |  |  | 0.011 | 1.15 |  |  | POL1_0
|  | Vodorovné přemístění výkopku po suchu, bez ohledu na druh dopravního prostředku, bez naložení výkopku, avšak se složením bez rozhrnutí. Přesun zeminy na dočasnou skládku pro násypy a zásypy a dovoz zpět. | [20 empty] | POP |  | Vodorovné přemístění výkopku po suchu, bez ohledu na druh dopravního prostředku, bez naložení výkopku, avšak se složením bez rozhrnutí. Přesun zeminy na dočasnou skládku pro násypy a zásypy a dovoz zpět.
|  | Celkem za SO: | [20 empty] | VV | 0
|  | chodník podél ZŠ:(7,9+1,35+23,5+11,8+1+35,3)*0,1 |  | 8.085 | [18 empty] | VV | 0
|  | smíšená kom. podél ZŠ:(34,7+37,8+89,4-33,0+8,5)*0,1 |  | 13.74 | [18 empty] | VV | 0
|  | chodník k ul. Modřínová:(100,7+1,0+103,8+1,0)*0,1 |  | 20.65 | [18 empty] | VV | 0
|  | obruby kolem schodiště:(19,6+19,6)*0,25 |  | 9.8 | [18 empty] | VV | 0
|  | dovoz zpět:52,275 |  | 52.275 | [18 empty] | VV | 0
22 | 167101101R00 | Nakládání výkopku z hor. 1 ÷ 4 v množství do 100 m3 | m3 | 52.275 | 0 | 0 |  | 0 |  | 0 | 21 | 0 | 0 | 0 | 0 | 0 |  |  | 0.652 | 34.08 |  |  | POL1_0
|  | chodník podél ZŠ:(7,9+1,35+23,5+11,8+1+35,3)*0,1 |  | 8.085 | [18 empty] | VV | 0
|  | smíšená kom. podél ZŠ:(34,7+37,8+89,4-33,0+8,5)*0,1 |  | 13.74 | [18 empty] | VV | 0
|  | chodník k ul. Modřínová:(100,7+1,0+103,8+1,0)*0,1 |  | 20.65 | [18 empty] | VV | 0
|  | obruby kolem schodiště:(19,6+19,6)*0,25 |  | 9.8 | [18 empty] | VV | 0
23 | 175101101RT2 | Obsyp potrubí bez prohození sypaniny, s dodáním štěrkopísku frakce 0 - 22 mm | m3 | 3.33 | 0 | 0 |  | 0 |  | 0 | 21 | 0 | 1.7 | 5.661 | 0 | 0 |  |  | 1.587 | 5.28 |  |  | POL1_0
|  | uložení kabelu Nej.cz do chráničky u TS:13*0,3*0,3 |  | 1.17 | [18 empty] | VV | 0
|  | uložení kabelu Nej.cz do chráničky u panel. cesty:24*0,3*0,3 |  | 2.16 | [18 empty] | VV | 0
24 | 162701105R00 | Vodorovné přemístění výkopku z hor.1-4 do 10000 m | m3 | 166.9513 | 0 | 0 |  | 0 |  | 0 | 21 | 0 | 0 | 0 | 0 | 0 |  |  | 0.011 | 1.84 |  |  | POL1_0
|  | Vodorovné přemístění výkopku po suchu, bez ohledu na druh dopravního prostředku, bez naložení výkopku, avšak se složením bez rozhrnutí. Přesun zeminy na skládku. | [20 empty] | POP |  | Vodorovné přemístění výkopku po suchu, bez ohledu na druh dopravního prostředku, bez naložení výkopku, avšak se složením bez rozhrnutí. Přesun zeminy na skládku.
|  | ornice:70,725 |  | 70.725 | [18 empty] | VV | 0
|  | podorniční vrstvy nově zp. ploch:(55,6+104,7)*0,05+78,0*0,15+(6,6+95,2+3,7)*0,35+(11,5+5,6)*0,05 |  | 57.495 | [18 empty] | VV | 0
|  | neuznatelné náklady:-78,0*0,15 |  | -11.7 | [18 empty] | VV | 0
|  | odtěžení zeminy pod konstrukcí stáv. zp. ploch:431,8*0,10+199,3*0,05+382,3*0,15 |  | 110.49 | [18 empty] | VV | 0
|  | neuznatelné náklady:-106,9*0,10 |  | -10.69 | [18 empty] | VV | 0
|  | uložení kabelu Nej.cz do chráničky u TS:13*0,3*0,6 |  | 2.34 | [18 empty] | VV | 0
|  | patky sloupků zábradlí schodiště:16*0,35*0,35*0,6 |  | 1.176 | [18 empty] | VV | 0
|  | patky sloupků zábradlí:40*0,35*0,35*0,7 |  | 3.43 | [18 empty] | VV | 0
|  | zásypy:-41,8897-1,17 |  | -43.0597 | [18 empty] | VV | 0
|  | chodník podél ZŠ:-(7,9+1,35+13,8+1+35,3)*0,1 |  | -5.935 | [18 empty] | VV | 0
|  | smíšená kom. podél ZŠ:-(3,9+40,7)*0,1 |  | -4.46 | [18 empty] | VV | 0
|  | chodník k ul. Modřínová:-28,6*0,1 |  | -2.86 | [18 empty] | VV | 0
25 | 162701155R00 | Vodorovné přemístění výkopku z hor.5-7 do 10000 m | m3 | 36.285 | 0 | 0 |  | 0 |  | 0 | 21 | 0 | 0 | 0 | 0 | 0 |  |  | 0.012 | 0.44 |  |  | POL1_0
|  | Vodorovné přemístění výkopku po suchu, bez ohledu na druh dopravního prostředku, bez naložení výkopku, avšak se složením bez rozhrnutí. Přesun zeminy na skládku. | [20 empty] | POP |  | Vodorovné přemístění výkopku po suchu, bez ohledu na druh dopravního prostředku, bez naložení výkopku, avšak se složením bez rozhrnutí. Přesun zeminy na skládku.
|  | odtěžení zeminy pod panelovou cestou:227,5*0,15 |  | 34.125 | [18 empty] | VV | 0
|  | uložení kabelu Nej.cz do chráničky u panel. cesty:24*0,3*0,3 |  | 2.16 | [18 empty] | VV | 0
26 | 171201201R00 | Uložení sypaniny na skl.-sypanina na výšku přes 2m | m3 | 203.2363 | 0 | 0 |  | 0 |  | 0 | 21 | 0 | 0 | 0 | 0 | 0 |  |  | 0.009 | 1.83 |  |  | POL1_0
|  | ornice:70,725 |  | 70.725 | [18 empty] | VV | 0
|  | podorniční vrstvy nově zp. ploch:(55,6+104,7)*0,05+78,0*0,15+(6,6+95,2+3,7)*0,35+(11,5+5,6)*0,05 |  | 57.495 | [18 empty] | VV | 0
|  | neuznatelné náklady:-78,0*0,15 |  | -11.7 | [18 empty] | VV | 0
|  | odtěžení zeminy pod konstrukcí stáv. zp. ploch:431,8*0,10+199,3*0,05+382,3*0,15 |  | 110.49 | [18 empty] | VV | 0
|  | neuznatelné náklady:-106,9*0,10 |  | -10.69 | [18 empty] | VV | 0
|  | odtěžení zeminy pod panelovou cestou:227,5*0,15 |  | 34.125 | [18 empty] | VV | 0
|  | uložení kabelu Nej.cz do chráničky u panel. cesty:24*0,3*0,3 |  | 2.16 | [18 empty] | VV | 0
|  | uložení kabelu Nej.cz do chráničky u TS:13*0,3*0,6 |  | 2.34 | [18 empty] | VV | 0
|  | patky sloupků zábradlí schodiště:16*0,35*0,35*0,6 |  | 1.176 | [18 empty] | VV | 0
|  | patky sloupků zábradlí:40*0,35*0,35*0,7 |  | 3.43 | [18 empty] | VV | 0
|  | zásypy:-41,8897-1,17 |  | -43.0597 | [18 empty] | VV | 0
|  | chodník podél ZŠ:-(7,9+1,35+13,8+1+35,3)*0,1 |  | -5.935 | [18 empty] | VV | 0
|  | smíšená kom. podél ZŠ:-(3,9+40,7)*0,1 |  | -4.46 | [18 empty] | VV | 0
|  | chodník k ul. Modřínová:-28,6*0,1 |  | -2.86 | [18 empty] | VV | 0
27 | 199000002R00 | Poplatek za skládku horniny 1- 4, č. dle katal. odpadů 17 05 04 | m3 | 96.2263 | 0 | 0 |  | 0 |  | 0 | 21 | 0 | 0 | 0 | 0 | 0 |  |  | 0 | 0 |  |  | POL1_0
|  | podorniční vrstvy nově zp. ploch:(55,6+104,7)*0,05+78,0*0,15+(6,6+95,2+3,7)*0,35+(11,5+5,6)*0,05 |  | 57.495 | [18 empty] | VV | 0
|  | neuznatelné náklady:-78,0*0,15 |  | -11.7 | [18 empty] | VV | 0
|  | odtěžení zeminy pod konstrukcí stáv. zp. ploch:431,8*0,10+199,3*0,05+382,3*0,15 |  | 110.49 | [18 empty] | VV | 0
|  | neuznatelné náklady:-106,9*0,10 |  | -10.69 | [18 empty] | VV | 0
|  | uložení kabelu Nej.cz do chráničky u TS:13*0,3*0,6 |  | 2.34 | [18 empty] | VV | 0
|  | patky sloupků zábradlí schodiště:16*0,35*0,35*0,6 |  | 1.176 | [18 empty] | VV | 0
|  | patky sloupků zábradlí:40*0,35*0,35*0,7 |  | 3.43 | [18 empty] | VV | 0
|  | zásypy:-41,8897-1,17 |  | -43.0597 | [18 empty] | VV | 0
|  | chodník podél ZŠ:-(7,9+1,35+13,8+1+35,3)*0,1 |  | -5.935 | [18 empty] | VV | 0
|  | smíšená kom. podél ZŠ:-(3,9+40,7)*0,1 |  | -4.46 | [18 empty] | VV | 0
|  | chodník k ul. Modřínová:-28,6*0,1 |  | -2.86 | [18 empty] | VV | 0
28 | 199000003R00 | Poplatek za skládku horniny 5 - 7, č. dle katal. odpadů 17 05 04 | m3 | 36.285 | 0 | 0 |  | 0 |  | 0 | 21 | 0 | 0 | 0 | 0 | 0 |  |  | 0 | 0 |  |  | POL1_0
|  | odtěžení zeminy pod panelovou cestou:227,5*0,15 |  | 34.125 | [18 empty] | VV | 0
|  | uložení kabelu Nej.cz do chráničky u panel. cesty:24*0,3*0,3 |  | 2.16 | [18 empty] | VV | 0
29 | 181101102R00 | Úprava pláně v zářezech v hor. 1-4, se zhutněním | m2 | 1388.2 | 0 | 0 |  | 0 |  | 0 | 21 | 0 | 0 | 0 | 0 | 0 |  |  | 0.018 | 24.99 |  |  | POL1_0
|  | zp. plochy:33,5+26,1+257,1+360,1+651,3+47,4+10+1,5+1,2 |  | 1388.2 | [18 empty] | VV | 0
Díl: | 2 | Základy,zvláštní zakládání |  |  |  | 0 |  | 0 |  | 0 |  | 0 |  | 10.3929 |  | 0 |  |  |  | 1.96 |  |  | DIL
30 | 275313621R00 | Beton základových patek prostý C 20/25 | m3 | 4.116 | 0 | 0 |  | 0 |  | 0 | 21 | 0 | 2.525 | 10.3929 | 0 | 0 |  |  | 0.477 | 1.96 |  |  | POL1_0
|  | patky sloupků zábradlí schodiště:16*0,35*0,35*0,6 |  | 1.176 | [18 empty] | VV | 0
|  | patky sloupků zábradlí:40*0,35*0,35*0,6 |  | 2.94 | [18 empty] | VV | 0
Díl: | 5 | Komunikace |  |  |  | 0 |  | 0 |  | 0 |  | 0 |  | 714.9282 |  | 1.633 |  |  |  | 856.68 |  |  | DIL
31 | 573111124R00 | Postřik infiltrační, PI-E, 1,00 kg/m2 | m2 | 40.5 | 0 | 0 |  | 0 |  | 0 | 21 | 0 | 0.00101 | 0.04091 | 0 | 0 |  |  | 0.004 | 0.16 |  |  | POL1_0
32 | 573231125R00 | Postřik spojovací PS-E, 0,5 kg/m2 | m2 | 40.5 | 0 | 0 |  | 0 |  | 0 | 21 | 0 | 0.0005 | 0.02025 | 0 | 0 |  |  | 0.002 | 0.08 |  |  | POL1_0
33 | 577141112RT2 | Beton asfalt. ACO 11+,do 3 m, tl.5 cm, plochy 201-1000 m2 | m2 | 42.525 | 0 | 0 |  | 0 |  | 0 | 21 | 0 | 0.12966 | 5.5138 | 0 | 0 |  |  | 0.072 | 3.06 |  |  | POL1_0
|  | 40,5*1,05 |  | 42.525 | [18 empty] | VV | 0
34 | 565141111RT3 | Podklad z obal kam.ACP 16+,do 3 m,tl. 6 cm, plochy 101-200 m2 | m2 | 42.525 | 0 | 0 |  | 0 |  | 0 | 21 | 0 | 0.15826 | 6.73 | 0 | 0 |  |  | 0.056 | 2.38 |  |  | POL1_0
|  | 40,5*1,05 |  | 42.525 | [18 empty] | VV | 0
35 | 564851111RT2 | Podklad ze štěrkodrti po zhutnění tloušťky 15 cm, štěrkodrť frakce 0-32 mm | m2 | 385.3 | 0 | 0 |  | 0 |  | 0 | 21 | 0 | 0.345 | 132.9285 | 0 | 0 |  |  | 0.026 | 10.02 |  |  | POL1_0
|  | Podklad ze štěrkodrti s rozprostřením a zhutněním. | [20 empty] | POP |  | Podklad ze štěrkodrti s rozprostřením a zhutněním.
|  | Celkem za SO: | [20 empty] | VV | 0
|  | podkladní vrstvy asf. kom. v místě nové kanalizace:11,9 |  | 11.9 | [18 empty] | VV | 0
|  | přechod z bet. dl. 200x200x80:33,5 |  | 33.5 | [18 empty] | VV | 0
|  | komunikace z bet. dl. 200x200x80 BF:257,1 |  | 257.1 | [18 empty] | VV | 0
|  | smíšená kom. k TS z bet. dl. 100x200x80 BF:651,3 |  | 651.3 | [18 empty] | VV | 0
|  | dl. pro nevidomé 100x200x80:1,5 |  | 1.5 | [18 empty] | VV | 0
|  | Mezisoučet |  | 955.3 | [18 empty] | VV | 1
|  | Odečet za opětovně využitou ŠD: | [20 empty] | VV | 0
|  | smíšená kom. k TS z bet. dl. 100x200x80 BF:-(651,3-(9,0+4,2+66,4+1,7)) |  | -570 | [18 empty] | VV | 0
36 | 564861111RT4 | Podklad ze štěrkodrti po zhutnění tloušťky 20 cm, štěrkodrť frakce 0-63 mm | m2 | 385.3 | 0 | 0 |  | 0 |  | 0 | 21 | 0 | 0.46 | 177.238 | 0 | 0 |  |  | 0.029 | 11.17 |  |  | POL1_0
|  | Celkem za SO: | [20 empty] | VV | 0
|  | podkladní vrstvy asf. kom. v místě nové kanalizace:11,9 |  | 11.9 | [18 empty] | VV | 0
|  | přechod z bet. dl. 200x200x80:33,5 |  | 33.5 | [18 empty] | VV | 0
|  | komunikace z bet. dl. 200x200x80 BF:257,1 |  | 257.1 | [18 empty] | VV | 0
|  | smíšená kom. k TS z bet. dl. 100x200x80 BF:651,3 |  | 651.3 | [18 empty] | VV | 0
|  | dl. pro nevidomé 100x200x80:1,5 |  | 1.5 | [18 empty] | VV | 0
|  | Mezisoučet |  | 955.3 | [18 empty] | VV | 1
|  | Odečet za opětovně využitou ŠD: | [20 empty] | VV | 0
|  | smíšená kom. k TS z bet. dl. 100x200x80 BF:-(651,3-(9,0+4,2+66,4+1,7)) |  | -570 | [18 empty] | VV | 0
37 | 564861111RT2 | Podklad ze štěrkodrti po zhutnění tloušťky 20 cm, štěrkodrť frakce 0-32 mm | m2 | 127.4 | 0 | 0 |  | 0 |  | 0 | 21 | 0 | 0.46 | 58.604 | 0 | 0 |  |  | 0.029 | 3.69 |  |  | POL1_0
|  | Podklad ze štěrkodrti s rozprostřením a zhutněním. | [20 empty] | POP |  | Podklad ze štěrkodrti s rozprostřením a zhutněním.
|  | Celkem za SO: | [20 empty] | VV | 0
|  | chodník bet. dl. 200x200x60:26,1 |  | 26.1 | [18 empty] | VV | 0
|  | chodník bet. dl. 100x200x60 BF:360,1 |  | 360.1 | [18 empty] | VV | 0
|  | žul. kostky 8/10:47,4 |  | 47.4 | [18 empty] | VV | 0
|  | chodníky bet. dl. pro nevidomé:10,0+1,2 |  | 11.2 | [18 empty] | VV | 0
[23 empty] | VV | 0
|  | Odečet za opětovně využitou ŠD: | [20 empty] | VV | 0
|  | chodník bet. dl. 200x200x60:-26,1 |  | -26.1 | [18 empty] | VV | 0
|  | chodník bet. dl. 100x200x60 BF:-(360,1-41,7-47,2-3,2-1,2) |  | -266.8 | [18 empty] | VV | 0
|  | žul. kostky 8/10:-(47,4-20,4-2,5) |  | -24.5 | [18 empty] | VV | 0
38 | 564851111T00 | Zřízení podkladu ze štěrkodrti po zhutnění tloušťky 150 mm | m2 | 570 | 0 | 0 |  | 0 |  | 0 | 21 | 0 | 0 | 0 | 0 | 0 |  |  | 0.026 | 14.82 |  |  | POL1_0
|  | Zpevněné plochy, kde bude využita stávající ŠD. | [20 empty] | POP |  | Zpevněné plochy, kde bude využita stávající ŠD.
|  | smíšená kom. k TS z bet. dl. 100x200x80 BF:651,3-(9,0+4,2+66,4+1,7) |  | 570 | [18 empty] | VV | 0
39 | 564861111T00 | Zřízení podkladu ze štěrkodrti po zhutnění tloušťky 200 mm | m2 | 887.4 | 0 | 0 |  | 0 |  | 0 | 21 | 0 | 0 | 0 | 0 | 0 |  |  | 0.029 | 25.73 |  |  | POL1_0
|  | Zpevněné plochy, kde bude využita stávající ŠD. | [20 empty] | POP |  | Zpevněné plochy, kde bude využita stávající ŠD.
|  | smíšená kom. k TS z bet. dl. 100x200x80 BF:651,3-(9,0+4,2+66,4+1,7) |  | 570 | [18 empty] | VV | 0
|  | chodník bet. dl. 200x200x60:26,1 |  | 26.1 | [18 empty] | VV | 0
|  | chodník bet. dl. 100x200x60 BF:360,1-41,7-47,2-3,2-1,2 |  | 266.8 | [18 empty] | VV | 0
|  | žul. kostky 8/10:47,4-20,4-2,5 |  | 24.5 | [18 empty] | VV | 0
40 | 596215020T00 | Kladení zámkové dlažby tloušťky 60 mm, do lože z drtě tloušťky 30 mm | m2 | 397.4 | 0 | 0 |  | 0 |  | 0 | 21 | 0 | 0.05545 | 22.0358 | 0 | 0 |  |  | 0.442 | 175.65 |  |  | POL1_0
|  | S provedením lože z kameniva drceného, s vyplněním spár, s dvojitým hutněním vibrováním, a se smetením přebytečného materiálu na krajnici. S dodáním hmot pro lože a výplň spár. | [20 empty] | POP |  | S provedením lože z kameniva drceného, s vyplněním spár, s dvojitým hutněním vibrováním, a se smetením přebytečného materiálu na krajnici. S dodáním hmot pro lože a výplň spár.
|  | Celkem za SO: | [20 empty] | VV | 0
|  | chodník bet. dl. 200x200x60:26,1 |  | 26.1 | [18 empty] | VV | 0
|  | chodník bet. dl. 100x200x60 BF:360,1 |  | 360.1 | [18 empty] | VV | 0
|  | chodníky bet. dl. pro nevidomé:10,0+1,2 |  | 11.2 | [18 empty] | VV | 0
41 | 592451124R | Dlažba skladebná 200 x 100 x 60 mm bez falce, přírodní | m2 | 378.105 | 0 | 0 |  | 0 |  | 0 | 21 | 0 | 0.129 | 48.7756 | 0 | 0 |  |  | 0 | 0 |  |  | POL3_0
|  | Celkem za SO: | [20 empty] | VV | 0
|  | chodník bet. dl. 100x200x60 BF:360,1*1,05 |  | 378.105 | [18 empty] | VV | 0
42 | 5924511900R | Dlažba 200 x 200 x 60 mm přírodní | m2 | 2.7405 | 0 | 0 |  | 0 |  | 0 | 21 | 0 | 0.131 | 0.35901 | 0 | 0 |  |  | 0 | 0 |  |  | POL3_0
|  | chodník bet. dl. 200x200x60 (dodání 10% nové dl.):26,1*0,1*1,05 |  | 2.7405 | [18 empty] | VV | 0
43 | 592451152R | Dlažba skladebná pro nevidomé 200 x 100 x 60 mm, bílá alt. antracit | m2 | 11.76 | 0 | 0 |  | 0 |  | 0 | 21 | 0 | 0.1315 | 1.5464 | 0 | 0 |  |  | 0 | 0 |  |  | POL3_0
|  | chodníky bet. dl. pro nevidomé:(10,0+1,2)*1,05 |  | 11.76 | [18 empty] | VV | 0
44 | 591211111T00 | Kladení dlažby z drobných kostek, lože z kameniva tloušťky 50 mm | m2 | 53.15 | 0 | 0 |  | 0 |  | 0 | 21 | 0 | 0.11 | 5.8465 | 0 | 0 |  |  | 1.193 | 63.41 |  |  | POL1_0
|  | S provedením lože do 50 mm, s vyplněním spár, s dvojím beraněním a se smetením přebytečného materiálu na krajnici. | [20 empty] | POP |  | S provedením lože do 50 mm, s vyplněním spár, s dvojím beraněním a se smetením přebytečného materiálu na krajnici.
|  | Celkem za SO: | [20 empty] | VV | 0
|  | plochy z žul. kostek:47,4 |  | 47.4 | [18 empty] | VV | 0
|  | lemování znaků IS (kan. poklopy, šoupata):57,5*0,1 |  | 5.75 | [18 empty] | VV | 0
45 | 58380120.AR | Kostka dlažební žulová štípaná, drobná 80 až 100 mm, třída I | m2 | 54.213 | 0 | 0 |  | 0 |  | 0 | 21 | 0 | 0.2 | 10.8426 | 0 | 0 |  |  | 0 | 0 |  |  | POL3_0
|  | Celkem za SO: | [20 empty] | VV | 0
|  | plochy z žul. kostek:47,4*1,02 |  | 48.348 | [18 empty] | VV | 0
|  | lemování znaků IS (kan. poklopy, šoupata):57,5*0,1*1,02 |  | 5.865 | [18 empty] | VV | 0
46 | 596491115R00 | Řezání kamenné dlažby tl.100 mm | m | 84 | 0 | 0 |  | 0 |  | 0 | 21 | 0 | 0.00037 | 0.03108 | 0 | 0 |  |  | 0.45 | 37.8 |  |  | POL1_0
|  | žul. kostky na stupních schodiště:2,8*30 |  | 84 | [18 empty] | VV | 0
47 | 596215040R00 | Kladení zámkové dlažby tl. 8 cm do drtě tl. 4 cm | m2 | 943.4 | 0 | 0 |  | 0 |  | 0 | 21 | 0 | 0.0739 | 69.7173 | 0 | 0 |  |  | 0.478 | 450.95 |  |  | POL1_0
|  | S provedením lože z kameniva drceného, s vyplněním spár, s dvojitým hutněním vibrováním, a se smetením přebytečného materiálu na krajnici. S dodáním hmot pro lože a výplň spár. | [20 empty] | POP |  | S provedením lože z kameniva drceného, s vyplněním spár, s dvojitým hutněním vibrováním, a se smetením přebytečného materiálu na krajnici. S dodáním hmot pro lože a výplň spár.
|  | Celkem za SO: | [20 empty] | VV | 0
|  | přechod z bet. dl. 200x200x80:33,5 |  | 33.5 | [18 empty] | VV | 0
|  | komunikace z bet. dl. 200x200x80 BF:257,1 |  | 257.1 | [18 empty] | VV | 0
|  | smíšená kom. k TS z bet. dl. 100x200x80 BF:651,3 |  | 651.3 | [18 empty] | VV | 0
|  | dl. pro nevidomé 100x200x80:1,5 |  | 1.5 | [18 empty] | VV | 0
48 | 5924511910R | Dlažba 200 x 200 x 80 mm přírodní | m2 | 35.175 | 0 | 0 |  | 0 |  | 0 | 21 | 0 | 0.175 | 6.1556 | 0 | 0 |  |  | 0 | 0 |  |  | POL3_0
|  | přechod z bet. dl. 200x200x80:33,5*1,05 |  | 35.175 | [18 empty] | VV | 0
49 | 5924511915R | Dlažba 200 x 200 x 80 mm bez falce, přírodní | m2 | 269.955 | 0 | 0 |  | 0 |  | 0 | 21 | 0 | 0.175 | 47.2421 | 0 | 0 |  |  | 0 | 0 |  |  | POL3_0
|  | komunikace z bet. dl. 200x200x80 BF:257,1*1,05 |  | 269.955 | [18 empty] | VV | 0
50 | 592451178R | Dlažba skladebná 200 x 100 x 80 mm bez falce, přírodní | m2 | 683.865 | 0 | 0 |  | 0 |  | 0 | 21 | 0 | 0.17245 | 117.9325 | 0 | 0 |  |  | 0 | 0 |  |  | POL3_0
|  | smíšená kom. k TS z bet. dl. 100x200x80 BF:651,3*1,05 |  | 683.865 | [18 empty] | VV | 0
51 | 592451158R | Dlažba skladebná pro nevidomé 200 x 100 x 80 mm, bílá alt. antracit | m2 | 1.575 | 0 | 0 |  | 0 |  | 0 | 21 | 0 | 0.17824 | 0.28073 | 0 | 0 |  |  | 0 | 0 |  |  | POL3_0
|  | dl. pro nevidomé 100x200x80:1,5*1,05 |  | 1.575 | [18 empty] | VV | 0
52 | 59248070R | Kámen dlažební vodicí linie 20/20/8 natural | m2 | 6.09 | 0 | 0 |  | 0 |  | 0 | 21 | 0 | 0.174 | 1.0597 | 0 | 0 |  |  | 0 | 0 |  |  | POL3_0
|  | vodící linie:0,4*14,5*1,05 |  | 6.09 | [18 empty] | VV | 0
53 | 596291113R00 | Řezání zámkové dlažby tl. 80 mm | m | 125.3 | 0 | 0 |  | 0 |  | 0 | 21 | 0 | 0.00036 | 0.04511 | 0 | 0 |  |  | 0.43 | 53.88 |  |  | POL1_0
|  | 6,8+37,4+35,8+16,3+2*14,5 |  | 125.3 | [18 empty] | VV | 0
54 | 113231436T00 | Bourání odvodňovacího žlabu, zatížení D400, šířky 360 mm | m | 2.97 | 0 | 0 |  | 0 |  | 0 | 21 | 0 | 0 | 0 | 0.54985 | 1.633 |  |  | 0.265 | 0.79 |  |  | POL1_0
|  | Demontáž lin. vpusti nad schodištěm - po zkrácení opětovně použita. | [20 empty] | POP |  | Demontáž lin. vpusti nad schodištěm - po zkrácení opětovně použita.
55 | 597101113RT1 | Montáž odvodňovacího žlabu - polymerbeton D 400, včetně beton. lože C16/20,zatížení C 250, D 400 kN | m | 2.8 | 0 | 0 |  | 0 |  | 0 | 21 | 0 | 0.25207 | 0.7058 | 0 | 0 |  |  | 0.6416 | 1.8 |  |  | POL1_0
|  | Vč. zkrácení stávajícího žlabu. | [20 empty] | POP |  | Vč. zkrácení stávajícího žlabu.
56 | 597093411T00 | Osazení odvodňovacího žlabu s roštěm, šířky 360 mm, délky 1000 mm, zatížení D 400, E 600 | kus | 3 | 0 | 0 |  | 0 |  | 0 | 21 | 0 | 0.42553 | 1.2766 | 0 | 0 |  |  | 0.36442 | 1.09 |  |  | POL1_0
57 | 597093425T00 | Osazení žlabové vpusti s odtokem a roštem, šířky 360 mm, délky 500 mm, zatížení D 400, E 600, F 900 | kus | 1 | 0 | 0 |  | 0 |  | 0 | 21 | 0 | 0.00028 | 0.00028 | 0 | 0 |  |  | 0.2036 | 0.2 |  |  | POL1_0
Díl: | 8 | Trubní vedení |  |  |  | 0 |  | 0 |  | 0 |  | 0 |  | 0.2647 |  | 0 |  |  |  | 1.55 |  |  | DIL
58 | 899432111R00 | Výšková úprava do 20 cm, snížení krytu šoupěte | kus | 1 | 0 | 0 |  | 0 |  | 0 | 21 | 0 | 0.2647 | 0.2647 | 0 | 0 |  |  | 1.551 | 1.55 |  |  | POL1_0
|  | Uzávěr plynu stávající. | [20 empty] | POP |  | Uzávěr plynu stávající.
Díl: | 91 | Doplňující práce na komunikaci |  |  |  | 0 |  | 0 |  | 0 |  | 0 |  | 206.9842 |  | 0 |  |  |  | 236.57 |  |  | DIL
59 | 917862111RT7 | Osazení stojatého obrubníku betonového, s boční opěrou, do lože z betonu C 12/15, včetně obrubníku 100/15/25 | m | 3.774 | 0 | 0 |  | 0 |  | 0 | 21 | 0 | 0.2688 | 1.0145 | 0 | 0 |  |  | 0.272 | 1.03 |  |  | POL1_0
|  | 3,7*1,02 |  | 3.774 | [18 empty] | VV | 0
60 | 917862111RV3 | Osazení stojatého obrubníku betonového, s boční opěrou, do lože z betonu C 12/15, včetně obrubníku nájezdového 100/15/15 | m | 17.136 | 0 | 0 |  | 0 |  | 0 | 21 | 0 | 0.1952 | 3.3449 | 0 | 0 |  |  | 0.272 | 4.66 |  |  | POL1_0
|  | 16,8*1,02 |  | 17.136 | [18 empty] | VV | 0
61 | 917862114RV4 | Osazení stojatého obrubníku betonového, s boční opěrou, do lože z betonu, včetně obrubníku nájezdového náběhového 1000 x 150 x 150-250 mm | m | 2 | 0 | 0 |  | 0 |  | 0 | 21 | 0 | 0.21116 | 0.42232 | 0 | 0 |  |  | 0.272 | 0.54 |  |  | POL1_0
|  | 2*1 |  | 2 | [18 empty] | VV | 0
62 | 916561111RT4 | Osazení záhon.obrubníků do lože z C 16/20 s opěrou, včetně obrubníku 100/5/25 | m | 10.608 | 0 | 0 |  | 0 |  | 0 | 21 | 0 | 0.15224 | 1.615 | 0 | 0 |  |  | 0.14 | 1.49 |  |  | POL1_0
|  | 10,4*1,02 |  | 10.608 | [18 empty] | VV | 0
63 | 917932121RT2 | Osazení betonové prefa přídlažby do lože z C16/20, včetně dodávky silniční přídlažby 25/10 | m | 4.794 | 0 | 0 |  | 0 |  | 0 | 21 | 0 | 0.11359 | 0.54455 | 0 | 0 |  |  | 0.26 | 1.25 |  |  | POL1_0
|  | 4,7*1,02 |  | 4.794 | [18 empty] | VV | 0
64 | 917461111T00 | Osazení stojatého obrubníku kamenného, s boční opěrou, lože z betonu C16/20 XF1 | m | 440.534 | 0 | 0 |  | 0 |  | 0 | 21 | 0 | 0.15674 | 69.0493 | 0 | 0 |  |  | 0.29548 | 130.17 |  |  | POL1_0
|  | OP6:103,1-45,5 |  | 57.6 | [18 empty] | VV | 0
|  | OP6 PŘECHOD. P.:2 |  | 2 | [18 empty] | VV | 0
|  | OP6 R=2:6,284 |  | 6.284 | [18 empty] | VV | 0
|  | OP8c:233,1 |  | 233.1 | [18 empty] | VV | 0
|  | OP8c R=0,425:1,35 |  | 1.35 | [18 empty] | VV | 0
|  | OP8c PŘECHOD. P.:2 |  | 2 | [18 empty] | VV | 0
|  | OP8c PŘECHOD. L.:1 |  | 1 | [18 empty] | VV | 0
|  | OP8c SCHODIŠTĚ:39,2 |  | 39.2 | [18 empty] | VV | 0
|  | ŽUL. KRAJNÍK (STÁVAJÍCÍ SCH. STUPNĚ):98 |  | 98 | [18 empty] | VV | 0
65 | 58380373R | Obrubník žulový přímý OP6, průřez 150 x 250 mm | m | 58.752 | 0 | 0 |  | 0 |  | 0 | 21 | 0 | 0.1 | 5.8752 | 0 | 0 |  |  | 0 | 0 |  |  | POL3_0
|  | OP6:(103,1-45,5)*1,02 |  | 58.752 | [18 empty] | VV | 0
66 | 58304-VL | Obrubník žulový přímý OP6, průřez 150 x 250 mm, přechodový pravý | m | 2 | 0 | 0 |  | 0 |  | 0 | 21 | 0 | 0.1 | 0.2 | 0 | 0 |  |  | 0 | 0 |  |  | POL3_0
|  | Přirážka 55% k ceně přímé obruby. | [20 empty] | POP |  | Přirážka 55% k ceně přímé obruby.
67 | 58305-VL | Obrubník žulový, rádius R=2,0 vnější, OP6, průřez 150 x 250 mm | m | 6.284 | 0 | 0 |  | 0 |  | 0 | 21 | 0 | 0.1 | 0.6284 | 0 | 0 |  |  | 0 | 0 |  |  | POL3_0
|  | Přirážka 100% k ceně přímé obruby. | [20 empty] | POP |  | Přirážka 100% k ceně přímé obruby.
68 | 58301-VL | Obrubník žulový přímý OP8c, průřez 100 x 200 mm | m | 237.762 | 0 | 0 |  | 0 |  | 0 | 21 | 0 | 0.08 | 19.021 | 0 | 0 |  |  | 0 | 0 |  |  | POL3_0
|  | OP8c:233,1*1,02 |  | 237.762 | [18 empty] | VV | 0
69 | 58302-VL | Obrubník žulový, rádius R=0,425 vnitřní, OP8c, průřez 100 x 200 mm | m | 1.35 | 0 | 0 |  | 0 |  | 0 | 21 | 0 | 0.08 | 0.108 | 0 | 0 |  |  | 0 | 0 |  |  | POL3_0
|  | Přirážka 135% k ceně přímé obruby. | [20 empty] | POP |  | Přirážka 135% k ceně přímé obruby.
70 | 58303-VL | Obrubník žulový přechodový, OP8c, pravý, průřez 100 x 200 mm | m | 2 | 0 | 0 |  | 0 |  | 0 | 21 | 0 | 0.08 | 0.16 | 0 | 0 |  |  | 0 | 0 |  |  | POL3_0
|  | Přirážka 55% k ceně přímé obruby. | [20 empty] | POP |  | Přirážka 55% k ceně přímé obruby.
|  | OP8c přechodový pravý:2 |  | 2 | [18 empty] | VV | 0
71 | 58307-VL | Obrubník žulový přechodový, OP8c, levý, průřez 100 x 200 mm | m | 1 | 0 | 0 |  | 0 |  | 0 | 21 | 0 | 0.08 | 0.08 | 0 | 0 |  |  | 0 | 0 |  |  | POL3_0
|  | Přirážka 55% k ceně přímé obruby. | [20 empty] | POP |  | Přirážka 55% k ceně přímé obruby.
72 | 58308-VL | Obrubník žulový přímý, OP8c, ve sklonu schodiště, průřez 100 x 200 mm | m | 39.984 | 0 | 0 |  | 0 |  | 0 | 21 | 0 | 0.08 | 3.1987 | 0 | 0 |  |  | 0 | 0 |  |  | POL3_0
|  | Přirážka 55% k ceně přímé obruby. | [20 empty] | POP |  | Přirážka 55% k ceně přímé obruby.
|  | 39,2*1,02 |  | 39.984 | [18 empty] | VV | 0
73 | 916261111RT1 | Osazení obruby z kostek drobných, s boční opěrou, včetně kostek drobných 12 cm, lože C 16/20 XF1 | m | 703.6 | 0 | 0 |  | 0 |  | 0 | 21 | 0 | 0.12471 | 87.746 | 0 | 0 |  |  | 0.119 | 83.73 |  |  | POL1_0
|  | V jedné řadě, se zřízením lože tl. 5 až 10 cm, s vyplněním a zatřením spár cementovou maltou. | [20 empty] | POP |  | V jedné řadě, se zřízením lože tl. 5 až 10 cm, s vyplněním a zatřením spár cementovou maltou.
|  | jednořádek žul. kostek 8/10:25,0 |  | 25 | [18 empty] | VV | 0
|  | dvouřádek žul. kostek 8/10:2*339,3 |  | 678.6 | [18 empty] | VV | 0
74 | 918101111R00 | Lože pod obrubníky nebo obruby dlažeb z C 12/15 | m3 | 5.488 | 0 | 0 |  | 0 |  | 0 | 21 | 0 | 2.525 | 13.8572 | 0 | 0 |  |  | 1.442 | 7.91 |  |  | POL1_0
|  | Navýšení lože pro obruby u schodiště. | [20 empty] | POP |  | Navýšení lože pro obruby u schodiště.
|  | OP8c SCHODIŠTĚ:39,2*0,4*0,1 |  | 1.568 | [18 empty] | VV | 0
|  | ŽUL. KRAJNÍK (STÁVAJÍCÍ SCH. STUPNĚ):98*0,4*0,1 |  | 3.92 | [18 empty] | VV | 0
75 | 915721111T00 | Vodorovné značení stříkanou barvou stopčar, zeber, stínů, šipek, nápisů, přechodů apod. | m2 | 14 | 0 | 0 |  | 0 |  | 0 | 21 | 0 | 6e-05 | 0.00084 | 0 | 0 |  |  | 0.311 | 4.35 |  |  | POL1_0
|  | Přechod pro chodce V7a:14 |  | 14 | [18 empty] | VV | 0
76 | 914001121RT6 | Osaz.svislé dopr.značky a sloupku,Al patka, základ, včetně dodávky sloupku a značky | kus | 1 | 0 | 0 |  | 0 |  | 0 | 21 | 0 | 0.1184 | 0.1184 | 0 | 0 |  |  | 0.918 | 0.92 |  |  | POL1_0
|  | B11 + E13 "MIMO EG.D":1 |  | 1 | [18 empty] | VV | 0
77 | 919735113T00 | Řezání stávajícího živičného krytu tloušťky 100 - 150 mm | m | 9.5 | 0 | 0 |  | 0 |  | 0 | 21 | 0 | 0 | 0 | 0 | 0 |  |  | 0.055 | 0.52 |  |  | POL1_0
Díl: | 95 | Dokončovací kce na pozem.stav. |  |  |  | 0 |  | 0 |  | 0 |  | 0 |  | 0 |  | 0 |  |  |  | 34.44 |  |  | DIL
78 | 953981103R00 | Chemické kotvy do betonu, hl. 130 mm, M 12, ampule | kus | 218 | 0 | 0 |  | 0 |  | 0 | 21 | 0 | 0 | 0 | 0 | 0 |  |  | 0.158 | 34.44 |  |  | POL1_0
|  | Vyvrtání a vyčištění otvoru, aplikace dvousložkové kotevní hmoty (v ampuli, nebo vytlačením z kartuše) a zasunutí svorníku pro chemické kotvení. | [20 empty] | POP |  | Vyvrtání a vyčištění otvoru, aplikace dvousložkové kotevní hmoty (v ampuli, nebo vytlačením z kartuše) a zasunutí svorníku pro chemické kotvení.
|  | patky sloupků zábradlí schodiště:15*4+2 |  | 62 | [18 empty] | VV | 0
|  | patky sloupků zábradlí:38*4+2*2 |  | 156 | [18 empty] | VV | 0
Díl: | 96 | Bourání konstrukcí |  |  |  | 0 |  | 0 |  | 0 |  | 0 |  | 0.00112 |  | 12.8232 |  |  |  | 89.88 |  |  | DIL
79 | 962052211R00 | Bourání zdiva železobetonového nadzákladového | m3 | 0.76 | 0 | 0 |  | 0 |  | 0 | 21 | 0 | 0.00147 | 0.00112 | 2.4 | 1.824 |  |  | 8.5 | 6.46 |  |  | POL1_0
|  | Zídky u vstupu do ZŠ. | [20 empty] | POP |  | Zídky u vstupu do ZŠ.
|  | 2*0,38 |  | 0.76 | [18 empty] | VV | 0
80 | 965042131RT1 | Bourání mazanin betonových tl. 10 cm, pl. 4 m2, ručně tl. mazaniny 5 - 8 cm | m3 | 0.75 | 0 | 0 |  | 0 |  | 0 | 21 | 0 | 0 | 0 | 2.2 | 1.65 |  |  | 11.32 | 8.49 |  |  | POL1_0
|  | Dobetonávka podél vstupu do ZŠ. | [20 empty] | POP |  | Dobetonávka podél vstupu do ZŠ.
81 | 976083141R00 | Vybourání škrabáků,konzol apod.ze zdiva betonového | kus | 3 | 0 | 0 |  | 0 |  | 0 | 21 | 0 | 0 | 0 | 0.01 | 0.03 |  |  | 0.277 | 0.83 |  |  | POL1_0
|  | U vstupu do MŠ opětovně použita. | [20 empty] | POP |  | U vstupu do MŠ opětovně použita.
|  | demontáž čistících zón:3 |  | 3 | [18 empty] | VV | 0
82 | 976071111R00 | Vybourání kovových zábradlí a madel | m | 101.6 | 0 | 0 |  | 0 |  | 0 | 21 | 0 | 0 | 0 | 0.037 | 3.7592 |  |  | 0.55 | 55.88 |  |  | POL1_0
|  | schodiště:26 |  | 26 | [18 empty] | VV | 0
|  | panelová cesta:75,6 |  | 75.6 | [18 empty] | VV | 0
83 | 961044111R00 | Bourání základů z betonu prostého | m3 | 2.754 | 0 | 0 |  | 0 |  | 0 | 21 | 0 | 0 | 0 | 2 | 5.508 |  |  | 6.436 | 17.72 |  |  | POL1_0
|  | schodiště:26*0,3*0,3*0,6 |  | 1.404 | [18 empty] | VV | 0
|  | panelová cesta:25*0,3*0,3*0,6 |  | 1.35 | [18 empty] | VV | 0
84 | 966006131R00 | Odstranění doprav. značek se sloupky, uklínovanými | kus | 1 | 0 | 0 |  | 0 |  | 0 | 21 | 0 | 0 | 0 | 0.052 | 0.052 |  |  | 0.495 | 0.5 |  |  | POL1_0
Díl: | 99 | Staveništní přesun hmot |  |  |  | 0 |  | 0 |  | 0 |  | 0 |  | 0 |  | 0 |  |  |  | 366.85 |  |  | DIL
85 | 998223011R00 | Přesun hmot, pozemní komunikace, kryt dlážděný | t | 940.645 | 0 | 0 |  | 0 |  | 0 | 21 | 0 | 0 | 0 | 0 | 0 |  |  | 0.39 | 366.85 |  |  | POL1_0
Díl: | 767 | Konstrukce zámečnické |  |  |  | 0 |  | 0 |  | 0 |  | 0 |  | 1.6535 |  | 0 |  |  |  | 196.93 |  |  | DIL
86 | 767995104T00 | Výroba a montáž kovové atypické konstrukce do 50 kg | kg | 1568.91 | 0 | 0 |  | 0 |  | 0 | 21 | 0 | 5e-05 | 0.07845 | 0 | 0 |  |  | 0.1 | 156.89 |  |  | POL1_0
|  | zábradlí schodiště:494,92 |  | 494.92 | [18 empty] | VV | 0
|  | zábradlí:1073,99 |  | 1073.99 | [18 empty] | VV | 0
87 | 767951113R00 | Pozinkování ocelových výrobků, hmotnost celková od 50 do 100 kg | kg | 1568.91 | 0 | 0 |  | 0 |  | 0 | 21 | 0 | 0 | 0 | 0 | 0 |  |  | 0 | 0 |  |  | POL1_0
|  | zábradlí schodiště:494,92 |  | 494.92 | [18 empty] | VV | 0
|  | zábradlí:1073,99 |  | 1073.99 | [18 empty] | VV | 0
88 | 767221230T00 | Montáž zábradlí schodišťového z trubek, ocelová konstrukce, nad 25 kg | m | 22.5 | 0 | 0 |  | 0 |  | 0 | 21 | 0 | 6e-05 | 0.00135 | 0 | 0 |  |  | 0.4 | 9 |  |  | POL1_0
89 | 767162220R00 | Montáž zábradlí z profilů na konstrukci do 30 kg | m | 79.8 | 0 | 0 |  | 0 |  | 0 | 21 | 0 | 6e-05 | 0.00479 | 0 | 0 |  |  | 0.32 | 25.54 |  |  | POL1_0
90 | 145 - VL | Ocelové profily a plechy dle výpisu mat. v PD | t | 1.5689 | 0 | 0 |  | 0 |  | 0 | 21 | 0 | 1 | 1.5689 | 0 | 0 |  |  | 0 | 0 |  |  | POL3_0
|  | zábradlí schodiště:494,92*0,001 |  | 0.49492 | [18 empty] | VV | 0
|  | zábradlí:1073,99*0,001 |  | 1.074 | [18 empty] | VV | 0
91 | 998767101R00 | Přesun hmot pro zámečnické konstr., výšky do 6 m | t | 1.6535 | 0 | 0 |  | 0 |  | 0 | 21 | 0 | 0 | 0 | 0 | 0 |  |  | 3.327 | 5.5 |  |  | POL1_0
Díl: | 776 | Podlahy povlakové |  |  |  | 0 |  | 0 |  | 0 |  | 0 |  | 0.02 |  | 0 |  |  |  | 0.5 |  |  | DIL
92 | 776975101T00 | Montáž odvodněného boxu 600x400 mm s ocelovým škrabákem | kus | 3 | 0 | 0 |  | 0 |  | 0 | 21 | 0 | 0 | 0 | 0 | 0 |  |  | 0.1 | 0.3 |  |  | POL1_0
93 | 776975101R00 | Odvodněný box 60x40 cm s ocel.škrabákem | kus | 2 | 0 | 0 |  | 0 |  | 0 | 21 | 0 | 0.01 | 0.02 | 0 | 0 |  |  | 0.1 | 0.2 |  |  | POL1_0
Díl: | 783 | Nátěry |  |  |  | 0 |  | 0 |  | 0 |  | 0 |  | 0.04947 |  | 0 |  |  |  | 16.6 |  |  | DIL
94 | 78317 - VL | Ošetření prvků práškovým vypalovacím lakem, venkovní dvouvrstvá barva | m2 | 56.8592 | 0 | 0 |  | 0 |  | 0 | 21 | 0 | 0.00087 | 0.04947 | 0 | 0 |  |  | 0.292 | 16.6 |  |  | POL1_0
|  | odstín RAL 7043 | [20 empty] | POP |  | odstín RAL 7043
|  | zábradlí schodiště: | [20 empty] | VV | 0
|  | 4*0,05*1,302 |  | 0.2604 | [18 empty] | VV | 0
|  | (2*0,05+2*0,03)*(67,042+12,736) |  | 12.7645 | [18 empty] | VV | 0
|  | 4*0,03*0,03*17 |  | 0.0612 | [18 empty] | VV | 0
|  | (2*0,02+2*0,008)*118,87 |  | 6.6567 | [18 empty] | VV | 0
|  | 0,2*0,08*2*28 |  | 0.896 | [18 empty] | VV | 0
|  | 0,16*0,16*2 |  | 0.0512 | [18 empty] | VV | 0
|  | zábradlí: | [20 empty] | VV | 0
|  | 4*0,05*167,682 |  | 33.5364 | [18 empty] | VV | 0
|  | 4*0,03*0,03*38 |  | 0.1368 | [18 empty] | VV | 0
|  | 0,2*0,08*2*78 |  | 2.496 | [18 empty] | VV | 0
Díl: | M23 | Montáže potrubí |  |  |  | 0 |  | 0 |  | 0 |  | 0 |  | 0 |  | 0 |  |  |  | 0.56 |  |  | DIL
95 | 230194003R00 | Utěsnění chráničky manžetou DN 100 | kus | 4 | 0 | 0 |  | 0 |  | 0 | 21 | 0 | 0 | 0 | 0 | 0 |  |  | 0.14 | 0.56 |  |  | POL1_0
|  | uložení kabelu Nej.cz do chráničky u TS:2 |  | 2 | [18 empty] | VV | 0
|  | uložení kabelu Nej.cz do chráničky u panel. cesty:2 |  | 2 | [18 empty] | VV | 0
Díl: | M46 | Zemní práce při montážích |  |  |  | 0 |  | 0 |  | 0 |  | 0 |  | 0.09176 |  | 0 |  |  |  | 2.81 |  |  | DIL
96 | 460510321R00 | Chránička kabelová dělená, DN 110 mm | m | 37 | 0 | 0 |  | 0 |  | 0 | 21 | 0 | 0.00242 | 0.08954 | 0 | 0 |  |  | 0.05 | 1.85 |  |  | POL1_0
|  | uložení kabelu Nej.cz do chráničky u TS:13 |  | 13 | [18 empty] | VV | 0
|  | uložení kabelu Nej.cz do chráničky u panel. cesty:24 |  | 24 | [18 empty] | VV | 0
97 | 460490012R00 | Fólie výstražná z PVC, šířka 20 cm | m | 37 | 0 | 0 |  | 0 |  | 0 | 21 | 0 | 6e-05 | 0.00222 | 0 | 0 |  |  | 0.026 | 0.96 |  |  | POL1_0
|  | uložení kabelu Nej.cz do chráničky u TS:13 |  | 13 | [18 empty] | VV | 0
|  | uložení kabelu Nej.cz do chráničky u panel. cesty:24 |  | 24 | [18 empty] | VV | 0
Díl: | D96 | Přesuny sutí a vybouraných hmot |  |  |  | 0 |  | 0 |  | 0 |  | 0 |  | 0 |  | 0 |  |  |  | 369.43 |  |  | DIL
98 | 979082213R00 | Vodorovná doprava suti po suchu do 1 km | t | 1161.864 | 0 | 0 |  | 0 |  | 0 | 21 | 0 | 0 | 0 | 0 | 0 |  |  | 0.01 | 11.62 |  |  | POL1_0
|  | Odvezení odstraněné vrstvy kameniva tloušťky 150 mm ze stávajících zpevněných ploch na dočasnou skládku a následný dovoz zpět pro opětovné využití a to vč. ploch v rámci hlavních i neuznatelných výdajů. | [20 empty] | POP |  | Odvezení odstraněné vrstvy kameniva tloušťky 150 mm ze stávajících zpevněných ploch na dočasnou skládku a následný dovoz zpět pro opětovné využití a to vč. ploch v rámci hlavních i neuznatelných výdajů.
|  | dovoz na doč. skládku: | [20 empty] | VV | 0
|  | rušené dlážděné plochy:443,982 |  | 443.982 | [18 empty] | VV | 0
|  | uznatelné náklady:101,673 |  | 101.673 | [18 empty] | VV | 0
|  | neuznatelné náklady:35,277 |  | 35.277 | [18 empty] | VV | 0
|  | dovoz z doč. skládky: | [20 empty] | VV | 0
|  | rušené dlážděné plochy:443,982 |  | 443.982 | [18 empty] | VV | 0
|  | uznatelné náklady:101,673 |  | 101.673 | [18 empty] | VV | 0
|  | neuznatelné náklady:35,277 |  | 35.277 | [18 empty] | VV | 0
99 | 979087212R00 | Nakládání suti na dopravní prostředky - komunikace | t | 580.932 | 0 | 0 |  | 0 |  | 0 | 21 | 0 | 0 | 0 | 0 | 0 |  |  | 0.099 | 57.51 |  |  | POL1_0
|  | Nakládání kameniva ze stávajících zpevněných ploch na dočasné skládce a dovoz zpět pro opětovné využití. | [20 empty] | POP |  | Nakládání kameniva ze stávajících zpevněných ploch na dočasné skládce a dovoz zpět pro opětovné využití.
|  | rušené dlážděné plochy:443,982 |  | 443.982 | [18 empty] | VV | 0
|  | uznatelné náklady:101,673 |  | 101.673 | [18 empty] | VV | 0
|  | neuznatelné náklady:35,277 |  | 35.277 | [18 empty] | VV | 0
100 | 979084216T00 | Vodorovná doprava vybouraných hmot po suchu do 5 km | t | 422.6565 | 0 | 0 |  | 0 |  | 0 | 21 | 0 | 0 | 0 | 0 | 0 |  |  | 0.688 | 290.79 |  |  | POL1_0
101 | 979084219T00 | Příplatek k dopravě vybouraných hmot za dalších 5 km | t | 422.6565 | 0 | 0 |  | 0 |  | 0 | 21 | 0 | 0 | 0 | 0 | 0 |  |  | 0 | 0 |  |  | POL1_0
102 | 979093111R00 | Uložení suti na skládku bez zhutnění | t | 1584.5204 | 0 | 0 |  | 0 |  | 0 | 21 | 0 | 0 | 0 | 0 | 0 |  |  | 0.006 | 9.51 |  |  | POL1_0
|  | opětovně použité kamenivo:580,932*2 |  | 1161.864 | [18 empty] | VV | 0
|  | odvoz sutě na skládku:422,65645 |  | 422.6565 | [18 empty] | VV | 0
103 | 979999981R00 | Poplatek za recyklaci betonu kusovost do 1600 cm2, čistý (skup.170101) | t | 317.7597 | 0 | 0 |  | 0 |  | 0 | 21 | 0 | 0 | 0 | 0 | 0 |  |  | 0 | 0 |  |  | POL1_0
104 | 979999982R00 | Poplatek za recyklaci betonu kusovost nad 1600 cm2 (skup.170101) | t | 95.0232 | 0 | 0 |  | 0 |  | 0 | 21 | 0 | 0 | 0 | 0 | 0 |  |  | 0 | 0 |  |  | POL1_0
|  | silniční panely:95,0232 |  | 95.0232 | [18 empty] | VV | 0
105 | 979999995R00 | Poplatek za recyklaci asfaltu, kusovost do 1600 cm2, (skup.170302) | t | 9.8736 | 0 | 0 |  | 0 |  | 0 | 21 | 0 | 0 | 0 | 0 | 0 |  |  | 0 | 0 |  |  | POL1_0
[21 empty] | 12 | 21
| Celkem |  |  |  |  | 0 | [14 empty] | 0 | 0 | SUM
Poznámky uchazeče k zadání
POPUZIV
Poznámky k rozpočtu: | [22 empty] | END
Nedílnou součástí tohoto výkazu výměr (rozpočtu) je projektová dokumentace. Nelze provést cenovou nabídku bez
porovnání s projektovou dokumentací.
Veškeré položky jsou v cenové soustavě RTS 24/I. Je-li v číslu položky uvedena zkratka "VL", jedná se o položku,
která není v databázi RTS obsažena a má cenovou soustavu vlastní.

## SO01 NV
Položkový rozpočet | [22 empty] | #TypZaznamu#
S: |  | SO 01 Komunikace, parkoviště a chodníky ¦ NEUZNATELNÉ VÝDAJE | [20 empty] | STA
O: |  | veřejné prostranství u ZŠ Na Kopcích | [20 empty] | OBJ
R: | [22 empty] | ROZ
C: | [22 empty] | CAS_STR
P.č. | Číslo položky | Název položky | MJ | množství | cena / MJ | Celkem | Dodávka | Dodávka celk. | Montáž | Montáž celk. | DPH | cena s DPH | hmotnost / MJ | hmotnost celk.(t) | dem. hmotnost / MJ | dem. hmotnost celk.(t) | Ceník | Cen. soustava | Nhod / MJ | Nhod celk.
Díl: | 1 | Zemní práce |  |  |  | 0 |  | 0 |  | 0 |  | 0 |  | 0 |  | 60.6402 |  |  |  | 62.26 |  |  | DIL
1 | 113202111R00 | Vytrhání obrub obrubníků silničních | m | 39.3 | 0 | 0 |  | 0 |  | 0 | 21 | 0 | 0 | 0 | 0.27 | 10.611 |  |  | 0.123 | 4.83 |  |  | POL1_0
|  | s vybouráním lože, s přemístěním hmot na skládku na vzdálenost do 3 m nebo naložením na dopravní prostředek | [20 empty] | POP |  | s vybouráním lože, s přemístěním hmot na skládku na vzdálenost do 3 m nebo naložením na dopravní prostředek
|  | silniční obruby:39,3 |  | 39.3 | [18 empty] | VV | 0
2 | 113106121R00 | Rozebrání dlažeb z betonových dlaždic na sucho | m2 | 106.9 | 0 | 0 |  | 0 |  | 0 | 21 | 0 | 0 | 0 | 0.138 | 14.7522 |  |  | 0.16 | 17.1 |  |  | POL1_0
|  | Rozebrání dlažeb, panelů s přemístěním hmot na skládku na vzdálenost do 3 m nebo s naložením na dopravní prostředek | [20 empty] | POP |  | Rozebrání dlažeb, panelů s přemístěním hmot na skládku na vzdálenost do 3 m nebo s naložením na dopravní prostředek
|  | parkoviště:106,9 |  | 106.9 | [18 empty] | VV | 0
3 | 113107615T00 | Odstranění podkladu plochy nad 50 m2, kamenivo drcené, tloušťky 150 mm | m2 | 106.9 | 0 | 0 |  | 0 |  | 0 | 21 | 0 | 0 | 0 | 0.33 | 35.277 |  |  | 0.06 | 6.41 |  |  | POL1_0
|  | S přemístěním do 20 m nebo naložením na dopravní prostředek. Je počítáno opětovné využití v rámci navržených vybraných ploch (v rámci přímých doprovodných výdajů). | [20 empty] | POP |  | S přemístěním do 20 m nebo naložením na dopravní prostředek. Je počítáno opětovné využití v rámci navržených vybraných ploch (v rámci přímých doprovodných výdajů).
|  | parkoviště:106,9 |  | 106.9 | [18 empty] | VV | 0
4 | 121101101R00 | Sejmutí ornice s přemístěním do 50 m | m3 | 19.5 | 0 | 0 |  | 0 |  | 0 | 21 | 0 | 0 | 0 | 0 | 0 |  |  | 0.097 | 1.89 |  |  | POL1_0
|  | parkoviště:0,25*78 |  | 19.5 | [18 empty] | VV | 0
5 | 167101101R00 | Nakládání výkopku z hor. 1 ÷ 4 v množství do 100 m3 | m3 | 19.5 | 0 | 0 |  | 0 |  | 0 | 21 | 0 | 0 | 0 | 0 | 0 |  |  | 0.652 | 12.71 |  |  | POL1_0
|  | parkoviště:0,25*78 |  | 19.5 | [18 empty] | VV | 0
6 | 122201101R00 | Odkopávky nezapažené v hor. 3 do 100 m3 | m3 | 22.39 | 0 | 0 |  | 0 |  | 0 | 21 | 0 | 0 | 0 | 0 | 0 |  |  | 0.368 | 8.24 |  |  | POL1_0
|  | Odkopávky a prokopávky nezapažené s přehozením výkopku na vzdálenost do 3 m nebo s naložením na dopravní prostředek. | [20 empty] | POP |  | Odkopávky a prokopávky nezapažené s přehozením výkopku na vzdálenost do 3 m nebo s naložením na dopravní prostředek.
|  | podorniční vrstvy nově zp. ploch:78,0*0,15 |  | 11.7 | [18 empty] | VV | 0
|  | odtěžení zeminy pod konstrukcí stáv. zp. ploch:106,9*0,10 |  | 10.69 | [18 empty] | VV | 0
7 | 122201109R00 | Příplatek za lepivost - odkopávky v hor. 3 | m3 | 41.89 | 0 | 0 |  | 0 |  | 0 | 21 | 0 | 0 | 0 | 0 | 0 |  |  | 0.058 | 2.43 |  |  | POL1_0
|  | ornice:19,5 |  | 19.5 | [18 empty] | VV | 0
|  | podorniční vrstvy nově zp. ploch:78,0*0,15 |  | 11.7 | [18 empty] | VV | 0
|  | odtěžení zeminy pod konstrukcí stáv. zp. ploch:106,9*0,10 |  | 10.69 | [18 empty] | VV | 0
8 | 174101103R00 | Zásyp zářezů se šikmými stěnami se zhutněním | m3 | 6.7797 | 0 | 0 |  | 0 |  | 0 | 21 | 0 | 0 | 0 | 0 | 0 |  |  | 0.116 | 0.79 |  |  | POL1_0
|  | Zásyp vytěženou zeminou kolem obrub s uložením výkopku po vrstvách, se zhutněním. | [20 empty] | POP |  | Zásyp vytěženou zeminou kolem obrub s uložením výkopku po vrstvách, se zhutněním.
|  | parkovací stání:(5+3,142+1,571+46,7+4,1+2*1,571+3,142+1)*0,1 |  | 6.7797 | [18 empty] | VV | 0
9 | 162301101R00 | Vodorovné přemístění výkopku z hor.1-4 do 500 m | m3 | 13.5594 | 0 | 0 |  | 0 |  | 0 | 21 | 0 | 0 | 0 | 0 | 0 |  |  | 0.011 | 0.15 |  |  | POL1_0
|  | Vodorovné přemístění výkopku po suchu, bez ohledu na druh dopravního prostředku, bez naložení výkopku, avšak se složením bez rozhrnutí. Přesun zeminy na dočasnou skládku pro násypy a zásypy a dovoz zpět. | [20 empty] | POP |  | Vodorovné přemístění výkopku po suchu, bez ohledu na druh dopravního prostředku, bez naložení výkopku, avšak se složením bez rozhrnutí. Přesun zeminy na dočasnou skládku pro násypy a zásypy a dovoz zpět.
|  | parkovací stání:(5+3,142+1,571+46,7+4,1+2*1,571+3,142+1)*0,1 |  | 6.7797 | [18 empty] | VV | 0
|  | dovoz zpět:6,7797 |  | 6.7797 | [18 empty] | VV | 0
10 | 167101101R00 | Nakládání výkopku z hor. 1 ÷ 4 v množství do 100 m3 | m3 | 6.7797 | 0 | 0 |  | 0 |  | 0 | 21 | 0 | 0 | 0 | 0 | 0 |  |  | 0.652 | 4.42 |  |  | POL1_0
|  | parkovací stání:(5+3,142+1,571+46,7+4,1+2*1,571+3,142+1)*0,1 |  | 6.7797 | [18 empty] | VV | 0
11 | 162701105R00 | Vodorovné přemístění výkopku z hor.1-4 do 10000 m | m3 | 35.1103 | 0 | 0 |  | 0 |  | 0 | 21 | 0 | 0 | 0 | 0 | 0 |  |  | 0.011 | 0.39 |  |  | POL1_0
|  | Vodorovné přemístění výkopku po suchu, bez ohledu na druh dopravního prostředku, bez naložení výkopku, avšak se složením bez rozhrnutí. Přesun zeminy na skládku. | [20 empty] | POP |  | Vodorovné přemístění výkopku po suchu, bez ohledu na druh dopravního prostředku, bez naložení výkopku, avšak se složením bez rozhrnutí. Přesun zeminy na skládku.
|  | ornice:19,5 |  | 19.5 | [18 empty] | VV | 0
|  | podorniční vrstvy nově zp. ploch:78,0*0,15 |  | 11.7 | [18 empty] | VV | 0
|  | odtěžení zeminy pod konstrukcí stáv. zp. ploch:106,9*0,10 |  | 10.69 | [18 empty] | VV | 0
|  | zásyp - parkovací stání:-(5+3,142+1,571+46,7+4,1+2*1,571+3,142+1)*0,1 |  | -6.7797 | [18 empty] | VV | 0
12 | 171201201R00 | Uložení sypaniny na skl.-sypanina na výšku přes 2m | m3 | 35.1103 | 0 | 0 |  | 0 |  | 0 | 21 | 0 | 0 | 0 | 0 | 0 |  |  | 0.009 | 0.32 |  |  | POL1_0
|  | ornice:19,5 |  | 19.5 | [18 empty] | VV | 0
|  | podorniční vrstvy nově zp. ploch:78,0*0,15 |  | 11.7 | [18 empty] | VV | 0
|  | odtěžení zeminy pod konstrukcí stáv. zp. ploch:106,9*0,10 |  | 10.69 | [18 empty] | VV | 0
|  | zásyp - parkovací stání:-(5+3,142+1,571+46,7+4,1+2*1,571+3,142+1)*0,1 |  | -6.7797 | [18 empty] | VV | 0
13 | 199000002R00 | Poplatek za skládku horniny 1- 4, č. dle katal. odpadů 17 05 04 | m3 | 35.1103 | 0 | 0 |  | 0 |  | 0 | 21 | 0 | 0 | 0 | 0 | 0 |  |  | 0 | 0 |  |  | POL1_0
|  | ornice:19,5 |  | 19.5 | [18 empty] | VV | 0
|  | podorniční vrstvy nově zp. ploch:78,0*0,15 |  | 11.7 | [18 empty] | VV | 0
|  | odtěžení zeminy pod konstrukcí stáv. zp. ploch:106,9*0,10 |  | 10.69 | [18 empty] | VV | 0
|  | zásyp - parkovací stání:-(5+3,142+1,571+46,7+4,1+2*1,571+3,142+1)*0,1 |  | -6.7797 | [18 empty] | VV | 0
14 | 181101102R00 | Úprava pláně v zářezech v hor. 1-4, se zhutněním | m2 | 143.5 | 0 | 0 |  | 0 |  | 0 | 21 | 0 | 0 | 0 | 0 | 0 |  |  | 0.018 | 2.58 |  |  | POL1_0
|  | zp. plochy:143,5 |  | 143.5 | [18 empty] | VV | 0
Díl: | 5 | Komunikace |  |  |  | 0 |  | 0 |  | 0 |  | 0 |  | 136.7912 |  | 0 |  |  |  | 89.7 |  |  | DIL
15 | 564851111RT4 | Podklad ze štěrkodrti po zhutnění tloušťky 15 cm, štěrkodrť frakce 0-63 mm | m2 | 143.5 | 0 | 0 |  | 0 |  | 0 | 21 | 0 | 0.345 | 49.5075 | 0 | 0 |  |  | 0.026 | 3.73 |  |  | POL1_0
|  | Podklad ze štěrkodrti s rozprostřením a zhutněním. | [20 empty] | POP |  | Podklad ze štěrkodrti s rozprostřením a zhutněním.
|  | parkovací stání:143,5 |  | 143.5 | [18 empty] | VV | 0
16 | 564851111RT2 | Podklad ze štěrkodrti po zhutnění tloušťky 15 cm, štěrkodrť frakce 0-32 mm | m2 | 143.5 | 0 | 0 |  | 0 |  | 0 | 21 | 0 | 0.345 | 49.5075 | 0 | 0 |  |  | 0.026 | 3.73 |  |  | POL1_0
|  | Podklad ze štěrkodrti s rozprostřením a zhutněním. | [20 empty] | POP |  | Podklad ze štěrkodrti s rozprostřením a zhutněním.
|  | parkovací stání:143,5 |  | 143.5 | [18 empty] | VV | 0
17 | 596-01VL | Kladení zámkové dlažby tl. 8 cm do drtě tl. 4 cm, bez mat. do spár | m2 | 143.5 | 0 | 0 |  | 0 |  | 0 | 21 | 0 | 0.0739 | 10.6046 | 0 | 0 |  |  | 0.478 | 68.59 |  |  | POL1_0
|  | S provedením lože z kameniva drceného, bez vyplněním spár, s dvojitým hutněním vibrováním, a se smetením přebytečného materiálu na krajnici. S dodáním hmot pro lože. Položka neobsahuje vysypání spár. Zásyp spar zatravňovací dlažby parkovacích stání směsí drc. kam. 0/4 25 % a substrátu 75 % vč. zatravnění je započítáno v rámci SO 11 vegetační úpravy. | [20 empty] | POP |  | S provedením lože z kameniva drceného, bez vyplněním spár, s dvojitým hutněním vibrováním, a se smetením přebytečného materiálu na krajnici. S dodáním hmot pro lože. Položka neobsahuje vysypání spár. Zásyp spar zatravňovací dlažby parkovacích stání směsí drc. kam. 0/4 25 % a substrátu 75 % vč. zatravnění je započítáno v rámci SO 11 vegetační úpravy.
|  | parkovací stání:143,5 |  | 143.5 | [18 empty] | VV | 0
18 | 59201-VL | Dlažba vegetační 200 x 200 x 80 mm přírodní, spáry 3 cm | m2 | 150.675 | 0 | 0 |  | 0 |  | 0 | 21 | 0 | 0.175 | 26.3681 | 0 | 0 |  |  | 0 | 0 |  |  | POL3_0
|  | parkovací stání:143,5*1,05 |  | 150.675 | [18 empty] | VV | 0
19 | 59245266R | Dlažba betonová barevná 200 x 100 x 80 mm, bílá alt. antracit | m2 | 4.5 | 0 | 0 |  | 0 |  | 0 | 21 | 0 | 0.176 | 0.792 | 0 | 0 |  |  | 0 | 0 |  |  | POL3_0
|  | vyznační parkovacích stání:10*4,5*0,1 |  | 4.5 | [18 empty] | VV | 0
20 | 596291113R00 | Řezání zámkové dlažby tl. 80 mm | m | 31.75 | 0 | 0 |  | 0 |  | 0 | 21 | 0 | 0.00036 | 0.01143 | 0 | 0 |  |  | 0.43 | 13.65 |  |  | POL1_0
|  | parkovací stání:15,5+16,25 |  | 31.75 | [18 empty] | VV | 0
Díl: | 91 | Doplňující práce na komunikaci |  |  |  | 0 |  | 0 |  | 0 |  | 0 |  | 13.9994 |  | 0 |  |  |  | 17.53 |  |  | DIL
21 | 917461111T00 | Osazení stojatého obrubníku kamenného, s boční opěrou, lože z betonu C16/20 XF1 | m | 50.213 | 0 | 0 |  | 0 |  | 0 | 21 | 0 | 0.15674 | 7.8704 | 0 | 0 |  |  | 0.29548 | 14.84 |  |  | POL1_0
|  | OP6:45,5 |  | 45.5 | [18 empty] | VV | 0
|  | OP6 R=1:4,713 |  | 4.713 | [18 empty] | VV | 0
22 | 58380373R | Obrubník žulový přímý OP6, průřez 150 x 250 mm | m | 46.41 | 0 | 0 |  | 0 |  | 0 | 21 | 0 | 0.1 | 4.641 | 0 | 0 |  |  | 0 | 0 |  |  | POL3_0
|  | OP6:45,5*1,02 |  | 46.41 | [18 empty] | VV | 0
23 | 58306-VL | Obrubník žulový, rádius R=1,0 vnější, OP6, průřez 150 x 250 mm | m | 4.713 | 0 | 0 |  | 0 |  | 0 | 21 | 0 | 0.1 | 0.4713 | 0 | 0 |  |  | 0 | 0 |  |  | POL3_0
|  | Přirážka 135% k ceně přímé obruby. | [20 empty] | POP |  | Přirážka 135% k ceně přímé obruby.
24 | 916161111RT1 | Osazení obruby z kostek velkých, s boční opěrou, včetně kostek velkých 16 cm, lože C 16/20 XF1 | m | 4.1 | 0 | 0 |  | 0 |  | 0 | 21 | 0 | 0.19021 | 0.77986 | 0 | 0 |  |  | 0.146 | 0.6 |  |  | POL1_0
|  | V jedné řadě, se zřízením lože tl. 5 až 10 cm, s vyplněním a zatřením spár cementovou maltou. | [20 empty] | POP |  | V jedné řadě, se zřízením lože tl. 5 až 10 cm, s vyplněním a zatřením spár cementovou maltou.
25 | 915721111T00 | Vodorovné značení stříkanou barvou stopčar, zeber, stínů, šipek, nápisů, přechodů apod. | m2 | 0.8 | 0 | 0 |  | 0 |  | 0 | 21 | 0 | 6e-05 | 5e-05 | 0 | 0 |  |  | 0.311 | 0.25 |  |  | POL1_0
|  | Vozíčkář V10f:0,8 |  | 0.8 | [18 empty] | VV | 0
26 | 914001121RT6 | Osaz.svislé dopr.značky a sloupku,Al patka, základ, včetně dodávky sloupku a značky | kus | 2 | 0 | 0 |  | 0 |  | 0 | 21 | 0 | 0.1184 | 0.2368 | 0 | 0 |  |  | 0.918 | 1.84 |  |  | POL1_0
|  | IP13e + E13 "PRACOVNÍ DNY 7.00 - 15.00 h. MAX. 30 min.":1 |  | 1 | [18 empty] | VV | 0
|  | IP12 + O1:1 |  | 1 | [18 empty] | VV | 0
Díl: | 99 | Staveništní přesun hmot |  |  |  | 0 |  | 0 |  | 0 |  | 0 |  | 0 |  | 0 |  |  |  | 58.81 |  |  | DIL
27 | 998223011R00 | Přesun hmot, pozemní komunikace, kryt dlážděný | t | 150.7906 | 0 | 0 |  | 0 |  | 0 | 21 | 0 | 0 | 0 | 0 | 0 |  |  | 0.39 | 58.81 |  |  | POL1_0
Díl: | D96 | Přesuny sutí a vybouraných hmot |  |  |  | 0 |  | 0 |  | 0 |  | 0 |  | 0 |  | 0 |  |  |  | 17.6 |  |  | DIL
28 | 979084216T00 | Vodorovná doprava vybouraných hmot po suchu do 5 km | t | 25.3632 | 0 | 0 |  | 0 |  | 0 | 21 | 0 | 0 | 0 | 0 | 0 |  |  | 0.688 | 17.45 |  |  | POL1_0
29 | 979084219T00 | Příplatek k dopravě vybouraných hmot za dalších 5 km | t | 25.3632 | 0 | 0 |  | 0 |  | 0 | 21 | 0 | 0 | 0 | 0 | 0 |  |  | 0 | 0 |  |  | POL1_0
30 | 979093111R00 | Uložení suti na skládku bez zhutnění | t | 25.3632 | 0 | 0 |  | 0 |  | 0 | 21 | 0 | 0 | 0 | 0 | 0 |  |  | 0.006 | 0.15 |  |  | POL1_0
31 | 979999981R00 | Poplatek za recyklaci betonu kusovost do 1600 cm2, čistý (skup.170101) | t | 25.3632 | 0 | 0 |  | 0 |  | 0 | 21 | 0 | 0 | 0 | 0 | 0 |  |  | 0 | 0 |  |  | POL1_0
[21 empty] | 12 | 21
| Celkem |  |  |  |  | 0 | [14 empty] | 0 | 0 | SUM
Poznámky uchazeče k zadání
POPUZIV
Poznámky k rozpočtu: | [22 empty] | END
Nedílnou součástí tohoto výkazu výměr (rozpočtu) je projektová dokumentace. Nelze provést cenovou nabídku bez
porovnání s projektovou dokumentací.
Veškeré položky jsou v cenové soustavě RTS 24/I. Je-li v číslu položky uvedena zkratka "VL", jedná se o položku,
která není v databázi RTS obsažena a má cenovou soustavu vlastní.

## SO02 PHV
Položkový rozpočet | [22 empty] | #TypZaznamu#
S: |  | SO 02 Zpevněné plochy a vybavení ¦ PŘÍMÉ HLAVNÍ VÝDAJE | [20 empty] | STA
O: |  | veřejné prostranství u ZŠ Na Kopcích | [20 empty] | OBJ
R: | [22 empty] | ROZ
C: | [22 empty] | CAS_STR
P.č. | Číslo položky | Název položky | MJ | množství | cena / MJ | Celkem | Dodávka | Dodávka celk. | Montáž | Montáž celk. | DPH | cena s DPH | hmotnost / MJ | hmotnost celk.(t) | dem. hmotnost / MJ | dem. hmotnost celk.(t) | Ceník | Cen. soustava | Nhod / MJ | Nhod celk.
Díl: | 1 | Zemní práce |  |  |  | 0 |  | 0 |  | 0 |  | 0 |  | 0.7749 |  | 0 |  |  |  | 434.15 |  |  | DIL
1 | 121101101R00 | Sejmutí ornice s přemístěním do 50 m | m3 | 348.7 | 0 | 0 |  | 0 |  | 0 | 21 | 0 | 0 | 0 | 0 | 0 |  |  | 0.097 | 33.82 |  |  | POL1_0
|  | Sejmutí ornice nebo lesní půdy s vodorovným přemístěním na hromady v místě upotřebení nebo na dočasné či trvalé skládky se složením. | [20 empty] | POP |  | Sejmutí ornice nebo lesní půdy s vodorovným přemístěním na hromady v místě upotřebení nebo na dočasné či trvalé skládky se složením.
|  | nově zp. plochy mlatu a pryže:0,25*1367,8 |  | 341.95 | [18 empty] | VV | 0
|  | plochy pod mobiliářem v trávě:0,25*(5,4*2+8,1*2) |  | 6.75 | [18 empty] | VV | 0
2 | 167101101R00 | Nakládání výkopku z hor. 1 ÷ 4 v množství do 100 m3 | m3 | 348.7 | 0 | 0 |  | 0 |  | 0 | 21 | 0 | 0 | 0 | 0 | 0 |  |  | 0.652 | 227.35 |  |  | POL1_0
|  | nově zp. plochy mlatu a pryže:0,25*1367,8 |  | 341.95 | [18 empty] | VV | 0
|  | plochy pod mobiliářem v trávě:0,25*(5,4*2+8,1*2) |  | 6.75 | [18 empty] | VV | 0
3 | 122201101R00 | Odkopávky nezapažené v hor. 3 do 100 m3 | m3 | 67.54 | 0 | 0 |  | 0 |  | 0 | 21 | 0 | 0 | 0 | 0 | 0 |  |  | 0.368 | 24.85 |  |  | POL1_0
|  | Odkopávky a prokopávky nezapažené s přehozením výkopku na vzdálenost do 3 m nebo s naložením na dopravní prostředek. | [20 empty] | POP |  | Odkopávky a prokopávky nezapažené s přehozením výkopku na vzdálenost do 3 m nebo s naložením na dopravní prostředek.
|  | podorniční vrstvy nově zp. ploch:47,6*0,15+25*2,0+13*0,8 |  | 67.54 | [18 empty] | VV | 0
4 | 139601102R00 | Ruční výkop jam, rýh a šachet v hornině tř. 3 | m3 | 2.6 | 0 | 0 |  | 0 |  | 0 | 21 | 0 | 0 | 0 | 0 | 0 |  |  | 3.533 | 9.19 |  |  | POL1_0
|  | S přehozením na vzdálenost do 5 m nebo s naložením na ruční dopravní prostředek. | [20 empty] | POP |  | S přehozením na vzdálenost do 5 m nebo s naložením na ruční dopravní prostředek.
|  | MO 14 - přístřešek na kola (1 ks):3*0,6*2*0,7 |  | 2.52 | [18 empty] | VV | 0
|  | MO 17 - nerezové pítko (1 ks):0,4*0,4*0,5 |  | 0.08 | [18 empty] | VV | 0
5 | 122201109R00 | Příplatek za lepivost - odkopávky v hor. 3 | m3 | 418.84 | 0 | 0 |  | 0 |  | 0 | 21 | 0 | 0 | 0 | 0 | 0 |  |  | 0.058 | 24.29 |  |  | POL1_0
|  | ornice:348,7 |  | 348.7 | [18 empty] | VV | 0
|  | podorniční vrstvy nově zp. ploch:67,54 |  | 67.54 | [18 empty] | VV | 0
|  | MO 14 - přístřešek na kola (1 ks):3*0,6*2*0,7 |  | 2.52 | [18 empty] | VV | 0
|  | MO 17 - nerezové pítko (1 ks):0,4*0,4*0,5 |  | 0.08 | [18 empty] | VV | 0
6 | 174101101R00 | Zásyp jam, rýh, šachet se zhutněním | m3 | 308.2 | 0 | 0 |  | 0 |  | 0 | 21 | 0 | 0 | 0 | 0 | 0 |  |  | 0.202 | 62.26 |  |  | POL1_0
|  | Zásyp hutnitelnou sypaninou s uložením výkopku po vrstvách, se zhutněním. | [20 empty] | POP |  | Zásyp hutnitelnou sypaninou s uložením výkopku po vrstvách, se zhutněním.
|  | dosypání zeminy u dětského hřiště:3,7*38,9 |  | 143.93 | [18 empty] | VV | 0
|  | dosypání zeminy u překážkové dráhy:4,2*29,2 |  | 122.64 | [18 empty] | VV | 0
|  | dosypání zeminy u relax zóny:1,1*16 |  | 17.6 | [18 empty] | VV | 0
|  | dosypání zeminy podél obrub:240,3*0,1 |  | 24.03 | [18 empty] | VV | 0
7 | 162301101R00 | Vodorovné přemístění výkopku z hor.1-4 do 500 m | m3 | 616.4 | 0 | 0 |  | 0 |  | 0 | 21 | 0 | 0 | 0 | 0 | 0 |  |  | 0.011 | 6.78 |  |  | POL1_0
|  | Vodorovné přemístění výkopku po suchu, bez ohledu na druh dopravního prostředku, bez naložení výkopku, avšak se složením bez rozhrnutí. Přesun zeminy na dočasnou skládku pro násypy a zásypy a dovoz zpět. | [20 empty] | POP |  | Vodorovné přemístění výkopku po suchu, bez ohledu na druh dopravního prostředku, bez naložení výkopku, avšak se složením bez rozhrnutí. Přesun zeminy na dočasnou skládku pro násypy a zásypy a dovoz zpět.
|  | dosypání zeminy u dětského hřiště:3,7*38,9 |  | 143.93 | [18 empty] | VV | 0
|  | dosypání zeminy u překážkové dráhy:4,2*29,2 |  | 122.64 | [18 empty] | VV | 0
|  | dosypání zeminy u relax zóny:1,1*16 |  | 17.6 | [18 empty] | VV | 0
|  | dosypání zeminy podél obrub:240,3*0,1 |  | 24.03 | [18 empty] | VV | 0
|  | dosypání zeminy v místě rušené panel. cesty: | [20 empty] | VV | 0
|  | Mezisoučet |  | 308.2 | [18 empty] | VV | 1
|  | dovoz zpět:308,2 |  | 308.2 | [18 empty] | VV | 0
8 | 167101102R00 | Nakládání výkopku z hor. 1 ÷ 4 v množství nad 100 m3 | m3 | 308.2 | 0 | 0 |  | 0 |  | 0 | 21 | 0 | 0 | 0 | 0 | 0 |  |  | 0.053 | 16.33 |  |  | POL1_0
|  | dosypání zeminy u dětského hřiště:3,7*38,9 |  | 143.93 | [18 empty] | VV | 0
|  | dosypání zeminy u překážkové dráhy:4,2*29,2 |  | 122.64 | [18 empty] | VV | 0
|  | dosypání zeminy u relax zóny:1,1*16 |  | 17.6 | [18 empty] | VV | 0
|  | dosypání zeminy podél obrub:240,3*0,1 |  | 24.03 | [18 empty] | VV | 0
9 | 162701105R00 | Vodorovné přemístění výkopku z hor.1-4 do 10000 m | m3 | 110.64 | 0 | 0 |  | 0 |  | 0 | 21 | 0 | 0 | 0 | 0 | 0 |  |  | 0.011 | 1.22 |  |  | POL1_0
|  | Vodorovné přemístění výkopku po suchu, bez ohledu na druh dopravního prostředku, bez naložení výkopku, avšak se složením bez rozhrnutí. Přesun zeminy na skládku. | [20 empty] | POP |  | Vodorovné přemístění výkopku po suchu, bez ohledu na druh dopravního prostředku, bez naložení výkopku, avšak se složením bez rozhrnutí. Přesun zeminy na skládku.
|  | ornice - nově zp. plochy mlatu a pryže:0,25*1367,8 |  | 341.95 | [18 empty] | VV | 0
|  | ornice - plochy pod mobiliářem v trávě:0,25*(5,4*2+8,1*2) |  | 6.75 | [18 empty] | VV | 0
|  | podorniční vrstvy nově zp. ploch:47,6*0,15+25*2,0+13*0,8 |  | 67.54 | [18 empty] | VV | 0
|  | MO 14 - přístřešek na kola (1 ks):3*0,6*2*0,7 |  | 2.52 | [18 empty] | VV | 0
|  | MO 17 - nerezové pítko (1 ks):0,4*0,4*0,5 |  | 0.08 | [18 empty] | VV | 0
|  | dosypání zeminy u dětského hřiště:-3,7*38,9 |  | -143.93 | [18 empty] | VV | 0
|  | dosypání zeminy u překážkové dráhy:-4,2*29,2 |  | -122.64 | [18 empty] | VV | 0
|  | dosypání zeminy u relax zóny:-1,1*16 |  | -17.6 | [18 empty] | VV | 0
|  | dosypání zeminy podél obrub:-240,3*0,1 |  | -24.03 | [18 empty] | VV | 0
10 | 171201201R00 | Uložení sypaniny na skl.-sypanina na výšku přes 2m | m3 | 110.64 | 0 | 0 |  | 0 |  | 0 | 21 | 0 | 0 | 0 | 0 | 0 |  |  | 0.009 | 1 |  |  | POL1_0
11 | 199000002R00 | Poplatek za skládku horniny 1- 4, č. dle katal. odpadů 17 05 04 | m3 | 110.64 | 0 | 0 |  | 0 |  | 0 | 21 | 0 | 0 | 0 | 0 | 0 |  |  | 0 | 0 |  |  | POL1_0
12 | 181101102R00 | Úprava pláně v zářezech v hor. 1-4, se zhutněním | m2 | 1163.2 | 0 | 0 |  | 0 |  | 0 | 21 | 0 | 0 | 0 | 0 | 0 |  |  | 0.018 | 20.94 |  |  | POL1_0
|  | mlat:463,2 |  | 463.2 | [18 empty] | VV | 0
|  | pryž:669,3 |  | 669.3 | [18 empty] | VV | 0
|  | kostky pod mobiliářem:30,7 |  | 30.7 | [18 empty] | VV | 0
13 | 181301101R00 | Rozprostření ornice, rovina, tl. do 10 cm do 500m2 | m2 | 14 | 0 | 0 |  | 0 |  | 0 | 21 | 0 | 0 | 0 | 0 | 0 |  |  | 0.13 | 1.82 |  |  | POL1_0
|  | založení vegetační střechy na MO 14 - Přístřešek na kola:14 |  | 14 | [18 empty] | VV | 0
14 | 10371511R | Substrát střešní extenzivní lehčený | m3 | 0.924 | 0 | 0 |  | 0 |  | 0 | 21 | 0 | 0.6 | 0.5544 | 0 | 0 |  |  | 0 | 0 |  |  | POL3_0
|  | založení vegetační střechy na MO 14 - Přístřešek na kola:14*0,06*1,1 |  | 0.924 | [18 empty] | VV | 0
15 | 180407111R00 | Položení travního koberce | m2 | 14 | 0 | 0 |  | 0 |  | 0 | 21 | 0 | 0 | 0 | 0 | 0 |  |  | 0.14 | 1.96 |  |  | POL1_0
16 | 00590010R | Koberec vegetační rozchodníkový | m2 | 14.7 | 0 | 0 |  | 0 |  | 0 | 21 | 0 | 0.015 | 0.2205 | 0 | 0 |  |  | 0 | 0 |  |  | POL3_0
|  | Rozchodníkový koberec s pokrytím min. 90%, tloušťkou min. 2 cm, výškou rostlin 5-10 cm a minimálně s 5 druhy rozchodníků. | [20 empty] | POP |  | Rozchodníkový koberec s pokrytím min. 90%, tloušťkou min. 2 cm, výškou rostlin 5-10 cm a minimálně s 5 druhy rozchodníků.
|  | založení vegetační střechy na MO 14 - Přístřešek na kola:14*1,05 |  | 14.7 | [18 empty] | VV | 0
17 | 185804311R00 | Zalití rostlin vodou plochy do 20 m2 | m3 | 1.96 | 0 | 0 |  | 0 |  | 0 | 21 | 0 | 0 | 0 | 0 | 0 |  |  | 1.195 | 2.34 |  |  | POL1_0
|  | založení vegetační střechy na MO 14 - Přístřešek na kola: | [20 empty] | VV | 0
|  | po založení:14*20*0,001 |  | 0.28 | [18 empty] | VV | 0
|  | první měsíc:4*2*14*15*0,001 |  | 1.68 | [18 empty] | VV | 0
Díl: | 2 | Základy,zvláštní zakládání |  |  |  | 0 |  | 0 |  | 0 |  | 0 |  | 5.6156 |  | 0 |  |  |  | 1.06 |  |  | DIL
18 | 275313611R00 | Beton základových patek prostý C 16/20 | m3 | 2.224 | 0 | 0 |  | 0 |  | 0 | 21 | 0 | 2.525 | 5.6156 | 0 | 0 |  |  | 0.477 | 1.06 |  |  | POL1_0
|  | MO 14 - přístřešek na kola (1 ks):3*0,6*2*0,6 |  | 2.16 | [18 empty] | VV | 0
|  | MO 17 - nerezové pítko (1 ks):0,4*0,4*0,4 |  | 0.064 | [18 empty] | VV | 0
Díl: | 4 | Vodorovné konstrukce |  |  |  | 0 |  | 0 |  | 0 |  | 0 |  | 0.03458 |  | 0 |  |  |  | 4.94 |  |  | DIL
19 | 451971112R00 | Položení vrstvy z geotextilie, uchycení sponami | m2 | 14 | 0 | 0 |  | 0 |  | 0 | 21 | 0 | 0.00225 | 0.0315 | 0 | 0 |  |  | 0.123 | 1.72 |  |  | POL1_0
|  | založení vegetační střechy na MO 14 - Přístřešek na kola:14 |  | 14 | [18 empty] | VV | 0
20 | 67352002R | Geotextilie netkaná 200 g/m2 | m2 | 15.4 | 0 | 0 |  | 0 |  | 0 | 21 | 0 | 0.0002 | 0.00308 | 0 | 0 |  |  | 0 | 0 |  |  | POL3_0
|  | založení vegetační střechy na MO 14 - Přístřešek na kola:14*1,1 |  | 15.4 | [18 empty] | VV | 0
21 | 711801021R00 | Montáž hydroakumulační a drenážní desky zelené střechy | m2 | 14 | 0 | 0 |  | 0 |  | 0 | 21 | 0 | 0 | 0 | 0 | 0 |  |  | 0.23 | 3.22 |  |  | POL1_0
|  | založení vegetační střechy na MO 14 - Přístřešek na kola:14 |  | 14 | [18 empty] | VV | 0
Díl: | 5 | Komunikace |  |  |  | 0 |  | 0 |  | 0 |  | 0 |  | 663.0979 |  | 0 |  |  |  | 129.87 |  |  | DIL
22 | 564861111RT2 | Podklad ze štěrkodrti po zhutnění tloušťky 20 cm, štěrkodrť frakce 0-32 mm | m2 | 1132.5 | 0 | 0 |  | 0 |  | 0 | 21 | 0 | 0.46 | 520.95 | 0 | 0 |  |  | 0.029 | 32.84 |  |  | POL1_0
|  | Podklad ze štěrkodrti s rozprostřením a zhutněním. | [20 empty] | POP |  | Podklad ze štěrkodrti s rozprostřením a zhutněním.
|  | mlatové plochy:463,2 |  | 463.2 | [18 empty] | VV | 0
|  | pryž:669,3 |  | 669.3 | [18 empty] | VV | 0
23 | 564211112T00 | Zřízení podkladu ze štěrkopísku po zhutnění tloušťky 60 mm | m2 | 463.2 | 0 | 0 |  | 0 |  | 0 | 21 | 0 | 0 | 0 | 0 | 0 |  |  | 0.024 | 11.12 |  |  | POL1_0
|  | mlatové plochy:463,2 |  | 463.2 | [18 empty] | VV | 0
24 | 58301-VL | Materiál pro podklad pod mlatový povrch, dynamická vrstva fr. 0/16, tloušťky 60 mm | m2 | 463.2 | 0 | 0 |  | 0 |  | 0 | 21 | 0 | 0.12144 | 56.251 | 0 | 0 |  |  | 0 | 0 |  |  | POL3_0
|  | Detailní popis materiálu a způsobu provádění viz. PD a TZ SO 02. | [20 empty] | POP |  | Detailní popis materiálu a způsobu provádění viz. PD a TZ SO 02.
25 | 564922104T00 | Zřízení mlatového krytu tloušťky 40 mm | m2 | 463.2 | 0 | 0 |  | 0 |  | 0 | 21 | 0 | 0 | 0 | 0 | 0 |  |  | 0.023 | 10.65 |  |  | POL1_0
|  | mlatové plochy:463,2 |  | 463.2 | [18 empty] | VV | 0
26 | 58302-VL | Materiál pro mlatový povrch, šedý, DIN 18035-5, propustný, fr. 0/5, tloušťky 40 mm | m2 | 463.2 | 0 | 0 |  | 0 |  | 0 | 21 | 0 | 0.08096 | 37.5007 | 0 | 0 |  |  | 0 | 0 |  |  | POL3_0
|  | Min. vodopropustnost mlatového materiálu 2,10 x 10-4 cm/s, min. pevnost ve smyku 64,4 kPa, zatížení 7,5t, spotřeba materiálu 100 kg/m2, objemová hmotnost po zhutnění 2,199 t/m3. Výše uvedené podmínky musí mlatový materiál splňovat bez použití pojiv a stabilizátorů. Mlatový materiál nesmí obsahovat barviva a recykláty, musí se jednat o 100% přírodní materiál. | [20 empty] | POP |  | Min. vodopropustnost mlatového materiálu 2,10 x 10-4 cm/s, min. pevnost ve smyku 64,4 kPa, zatížení 7,5t, spotřeba materiálu 100 kg/m2, objemová hmotnost po zhutnění 2,199 t/m3. Výše uvedené podmínky musí mlatový materiál splňovat bez použití pojiv a stabilizátorů. Mlatový materiál nesmí obsahovat barviva a recykláty, musí se jednat o 100% přírodní materiál.
|  | Detailní popis materiálu a způsobu provádění viz. PD a TZ SO 02. | [20 empty] | POP |  | Detailní popis materiálu a způsobu provádění viz. PD a TZ SO 02.
|  | mlatové plochy:463,2 |  | 463.2 | [18 empty] | VV | 0
27 | 564201111T00 | Zřízení podkladu ze štěrkopísku po zhutnění, tloušťky 20 mm | m2 | 669.3 | 0 | 0 |  | 0 |  | 0 | 21 | 0 | 0 | 0 | 0 | 0 |  |  | 0.023 | 15.39 |  |  | POL1_0
|  | Podklad nebo podsyp ze štěrkopísku s rozprostřením, vlhčením a zhutněním. | [20 empty] | POP |  | Podklad nebo podsyp ze štěrkopísku s rozprostřením, vlhčením a zhutněním.
|  | pryž:669,3 |  | 669.3 | [18 empty] | VV | 0
28 | 583420462R | Kamenivo drcené 0/4, VYS | t | 25.3999 | 0 | 0 |  | 0 |  | 0 | 21 | 0 | 1 | 25.3999 | 0 | 0 |  |  | 0 | 0 |  |  | POL3_0
|  | pryž:669,3*0,02*1,65*1,15 |  | 25.3999 | [18 empty] | VV | 0
29 | 589-01VL | Kryt sportovních ploch polyuretanový, HIC 1,4 m, 25 mm SBR + 10 mm EPDM, celkem 35 mm | m2 | 491.538 | 0 | 0 |  | 0 |  | 0 | 21 | 0 | 0.01 | 4.9154 | 0 | 0 |  |  | 0.036 | 17.7 |  |  | POL1_0
|  | Vodopropustnost 12 000 mm/hod dle ČSN EN 12616. Detailní popis materiálu a způsobu provádění viz. PD a TZ SO 02. | [20 empty] | POP |  | Vodopropustnost 12 000 mm/hod dle ČSN EN 12616. Detailní popis materiálu a způsobu provádění viz. PD a TZ SO 02.
|  | Dětské hřiště - barevný mix cihlově červená 70% + signální červená 30%:167,0*1,02 |  | 170.34 | [18 empty] | VV | 0
|  | Dětské hřiště - barevný mix signální červená 70% + cihlově červená 30%:15,3*1,02 |  | 15.606 | [18 empty] | VV | 0
|  | Dětské hřiště - barevný mix žlutá 50% + pískově žlutá 50%:3,1*1,02 |  | 3.162 | [18 empty] | VV | 0
|  | Workout - barevný mix cihlově červená 70% + signální červená 30%:105,6*1,02 |  | 107.712 | [18 empty] | VV | 0
|  | Překážková dráha - barevný mix cihlově červená 70% + signální červená 30%:190,9*1,02 |  | 194.718 | [18 empty] | VV | 0
30 | 589-02VL | Kryt sportovních ploch polyuretanový, HIC 2,7 m, 80 mm SBR + 10 mm EPDM, celkem 90 mm | m2 | 191.046 | 0 | 0 |  | 0 |  | 0 | 21 | 0 | 0.0257 | 4.9099 | 0 | 0 |  |  | 0.036 | 6.88 |  |  | POL1_0
|  | Vodopropustnost 12 000 mm/hod dle ČSN EN 12616. Detailní popis materiálu a způsobu provádění viz. PD a TZ SO 02. | [20 empty] | POP |  | Vodopropustnost 12 000 mm/hod dle ČSN EN 12616. Detailní popis materiálu a způsobu provádění viz. PD a TZ SO 02.
|  | Dětské hřiště - barevný mix cihlově červená 70% + signální červená 30%:148,0*1,02 |  | 150.96 | [18 empty] | VV | 0
|  | Workout - barevný mix cihlově červená 70% + signální červená 30%:13,3*1,02 |  | 13.566 | [18 empty] | VV | 0
|  | Překážková dráha - barevný mix cihlově červená 70% + signální červená 30%:26,0*1,02 |  | 26.52 | [18 empty] | VV | 0
31 | 591111111R00 | Kladení dlažby velké kostky,lože z kamen.tl. 5 cm | m2 | 30.7 | 0 | 0 |  | 0 |  | 0 | 21 | 0 | 0.11 | 3.377 | 0 | 0 |  |  | 1.135 | 34.84 |  |  | POL1_0
|  | Plochy pod mobiliářem v trávníku, spáry 50 mm, zásyp směsí drc. kam. 0/4 25 % a substrátu 75 % a zatravnění v rámci SO 11 veg. úpravy. | [20 empty] | POP |  | Plochy pod mobiliářem v trávníku, spáry 50 mm, zásyp směsí drc. kam. 0/4 25 % a substrátu 75 % a zatravnění v rámci SO 11 veg. úpravy.
|  | kostky v trávě pod mobiliářem:30,7 |  | 30.7 | [18 empty] | VV | 0
32 | 58380156R | Kostka dlažební žulová štípaná, velká 150 až 170 mm, třída I | t | 8.1867 | 0 | 0 |  | 0 |  | 0 | 21 | 0 | 1 | 8.1867 | 0 | 0 |  |  | 0 | 0 |  |  | POL3_0
|  | kostky v trávě pod mobiliářem:30,7/2,25*0,6 |  | 8.1867 | [18 empty] | VV | 0
33 | 564211111T00 | Zřízení podkladu ze štěrkopísku tloušťky 50 mm | m2 | 18.91 | 0 | 0 |  | 0 |  | 0 | 21 | 0 | 0 | 0 | 0 | 0 |  |  | 0.024 | 0.45 |  |  | POL1_0
|  | drc. kam 4/8 pod lavicí u stávajícího stromu:2,5*4 |  | 10 | [18 empty] | VV | 0
|  | drc. kam 4/8 pod vyvýšené záhony:2*(2,7*1,65) |  | 8.91 | [18 empty] | VV | 0
34 | 583324801R | Kamenivo těžené 4/8, JHM | t | 1.6074 | 0 | 0 |  | 0 |  | 0 | 21 | 0 | 1 | 1.6074 | 0 | 0 |  |  | 0 | 0 |  |  | POL3_0
|  | drc. kam 4/8 pod lavicí u stávajícího stromu:2,5*4*0,05*1,7 |  | 0.85 | [18 empty] | VV | 0
|  | drc. kam 4/8 pod vyvýšené záhony:(2*(2,7*1,65))*0,05*1,7 |  | 0.75735 | [18 empty] | VV | 0
Díl: | 91 | Doplňující práce na komunikaci |  |  |  | 0 |  | 0 |  | 0 |  | 0 |  | 0.78598 |  | 0 |  |  |  | 7.04 |  |  | DIL
35 | 916-01VL | Montáž oc. zahradního obrubníku zapuštěného, úprava pásoviny, kotvení, vyrovnání, svařování | m | 58.7 | 0 | 0 |  | 0 |  | 0 | 21 | 0 | 0.001 | 0.0587 | 0 | 0 |  |  | 0.12 | 7.04 |  |  | POL1_0
|  | Obruba z oc. pásoviny 8/160 mm. Kotvit navařenou oc. výztuží o 10 mm délky 400 mm po á 500 mm, 100 mm navařit na pásovinu a 300 mm zatlouct do země. | [20 empty] | POP |  | Obruba z oc. pásoviny 8/160 mm. Kotvit navařenou oc. výztuží o 10 mm délky 400 mm po á 500 mm, 100 mm navařit na pásovinu a 300 mm zatlouct do země.
|  | 22,8+24,2+11,7 |  | 58.7 | [18 empty] | VV | 0
36 | 13611224R | Plech hladký S235JR 8,00 x 1000 x 2000 mm | t | 0.6612 | 0 | 0 |  | 0 |  | 0 | 21 | 0 | 1 | 0.6612 | 0 | 0 |  |  | 0 | 0 |  |  | POL3_0
|  | (22,8+24,2+11,7)*0,16*64*0,001*1,1 |  | 0.6612 | [18 empty] | VV | 0
37 | 13285291R | Tyč žebírková pro betonářskou výztuž B500B, d 10 mm | t | 0.066077 | 0 | 0 |  | 0 |  | 0 | 21 | 0 | 1 | 0.06608 | 0 | 0 |  |  | 0 | 0 |  |  | POL3_0
|  | (22,8+24,2+11,7)/0,3*0,5*0,614*0,001*1,1 |  | 0.066077 | [18 empty] | VV | 0
Díl: | 93 | Dokončovací práce inž.staveb |  |  |  | 0 |  | 0 |  | 0 |  | 0 |  | 0.465 |  | 0 |  |  |  | 0 |  |  | DIL
38 | 74902-VL | MO 14 - Přístřešek na kola, zelená střecha, 6340×2404×2595 mm | kus | 1 | 0 | 0 |  | 0 |  | 0 | 21 | 0 | 0.45 | 0.45 | 0 | 0 |  |  | 0 | 0 |  |  | POL3_0
|  | Dodání a montáž. Specifikace viz. PD a TZ SO 02. | [20 empty] | POP |  | Dodání a montáž. Specifikace viz. PD a TZ SO 02.
39 | 74901-VL | MO 17 - Nerezové pítko, 330×330×845 mm | kus | 1 | 0 | 0 |  | 0 |  | 0 | 21 | 0 | 0.015 | 0.015 | 0 | 0 |  |  | 0 | 0 |  |  | POL3_0
|  | Dodání a montáž. Specifikace viz. PD a TZ SO 02. | [20 empty] | POP |  | Dodání a montáž. Specifikace viz. PD a TZ SO 02.
Díl: | 94 | Lešení a stavební výtahy |  |  |  | 0 |  | 0 |  | 0 |  | 0 |  | 0.05404 |  | 0 |  |  |  | 7.32 |  |  | DIL
40 | 941955002R00 | Lešení lehké pomocné, výška podlahy do 1,9 m | m2 | 34.2 | 0 | 0 |  | 0 |  | 0 | 21 | 0 | 0.00158 | 0.05404 | 0 | 0 |  |  | 0.214 | 7.32 |  |  | POL1_0
|  | Založení veg. střechy na MO 14 - Přístřešek na kola:2*6,5*1,9+2*2,5*1,9 |  | 34.2 | [18 empty] | VV | 0
Díl: | 95 | Dokončovací kce na pozem.stav. |  |  |  | 0 |  | 0 |  | 0 |  | 0 |  | 0 |  | 0 |  |  |  | 5.37 |  |  | DIL
41 | 953981103R00 | Chemické kotvy do betonu, hl. 110 mm, M 12, ampule | kus | 4 | 0 | 0 |  | 0 |  | 0 | 21 | 0 | 0 | 0 | 0 | 0 |  |  | 0.158 | 0.63 |  |  | POL1_0
|  | Vyvrtání a vyčištění otvoru, aplikace dvousložkové kotevní hmoty (v ampuli, nebo vytlačením z kartuše) a zasunutí svorníku pro chemické kotvení. | [20 empty] | POP |  | Vyvrtání a vyčištění otvoru, aplikace dvousložkové kotevní hmoty (v ampuli, nebo vytlačením z kartuše) a zasunutí svorníku pro chemické kotvení.
|  | MO 17 - NEREZOVÉ PÍTKO (1 ks):4 |  | 4 | [18 empty] | VV | 0
42 | 953981104R00 | Chemické kotvy do betonu, hl. 125 mm, M 14, ampule | kus | 30 | 0 | 0 |  | 0 |  | 0 | 21 | 0 | 0 | 0 | 0 | 0 |  |  | 0.158 | 4.74 |  |  | POL1_0
|  | Vyvrtání a vyčištění otvoru, aplikace dvousložkové kotevní hmoty (v ampuli, nebo vytlačením z kartuše) a zasunutí svorníku pro chemické kotvení. | [20 empty] | POP |  | Vyvrtání a vyčištění otvoru, aplikace dvousložkové kotevní hmoty (v ampuli, nebo vytlačením z kartuše) a zasunutí svorníku pro chemické kotvení.
|  | MO 14 - PŘÍSTŘEŠEK NA KOLA (1 ks):30 |  | 30 | [18 empty] | VV | 0
Díl: | 99 | Staveništní přesun hmot |  |  |  | 0 |  | 0 |  | 0 |  | 0 |  | 0 |  | 0 |  |  |  | 16.27 |  |  | DIL
43 | 998222011R00 | Přesun hmot, pozemní komunikace, kryt z kameniva | t | 661.0027 | 0 | 0 |  | 0 |  | 0 | 21 | 0 | 0 | 0 | 0 | 0 |  |  | 0.02 | 13.22 |  |  | POL1_0
44 | 998227111R00 | Přesun hmot,umělé sportovní povrchy,kryt z dílců | t | 9.8253 | 0 | 0 |  | 0 |  | 0 | 21 | 0 | 0 | 0 | 0 | 0 |  |  | 0.31 | 3.05 |  |  | POL1_0
[21 empty] | 12 | 21
| Celkem |  |  |  |  | 0 | [14 empty] | 0 | 0 | SUM
Poznámky uchazeče k zadání
POPUZIV
Poznámky k rozpočtu: | [22 empty] | END
Nedílnou součástí tohoto výkazu výměr (rozpočtu) je projektová dokumentace. Nelze provést cenovou nabídku bez
porovnání s projektovou dokumentací.
Veškeré položky jsou v cenové soustavě RTS 24/I. Je-li v číslu položky uvedena zkratka "VL", jedná se o položku,
která není v databázi RTS obsažena a má cenovou soustavu vlastní.

## SO02 PDV
Položkový rozpočet | [22 empty] | #TypZaznamu#
S: |  | SO 02 Zpevněné plochy a vybavení ¦ PŘÍMÉ DOPR. VÝDAJE | [20 empty] | STA
O: |  | veřejné prostranství u ZŠ Na Kopcích | [20 empty] | OBJ
R: | [22 empty] | ROZ
C: | [22 empty] | CAS_STR
P.č. | Číslo položky | Název položky | MJ | množství | cena / MJ | Celkem | Dodávka | Dodávka celk. | Montáž | Montáž celk. | DPH | cena s DPH | hmotnost / MJ | hmotnost celk.(t) | dem. hmotnost / MJ | dem. hmotnost celk.(t) | Ceník | Cen. soustava | Nhod / MJ | Nhod celk.
Díl: | 1 | Zemní práce |  |  |  | 0 |  | 0 |  | 0 |  | 0 |  | 0 |  | 0.8092 |  |  |  | 158.24 |  |  | DIL
1 | 121101101R00 | Sejmutí ornice s přemístěním do 50 m | m3 | 43.075 | 0 | 0 |  | 0 |  | 0 | 21 | 0 | 0 | 0 | 0 | 0 |  |  | 0.097 | 4.18 |  |  | POL1_0
|  | Sejmutí ornice nebo lesní půdy s vodorovným přemístěním na hromady v místě upotřebení nebo na dočasné či trvalé skládky se složením. | [20 empty] | POP |  | Sejmutí ornice nebo lesní půdy s vodorovným přemístěním na hromady v místě upotřebení nebo na dočasné či trvalé skládky se složením.
|  | neunzatelné náklady: | [20 empty] | VV | 0
|  | nově zp. plochy celého SO:0,25*1567,1 |  | 391.775 | [18 empty] | VV | 0
[23 empty] | VV | 0
|  | uznatelné náklady: | [20 empty] | VV | 0
|  | nově zp. plochy mlatu a pryže:-0,25*1367,8 |  | -341.95 | [18 empty] | VV | 0
|  | plochy pod mobiliářem v trávě:-0,25*(5,4*2+8,1*2) |  | -6.75 | [18 empty] | VV | 0
2 | 167101101R00 | Nakládání výkopku z hor. 1 ÷ 4 v množství do 100 m3 | m3 | 43.075 | 0 | 0 |  | 0 |  | 0 | 21 | 0 | 0 | 0 | 0 | 0 |  |  | 0.652 | 28.08 |  |  | POL1_0
|  | neunzatelné náklady: | [20 empty] | VV | 0
|  | nově zp. plochy celého SO:0,25*1567,1 |  | 391.775 | [18 empty] | VV | 0
|  | uznatelné náklady: | [20 empty] | VV | 0
|  | nově zp. plochy mlatu a pryže:-0,25*1367,8 |  | -341.95 | [18 empty] | VV | 0
|  | plochy pod mobiliářem v trávě:-0,25*(5,4*2+8,1*2) |  | -6.75 | [18 empty] | VV | 0
3 | 122201101R00 | Odkopávky nezapažené v hor. 3 do 100 m3 | m3 | 70.779 | 0 | 0 |  | 0 |  | 0 | 21 | 0 | 0 | 0 | 0 | 0 |  |  | 0.368 | 26.05 |  |  | POL1_0
|  | Odkopávky a prokopávky nezapažené s přehozením výkopku na vzdálenost do 3 m nebo s naložením na dopravní prostředek. | [20 empty] | POP |  | Odkopávky a prokopávky nezapažené s přehozením výkopku na vzdálenost do 3 m nebo s naložením na dopravní prostředek.
|  | podorniční vrstva plochy před vstupem do ZŠ:347,4*0,16 |  | 55.584 | [18 empty] | VV | 0
|  | podorniční vrstvy nově zp. ploch:(52,4+48,2)*0,10 |  | 10.06 | [18 empty] | VV | 0
|  | podorniční vrstvy 3D kopce dětského hř.:39,5*0,13 |  | 5.135 | [18 empty] | VV | 0
4 | 139601102R00 | Ruční výkop jam, rýh a šachet v hornině tř. 3 | m3 | 19.1238 | 0 | 0 |  | 0 |  | 0 | 21 | 0 | 0 | 0 | 0 | 0 |  |  | 3.533 | 67.56 |  |  | POL1_0
|  | S přehozením na vzdálenost do 5 m nebo s naložením na ruční dopravní prostředek. | [20 empty] | POP |  | S přehozením na vzdálenost do 5 m nebo s naložením na ruční dopravní prostředek.
|  | HP 05 ... DOMEČEK:4*0,2*0,2*0,6 |  | 0.096 | [18 empty] | VV | 0
|  | WP 01 ... CVIČEBNÍ SESTAVA:5*0,5*0,5*0,9+0,2*0,2*0,6+0,2*0,44*0,6+0,2*0,2*0,6+2*0,2*0,2*0,9+8*0,2*0,2*0,9 |  | 1.5858 | [18 empty] | VV | 0
|  | WP 02 ... HRAZDA NA KLIKY:2*0,2*0,2*0,9+2*0,2*0,2*0,9 |  | 0.144 | [18 empty] | VV | 0
|  | WP 03 ... LAVICE:4*0,2*0,2*0,9 |  | 0.144 | [18 empty] | VV | 0
|  | PP 01 ... SESTAVA 4 STUPÁTEK:8*0,3*0,3*0,9 |  | 0.648 | [18 empty] | VV | 0
|  | PP 02 ... PŘEKÁŽKY NA PŘELEZ A PODLEZ:8*0,2*0,2*0,9 |  | 0.288 | [18 empty] | VV | 0
|  | PP 03 ... DVOJITÝ RUČKOVACÍ ŽEBŘÍK:6*0,2*0,2*0,9 |  | 0.216 | [18 empty] | VV | 0
|  | PP 04 ... PRVEK S OTOČNÝMI KOLY:6*0,2*0,2*0,9 |  | 0.216 | [18 empty] | VV | 0
|  | PP 05 ... BALANČNÍ DRÁHA:4*0,2*0,2*0,9 |  | 0.144 | [18 empty] | VV | 0
|  | PP 06 ... STĚNA SE SÍTÍ:3*0,2*0,2*0,85+2*0,2*0,5*0,55 |  | 0.212 | [18 empty] | VV | 0
|  | PP 07 ... NÁŠLAPNÍKOVÝ SET:2*0,4*0,4*0,777+0,4*0,4*0,568 |  | 0.33952 | [18 empty] | VV | 0
|  | MO 01 - LAVIČKA S OPĚRADLEM (8 ks):8*(2*0,25*0,7*0,25) |  | 0.7 | [18 empty] | VV | 0
|  | MO 02 - STŮL (2 ks):2*(2*0,25*0,8*0,25) |  | 0.2 | [18 empty] | VV | 0
|  | MO 03 - LAVIČKA BEZ OPĚRADLA (2 ks):2*(2*0,25*0,45*0,25) |  | 0.1125 | [18 empty] | VV | 0
|  | MO 06 - SEDACÍ BET . BLOK (27 ks):27*(0,7*2*0,3) |  | 11.34 | [18 empty] | VV | 0
|  | MO 07 - ŠACHOVÝ STOLEK (1 ks):0,4*0,4*0,25 |  | 0.04 | [18 empty] | VV | 0
|  | MO 08 - LAVIČKA K ŠACHOVÉMU STOLKU (2 ks):2*(2*0,25*0,7*0,25) |  | 0.175 | [18 empty] | VV | 0
|  | MO 09 - LEHÁTKO (4 ks):4*(2*0,25*0,6*0,25) |  | 0.3 | [18 empty] | VV | 0
|  | MO 10 - SEDACÍ A LEHACÍ LAVICE BEZ OPĚRADLA (2 ks):2*(4*0,3*0,3*0,3) |  | 0.216 | [18 empty] | VV | 0
|  | MO 11 - ATYPICKÁ SEDACÍ A LEHACÍ LAVICE BEZ OPĚRADLA (1 ks):9*0,3*0,3*0,3 |  | 0.243 | [18 empty] | VV | 0
|  | MO 12 - KOŠ PRO TŘÍDĚNÝ ODPAD S POPELNÍKEM (3 ks):3*(1,2*0,5*0,3) |  | 0.54 | [18 empty] | VV | 0
|  | MO 13 - ODPADKOVÝ KOŠ BEZ POPELNÍKU (4 ks):4*(0,5*0,45*0,3) |  | 0.27 | [18 empty] | VV | 0
|  | MO 15 - STOJAN NA KOLO (11 ks):11*(2*0,3*0,3*0,3) |  | 0.594 | [18 empty] | VV | 0
|  | MO 16 - INFORMAČNÍ TABULE NÁVŠTĚVNÍHO ŘÁDU (3 ks):3*(0,5*0,6*0,4) |  | 0.36 | [18 empty] | VV | 0
5 | 131201110T00 | Hloubení nezapažených jam v hornině 3, do 50 m3, strojně | m3 | 31.2513 | 0 | 0 |  | 0 |  | 0 | 21 | 0 | 0 | 0 | 0 | 0 |  |  | 0.26666 | 8.33 |  |  | POL1_0
|  | Kromě zářezů se šikmými stěnami pro podzemní vedení, s urovnáním dna do předepsaného profilu a spádu, s případným nutným přemístěním ve výkopišti a dále buď s přemístěním výkopku na přilehlém terénu na vzdálenost do 3 m od okraje jámy nebo s naložením na dopravní prostředek. | [20 empty] | POP |  | Kromě zářezů se šikmými stěnami pro podzemní vedení, s urovnáním dna do předepsaného profilu a spádu, s případným nutným přemístěním ve výkopišti a dále buď s přemístěním výkopku na přilehlém terénu na vzdálenost do 3 m od okraje jámy nebo s naložením na dopravní prostředek.
|  | HP 01 ... LANOVÁ SESTAVA:6*1,7*1,7*0,9+4,16*0,5*0,7 |  | 17.062 | [18 empty] | VV | 0
|  | HP 02 ... BALANČNÍ KOLOTOČ:0,8*0,8*1 |  | 0.64 | [18 empty] | VV | 0
|  | HP 03 ... OTOČNÁ TYČ:0,65*0,65*0,7 |  | 0.29575 | [18 empty] | VV | 0
|  | HP 04 ... ŠEPTANDA:2*0,5*0,5*0,7+7,3*0,3*0,5 |  | 1.445 | [18 empty] | VV | 0
|  | HP 06 ... TRAMPOLÍNY:1,62*3,12*0,75 |  | 3.7908 | [18 empty] | VV | 0
|  | HP 07 ... SKLUZAVKA:1,25*0,3*1,1+1,25*0,3*0,75 |  | 0.69375 | [18 empty] | VV | 0
|  | HP 09 ... ZASTIŇUJÍCÍ PLACHTA:4*0,5*0,7*1 |  | 1.4 | [18 empty] | VV | 0
|  | MO 18 - HOUPACÍ SÍŤ (3 ks):4*(1*1*0,8) |  | 3.2 | [18 empty] | VV | 0
|  | MO 19 - LÁVKA PŘES ZASAKOVACÍ PRŮLEH (2 ks):2*(2*1,5*0,4*1) |  | 2.4 | [18 empty] | VV | 0
|  | MO 21 - UMĚLECKÉ DÍLO (1 ks):0,6*0,6*0,9 |  | 0.324 | [18 empty] | VV | 0
6 | 122201109R00 | Příplatek za lepivost - odkopávky v hor. 3 | m3 | 164.2291 | 0 | 0 |  | 0 |  | 0 | 21 | 0 | 0 | 0 | 0 | 0 |  |  | 0.058 | 9.53 |  |  | POL1_0
|  | ornice:43,075 |  | 43.075 | [18 empty] | VV | 0
|  | podorniční vrstvy:70,779 |  | 70.779 | [18 empty] | VV | 0
|  | Ruční výkop jam, rýh a šachet v hornině tř. 3:19,12382 |  | 19.1238 | [18 empty] | VV | 0
|  | Hloubení nezapažených jam v hornině 3, do 50 m3, strojně:31,2513 |  | 31.2513 | [18 empty] | VV | 0
7 | 174101101R00 | Zásyp jam, rýh, šachet se zhutněním | m3 | 10.944 | 0 | 0 |  | 0 |  | 0 | 21 | 0 | 0 | 0 | 0 | 0 |  |  | 0.202 | 2.21 |  |  | POL1_0
|  | Zásyp hutnitelnou sypaninou s uložením výkopku po vrstvách, se zhutněním. | [20 empty] | POP |  | Zásyp hutnitelnou sypaninou s uložením výkopku po vrstvách, se zhutněním.
|  | dosypání zeminy podél obrub:10,5*2*0,1 |  | 2.1 | [18 empty] | VV | 0
|  | dosypání zeminy kolem velkofor. dlaždiv v trávě:(29,4+24,7+19,6)*0,12 |  | 8.844 | [18 empty] | VV | 0
8 | 162301101R00 | Vodorovné přemístění výkopku z hor.1-4 do 500 m | m3 | 21.888 | 0 | 0 |  | 0 |  | 0 | 21 | 0 | 0 | 0 | 0 | 0 |  |  | 0.011 | 0.24 |  |  | POL1_0
|  | Vodorovné přemístění výkopku po suchu, bez ohledu na druh dopravního prostředku, bez naložení výkopku, avšak se složením bez rozhrnutí. Přesun zeminy na dočasnou skládku pro násypy a zásypy a dovoz zpět. | [20 empty] | POP |  | Vodorovné přemístění výkopku po suchu, bez ohledu na druh dopravního prostředku, bez naložení výkopku, avšak se složením bez rozhrnutí. Přesun zeminy na dočasnou skládku pro násypy a zásypy a dovoz zpět.
|  | dosypání zeminy podél obrub:10,5*2*0,1 |  | 2.1 | [18 empty] | VV | 0
|  | dosypání zeminy kolem velkofor. dlaždiv v trávě:(29,4+24,7+19,6)*0,12 |  | 8.844 | [18 empty] | VV | 0
|  | Mezisoučet |  | 10.944 | [18 empty] | VV | 1
|  | dovoz zpět:10,944 |  | 10.944 | [18 empty] | VV | 0
9 | 167101102R00 | Nakládání výkopku z hor. 1 ÷ 4 v množství nad 100 m3 | m3 | 10.944 | 0 | 0 |  | 0 |  | 0 | 21 | 0 | 0 | 0 | 0 | 0 |  |  | 0.053 | 0.58 |  |  | POL1_0
|  | dosypání zeminy podél obrub:10,5*2*0,1 |  | 2.1 | [18 empty] | VV | 0
|  | dosypání zeminy kolem velkofor. dlaždiv v trávě:(29,4+24,7+19,6)*0,12 |  | 8.844 | [18 empty] | VV | 0
10 | 162701105R00 | Vodorovné přemístění výkopku z hor.1-4 do 10000 m | m3 | 153.2851 | 0 | 0 |  | 0 |  | 0 | 21 | 0 | 0 | 0 | 0 | 0 |  |  | 0.011 | 1.69 |  |  | POL1_0
|  | Vodorovné přemístění výkopku po suchu, bez ohledu na druh dopravního prostředku, bez naložení výkopku, avšak se složením bez rozhrnutí. Přesun zeminy na skládku. | [20 empty] | POP |  | Vodorovné přemístění výkopku po suchu, bez ohledu na druh dopravního prostředku, bez naložení výkopku, avšak se složením bez rozhrnutí. Přesun zeminy na skládku.
|  | ornice:43,075 |  | 43.075 | [18 empty] | VV | 0
|  | podorniční vrstvy:70,779 |  | 70.779 | [18 empty] | VV | 0
|  | Ruční výkop jam, rýh a šachet v hornině tř. 3:19,12382 |  | 19.1238 | [18 empty] | VV | 0
|  | Hloubení nezapažených jam v hornině 3, do 50 m3, strojně:31,2513 |  | 31.2513 | [18 empty] | VV | 0
|  | dosypání zeminy podél obrub:-10,5*2*0,1 |  | -2.1 | [18 empty] | VV | 0
|  | dosypání zeminy kolem velkofor. dlaždiv v trávě:-(29,4+24,7+19,6)*0,12 |  | -8.844 | [18 empty] | VV | 0
11 | 171201201R00 | Uložení sypaniny na skl.-sypanina na výšku přes 2m | m3 | 153.2851 | 0 | 0 |  | 0 |  | 0 | 21 | 0 | 0 | 0 | 0 | 0 |  |  | 0.009 | 1.38 |  |  | POL1_0
12 | 199000002R00 | Poplatek za skládku horniny 1- 4, č. dle katal. odpadů 17 05 04 | m3 | 153.2851 | 0 | 0 |  | 0 |  | 0 | 21 | 0 | 0 | 0 | 0 | 0 |  |  | 0 | 0 |  |  | POL1_0
13 | 181101102R00 | Úprava pláně v zářezech v hor. 1-4, se zhutněním | m2 | 405.8875 | 0 | 0 |  | 0 |  | 0 | 21 | 0 | 0 | 0 | 0 | 0 |  |  | 0.018 | 7.31 |  |  | POL1_0
|  | dlažba:249,2 |  | 249.2 | [18 empty] | VV | 0
|  | velkoformátová dl. v dlažbě:109*1*0,5 |  | 54.5 | [18 empty] | VV | 0
|  | velkoformátová dl. v zeleni:(161*1*0,5+5*0,5*0,5)*1,25 |  | 102.1875 | [18 empty] | VV | 0
14 | 113107520T00 | Odstranění podkladu plochy do 50 m2, kamenivo drcené, tloušťky 200 mm | m2 | 1.4 | 0 | 0 |  | 0 |  | 0 | 21 | 0 | 0 | 0 | 0.44 | 0.616 |  |  | 0.632 | 0.88 |  |  | POL1_0
15 | 113106121R00 | Rozebrání dlažeb z betonových dlaždic na sucho | m2 | 1.4 | 0 | 0 |  | 0 |  | 0 | 21 | 0 | 0 | 0 | 0.138 | 0.1932 |  |  | 0.16 | 0.22 |  |  | POL1_0
|  | Rozebrání dlažeb, panelů s přemístěním hmot na skládku na vzdálenost do 3 m nebo s naložením na dopravní prostředek | [20 empty] | POP |  | Rozebrání dlažeb, panelů s přemístěním hmot na skládku na vzdálenost do 3 m nebo s naložením na dopravní prostředek
Díl: | 2 | Základy,zvláštní zakládání |  |  |  | 0 |  | 0 |  | 0 |  | 0 |  | 88.1591 |  | 0 |  |  |  | 620.8 |  |  | DIL
16 | 275313611R00 | Beton základových patek prostý C 16/20 | m3 | 3.8855 | 0 | 0 |  | 0 |  | 0 | 21 | 0 | 2.525 | 9.8109 | 0 | 0 |  |  | 0.477 | 1.85 |  |  | POL1_0
|  | MO 01 - LAVIČKA S OPĚRADLEM (8 ks):8*(2*0,25*0,7*0,25) |  | 0.7 | [18 empty] | VV | 0
|  | MO 02 - STŮL (2 ks):2*(2*0,25*0,8*0,25) |  | 0.2 | [18 empty] | VV | 0
|  | MO 03 - LAVIČKA BEZ OPĚRADLA (2 ks):2*(2*0,25*0,45*0,25) |  | 0.1125 | [18 empty] | VV | 0
|  | MO 07 - ŠACHOVÝ STOLEK (1 ks):0,4*0,4*0,25 |  | 0.04 | [18 empty] | VV | 0
|  | MO 08 - LAVIČKA K ŠACHOVÉMU STOLKU (2 ks):2*(2*0,25*0,7*0,25) |  | 0.175 | [18 empty] | VV | 0
|  | MO 09 - LEHÁTKO (4 ks):4*(2*0,25*0,6*0,25) |  | 0.3 | [18 empty] | VV | 0
|  | MO 10 - SEDACÍ A LEHACÍ LAVICE BEZ OPĚRADLA (2 ks):2*(4*0,3*0,3*0,3) |  | 0.216 | [18 empty] | VV | 0
|  | MO 11 - ATYPICKÁ SEDACÍ A LEHACÍ LAVICE BEZ OPĚRADLA (1 ks):9*0,3*0,3*0,3 |  | 0.243 | [18 empty] | VV | 0
|  | MO 12 - KOŠ PRO TŘÍDĚNÝ ODPAD S POPELNÍKEM (3 ks):3*(1,2*0,5*0,3) |  | 0.54 | [18 empty] | VV | 0
|  | MO 13 - ODPADKOVÝ KOŠ BEZ POPELNÍKU (4 ks):4*(0,5*0,45*0,3) |  | 0.27 | [18 empty] | VV | 0
|  | MO 15 - STOJAN NA KOLO (11 ks):11*(2*0,3*0,3*0,3) |  | 0.594 | [18 empty] | VV | 0
|  | MO 16 - INFORMAČNÍ TABULE NÁVŠTĚVNÍHO ŘÁDU (3 ks):3*(0,5*0,6*0,4) |  | 0.36 | [18 empty] | VV | 0
|  | patky oplocení u TS:3*0,3*0,3*0,5 |  | 0.135 | [18 empty] | VV | 0
17 | 275313711R00 | Beton základových patek prostý C 25/30 | m3 | 19.874 | 0 | 0 |  | 0 |  | 0 | 21 | 0 | 2.525 | 50.1818 | 0 | 0 |  |  | 0.477 | 9.48 |  |  | POL1_0
|  | HP 01 ... LANOVÁ SESTAVA:6*1,7*1,7*0,5+4,16*0,5*0,3 |  | 9.294 | [18 empty] | VV | 0
|  | HP 02 ... BALANČNÍ KOLOTOČ:0,8*0,8*0,6 |  | 0.384 | [18 empty] | VV | 0
|  | HP 03 ... OTOČNÁ TYČ:0,65*0,65*0,5 |  | 0.21125 | [18 empty] | VV | 0
|  | HP 04 ... ŠEPTANDA:2*0,5*0,5*0,6 |  | 0.3 | [18 empty] | VV | 0
|  | HP 06 ... TRAMPOLÍNY:1,62*4*0,25*0,4+0,9*4*0,25*0,4 |  | 1.008 | [18 empty] | VV | 0
|  | HP 07 ... SKLUZAVKA:1,25*0,3*0,7+1,25*0,3*0,35 |  | 0.39375 | [18 empty] | VV | 0
|  | HP 09 ... ZASTIŇUJÍCÍ PLACHTA:4*0,5*0,7*0,7 |  | 0.98 | [18 empty] | VV | 0
|  | WP 01 ... CVIČEBNÍ SESTAVA:5*0,5*0,5*0,5+0,2*0,2*0,5+8*0,2*0,2*0,5 |  | 0.805 | [18 empty] | VV | 0
|  | WP 02 ... HRAZDA NA KLIKY:2*0,2*0,2*0,5 |  | 0.04 | [18 empty] | VV | 0
|  | WP 03 ... LAVICE:4*0,2*0,2*0,5 |  | 0.08 | [18 empty] | VV | 0
|  | PP 01 ... SESTAVA 4 STUPÁTEK:8*0,3*0,3*0,5 |  | 0.36 | [18 empty] | VV | 0
|  | PP 02 ... PŘEKÁŽKY NA PŘELEZ A PODLEZ:8*0,2*0,2*0,5 |  | 0.16 | [18 empty] | VV | 0
|  | PP 03 ... DVOJITÝ RUČKOVACÍ ŽEBŘÍK:6*0,2*0,2*0,5 |  | 0.12 | [18 empty] | VV | 0
|  | PP 04 ... PRVEK S OTOČNÝMI KOLY:6*0,2*0,2*0,5 |  | 0.12 | [18 empty] | VV | 0
|  | PP 06 ... STĚNA SE SÍTÍ:3*0,2*0,2*0,45 |  | 0.054 | [18 empty] | VV | 0
|  | PP 07 ... NÁŠLAPNÍKOVÝ SET:2*0,4*0,4*0,25+0,4*0,4*0,25 |  | 0.12 | [18 empty] | VV | 0
|  | MO 18 - HOUPACÍ SÍŤ (3 ks):4*(1*1*0,8) |  | 3.2 | [18 empty] | VV | 0
|  | MO 19 - LÁVKA PŘES ZASAKOVACÍ PRŮLEH (2 ks):2*(2*1,5*0,4*0,8) |  | 1.92 | [18 empty] | VV | 0
|  | MO 21 - UMĚLECKÉ DÍLO (1 ks):0,6*0,6*0,9 |  | 0.324 | [18 empty] | VV | 0
18 | 273-01VL | Beton C 20/25 realizovaný na 3D kopci, dětské hřiště | m3 | 11.0832 | 0 | 0 |  | 0 |  | 0 | 21 | 0 | 2.525 | 27.9851 | 0 | 0 |  |  | 0.477 | 5.29 |  |  | POL1_0
|  | Položka obsahuje nákup a dopravu betonu C 20/25 S1, manipulaci s betonem, betonáž a ruční tvarování kopce do navrženého tvaru vč. manipulace. | [20 empty] | POP |  | Položka obsahuje nákup a dopravu betonu C 20/25 S1, manipulaci s betonem, betonáž a ruční tvarování kopce do navrženého tvaru vč. manipulace.
|  | 3D kopec náběhy a šikminy:(39,5-6,1)*1,2*0,2 |  | 8.016 | [18 empty] | VV | 0
|  | 3D kopec horní plošina:6,1*0,2 |  | 1.22 | [18 empty] | VV | 0
|  | Mezisoučet |  | 9.236 | [18 empty] | VV | 1
|  | ztratné 20%:9,236*0,2 |  | 1.8472 | [18 empty] | VV | 0
19 | 273361921RT5 | Výztuž základových desek ze svařovaných sítí, KH 20, drát d 6,0 mm, oko 150 x 150 mm | t | 0.16808 | 0 | 0 |  | 0 |  | 0 | 21 | 0 | 1.0787 | 0.18131 | 0 | 0 |  |  | 15.231 | 2.56 |  |  | POL1_0
|  | 3D kopec náběhy a šikminy:(39,5-6,1)*1,2*3,033*0,001*1,2 |  | 0.14588 | [18 empty] | VV | 0
|  | 3D kopec horní plošina:6,1*3,033*0,001*1,2 |  | 0.022202 | [18 empty] | VV | 0
20 | 273-01VL | Příplatek za výztuž základových desek, svařované sítě, ohýbání a tvarování | m2 | 39.5 | 0 | 0 |  | 0 |  | 0 | 21 | 0 | 0 | 0 | 0 | 0 |  |  | 15.231 | 601.62 |  |  | POL1_0
|  | 3D kopec náběhy a šikminy:(39,5-6,1) |  | 33.4 | [18 empty] | VV | 0
|  | 3D kopec horní plošina:6,1 |  | 6.1 | [18 empty] | VV | 0
Díl: | 4 | Vodorovné konstrukce |  |  |  | 0 |  | 0 |  | 0 |  | 0 |  | 0.28098 |  | 0 |  |  |  | 3.23 |  |  | DIL
21 | 421-01VL | Dřevěná mostovka z tvrdých prken a fošen, akát | m3 | 0.4536 | 0 | 0 |  | 0 |  | 0 | 21 | 0 | 0.61944 | 0.28098 | 0 | 0 |  |  | 7.11 | 3.23 |  |  | POL1_0
|  | fošna 120x50, L=1 500, kvalita A | [20 empty] | POP |  | fošna 120x50, L=1 500, kvalita A
|  | konstrukce MO 19 - LÁVKA PŘES ZASAKOVACÍ PRŮLEH:0,432*1,05 |  | 0.4536 | [18 empty] | VV | 0
Díl: | 5 | Komunikace |  |  |  | 0 |  | 0 |  | 0 |  | 0 |  | 529.7856 |  | 0 |  |  |  | 249.2 |  |  | DIL
22 | 564861111RT4 | Podklad ze štěrkodrti po zhutnění tloušťky 20 cm, štěrkodrť frakce 0-63 mm | m2 | 314.6 | 0 | 0 |  | 0 |  | 0 | 21 | 0 | 0.46 | 144.716 | 0 | 0 |  |  | 0.029 | 9.12 |  |  | POL1_0
|  | bet. dl. 100x200x80 BF:249,2 |  | 249.2 | [18 empty] | VV | 0
|  | velkoformátová dl. 1000x500x120:109*1*0,5*1,2 |  | 65.4 | [18 empty] | VV | 0
23 | 564851111RT2 | Podklad ze štěrkodrti po zhutnění tloušťky 15 cm, štěrkodrť frakce 0-32 mm | m2 | 415.425 | 0 | 0 |  | 0 |  | 0 | 21 | 0 | 0.345 | 143.3216 | 0 | 0 |  |  | 0.026 | 10.8 |  |  | POL1_0
|  | bet. dl. 100x200x80 BF:249,2 |  | 249.2 | [18 empty] | VV | 0
|  | velkoformátová dl. 1000x500x120:109*1*0,5*1,1 |  | 59.95 | [18 empty] | VV | 0
|  | velkoformátová dl. 1000x500x120 v zeleni:161*1*0,5*1,3 |  | 104.65 | [18 empty] | VV | 0
|  | velkoformátová dl. 500x500x120 v zeleni:5*0,5*0,5*1,3 |  | 1.625 | [18 empty] | VV | 0
24 | 596215040R00 | Kladení zámkové dlažby tl. 8 cm do drtě tl. 4 cm | m2 | 249.2 | 0 | 0 |  | 0 |  | 0 | 21 | 0 | 0.0739 | 18.4159 | 0 | 0 |  |  | 0.478 | 119.12 |  |  | POL1_0
|  | S provedením lože z kameniva drceného, s vyplněním spár, s dvojitým hutněním vibrováním, a se smetením přebytečného materiálu na krajnici. S dodáním hmot pro lože a výplň spár. | [20 empty] | POP |  | S provedením lože z kameniva drceného, s vyplněním spár, s dvojitým hutněním vibrováním, a se smetením přebytečného materiálu na krajnici. S dodáním hmot pro lože a výplň spár.
|  | bet. dl. 100x200x80 BF:249,2 |  | 249.2 | [18 empty] | VV | 0
25 | 596-01VL | Příplatek za kombinaci dvou formátů a tloušťek dl., do lože z drtě | m2 | 195 | 0 | 0 |  | 0 |  | 0 | 21 | 0 | 0 | 0 | 0 | 0 |  |  | 0.08 | 15.6 |  |  | POL1_0
|  | Při pokládce dvou formátů bet. dlažby v rámci jedné plochy (každá dlažba má jiné distančníky) bude nutno u dlažby 100x200x80 BF dle potřeby pomocí plastových mezerníků drobně upravovat šířku spáry, aby bylo docíleno spár v celé ploše ve stejné šíři. Dlažba nebude v ploše nikde dořezávána (kromě naváznosti na šikmý žul. dvouřádek). | [20 empty] | POP |  | Při pokládce dvou formátů bet. dlažby v rámci jedné plochy (každá dlažba má jiné distančníky) bude nutno u dlažby 100x200x80 BF dle potřeby pomocí plastových mezerníků drobně upravovat šířku spáry, aby bylo docíleno spár v celé ploše ve stejné šíři. Dlažba nebude v ploše nikde dořezávána (kromě naváznosti na šikmý žul. dvouřádek).
|  | Bet. dlažbu ze dvou formátů a dvou tlouštěk je možné systémově pokládat dvěma způsoby: | [20 empty] | POP |  | Bet. dlažbu ze dvou formátů a dvou tlouštěk je možné systémově pokládat dvěma způsoby:
|  | - v místě, kde je plocha dlažby 100x200x80 mm převažující se nachystá kladecí vrstva pro dl. tl. 80 mm. v případě umístění dl. tl. 120 mm se kladecí a podkladní vrstva odebere a připraví se kladecí vrstvy pro dl. tl. 120 mm | [20 empty] | POP |  | - v místě, kde je plocha dlažby 100x200x80 mm převažující se nachystá kladecí vrstva pro dl. tl. 80 mm. v případě umístění dl. tl. 120 mm se kladecí a podkladní vrstva odebere a připraví se kladecí vrstvy pro dl. tl. 120 mm
|  | - v místě, kde již převažuje dl. tl. 120 mm se nachystá kladecí vrstvy pro dl. tl. 120 mm a po její pokládce se zbylý prostor, kde bude dl. tl. 80 mm, dosype ložní vrstvou kameniva | [20 empty] | POP |  | - v místě, kde již převažuje dl. tl. 120 mm se nachystá kladecí vrstvy pro dl. tl. 120 mm a po její pokládce se zbylý prostor, kde bude dl. tl. 80 mm, dosype ložní vrstvou kameniva
|  | bet. dl. 100x200x80 BF:129,6 |  | 129.6 | [18 empty] | VV | 0
|  | velkoformátová dl. 1000x500x120:109*1*0,5*1,2 |  | 65.4 | [18 empty] | VV | 0
26 | 5924511915R | Dlažba 200 x 200 x 80 mm bez falce, přírodní | m2 | 261.66 | 0 | 0 |  | 0 |  | 0 | 21 | 0 | 0.175 | 45.7905 | 0 | 0 |  |  | 0 | 0 |  |  | POL3_0
|  | bet. dl. 100x200x80 BF:249,2*1,05 |  | 261.66 | [18 empty] | VV | 0
27 | 596-02VL | Kladení dlaždic kom.pro pěší, lože z kameniva těž., dl. 1000x500x120 mm, cca 160 kg/ks | m2 | 166.225 | 0 | 0 |  | 0 |  | 0 | 21 | 0 | 0.072 | 11.9682 | 0 | 0 |  |  | 0.375 | 62.33 |  |  | POL1_0
|  | Komunikací pro pěší do velikosti dlaždic 0,5 m2 s provedením lože tl. do 4 cm, s vyplněním spár a se smetením přebytečného materiálu na vzdálenost do 3 m. S ohledem na hmotnost jedné velkoformátové dlaždice 1000x500x120 mm, která činí cca 160 kg je nutné počítat při manipulaci a pokládce s využitím vakuového pokládkového systému - započteno do této položky (pronájem stroje: 1.390,- bez DPH / den, nosnost 200 kg, přepoklad osazení 4 ks/hod, 16m2/den). | [20 empty] | POP |  | Komunikací pro pěší do velikosti dlaždic 0,5 m2 s provedením lože tl. do 4 cm, s vyplněním spár a se smetením přebytečného materiálu na vzdálenost do 3 m. S ohledem na hmotnost jedné velkoformátové dlaždice 1000x500x120 mm, která činí cca 160 kg je nutné počítat při manipulaci a pokládce s využitím vakuového pokládkového systému - započteno do této položky (pronájem stroje: 1.390,- bez DPH / den, nosnost 200 kg, přepoklad osazení 4 ks/hod, 16m2/den).
|  | velkoformátová dl. 1000x500x120:109*1*0,5*1,1 |  | 59.95 | [18 empty] | VV | 0
|  | velkoformátová dl. 1000x500x120 v zeleni:161*1*0,5*1,3 |  | 104.65 | [18 empty] | VV | 0
|  | velkoformátová dl. 500x500x120 v zeleni:5*0,5*0,5*1,3 |  | 1.625 | [18 empty] | VV | 0
28 | 59201-VL | Dlažba bet. 1000 x 500 x 120 mm, přírodní | kus | 280 | 0 | 0 |  | 0 |  | 0 | 21 | 0 | 0.136 | 38.08 | 0 | 0 |  |  | 0 | 0 |  |  | POL3_0
|  | Dvouvrstvá vibrolisovaná betonová dlažba. Složení betonu splňuje normy ČSN EN 206-1 na mezní složení betonu pro stupeň vlivu prostředí XF4. | [20 empty] | POP |  | Dvouvrstvá vibrolisovaná betonová dlažba. Složení betonu splňuje normy ČSN EN 206-1 na mezní složení betonu pro stupeň vlivu prostředí XF4.
|  | velkoformátová dl. 1000x500x120:109 |  | 109 | [18 empty] | VV | 0
|  | velkoformátová dl. 1000x500x120 v zeleni:161 |  | 161 | [18 empty] | VV | 0
|  | přípočet za poškozenou dl. apod.:10 |  | 10 | [18 empty] | VV | 0
29 | 59202-VL | Dlažba bet. 500 x 500 x 120 mm, přírodní | kus | 6 | 0 | 0 |  | 0 |  | 0 | 21 | 0 | 0.068 | 0.408 | 0 | 0 |  |  | 0 | 0 |  |  | POL3_0
|  | Dvouvrstvá vibrolisovaná betonová dlažba. Složení betonu splňuje normy ČSN EN 206-1 na mezní složení betonu pro stupeň vlivu prostředí XF4. | [20 empty] | POP |  | Dvouvrstvá vibrolisovaná betonová dlažba. Složení betonu splňuje normy ČSN EN 206-1 na mezní složení betonu pro stupeň vlivu prostředí XF4.
|  | velkoformátová dl. 500x500x120 v zeleni:5 |  | 5 | [18 empty] | VV | 0
|  | přípočet za poškozenou dl. apod.:1 |  | 1 | [18 empty] | VV | 0
30 | 564731111R00 | Podklad z kameniva drceného vel.32-63 mm,tl. 10 cm | m2 | 43.45 | 0 | 0 |  | 0 |  | 0 | 21 | 0 | 0.215 | 9.3417 | 0 | 0 |  |  | 0.025 | 1.09 |  |  | POL1_0
|  | 3D kopec na dětském hřišti:39,5*1,10 |  | 43.45 | [18 empty] | VV | 0
31 | 583427603R | Kamenivo drcené 32/63, JHM | t | 6.952 | 0 | 0 |  | 0 |  | 0 | 21 | 0 | 1 | 6.952 | 0 | 0 |  |  | 0 | 0 |  |  | POL3_0
|  | 3D kopec na dětském hřišti:43,45*0,1*1,6 |  | 6.952 | [18 empty] | VV | 0
32 | 564681111R00 | Podklad z kameniva drceného 63-125 mm, tl. 30 cm | m2 | 89.2133 | 0 | 0 |  | 0 |  | 0 | 21 | 0 | 0.645 | 57.5426 | 0 | 0 |  |  | 0.024 | 2.14 |  |  | POL1_0
|  | Přepočet potřebného objemu na m2 po tl. 30 cm. | [20 empty] | POP |  | Přepočet potřebného objemu na m2 po tl. 30 cm.
|  | 3D kopec na dětském hřišti:26,764/0,3 |  | 89.2133 | [18 empty] | VV | 0
33 | 583428062R | Kamenivo drcené 63/125, VYS | t | 40.146 | 0 | 0 |  | 0 |  | 0 | 21 | 0 | 1 | 40.146 | 0 | 0 |  |  | 0 | 0 |  |  | POL3_0
|  | 3D kopec na dětském hřišti:26,764*1,5 |  | 40.146 | [18 empty] | VV | 0
34 | 589-01VL | Kryt sportovních ploch polyuretanový, HIC 1,4 m, 25 mm SBR + 10 mm EPDM, celkem 35 mm | m2 | 46.18 | 0 | 0 |  | 0 |  | 0 | 21 | 0 | 0.01 | 0.4618 | 0 | 0 |  |  | 0.036 | 1.66 |  |  | POL1_0
|  | Barevnost viz. PD. Vodopropustnost 12 000 mm/hod dle ČSN EN 12616. Detailní popis materiálu a způsobu provádění viz. PD a TZ SO 02. | [20 empty] | POP |  | Barevnost viz. PD. Vodopropustnost 12 000 mm/hod dle ČSN EN 12616. Detailní popis materiálu a způsobu provádění viz. PD a TZ SO 02.
|  | 3D kopec náběhy a šikminy:(39,5-6,1)*1,2 |  | 40.08 | [18 empty] | VV | 0
|  | 3D kopec horní plošina:6,1 |  | 6.1 | [18 empty] | VV | 0
35 | 589-02VL | Kryt sportovních ploch polyuretanový, rozměření grafických motivů na ploše | kpl. | 1 | 0 | 0 |  | 0 |  | 0 | 21 | 0 | 0.01 | 0.01 | 0 | 0 |  |  | 0.036 | 0.04 |  |  | POL1_0
36 | 589-02VL | Kryt sportovních ploch polyuretanový, práce na grafice a instalace grafických motivů | kp. | 1 | 0 | 0 |  | 0 |  | 0 | 21 | 0 | 0.01 | 0.01 | 0 | 0 |  |  | 0.036 | 0.04 |  |  | POL1_0
|  | Práce na grafice a instalace grafických motivů a prvků do plochy dle grafického návrhu (zahrnuje i speciální polyuretanovou hmotu pro lepení grafických motivů). | [20 empty] | POP |  | Práce na grafice a instalace grafických motivů a prvků do plochy dle grafického návrhu (zahrnuje i speciální polyuretanovou hmotu pro lepení grafických motivů).
37 | 589-03VL | Kryt sportovních ploch polyuretanový, příplatek za pokládku povrchu na 3D valy | kp. | 1 | 0 | 0 |  | 0 |  | 0 | 21 | 0 | 0.01 | 0.01 | 0 | 0 |  |  | 0.036 | 0.04 |  |  | POL1_0
|  | Zvýšená pracnost a časová náročnost oproti rovné ploše. | [20 empty] | POP |  | Zvýšená pracnost a časová náročnost oproti rovné ploše.
38 | 589-04VL | Kryt sportovních ploch polyuretanový, zabezpečení plochy | den | 6 | 0 | 0 |  | 0 |  | 0 | 21 | 0 | 0.01 | 0.06 | 0 | 0 |  |  | 0.036 | 0.22 |  |  | POL1_0
|  | Základní zabezpečení plochy proti poničení po dobu tuhnutí EPDM povrchu. Montáž a demontáž oplocení, umístění výstražných cedulí, fyzická ostraha 24/7. Započteno pro veškeré EPDM plochy v rámci stavby. | [20 empty] | POP |  | Základní zabezpečení plochy proti poničení po dobu tuhnutí EPDM povrchu. Montáž a demontáž oplocení, umístění výstražných cedulí, fyzická ostraha 24/7. Započteno pro veškeré EPDM plochy v rámci stavby.
39 | 597101113RT1 | Montáž odvodňovacího žlabu - polymerbeton D 400, včetně beton. lože C16/20,zatížení C 250, D 400 kN | m | 23.5 | 0 | 0 |  | 0 |  | 0 | 21 | 0 | 0.25207 | 5.9237 | 0 | 0 |  |  | 0.6416 | 15.08 |  |  | POL1_0
40 | 597092111RS1 | Žlab odvodňovací, dl.1000 mm, B125, polymerbeton, š 135 mm, v 150-250 mm, pozink. hrana | kus | 23 | 0 | 0 |  | 0 |  | 0 | 21 | 0 | 0.13164 | 3.0277 | 0 | 0 |  |  | 0.24782 | 5.7 |  |  | POL1_0
41 | 597092112RT1 | Žlab odvodňovací, dl. 500 mm, B125, polymerbeton, š 135 mm, v 250-250 mm, pozink. hrana | kus | 1 | 0 | 0 |  | 0 |  | 0 | 21 | 0 | 0.0717 | 0.0717 | 0 | 0 |  |  | 0.24782 | 0.25 |  |  | POL1_0
42 | 597103111RT1 | Montáž vpusti pro žlaby polymerbetonové A 15,C 250, včetně obetonování C 20/25, zatížení A 15-C 250 kN | kus | 2 | 0 | 0 |  | 0 |  | 0 | 21 | 0 | 0.11565 | 0.2313 | 0 | 0 |  |  | 0.4597 | 0.92 |  |  | POL1_0
43 | 597092122RS2 | Žlabová vpust, DN 150, dl.500 mm,B125,polymerbeton, š 135 mm, v 600 mm, pozink. hrana | kus | 2 | 0 | 0 |  | 0 |  | 0 | 21 | 0 | 0.09344 | 0.18688 | 0 | 0 |  |  | 0.12391 | 0.25 |  |  | POL1_0
44 | 597092131T00 | Osazení plného nebo výtokového čela odvodňovacího žlabu, šířky 135 mm | kus | 2 | 0 | 0 |  | 0 |  | 0 | 21 | 0 | 0 | 0 | 0 | 0 |  |  | 0.02 | 0.04 |  |  | POL1_0
45 | 597092131R00 | Čelo žlabu kombinované plné | kus | 2 | 0 | 0 |  | 0 |  | 0 | 21 | 0 | 0.00168 | 0.00336 | 0 | 0 |  |  | 0.02 | 0.04 |  |  | POL1_0
46 | 597092193T00 | Příplatek k odvodňovacímu žlabu šířky 135 mm za únosnost lože C 250 | m | 24.5 | 0 | 0 |  | 0 |  | 0 | 21 | 0 | 0.12158 | 2.9787 | 0 | 0 |  |  | 0.08244 | 2.02 |  |  | POL1_0
47 | 597092147T00 | Osazení šterbinového nástavce šířky 135 mm, délky 1000 mm | kus | 22 | 0 | 0 |  | 0 |  | 0 | 21 | 0 | 0 | 0 | 0 | 0 |  |  | 0.05 | 1.1 |  |  | POL1_0
48 | 597092147RS1 | Šterbinový nástavec, dl.1000 mm, v. 150 mm, pozink. ocel | kus | 22 | 0 | 0 |  | 0 |  | 0 | 21 | 0 | 0.00494 | 0.10868 | 0 | 0 |  |  | 0.05 | 1.1 |  |  | POL1_0
49 | 597092157T00 | Osazení štěrbinového nástavce šířky 135 mm, délky 500 mm | kus | 2 | 0 | 0 |  | 0 |  | 0 | 21 | 0 | 0 | 0 | 0 | 0 |  |  | 0.05 | 0.1 |  |  | POL1_0
50 | 597092157RS1 | Štěrbinový nástavec, dl. 500 mm, v. 150 mm, pozink. ocel | kus | 2 | 0 | 0 |  | 0 |  | 0 | 21 | 0 | 0.00252 | 0.00504 | 0 | 0 |  |  | 0.05 | 0.1 |  |  | POL1_0
51 | 597092158T00 | Osazení štěrbinového revizního dílu šířky 135 mm, délky 500 mm | kus | 3 | 0 | 0 |  | 0 |  | 0 | 21 | 0 | 0 | 0 | 0 | 0 |  |  | 0.05 | 0.15 |  |  | POL1_0
52 | 597092158RS1 | Štěrbinový revizní díl, dl.500 mm, pozink. ocel | kus | 3 | 0 | 0 |  | 0 |  | 0 | 21 | 0 | 0.00473 | 0.01419 | 0 | 0 |  |  | 0.05 | 0.15 |  |  | POL1_0
Díl: | 8 | Trubní vedení |  |  |  | 0 |  | 0 |  | 0 |  | 0 |  | 0.16284 |  | 0 |  |  |  | 0.91 |  |  | DIL
53 | 898-01VL | Kabelová chránička z HDPE DN 90 mm vč. obsypu | m | 7.3 | 0 | 0 |  | 0 |  | 0 | 21 | 0 | 0.02169 | 0.15834 | 0 | 0 |  |  | 0.12456 | 0.91 |  |  | POL1_0
|  | zvukovod pro herní prvek HP 04 ... ŠEPTANDA:7,3 |  | 7.3 | [18 empty] | VV | 0
54 | 3457114723R | Trubka kabelová chránička dvouplášťová HDPE DN90 | m | 8.03 | 0 | 0 |  | 0 |  | 0 | 21 | 0 | 0.00056 | 0.0045 | 0 | 0 |  |  | 0 | 0 |  |  | POL3_0
|  | zvukovod pro herní prvek HP 04 ... ŠEPTANDA:7,3*1,1 |  | 8.03 | [18 empty] | VV | 0
Díl: | 91 | Doplňující práce na komunikaci |  |  |  | 0 |  | 0 |  | 0 |  | 0 |  | 83.563 |  | 0 |  |  |  | 93.07 |  |  | DIL
55 | 916561111RT4 | Osazení záhon.obrubníků do lože z C 16/20 s opěrou, včetně obrubníku 100/5/25 | m | 151.062 | 0 | 0 |  | 0 |  | 0 | 21 | 0 | 0.15224 | 22.9977 | 0 | 0 |  |  | 0.14 | 21.15 |  |  | POL1_0
|  | Osazen 10 mm pod úroveň pryžové plochy - finální probarvená vrstva epdm bude přetažena přes obrubník. | [20 empty] | POP |  | Osazen 10 mm pod úroveň pryžové plochy - finální probarvená vrstva epdm bude přetažena přes obrubník.
|  | obruba lemující pryž. plochy:148,1*1,02 |  | 151.062 | [18 empty] | VV | 0
56 | 917862111RT5 | Osazení stojatého obrubníku betonového, s boční opěrou, lože z betonu C16/20, včetně obrubníku 100/10/20 | m | 40.5 | 0 | 0 |  | 0 |  | 0 | 21 | 0 | 0.22133 | 8.9639 | 0 | 0 |  |  | 0.272 | 11.02 |  |  | POL1_0
|  | založení mobiliáře MO 06 - SEDACÍ BET . BLOK:27*(3*0,5) |  | 40.5 | [18 empty] | VV | 0
57 | 916261111RT1 | Osazení obruby z kostek drobných, s boční opěrou, včetně kostek drobných 12 cm, lože C 16/20 XF1 | m | 412.448 | 0 | 0 |  | 0 |  | 0 | 21 | 0 | 0.12471 | 51.4364 | 0 | 0 |  |  | 0.119 | 49.08 |  |  | POL1_0
|  | V jedné řadě, se zřízením lože tl. 5 až 10 cm, s vyplněním a zatřením spár cementovou maltou. | [20 empty] | POP |  | V jedné řadě, se zřízením lože tl. 5 až 10 cm, s vyplněním a zatřením spár cementovou maltou.
|  | dvouřádek žul. kostek 8/10:2*21 |  | 42 | [18 empty] | VV | 0
|  | jednořádek kolem sloupů VO:18*1,32*1,05 |  | 24.948 | [18 empty] | VV | 0
|  | jednořádek žul. kostek 8/10:158,5+165,4 |  | 323.9 | [18 empty] | VV | 0
|  | trojřádek žul. kostek 8/10 tvarovaný do koryta (mlat):3*7,2 |  | 21.6 | [18 empty] | VV | 0
58 | 596491115R00 | Řezání kamenné dlažby tl.100 mm | m | 23.76 | 0 | 0 |  | 0 |  | 0 | 21 | 0 | 0.00037 | 0.00879 | 0 | 0 |  |  | 0.45 | 10.69 |  |  | POL1_0
|  | jednořádek kolem sloupů VO:18*1,32 |  | 23.76 | [18 empty] | VV | 0
59 | 916-01VL | Montáž oc. zahradního obrubníku zapuštěného, úprava pásoviny, kotvení, vyrovnání, svařování | m | 4.6 | 0 | 0 |  | 0 |  | 0 | 21 | 0 | 0.001 | 0.0046 | 0 | 0 |  |  | 0.12 | 0.55 |  |  | POL1_0
|  | Obruba z oc. pásoviny 8/160 mm. Kotvit navařenou oc. výztuží o 10 mm délky 400 mm po á 500 mm, 100 mm navařit na pásovinu a 300 mm zatlouct do země. | [20 empty] | POP |  | Obruba z oc. pásoviny 8/160 mm. Kotvit navařenou oc. výztuží o 10 mm délky 400 mm po á 500 mm, 100 mm navařit na pásovinu a 300 mm zatlouct do země.
|  | celkem za SO:63,3 |  | 63.3 | [18 empty] | VV | 0
|  | uznatelné náklady:-(22,8+24,2+11,7) |  | -58.7 | [18 empty] | VV | 0
60 | 916-02VL | Montáž oc. zahradního obrubníku zapuštěného, úprava pásoviny, kotvení, vyrovnání, svařování | m | 4.8 | 0 | 0 |  | 0 |  | 0 | 21 | 0 | 0.001 | 0.0048 | 0 | 0 |  |  | 0.12 | 0.58 |  |  | POL1_0
|  | Obruba z oc. pásoviny 8/250 mm. Kotvit navařenou oc. výztuží o 10 mm délky 400 mm po á 500 mm, 100 mm navařit na pásovinu a 300 mm zatlouct do země. | [20 empty] | POP |  | Obruba z oc. pásoviny 8/250 mm. Kotvit navařenou oc. výztuží o 10 mm délky 400 mm po á 500 mm, 100 mm navařit na pásovinu a 300 mm zatlouct do země.
|  | u žul. dvouřádku v návaznosti na MO 19 - LÁVKA PŘES ZASAKOVACÍ PRŮLEH:4,8 |  | 4.8 | [18 empty] | VV | 0
61 | 13611224R | Plech hladký S235JR 8,00 x 1000 x 2000 mm | t | 0.13629 | 0 | 0 |  | 0 |  | 0 | 21 | 0 | 1 | 0.13629 | 0 | 0 |  |  | 0 | 0 |  |  | POL3_0
|  | výška 160 mm:4,6*0,16*64*0,001*1,1 |  | 0.051814 | [18 empty] | VV | 0
|  | výška 250 mm:4,8*0,25*64*0,001*1,1 |  | 0.08448 | [18 empty] | VV | 0
62 | 13285291R | Tyč žebírková pro betonářskou výztuž B500B, d 10 mm | t | 0.010581 | 0 | 0 |  | 0 |  | 0 | 21 | 0 | 1 | 0.01058 | 0 | 0 |  |  | 0 | 0 |  |  | POL3_0
|  | výška 160 mm:4,6/0,3*0,5*0,614*0,001*1,1 |  | 0.0051781 | [18 empty] | VV | 0
|  | výška 250 mm:4,8/0,3*0,5*0,614*0,001*1,1 |  | 0.0054032 | [18 empty] | VV | 0
Díl: | 93 | Dokončovací práce inž.staveb |  |  |  | 0 |  | 0 |  | 0 |  | 0 |  | 36.9696 |  | 0 |  |  |  | 0 |  |  | DIL
63 | 73901-VL | HP 01 - herní prvek lanová sestava, 26840x20260x3170 mm | kus | 1 | 0 | 0 |  | 0 |  | 0 | 21 | 0 | 0.75 | 0.75 | 0 | 0 |  |  | 0 | 0 |  |  | POL3_0
|  | Dodání a montáž. Specifikace viz. PD a TZ SO 02. | [20 empty] | POP |  | Dodání a montáž. Specifikace viz. PD a TZ SO 02.
64 | 73902-VL | HP 02 - herní prvek balanční kolotoč, 2160x430x1220 mm | kus | 1 | 0 | 0 |  | 0 |  | 0 | 21 | 0 | 0.172 | 0.172 | 0 | 0 |  |  | 0 | 0 |  |  | POL3_0
|  | Dodání a montáž. Specifikace viz. PD a TZ SO 02. | [20 empty] | POP |  | Dodání a montáž. Specifikace viz. PD a TZ SO 02.
65 | 73903-VL | HP 03 - herní prvek otočná tyč, 400x400x1030 mm | kus | 1 | 0 | 0 |  | 0 |  | 0 | 21 | 0 | 0.033 | 0.033 | 0 | 0 |  |  | 0 | 0 |  |  | POL3_0
|  | Dodání a montáž. Specifikace viz. PD a TZ SO 02. | [20 empty] | POP |  | Dodání a montáž. Specifikace viz. PD a TZ SO 02.
66 | 73904-VL | HP 04 - herní prvek šeptanda | kus | 1 | 0 | 0 |  | 0 |  | 0 | 21 | 0 | 0.085 | 0.085 | 0 | 0 |  |  | 0 | 0 |  |  | POL3_0
|  | Dodání a montáž. Specifikace viz. PD a TZ SO 02. | [20 empty] | POP |  | Dodání a montáž. Specifikace viz. PD a TZ SO 02.
67 | 73905-VL | HP 05 - herní prvek domeček, 1510x1420x1470 mm | kus | 1 | 0 | 0 |  | 0 |  | 0 | 21 | 0 | 0.19 | 0.19 | 0 | 0 |  |  | 0 | 0 |  |  | POL3_0
|  | Dodání a montáž. Specifikace viz. PD a TZ SO 02. | [20 empty] | POP |  | Dodání a montáž. Specifikace viz. PD a TZ SO 02.
68 | 73906-VL | HP 06 - herní prvek trampolína, 1070x1070 mm | kus | 2 | 0 | 0 |  | 0 |  | 0 | 21 | 0 | 0.32 | 0.64 | 0 | 0 |  |  | 0 | 0 |  |  | POL3_0
|  | Dodání a montáž. Specifikace viz. PD a TZ SO 02. | [20 empty] | POP |  | Dodání a montáž. Specifikace viz. PD a TZ SO 02.
69 | 73907-VL | HP 07 - herní prvek skluzavka, cca 2720x1040 mm, převýšení 1,2 m | kus | 1 | 0 | 0 |  | 0 |  | 0 | 21 | 0 | 0.27 | 0.27 | 0 | 0 |  |  | 0 | 0 |  |  | POL3_0
|  | Dodání a montáž. Specifikace viz. PD a TZ SO 02. | [20 empty] | POP |  | Dodání a montáž. Specifikace viz. PD a TZ SO 02.
70 | 73908-1-VL | HP 08.1 - 3D kopec - 3D Grafika z EPDM, (nejedná se o nástřik), boule 50x22cm, vč. kotvení | kus | 3 | 0 | 0 |  | 0 |  | 0 | 21 | 0 | 0.018 | 0.054 | 0 | 0 |  |  | 0 | 0 |  |  | POL3_0
|  | Dodání a montáž. Specifikace viz. PD a TZ SO 02. Certifikováno dle ČSN EN 1176-1. | [20 empty] | POP |  | Dodání a montáž. Specifikace viz. PD a TZ SO 02. Certifikováno dle ČSN EN 1176-1.
71 | 73908-2-VL | HP 08.2 - 3D kopec - 3D Grafika z EPDM, (nejedná se o nástřik), boule 30cm, vč. kotvení | kus | 5 | 0 | 0 |  | 0 |  | 0 | 21 | 0 | 0.012 | 0.06 | 0 | 0 |  |  | 0 | 0 |  |  | POL3_0
|  | Dodání a montáž. Specifikace viz. PD a TZ SO 02. Certifikováno dle ČSN EN 1176-1. | [20 empty] | POP |  | Dodání a montáž. Specifikace viz. PD a TZ SO 02. Certifikováno dle ČSN EN 1176-1.
72 | 73908-3-VL | HP 08.3 - 3D kopec - horolezecký chyt, vč. kotvení | kus | 15 | 0 | 0 |  | 0 |  | 0 | 21 | 0 | 0.012 | 0.18 | 0 | 0 |  |  | 0 | 0 |  |  | POL3_0
|  | Dodání a montáž. Specifikace viz. PD a TZ SO 02. | [20 empty] | POP |  | Dodání a montáž. Specifikace viz. PD a TZ SO 02.
73 | 73908-4-VL | HP 08.4 - 3D kopec - tunel průlezný nerezový, zakřivený | kus | 1 | 0 | 0 |  | 0 |  | 0 | 21 | 0 | 0.35 | 0.35 | 0 | 0 |  |  | 0 | 0 |  |  | POL3_0
|  | Dodání a montáž. Specifikace viz. PD a TZ SO 02. Certifikováno dle ČSN EN 1176-1. | [20 empty] | POP |  | Dodání a montáž. Specifikace viz. PD a TZ SO 02. Certifikováno dle ČSN EN 1176-1.
74 | 73909-VL | HP 09 - zastiňující plachta | kus | 1 | 0 | 0 |  | 0 |  | 0 | 21 | 0 | 0.19 | 0.19 | 0 | 0 |  |  | 0 | 0 |  |  | POL3_0
|  | Dodání a montáž. Specifikace viz. PD a TZ SO 02. | [20 empty] | POP |  | Dodání a montáž. Specifikace viz. PD a TZ SO 02.
75 | 74001-VL | WP 01 - workout, cvičební sestava, 6910x4440x2400 mm | kus | 1 | 0 | 0 |  | 0 |  | 0 | 21 | 0 | 0.5 | 0.5 | 0 | 0 |  |  | 0 | 0 |  |  | POL3_0
|  | Dodání a montáž. Specifikace viz. PD a TZ SO 02. | [20 empty] | POP |  | Dodání a montáž. Specifikace viz. PD a TZ SO 02.
76 | 74002-VL | WP 02 - workout, hrazda na kliky, 3350x1200x1400 mm | kus | 1 | 0 | 0 |  | 0 |  | 0 | 21 | 0 | 0.072 | 0.072 | 0 | 0 |  |  | 0 | 0 |  |  | POL3_0
|  | Dodání a montáž. Specifikace viz. PD a TZ SO 02. | [20 empty] | POP |  | Dodání a montáž. Specifikace viz. PD a TZ SO 02.
77 | 74003-VL | WP 03 - workout, lavice, 1950x530x730 mm | kus | 1 | 0 | 0 |  | 0 |  | 0 | 21 | 0 | 0.068 | 0.068 | 0 | 0 |  |  | 0 | 0 |  |  | POL3_0
|  | Dodání a montáž. Specifikace viz. PD a TZ SO 02. | [20 empty] | POP |  | Dodání a montáž. Specifikace viz. PD a TZ SO 02.
78 | 74101-VL | PP 01 - překážková dráha, sestava 4 stupátek, 610x6410x780 mm | kus | 1 | 0 | 0 |  | 0 |  | 0 | 21 | 0 | 0.204 | 0.204 | 0 | 0 |  |  | 0 | 0 |  |  | POL3_0
|  | Dodání a montáž. Specifikace viz. PD a TZ SO 02. | [20 empty] | POP |  | Dodání a montáž. Specifikace viz. PD a TZ SO 02.
79 | 74102-VL | PP 02 - překážková dráha, překážky na přelez a podlez, 1510x5660x1180 mm | kus | 1 | 0 | 0 |  | 0 |  | 0 | 21 | 0 | 0.159 | 0.159 | 0 | 0 |  |  | 0 | 0 |  |  | POL3_0
|  | Dodání a montáž. Specifikace viz. PD a TZ SO 02. | [20 empty] | POP |  | Dodání a montáž. Specifikace viz. PD a TZ SO 02.
80 | 74103-VL | PP 03 - překážková dráha, dvojitý ručkovací žebřík, 4430x1190x2400 mm | kus | 1 | 0 | 0 |  | 0 |  | 0 | 21 | 0 | 0.25 | 0.25 | 0 | 0 |  |  | 0 | 0 |  |  | POL3_0
|  | Dodání a montáž. Specifikace viz. PD a TZ SO 02. | [20 empty] | POP |  | Dodání a montáž. Specifikace viz. PD a TZ SO 02.
81 | 74104-VL | PP 04 - překážková dráha, prvek s otočnými koly, 4430x1190x2700 mm | kus | 1 | 0 | 0 |  | 0 |  | 0 | 21 | 0 | 0.269 | 0.269 | 0 | 0 |  |  | 0 | 0 |  |  | POL3_0
|  | Dodání a montáž. Specifikace viz. PD a TZ SO 02. | [20 empty] | POP |  | Dodání a montáž. Specifikace viz. PD a TZ SO 02.
82 | 74105-VL | PP 05 - překážková dráha, balanční dráha, 5330x3170x450 mm | kus | 1 | 0 | 0 |  | 0 |  | 0 | 21 | 0 | 0.1 | 0.1 | 0 | 0 |  |  | 0 | 0 |  |  | POL3_0
|  | Dodání a montáž. Specifikace viz. PD a TZ SO 02. | [20 empty] | POP |  | Dodání a montáž. Specifikace viz. PD a TZ SO 02.
83 | 74106-VL | PP 06 - překážková dráha, stěna se sítí, 2280x1120x2400 mm | kus | 1 | 0 | 0 |  | 0 |  | 0 | 21 | 0 | 0.252 | 0.252 | 0 | 0 |  |  | 0 | 0 |  |  | POL3_0
|  | Dodání a montáž. Specifikace viz. PD a TZ SO 02. | [20 empty] | POP |  | Dodání a montáž. Specifikace viz. PD a TZ SO 02.
84 | 74107-VL | PP 07 - překážková dráha, nášlapníkový set, 610x1280x600 mm | kus | 1 | 0 | 0 |  | 0 |  | 0 | 21 | 0 | 0.057 | 0.057 | 0 | 0 |  |  | 0 | 0 |  |  | POL3_0
|  | Dodání a montáž. Specifikace viz. PD a TZ SO 02. | [20 empty] | POP |  | Dodání a montáž. Specifikace viz. PD a TZ SO 02.
85 | 74901-VL | MO 01 - lavička s opěradlem, 1800×646×773 mm | kus | 8 | 0 | 0 |  | 0 |  | 0 | 21 | 0 | 0.0468 | 0.3744 | 0 | 0 |  |  | 0 | 0 |  |  | POL3_0
|  | Dodání a montáž. Specifikace viz. PD a TZ SO 02. | [20 empty] | POP |  | Dodání a montáž. Specifikace viz. PD a TZ SO 02.
86 | 74902-VL | MO 02 - stůl, 1800×716×810 mm | kus | 2 | 0 | 0 |  | 0 |  | 0 | 21 | 0 | 0.0468 | 0.0936 | 0 | 0 |  |  | 0 | 0 |  |  | POL3_0
|  | Dodání a montáž. Specifikace viz. PD a TZ SO 02. | [20 empty] | POP |  | Dodání a montáž. Specifikace viz. PD a TZ SO 02.
87 | 74903-VL | MO 03 - lavička bez opěradla, 1800×402×427 mm | kus | 2 | 0 | 0 |  | 0 |  | 0 | 21 | 0 | 0.0468 | 0.0936 | 0 | 0 |  |  | 0 | 0 |  |  | POL3_0
|  | Dodání a montáž. Specifikace viz. PD a TZ SO 02. | [20 empty] | POP |  | Dodání a montáž. Specifikace viz. PD a TZ SO 02.
88 | 74904-VL | MO 04 - lavička s opěradlem na bet. bloku, 2000×591×456 mm | kus | 3 | 0 | 0 |  | 0 |  | 0 | 21 | 0 | 0.0468 | 0.1404 | 0 | 0 |  |  | 0 | 0 |  |  | POL3_0
|  | Dodání a montáž. Specifikace viz. PD a TZ SO 02. | [20 empty] | POP |  | Dodání a montáž. Specifikace viz. PD a TZ SO 02.
89 | 74905-VL | MO 05 - lavička bez opěradla na bet. bloku, 2000×570×72 mm | kus | 13 | 0 | 0 |  | 0 |  | 0 | 21 | 0 | 0.0468 | 0.6084 | 0 | 0 |  |  | 0 | 0 |  |  | POL3_0
|  | Dodání a montáž. Specifikace viz. PD a TZ SO 02. | [20 empty] | POP |  | Dodání a montáž. Specifikace viz. PD a TZ SO 02.
90 | 74906-VL | MO 06 - sedací bet. blok, 2000×500×450 mm | kus | 27 | 0 | 0 |  | 0 |  | 0 | 21 | 0 | 1.08 | 29.16 | 0 | 0 |  |  | 0 | 0 |  |  | POL3_0
|  | Dodání a montáž. Specifikace viz. PD a TZ SO 02. | [20 empty] | POP |  | Dodání a montáž. Specifikace viz. PD a TZ SO 02.
91 | 74907-VL | MO 07 - šachový stolek, 600×600×840 mm | kus | 1 | 0 | 0 |  | 0 |  | 0 | 21 | 0 | 0.0468 | 0.0468 | 0 | 0 |  |  | 0 | 0 |  |  | POL3_0
|  | Dodání a montáž. Specifikace viz. PD a TZ SO 02. | [20 empty] | POP |  | Dodání a montáž. Specifikace viz. PD a TZ SO 02.
92 | 74908-VL | MO 08 - lavička k šachovému stolku, 600×646×772 mm | kus | 2 | 0 | 0 |  | 0 |  | 0 | 21 | 0 | 0.0468 | 0.0936 | 0 | 0 |  |  | 0 | 0 |  |  | POL3_0
|  | Dodání a montáž. Specifikace viz. PD a TZ SO 02. | [20 empty] | POP |  | Dodání a montáž. Specifikace viz. PD a TZ SO 02.
93 | 74909-VL | MO 09 - lehátko, 600×1586×820 mm | kus | 4 | 0 | 0 |  | 0 |  | 0 | 21 | 0 | 0.0468 | 0.1872 | 0 | 0 |  |  | 0 | 0 |  |  | POL3_0
|  | Dodání a montáž. Specifikace viz. PD a TZ SO 02. | [20 empty] | POP |  | Dodání a montáž. Specifikace viz. PD a TZ SO 02.
94 | 74910-VL | MO 10 - sedací a lehací lavice bez opěradla, 2840×1386×520 mm | kus | 2 | 0 | 0 |  | 0 |  | 0 | 21 | 0 | 0.1468 | 0.2936 | 0 | 0 |  |  | 0 | 0 |  |  | POL3_0
|  | Dodání a montáž. Specifikace viz. PD a TZ SO 02. | [20 empty] | POP |  | Dodání a montáž. Specifikace viz. PD a TZ SO 02.
95 | 74911-VL | MO 11 - atypická sedací a lehací lavice bez, opěradla 3880×2538×520 mm | kus | 1 | 0 | 0 |  | 0 |  | 0 | 21 | 0 | 0.28 | 0.28 | 0 | 0 |  |  | 0 | 0 |  |  | POL3_0
|  | Dodání a montáž. Specifikace viz. PD a TZ SO 02. | [20 empty] | POP |  | Dodání a montáž. Specifikace viz. PD a TZ SO 02.
96 | 74912-VL | MO 12 - koš pro tříděný odpad s popelníkem, 1080×320×994 mm / 3 x 65 l | kus | 3 | 0 | 0 |  | 0 |  | 0 | 21 | 0 | 0.0468 | 0.1404 | 0 | 0 |  |  | 0 | 0 |  |  | POL3_0
|  | Dodání a montáž. Specifikace viz. PD a TZ SO 02. | [20 empty] | POP |  | Dodání a montáž. Specifikace viz. PD a TZ SO 02.
97 | 74913-VL | MO 13 - odpadkový koš bez popelníku, 320×362×980 mm / 65 l | kus | 4 | 0 | 0 |  | 0 |  | 0 | 21 | 0 | 0.0468 | 0.1872 | 0 | 0 |  |  | 0 | 0 |  |  | POL3_0
|  | Dodání a montáž. Specifikace viz. PD a TZ SO 02. | [20 empty] | POP |  | Dodání a montáž. Specifikace viz. PD a TZ SO 02.
98 | 74914-VL | MO 15 - stojan na kolo, 603×140×800 mm | kus | 11 | 0 | 0 |  | 0 |  | 0 | 21 | 0 | 0.015 | 0.165 | 0 | 0 |  |  | 0 | 0 |  |  | POL3_0
|  | Dodání a montáž. Specifikace viz. PD a TZ SO 02. | [20 empty] | POP |  | Dodání a montáž. Specifikace viz. PD a TZ SO 02.
99 | 74915-VL | MO 16 - informační tabule návštěvního řádu, 400×351×1350 mm | kus | 3 | 0 | 0 |  | 0 |  | 0 | 21 | 0 | 0.0468 | 0.1404 | 0 | 0 |  |  | 0 | 0 |  |  | POL3_0
|  | Dodání a montáž. Specifikace viz. PD a TZ SO 02. | [20 empty] | POP |  | Dodání a montáž. Specifikace viz. PD a TZ SO 02.
100 | 74916-VL | MO 18 - houpací síť (bez sloupků) | kus | 3 | 0 | 0 |  | 0 |  | 0 | 21 | 0 | 0.02 | 0.06 | 0 | 0 |  |  | 0 | 0 |  |  | POL3_0
|  | Dodání a montáž. Specifikace viz. PD a TZ SO 02. | [20 empty] | POP |  | Dodání a montáž. Specifikace viz. PD a TZ SO 02.
Díl: | 95 | Dokončovací kce na pozem.stav. |  |  |  | 0 |  | 0 |  | 0 |  | 0 |  | 0.00112 |  | 0 |  |  |  | 35.85 |  |  | DIL
101 | 953981102R00 | Chemické kotvy do betonu, hl. 200 mm, M 10, ampule | kus | 258 | 0 | 0 |  | 0 |  | 0 | 21 | 0 | 0 | 0 | 0 | 0 |  |  | 0.125 | 32.25 |  |  | POL1_0
|  | Vyvrtání a vyčištění otvoru, aplikace dvousložkové kotevní hmoty (v ampuli, nebo vytlačením z kartuše) a zasunutí svorníku pro chemické kotvení. | [20 empty] | POP |  | Vyvrtání a vyčištění otvoru, aplikace dvousložkové kotevní hmoty (v ampuli, nebo vytlačením z kartuše) a zasunutí svorníku pro chemické kotvení.
|  | MO 01 - LAVIČKA S OPĚRADLEM (8 ks):8*4 |  | 32 | [18 empty] | VV | 0
|  | MO 02 - STŮL (2 ks):2*4 |  | 8 | [18 empty] | VV | 0
|  | MO 03 - LAVIČKA BEZ OPĚRADLA (2 ks):2*4 |  | 8 | [18 empty] | VV | 0
|  | MO 04 - LAVIČKA S OPĚRADLEM NA BET. BLOKU (3 ks):3*4 |  | 12 | [18 empty] | VV | 0
|  | MO 05 - LAVIČKA BEZ OPĚRADLA NA BET . BLOKU (13 ks):13*4 |  | 52 | [18 empty] | VV | 0
|  | MO 07 - ŠACHOVÝ STOLEK (1 ks):4 |  | 4 | [18 empty] | VV | 0
|  | MO 08 - LAVIČKA K ŠACHOVÉMU STOLKU (2 ks):2*4 |  | 8 | [18 empty] | VV | 0
|  | MO 09 - LEHÁTKO (4 ks):4*4 |  | 16 | [18 empty] | VV | 0
|  | MO 10 - SEDACÍ A LEHACÍ LAVICE BEZ OPĚRADLA (2 ks):2*8 |  | 16 | [18 empty] | VV | 0
|  | MO 11 - ATYPICKÁ SEDACÍ A LEHACÍ LAVICE BEZ OPĚRADLA (1 ks):18 |  | 18 | [18 empty] | VV | 0
|  | MO 12 - KOŠ PRO TŘÍDĚNÝ ODPAD S POPELNÍKEM (3 ks):3*4 |  | 12 | [18 empty] | VV | 0
|  | MO 13 - ODPADKOVÝ KOŠ BEZ POPELNÍKU (4 ks):4*4 |  | 16 | [18 empty] | VV | 0
|  | MO 15 - STOJAN NA KOLO (11 ks):11*4 |  | 44 | [18 empty] | VV | 0
|  | MO 16 - INFORMAČNÍ TABULE NÁVŠTĚVNÍHO ŘÁDU (3 ks):3*4 |  | 12 | [18 empty] | VV | 0
102 | 953981205R00 | Chemické kotvy, beton, hl. 290 mm, M20, malta 2slož | kus | 16 | 0 | 0 |  | 0 |  | 0 | 21 | 0 | 7e-05 | 0.00112 | 0 | 0 |  |  | 0.225 | 3.6 |  |  | POL1_0
|  | Vyvrtání a vyčištění otvoru, aplikace dvousložkové kotevní hmoty (v ampuli, nebo vytlačením z kartuše) a zasunutí svorníku pro chemické kotvení. | [20 empty] | POP |  | Vyvrtání a vyčištění otvoru, aplikace dvousložkové kotevní hmoty (v ampuli, nebo vytlačením z kartuše) a zasunutí svorníku pro chemické kotvení.
|  | MO 18 - HOUPACÍ SÍŤ (3 ks):4*4 |  | 16 | [18 empty] | VV | 0
Díl: | 96 | Bourání konstrukcí |  |  |  | 0 |  | 0 |  | 0 |  | 0 |  | 0 |  | 3.976 |  |  |  | 12.79 |  |  | DIL
103 | 961044111R00 | Bourání základů z betonu prostého | m3 | 1.988 | 0 | 0 |  | 0 |  | 0 | 21 | 0 | 0 | 0 | 2 | 3.976 |  |  | 6.436 | 12.79 |  |  | POL1_0
|  | stávající lavičky v trávě:2*2*0,8*0,3*0,6 |  | 0.576 | [18 empty] | VV | 0
|  | bet. patky po odstraněném vybavení v trávě:5*0,5*0,5*1 |  | 1.25 | [18 empty] | VV | 0
|  | oplocení u TS:3*0,3*0,3*0,6 |  | 0.162 | [18 empty] | VV | 0
Díl: | 97 | Prorážení otvorů |  |  |  | 0 |  | 0 |  | 0 |  | 0 |  | 0 |  | 0 |  |  |  | 3.36 |  |  | DIL
104 | 979084216T00 | Vodorovná doprava vybouraných hmot po suchu do 5 km | t | 4.8407 | 0 | 0 |  | 0 |  | 0 | 21 | 0 | 0 | 0 | 0 | 0 |  |  | 0.688 | 3.33 |  |  | POL1_0
105 | 979084219T00 | Příplatek k dopravě vybouraných hmot za dalších 5 km | t | 4.8407 | 0 | 0 |  | 0 |  | 0 | 21 | 0 | 0 | 0 | 0 | 0 |  |  | 0 | 0 |  |  | POL1_0
106 | 979093111R00 | Uložení suti na skládku bez zhutnění | t | 4.8407 | 0 | 0 |  | 0 |  | 0 | 21 | 0 | 0 | 0 | 0 | 0 |  |  | 0.006 | 0.03 |  |  | POL1_0
107 | 979999981R00 | Poplatek za recyklaci betonu kusovost do 1600 cm2, čistý (skup.170101) | t | 4.8407 | 0 | 0 |  | 0 |  | 0 | 21 | 0 | 0 | 0 | 0 | 0 |  |  | 0 | 0 |  |  | POL1_0
Díl: | 99 | Staveništní přesun hmot |  |  |  | 0 |  | 0 |  | 0 |  | 0 |  | 0 |  | 0 |  |  |  | 288.44 |  |  | DIL
108 | 998223011R00 | Přesun hmot, pozemní komunikace, kryt dlážděný | t | 739.5994 | 0 | 0 |  | 0 |  | 0 | 21 | 0 | 0 | 0 | 0 | 0 |  |  | 0.39 | 288.44 |  |  | POL1_0
Díl: | 767 | Konstrukce zámečnické |  |  |  | 0 |  | 0 |  | 0 |  | 0 |  | 0.65302 |  | 0.0555 |  |  |  | 65.43 |  |  | DIL
109 | 767914830T00 | Demontáž oplocení rámového výšky do 2000 mm | m | 6 | 0 | 0 |  | 0 |  | 0 | 21 | 0 | 0 | 0 | 0.00925 | 0.0555 |  |  | 0.287 | 1.72 |  |  | POL1_0
|  | oplocení u TS (po úpravě opětovně použito):6 |  | 6 | [18 empty] | VV | 0
110 | 767995104T00 | Výroba a montáž kovové atypické konstrukce do 50 kg | kg | 612.4 | 0 | 0 |  | 0 |  | 0 | 21 | 0 | 5e-05 | 0.03062 | 0 | 0 |  |  | 0.1 | 61.24 |  |  | POL1_0
|  | sloupky MO 18 - HOUPACÍ SÍŤ:240,17 |  | 240.17 | [18 empty] | VV | 0
|  | konstrukce MO 19 - LÁVKA PŘES ZASAKOVACÍ PRŮLEH:372,23 |  | 372.23 | [18 empty] | VV | 0
111 | 767-01VL | Úprava stávajícího oplocení u TS viz. PD | kpl. | 1 | 0 | 0 |  | 0 |  | 0 | 21 | 0 | 0.01 | 0.01 | 0 | 0 |  |  | 0.304 | 0.3 |  |  | POL1_0
|  | - krátké pole u ts bude zkráceno vyříznutím jedné svislé výplně a opětovně svařeno | [20 empty] | POP |  | - krátké pole u ts bude zkráceno vyříznutím jedné svislé výplně a opětovně svařeno
|  | - sloupky budou ve spodní části prodlouženy o 200 mm přivařením shodného profilu a dodány budou kotvící plechy | [20 empty] | POP |  | - sloupky budou ve spodní části prodlouženy o 200 mm přivařením shodného profilu a dodány budou kotvící plechy
|  | - po ukotvení sloupků budou přivařena plotová pole | [20 empty] | POP |  | - po ukotvení sloupků budou přivařena plotová pole
112 | 767951113R00 | Pozinkování ocelových výrobků, hmotnost celková od 50 do 100 kg | kg | 612.4 | 0 | 0 |  | 0 |  | 0 | 21 | 0 | 0 | 0 | 0 | 0 |  |  | 0 | 0 |  |  | POL1_0
|  | sloupky MO 18 - HOUPACÍ SÍŤ:240,17 |  | 240.17 | [18 empty] | VV | 0
|  | konstrukce MO 19 - LÁVKA PŘES ZASAKOVACÍ PRŮLEH:372,23 |  | 372.23 | [18 empty] | VV | 0
113 | 13301-VL | Ocelové profily a plechy dle výpisu mat. v PD | t | 0.37223 | 0 | 0 |  | 0 |  | 0 | 21 | 0 | 1 | 0.37223 | 0 | 0 |  |  | 0 | 0 |  |  | POL3_0
|  | konstrukce MO 19 - LÁVKA PŘES ZASAKOVACÍ PRŮLEH:372,23*0,001 |  | 0.37223 | [18 empty] | VV | 0
114 | 14501-VL | Ocelové profily a plechy dle výpisu mat. v PD | t | 0.24017 | 0 | 0 |  | 0 |  | 0 | 21 | 0 | 1 | 0.24017 | 0 | 0 |  |  | 0 | 0 |  |  | POL3_0
|  | sloupky MO 18 - HOUPACÍ SÍŤ:240,17*0,001 |  | 0.24017 | [18 empty] | VV | 0
115 | 998767101R00 | Přesun hmot pro zámečnické konstr., výšky do 6 m | t | 0.65302 | 0 | 0 |  | 0 |  | 0 | 21 | 0 | 0 | 0 | 0 | 0 |  |  | 3.327 | 2.17 |  |  | POL1_0
Díl: | 783 | Nátěry |  |  |  | 0 |  | 0 |  | 0 |  | 0 |  | 0.02411 |  | 0 |  |  |  | 15.3 |  |  | DIL
116 | 78317VL | Ošetření prvků práškovým vypalovacím lakem, venkovní dvouvrstvá barva | m2 | 16.907 | 0 | 0 |  | 0 |  | 0 | 21 | 0 | 0.00087 | 0.01471 | 0 | 0 |  |  | 0.292 | 4.94 |  |  | POL1_0
|  | sloupky MO 18 - HOUPACÍ SÍŤ:4*pi*0,14*1,9+4*pi*0,07^2+4*0,4*0,4*2+16*0,1*0,1*2 |  | 5.0042 | [18 empty] | VV | 0
|  | konstrukce MO 19 - LÁVKA PŘES ZASAKOVACÍ PRŮLEH:6*0,1*3,25*6+0,13*0,13*12 |  | 11.9028 | [18 empty] | VV | 0
117 | 783102811T00 | Odstranění nátěru z ocelových .konstrukcí "B" oškrábáním | m2 | 19.2 | 0 | 0 |  | 0 |  | 0 | 21 | 0 | 1e-05 | 0.00019 | 0 | 0 |  |  | 0.045 | 0.86 |  |  | POL1_0
|  | oplocení u TS:(3,4+2,6)*1,6*2 |  | 19.2 | [18 empty] | VV | 0
118 | 783903811R00 | Odmaštění chemickými rozpouštědly | m2 | 19.2 | 0 | 0 |  | 0 |  | 0 | 21 | 0 | 7e-05 | 0.00134 | 0 | 0 |  |  | 0.144 | 2.76 |  |  | POL1_0
|  | oplocení u TS:(3,4+2,6)*1,6*2 |  | 19.2 | [18 empty] | VV | 0
119 | 783904811R00 | Odrezivění kovových konstrukcí | m2 | 19.2 | 0 | 0 |  | 0 |  | 0 | 21 | 0 | 1e-05 | 0.00019 | 0 | 0 |  |  | 0.045 | 0.86 |  |  | POL1_0
|  | oplocení u TS:(3,4+2,6)*1,6*2 |  | 19.2 | [18 empty] | VV | 0
120 | 783222921R00 | Údržba, nátěr syntetický kov.konstr. 2x | m2 | 19.2 | 0 | 0 |  | 0 |  | 0 | 21 | 0 | 0.0004 | 0.00768 | 0 | 0 |  |  | 0.306 | 5.88 |  |  | POL1_0
|  | oplocení u TS:(3,4+2,6)*1,6*2 |  | 19.2 | [18 empty] | VV | 0
[21 empty] | 12 | 21
| Celkem |  |  |  |  | 0 | [14 empty] | 0 | 0 | SUM
Poznámky uchazeče k zadání
POPUZIV
Poznámky k rozpočtu: | [22 empty] | END
Nedílnou součástí tohoto výkazu výměr (rozpočtu) je projektová dokumentace. Nelze provést cenovou nabídku bez
porovnání s projektovou dokumentací.
Veškeré položky jsou v cenové soustavě RTS 24/I. Je-li v číslu položky uvedena zkratka "VL", jedná se o položku,
která není v databázi RTS obsažena a má cenovou soustavu vlastní.

## SO03 PDV
Položkový rozpočet | [22 empty] | #TypZaznamu#
S: |  | SO 03 Nakládání s odpady ¦ PŘÍMÉ DOPR. VÝDAJE | [20 empty] | STA
O: |  | veřejné prostranství u ZŠ Na Kopcích | [20 empty] | OBJ
R: | [22 empty] | ROZ
C: | [22 empty] | CAS_STR
P.č. | Číslo položky | Název položky | MJ | množství | cena / MJ | Celkem | Dodávka | Dodávka celk. | Montáž | Montáž celk. | DPH | cena s DPH | hmotnost / MJ | hmotnost celk.(t) | dem. hmotnost / MJ | dem. hmotnost celk.(t) | Ceník | Cen. soustava | Nhod / MJ | Nhod celk.
Díl: | 1 | Zemní práce |  |  |  | 0 |  | 0 |  | 0 |  | 0 |  | 0 |  | 0 |  |  |  | 1.5 |  |  | DIL
1 | 132201110T00 | Hloubení rýh šířky do 600 mm v hornině 3, do 50 m3, strojně | m3 | 2.688 | 0 | 0 |  | 0 |  | 0 | 21 | 0 | 0 | 0 | 0 | 0 |  |  | 0.365 | 0.98 |  |  | POL1_0
|  | Hloubení rýh zapažených i nezapažených s urovnáním dna do předepsaného profilu a spádu, s přehozením výkopku na přilehlém terénu na vzdálenost do 3 m od podélné osy rýhy nebo s naložením výkopku na dopravní prostředek. | [20 empty] | POP |  | Hloubení rýh zapažených i nezapažených s urovnáním dna do předepsaného profilu a spádu, s přehozením výkopku na přilehlém terénu na vzdálenost do 3 m od podélné osy rýhy nebo s naložením výkopku na dopravní prostředek.
|  | základy:(2,7+1,6+1,6+2,5)*0,4*0,8 |  | 2.688 | [18 empty] | VV | 0
2 | 122201109R00 | Příplatek za lepivost - odkopávky v hor. 3 | m3 | 2.688 | 0 | 0 |  | 0 |  | 0 | 21 | 0 | 0 | 0 | 0 | 0 |  |  | 0.058 | 0.16 |  |  | POL1_0
|  | základy:(2,7+1,6+1,6+2,5)*0,4*0,8 |  | 2.688 | [18 empty] | VV | 0
3 | 162701105R00 | Vodorovné přemístění výkopku z hor.1-4 do 10000 m | m3 | 2.688 | 0 | 0 |  | 0 |  | 0 | 21 | 0 | 0 | 0 | 0 | 0 |  |  | 0.011 | 0.03 |  |  | POL1_0
|  | Vodorovné přemístění výkopku po suchu, bez ohledu na druh dopravního prostředku, bez naložení výkopku, avšak se složením bez rozhrnutí. | [20 empty] | POP |  | Vodorovné přemístění výkopku po suchu, bez ohledu na druh dopravního prostředku, bez naložení výkopku, avšak se složením bez rozhrnutí.
|  | základy:(2,7+1,6+1,6+2,5)*0,4*0,8 |  | 2.688 | [18 empty] | VV | 0
4 | 171201201R00 | Uložení sypaniny na skl.-sypanina na výšku přes 2m | m3 | 2.688 | 0 | 0 |  | 0 |  | 0 | 21 | 0 | 0 | 0 | 0 | 0 |  |  | 0.009 | 0.02 |  |  | POL1_0
|  | základy:(2,7+1,6+1,6+2,5)*0,4*0,8 |  | 2.688 | [18 empty] | VV | 0
5 | 199000002R00 | Poplatek za skládku horniny 1- 4, č. dle katal. odpadů 17 05 04 | m3 | 2.688 | 0 | 0 |  | 0 |  | 0 | 21 | 0 | 0 | 0 | 0 | 0 |  |  | 0 | 0 |  |  | POL1_0
|  | základy:(2,7+1,6+1,6+2,5)*0,4*0,8 |  | 2.688 | [18 empty] | VV | 0
6 | 181101102R00 | Úprava pláně v zářezech v hor. 1-4, se zhutněním | m2 | 17.4 | 0 | 0 |  | 0 |  | 0 | 21 | 0 | 0 | 0 | 0 | 0 |  |  | 0.018 | 0.31 |  |  | POL1_0
Díl: | 2 | Základy,zvláštní zakládání |  |  |  | 0 |  | 0 |  | 0 |  | 0 |  | 6.8002 |  | 0 |  |  |  | 1.58 |  |  | DIL
7 | 274313611R00 | Beton základových pasů prostý C 16/20 | m3 | 2.688 | 0 | 0 |  | 0 |  | 0 | 21 | 0 | 2.525 | 6.7872 | 0 | 0 |  |  | 0.477 | 1.28 |  |  | POL1_0
|  | základy:(2,7+1,6+1,6+2,5)*0,4*0,8 |  | 2.688 | [18 empty] | VV | 0
8 | 274361821R00 | Výztuž základových pasů z betonářské oceli B500B (10 505) | t | 0.01271 | 0 | 0 |  | 0 |  | 0 | 21 | 0 | 1.0249 | 0.01303 | 0 | 0 |  |  | 23.531 | 0.3 |  |  | POL1_0
|  | Do čerstvého betonu vložit do hloubky 200 mm svislou výztuž pr. 10 mm, l=500 mm, po 200 mm | [20 empty] | POP |  | Do čerstvého betonu vložit do hloubky 200 mm svislou výztuž pr. 10 mm, l=500 mm, po 200 mm
|  | 20,5*0,62*0,001 |  | 0.01271 | [18 empty] | VV | 0
Díl: | 3 | Svislé a kompletní konstrukce |  |  |  | 0 |  | 0 |  | 0 |  | 0 |  | 7.0069 |  | 0 |  |  |  | 16.3 |  |  | DIL
9 | 318261112RT3 | Zdivo plotové z tvárnic, betonová zálivka, tl. 190 mm, tvárnice oboustranně štípané, přírodní | m2 | 14.76 | 0 | 0 |  | 0 |  | 0 | 21 | 0 | 0.45024 | 6.6455 | 0 | 0 |  |  | 0.9 | 13.28 |  |  | POL1_0
|  | kladení tvárnic na sucho, vložení výztuže, zalití betonem | [20 empty] | POP |  | kladení tvárnic na sucho, vložení výztuže, zalití betonem
|  | (2,6+1,6+1,6+2,4)*1,8 |  | 14.76 | [18 empty] | VV | 0
10 | 318261123RT2 | Stříška ze zákrytových desek, šířky 300 mm, zákrytová deska se štípaným čelem 200 přírodní | m | 8.6 | 0 | 0 |  | 0 |  | 0 | 21 | 0 | 0.04191 | 0.36043 | 0 | 0 |  |  | 0.239 | 2.06 |  |  | POL1_0
|  | 2,6+1,8+1,8+2,4 |  | 8.6 | [18 empty] | VV | 0
11 | 771578014RT2 | Spára dilatační těsněná PE provazcem a tmelem, provazec PE d.10 mm, trvale pružný tmel šedý | m | 8 | 0 | 0 |  | 0 |  | 0 | 21 | 0 | 0.00012 | 0.00096 | 0 | 0 |  |  | 0.12 | 0.96 |  |  | POL1_0
|  | 2*(2*1,85+0,3) |  | 8 | [18 empty] | VV | 0
Díl: | 5 | Komunikace |  |  |  | 0 |  | 0 |  | 0 |  | 0 |  | 11.3257 |  | 0 |  |  |  | 8.19 |  |  | DIL
12 | 564861111RT2 | Podklad ze štěrkodrti po zhutnění tloušťky 20 cm, štěrkodrť frakce 0-32 mm | m2 | 17.4 | 0 | 0 |  | 0 |  | 0 | 21 | 0 | 0.46 | 8.004 | 0 | 0 |  |  | 0.029 | 0.5 |  |  | POL1_0
|  | Podklad ze štěrkodrti s rozprostřením a zhutněním. | [20 empty] | POP |  | Podklad ze štěrkodrti s rozprostřením a zhutněním.
13 | 596215020R00 | Kladení zámkové dlažby tl. 6 cm do drtě tl. 3 cm | m2 | 17.4 | 0 | 0 |  | 0 |  | 0 | 21 | 0 | 0.05545 | 0.96483 | 0 | 0 |  |  | 0.442 | 7.69 |  |  | POL1_0
|  | S provedením lože z kameniva drceného, s vyplněním spár, s dvojitým hutněním vibrováním, a se smetením přebytečného materiálu na krajnici. S dodáním hmot pro lože a výplň spár. | [20 empty] | POP |  | S provedením lože z kameniva drceného, s vyplněním spár, s dvojitým hutněním vibrováním, a se smetením přebytečného materiálu na krajnici. S dodáním hmot pro lože a výplň spár.
14 | 592451124R | Dlažba skladebná BF 200 x 100 x 60 mm přírodní | m2 | 18.27 | 0 | 0 |  | 0 |  | 0 | 21 | 0 | 0.129 | 2.3568 | 0 | 0 |  |  | 0 | 0 |  |  | POL3_0
|  | 17,4*1,05 |  | 18.27 | [18 empty] | VV | 0
Díl: | 99 | Staveništní přesun hmot |  |  |  | 0 |  | 0 |  | 0 |  | 0 |  | 0 |  | 0 |  |  |  | 14.76 |  |  | DIL
15 | 998223011R00 | Přesun hmot, pozemní komunikace, kryt dlážděný | t | 11.3257 | 0 | 0 |  | 0 |  | 0 | 21 | 0 | 0 | 0 | 0 | 0 |  |  | 0.39 | 4.42 |  |  | POL1_0
16 | 998011031R00 | Přesun hmot pro budovy z bloků výšky do 6 m | t | 13.8072 | 0 | 0 |  | 0 |  | 0 | 21 | 0 | 0 | 0 | 0 | 0 |  |  | 0.749 | 10.34 |  |  | POL1_0
[21 empty] | 12 | 21
| Celkem |  |  |  |  | 0 | [14 empty] | 0 | 0 | SUM
Poznámky uchazeče k zadání
POPUZIV
Poznámky k rozpočtu: | [22 empty] | END
Nedílnou součástí tohoto výkazu výměr (rozpočtu) je projektová dokumentace. Nelze provést cenovou nabídku bez
porovnání s projektovou dokumentací.
Veškeré položky jsou v cenové soustavě RTS 24/I. Je-li v číslu položky uvedena zkratka "VL", jedná se o položku,
která není v databázi RTS obsažena a má cenovou soustavu vlastní.

## SO04 PDV
Položkový rozpočet | [22 empty] | #TypZaznamu#
S: |  | SO 04 Veřejné osvětlení ¦ PŘÍMÉ DOPR. VÝDAJE | [20 empty] | STA
O: |  | veřejné prostranství u ZŠ Na Kopcích | [20 empty] | OBJ
R: | [22 empty] | ROZ
C: | [22 empty] | CAS_STR
P.č. | Číslo položky | Název položky | MJ | množství | cena / MJ | Celkem | Dodávka | Dodávka celk. | Montáž | Montáž celk. | DPH | cena s DPH | hmotnost / MJ | hmotnost celk.(t) | dem. hmotnost / MJ | dem. hmotnost celk.(t) | Ceník | Cen. soustava | Nhod / MJ | Nhod celk.
Díl: | 1 | Zemní práce |  |  |  | 0 |  | 0 |  | 0 |  | 0 |  | 1.9824 |  | 0 |  |  |  | 677.99 |  |  | DIL
1 | 111301111R00 | Sejmutí drnu tl. do 10 cm, s přemístěním do 50 m | m2 | 12 | 0 | 0 |  | 0 |  | 0 | 21 | 0 | 0 | 0 | 0 | 0 |  |  | 0.209 | 2.51 |  |  | POL1_0
|  | Sejmutí drnu tl. do 10 cm s nařezáním, vyrýpnutím, zvednutím, přemístěním a složením na vzdálenost do 50 m nebo s naložením na dopravní prostředek. | [20 empty] | POP |  | Sejmutí drnu tl. do 10 cm s nařezáním, vyrýpnutím, zvednutím, přemístěním a složením na vzdálenost do 50 m nebo s naložením na dopravní prostředek.
2 | 139601102R00 | Ruční výkop jam, rýh a šachet v hornině tř. 3 | m3 | 0.72 | 0 | 0 |  | 0 |  | 0 | 21 | 0 | 0 | 0 | 0 | 0 |  |  | 3.533 | 2.54 |  |  | POL1_0
|  | Hloubení nezapažených jam ručně pro ostatní konstrukce s přemístěním výkopku do vzdálenosti 3 m od okraje jámy, včetně zásypu, zhutnění a urovnání povrchu ostatních konstrukcí - rozvodnice SPNKP1 a 2 v hornině třídy 3 | [20 empty] | POP |  | Hloubení nezapažených jam ručně pro ostatní konstrukce s přemístěním výkopku do vzdálenosti 3 m od okraje jámy, včetně zásypu, zhutnění a urovnání povrchu ostatních konstrukcí - rozvodnice SPNKP1 a 2 v hornině třídy 3
3 | 1396002 VL | Ruční výkop jam, rýh a šachet v hornině tř. 3 | m2 | 28 | 0 | 0 |  | 0 |  | 0 | 21 | 0 | 0 | 0 | 0 | 0 |  |  | 3.533 | 98.92 |  |  | POL1_0
|  | Hloubení nezapažených kabelových rýh ručně, včetně urovnání dna, s přemístěním výkopku do vzdálenosti 3m od okraje výkopu šířky 35cm, hloubky 50cm v hornině třídy 3 (platí pro výkopy u křížení / v ochranných pásmech ostatních sítí) | [20 empty] | POP |  | Hloubení nezapažených kabelových rýh ručně, včetně urovnání dna, s přemístěním výkopku do vzdálenosti 3m od okraje výkopu šířky 35cm, hloubky 50cm v hornině třídy 3 (platí pro výkopy u křížení / v ochranných pásmech ostatních sítí)
4 | 1312001 VL | Hloubení nezapažených jam v hornině 3, do 50 m3, strojně | m2 | 140 | 0 | 0 |  | 0 |  | 0 | 21 | 0 | 0 | 0 | 0 | 0 |  |  | 0.26666 | 37.33 |  |  | POL1_0
|  | Hloubení nezapažených kabelových rýh strojně, včetně urovnání dna, s přemístěním výkopku do vzdálenosti 3m od okraje výkopu šířky 35cm, hloubky 50cm v hornině třídy 3 | [20 empty] | POP |  | Hloubení nezapažených kabelových rýh strojně, včetně urovnání dna, s přemístěním výkopku do vzdálenosti 3m od okraje výkopu šířky 35cm, hloubky 50cm v hornině třídy 3
5 | 1312002 VL | Hloubení nezapažených jam v hornině 3, do 50 m3, strojně | m2 | 10 | 0 | 0 |  | 0 |  | 0 | 21 | 0 | 0 | 0 | 0 | 0 |  |  | 0.26666 | 2.67 |  |  | POL1_0
|  | Hloubení nezapažených kabelových rýh strojně, včetně urovnání dna, s přemístěním výkopku do vzdálenosti 3m od okraje výkopu šířky 50cm, hloubky120cm v hornině třídy 3 | [20 empty] | POP |  | Hloubení nezapažených kabelových rýh strojně, včetně urovnání dna, s přemístěním výkopku do vzdálenosti 3m od okraje výkopu šířky 50cm, hloubky120cm v hornině třídy 3
6 | 1312003 VL | Zarovnání kabelových rýh po výkopu strojně, šířka rýhy do 50cm | m | 400 | 0 | 0 |  | 0 |  | 0 | 21 | 0 | 0 | 0 | 0 | 0 |  |  | 0.26666 | 106.66 |  |  | POL1_0
7 | 1312004 VL | Kabelové lože včetně podsypu | m | 500 | 0 | 0 |  | 0 |  | 0 | 21 | 0 | 0 | 0 | 0 | 0 |  |  | 0.26666 | 133.33 |  |  | POL1_0
|  | Kabelové lože včetně podsypu, zhutnění a urovnání povrchu z prohozeného výkopku tloušťky 5 cm nad kabel bez zakrytí, šířky do 65 cm | [20 empty] | POP |  | Kabelové lože včetně podsypu, zhutnění a urovnání povrchu z prohozeného výkopku tloušťky 5 cm nad kabel bez zakrytí, šířky do 65 cm
8 | 1312005 VL | Prohloubení a rozšíření výkopu, v místě uložení kabelové spojky | ks | 1 | 0 | 0 |  | 0 |  | 0 | 21 | 0 | 0 | 0 | 0 | 0 |  |  | 0.26666 | 0.27 |  |  | POL1_0
|  | Prohloubení a rozšíření výkopu 35/50 cm na 50/80 cm v místě uložení kabelové spojky - položka obsahuje: výkop zeminy 0,225 m3 , zához výkopu a zhutnění | [20 empty] | POP |  | Prohloubení a rozšíření výkopu 35/50 cm na 50/80 cm v místě uložení kabelové spojky - položka obsahuje: výkop zeminy 0,225 m3 , zához výkopu a zhutnění
9 | 119001421R00 | Dočasné zajištění kabelů - do počtu 3 kabelů | m | 80 | 0 | 0 |  | 0 |  | 0 | 21 | 0 | 0.02478 | 1.9824 | 0 | 0 |  |  | 0.547 | 43.76 |  |  | POL1_0
|  | Provizorní zajištění inženýrských sítí ve výkopech pomocí drátů, dřevěných a plastových prvků apod. - kabelů při souběhu | [20 empty] | POP |  | Provizorní zajištění inženýrských sítí ve výkopech pomocí drátů, dřevěných a plastových prvků apod. - kabelů při souběhu
10 | 1741001 VL | Zásyp kabelových rýh strojně v zástavbě | m | 500 | 0 | 0 |  | 0 |  | 0 | 21 | 0 | 0 | 0 | 0 | 0 |  |  | 0.5 | 250 |  |  | POL1_0
Díl: | 2 | Základy,zvláštní zakládání |  |  |  | 0 |  | 0 |  | 0 |  | 0 |  | 7.8 |  | 0 |  |  |  | 22.1 |  |  | DIL
11 | 2753101 VL | Kompletní základ sadového osvětl. stožáru, jmenovité výšky do 5 m | ks | 19 | 0 | 0 |  | 0 |  | 0 | 21 | 0 | 0.3 | 5.7 | 0 | 0 |  |  | 0.85 | 16.15 |  |  | POL1_0
|  | Kompletní základ sadového osvětl. stožáru jmenovité výšky do 5 m v zeleni vč. výkopu jámy 0,61 m3 , urovnání dna a přemístění výkopku do 3 m od okraje jámy nebo naložení na dopravní prostředek, zabezpečení výkopu proti sesuvu včetně materiálu, dodání a osazení stožárového pouzdra (trubka PVC-U O200x4,9 mm délky 900 mm), betonování základu bez bednění 0,094 m3 betonování základu do bednění betonování základu do bednění 0,03 m3 vč. zhot. a dodání bednění, dodání 0,13 m3 betonu C25/30 XF-2, zapískování dříku ve stožárovém pouzdře vč. dodání 0,011 m3 písku, dodání a osazení 2 ks plastových ohebných trubek O40 mm délky 1 m, zásyp 0,495 m3 jámy vykopanou zeminou, zhutnění záhozu, naložení, odvoz a likvidace 0,115 m3 přebytečné zeminy a sutě v souladu se zákonem o odpadech (0,61-0,495) - bez definitivní úpravy povrchu | [20 empty] | POP |  | Kompletní základ sadového osvětl. stožáru jmenovité výšky do 5 m v zeleni vč. výkopu jámy 0,61 m3 , urovnání dna a přemístění výkopku do 3 m od okraje jámy nebo naložení na dopravní prostředek, zabezpečení výkopu proti sesuvu včetně materiálu, dodání a osazení stožárového pouzdra (trubka PVC-U O200x4,9 mm délky 900 mm), betonování základu bez bednění 0,094 m3 betonování základu do bednění betonování základu do bednění 0,03 m3 vč. zhot. a dodání bednění, dodání 0,13 m3 betonu C25/30 XF-2, zapískování dříku ve stožárovém pouzdře vč. dodání 0,011 m3 písku, dodání a osazení 2 ks plastových ohebných trubek O40 mm délky 1 m, zásyp 0,495 m3 jámy vykopanou zeminou, zhutnění záhozu, naložení, odvoz a likvidace 0,115 m3 přebytečné zeminy a sutě v souladu se zákonem o odpadech (0,61-0,495) - bez definitivní úpravy povrchu
12 | 2753102 VL | Kompletní základ sadového osvětl. stožáru, jmenovité výšky do 6 m | ks | 7 | 0 | 0 |  | 0 |  | 0 | 21 | 0 | 0.3 | 2.1 | 0 | 0 |  |  | 0.85 | 5.95 |  |  | POL1_0
|  | Kompletní základ sadového osvětl. stožáru jmenovité výšky do 6 m v zeleni vč. výkopu jámy 0,747 m3 , urovnání dna a přemístění výkopku do 3 m od okraje jámy nebo naložení na dopravní prostředek, zabezpečení výkopu proti sesuvu včetně materiálu, dodání a osazení stožárového pouzdra (trubka PVC-U O250x4,9 mm délky 900 mm), betonování základu bez bednění 0,121 m3 betonování základu do bednění betonování základu do bednění 0,079 m3 vč. zhot. a dodání bednění, dodání 0,207 m3 betonu C25/30 XF-2, zapískování dříku ve stožárovém pouzdře vč. dodání 0,011 m3 písku, dodání a osazení 2 ks plastových ohebných trubek O40 mm délky 1 m, zásyp 0,556 m3 jámy vykopanou zeminou, zhutnění záhozu, naložení, odvoz a likvidace 0,191 m3 přebytečné zeminy a sutě v souladu se zákonem o odpadech (0,747-0,556) - bez definitivní úpravy povrchu | [20 empty] | POP |  | Kompletní základ sadového osvětl. stožáru jmenovité výšky do 6 m v zeleni vč. výkopu jámy 0,747 m3 , urovnání dna a přemístění výkopku do 3 m od okraje jámy nebo naložení na dopravní prostředek, zabezpečení výkopu proti sesuvu včetně materiálu, dodání a osazení stožárového pouzdra (trubka PVC-U O250x4,9 mm délky 900 mm), betonování základu bez bednění 0,121 m3 betonování základu do bednění betonování základu do bednění 0,079 m3 vč. zhot. a dodání bednění, dodání 0,207 m3 betonu C25/30 XF-2, zapískování dříku ve stožárovém pouzdře vč. dodání 0,011 m3 písku, dodání a osazení 2 ks plastových ohebných trubek O40 mm délky 1 m, zásyp 0,556 m3 jámy vykopanou zeminou, zhutnění záhozu, naložení, odvoz a likvidace 0,191 m3 přebytečné zeminy a sutě v souladu se zákonem o odpadech (0,747-0,556) - bez definitivní úpravy povrchu
Díl: | M21 | Elektromontáže |  |  |  | 0 |  | 0 |  | 0 |  | 0 |  | 3.5193 |  | 0.6 |  |  |  | 197.69 |  |  | DIL
13 | 2102001 VL | Demontáž sloupu VO NKP41 pro osvětlení přechodu | ks | 1 | 0 | 0 |  | 0 |  | 0 | 21 | 0 | 5e-05 | 5e-05 | 0.1 | 0.1 |  |  | 0.05 | 0.05 |  |  | POL1_0
|  | Demontáž sloupu VO NKP41 pro osvětlení přechodu, včetně kompletního odstranění původního základu | [20 empty] | POP |  | Demontáž sloupu VO NKP41 pro osvětlení přechodu, včetně kompletního odstranění původního základu
14 | 2102002 VL | Zpětné osazení kompletního sloupu VO NKP41 | kus | 1 | 0 | 0 |  | 0 |  | 0 | 21 | 0 | 0 | 0 | 0 | 0 |  |  | 3.4167 | 3.42 |  |  | POL1_0
|  | Zpětné osazení kompletního sloupu VO NKP41 na novou pozici viz výkresová dokumentace, včetně kompletního zapojení/připojení (zhotovení základu viz samostatná položka) | [20 empty] | POP |  | Zpětné osazení kompletního sloupu VO NKP41 na novou pozici viz výkresová dokumentace, včetně kompletního zapojení/připojení (zhotovení základu viz samostatná položka)
15 | 2102003 VL | Demontáž sloupů VO (do výšky 6m) | ks | 5 | 0 | 0 |  | 0 |  | 0 | 21 | 0 | 5e-05 | 0.00025 | 0.1 | 0.5 |  |  | 0.05 | 0.25 |  |  | POL1_0
|  | Demontáž sloupů VO (do výšky 6m) NKP42 až NKP46 včetně kompletního odstranění původních základů | [20 empty] | POP |  | Demontáž sloupů VO (do výšky 6m) NKP42 až NKP46 včetně kompletního odstranění původních základů
16 | 2102004 VL | Montáž, kónický ocelový osvětlovací stožár, jmenovité nadzemní výšky 4 m | kus | 4 | 0 | 0 |  | 0 |  | 0 | 21 | 0 | 0 | 0 | 0 | 0 |  |  | 1.6833 | 6.73 |  |  | POL1_0
17 | 31601 VL | Kónický ocelový osvětlovací stožár, jmenovité nadzemní výšky 4 m | kus | 4 | 0 | 0 |  | 0 |  | 0 | 21 | 0 | 0.116 | 0.464 | 0 | 0 |  |  | 0 | 0 |  |  | POL3_0
|  | Kónický ocelový osvětlovací stožár jmenovité nadzemní výšky 4 m (ve výkresové části označení osvětlení „B“) v provedení s dříkem určeným k vetknutí do země (průměr dříku v horní části 76 mm, průměr dříku spodní části 134, délka dříku určená k vetknutí do země 0,8 m, celková délka dříku 4,8 m, tloušťka stěny dříku min. 3 mm, zapuštěná dvířka min. 85x300 mm, výška dvířek 600 mm nad úrovní vetknutí, celý stožár oboustranně žárově zinkovaný). Včetně povrchového nátěru barvy RAL 7043 pololesk. | [20 empty] | POP |  | Kónický ocelový osvětlovací stožár jmenovité nadzemní výšky 4 m (ve výkresové části označení osvětlení „B“) v provedení s dříkem určeným k vetknutí do země (průměr dříku v horní části 76 mm, průměr dříku spodní části 134, délka dříku určená k vetknutí do země 0,8 m, celková délka dříku 4,8 m, tloušťka stěny dříku min. 3 mm, zapuštěná dvířka min. 85x300 mm, výška dvířek 600 mm nad úrovní vetknutí, celý stožár oboustranně žárově zinkovaný). Včetně povrchového nátěru barvy RAL 7043 pololesk.
18 | 2102005 VL | Montáž, kónický ocelový osvětlovací stožár, jmenovité nadzemní výšky 6 m | kus | 7 | 0 | 0 |  | 0 |  | 0 | 21 | 0 | 0 | 0 | 0 | 0 |  |  | 1.6833 | 11.78 |  |  | POL1_0
19 | 31602 VL | Kónický ocelový osvětlovací stožár, jmenovité nadzemní výšky 6 m | kus | 7 | 0 | 0 |  | 0 |  | 0 | 21 | 0 | 0.116 | 0.812 | 0 | 0 |  |  | 0 | 0 |  |  | POL3_0
|  | Kónický ocelový osvětlovací stožár jmenovité nadzemní výšky 6 m (ve výkresové části označení osvětlení „A“) v provedení s dříkem určeným k vetknutí do země (průměr dříku v horní části 76 mm, průměr dříku spodní části 162 mm, délka dříku určená k vetknutí do země 1 m, celková délka dříku 7 m, tloušťka stěny dříku min. 3 mm, zapuštěná dvířka min. 85x300 mm, výška dvířek 600 mm nad úrovní vetknutí, celý stožár oboustranně žárově zinkovaný). Včetně povrchového nátěru barvy RAL 7043 pololesk. | [20 empty] | POP |  | Kónický ocelový osvětlovací stožár jmenovité nadzemní výšky 6 m (ve výkresové části označení osvětlení „A“) v provedení s dříkem určeným k vetknutí do země (průměr dříku v horní části 76 mm, průměr dříku spodní části 162 mm, délka dříku určená k vetknutí do země 1 m, celková délka dříku 7 m, tloušťka stěny dříku min. 3 mm, zapuštěná dvířka min. 85x300 mm, výška dvířek 600 mm nad úrovní vetknutí, celý stožár oboustranně žárově zinkovaný). Včetně povrchového nátěru barvy RAL 7043 pololesk.
20 | 2102006 VL | Montáž, systémový architektonický sloup | kus | 14 | 0 | 0 |  | 0 |  | 0 | 21 | 0 | 0 | 0 | 0 | 0 |  |  | 1.6833 | 23.57 |  |  | POL1_0
21 | 31603 VL | Systémový architektonický sloup | kus | 14 | 0 | 0 |  | 0 |  | 0 | 21 | 0 | 0.116 | 1.624 | 0 | 0 |  |  | 0 | 0 |  |  | POL3_0
|  | Systémový architektonický sloup (ve výkresové části označení osvětlení „C“) v provedení lisovaný hliník pro svítidla ve sloupových difuzorech (hlavách architektonického sloupu). Montáž: zápustná patka. Povrchová barva RAL 7043 pololesk. Rozměry O200 x 3000 mm nad zemí, 800mm pod zemí. Hmotnost: 37,2 kg. Včetně systémového kontrolního modulového trafa a systémového modulu přepěťové ochrany. | [20 empty] | POP |  | Systémový architektonický sloup (ve výkresové části označení osvětlení „C“) v provedení lisovaný hliník pro svítidla ve sloupových difuzorech (hlavách architektonického sloupu). Montáž: zápustná patka. Povrchová barva RAL 7043 pololesk. Rozměry O200 x 3000 mm nad zemí, 800mm pod zemí. Hmotnost: 37,2 kg. Včetně systémového kontrolního modulového trafa a systémového modulu přepěťové ochrany.
22 | 2102007 VL | Stožárová elektrovýzbroj pro 1 jištěný okruh | kus | 25 | 0 | 0 |  | 0 |  | 0 | 21 | 0 | 0 | 0 | 0 | 0 |  |  | 1.3667 | 34.17 |  |  | POL1_0
|  | Stožárová elektrovýzbroj pro 1 jištěný okruh (min. IP2X) s pojistk. odpínačem pro válcovou pojistku velikosti 10 x 38 mm, upevnění elektrovýzbroje na šroub uvnitř stožáru, velikost elektrovýzbroje přizpůsobená vnitřnímu prostoru uvnitř stožáru a velikosti dvířek (stožáry specifikované v položkách č. 1 až č. 3), nosná konstrukce a svorky v povrchové úpravě odolávající korozi, čtyřsvorková, připojení až 3 kabelů s žílami Cu/Al průřezu do 4x25 mm2 včetně. | [20 empty] | POP |  | Stožárová elektrovýzbroj pro 1 jištěný okruh (min. IP2X) s pojistk. odpínačem pro válcovou pojistku velikosti 10 x 38 mm, upevnění elektrovýzbroje na šroub uvnitř stožáru, velikost elektrovýzbroje přizpůsobená vnitřnímu prostoru uvnitř stožáru a velikosti dvířek (stožáry specifikované v položkách č. 1 až č. 3), nosná konstrukce a svorky v povrchové úpravě odolávající korozi, čtyřsvorková, připojení až 3 kabelů s žílami Cu/Al průřezu do 4x25 mm2 včetně.
23 | 210202115R00 | Svítidlo veřejného osvětlení parkové | kus | 11 | 0 | 0 |  | 0 |  | 0 | 21 | 0 | 0 | 0 | 0 | 0 |  |  | 1.144 | 12.58 |  |  | POL1_0
|  | LED svítidlo VO - typ "A":7 |  | 7 | [18 empty] | VV | 0
|  | LED svítidlo VO - typ "B":4 |  | 4 | [18 empty] | VV | 0
24 | 34801 VL | LED svítidlo VO - typ "A" | kus | 7 | 0 | 0 |  | 0 |  | 0 | 21 | 0 | 0.00213 | 0.01491 | 0 | 0 |  |  | 0 | 0 |  |  | POL3_0
|  | LED svítidlo VO - typ "A" na sloupu 6m - 20W - přesná specifikace viz technická zpráva SO 04 - kap. 5.1. | [20 empty] | POP |  | LED svítidlo VO - typ "A" na sloupu 6m - 20W - přesná specifikace viz technická zpráva SO 04 - kap. 5.1.
25 | 34802 VL | LED svítidlo VO - typ "B" | kus | 4 | 0 | 0 |  | 0 |  | 0 | 21 | 0 | 0.00213 | 0.00852 | 0 | 0 |  |  | 0 | 0 |  |  | POL3_0
|  | LED svítidlo VO - typ "B" na sloupu 4m - 11W - přesná specifikace viz technická zpráva SO 04 - kap. 5.1. | [20 empty] | POP |  | LED svítidlo VO - typ "B" na sloupu 4m - 11W - přesná specifikace viz technická zpráva SO 04 - kap. 5.1.
26 | 2102008 VL | Hlava architektonického sloupu osvětlení, montáž | kus | 14 | 0 | 0 |  | 0 |  | 0 | 21 | 0 | 0 | 0 | 0 | 0 |  |  | 1.144 | 16.02 |  |  | POL1_0
27 | 34803 VL | Hlava architektonického sloupu osvětlení | kus | 14 | 0 | 0 |  | 0 |  | 0 | 21 | 0 | 0.00213 | 0.02982 | 0 | 0 |  |  | 0 | 0 |  |  | POL3_0
|  | Hlava architektonického sloupu osvětlení s elektronickým stmívatelným předřadníkem DALI pro 4 x LED bodové reflektory - typ "C" na sloup 3m - 4x5W - přesná specifikace viz technická zpráva SO 04 - kap. 5.1. | [20 empty] | POP |  | Hlava architektonického sloupu osvětlení s elektronickým stmívatelným předřadníkem DALI pro 4 x LED bodové reflektory - typ "C" na sloup 3m - 4x5W - přesná specifikace viz technická zpráva SO 04 - kap. 5.1.
28 | 2102009 VL | Svítidlo vestavné do země, montáž | kus | 1 | 0 | 0 |  | 0 |  | 0 | 21 | 0 | 0 | 0 | 0 | 0 |  |  | 1.144 | 1.14 |  |  | POL1_0
29 | 34804 VL | Svítidlo vestavné do země | kus | 1 | 0 | 0 |  | 0 |  | 0 | 21 | 0 | 0.00213 | 0.00213 | 0 | 0 |  |  | 0 | 0 |  |  | POL3_0
|  | Svítidlo vestavné do země - typ "D" pro nasvětlení uměleckého díla, 12 W. Součástí dodávky je zemní propojovací box pro průběžné připojení – vstup + výstup + přívod ke svítidlu. Přesná specifikace viz technická zpráva SO 04 - kap. 5.1. | [20 empty] | POP |  | Svítidlo vestavné do země - typ "D" pro nasvětlení uměleckého díla, 12 W. Součástí dodávky je zemní propojovací box pro průběžné připojení – vstup + výstup + přívod ke svítidlu. Přesná specifikace viz technická zpráva SO 04 - kap. 5.1.
30 | 2101901 VL | D+M Zemní rozvaděč RSV01 | kus | 1 | 0 | 0 |  | 0 |  | 0 | 21 | 0 | 0 | 0 | 0 | 0 |  |  | 4.958 | 4.96 |  |  | POL1_0
|  | Zemní rozvaděč RSV01 - Délka: 545 mm, šířka: 360 mm, výška 435 mm, Světlá šířka 250 × 400 mm, Víko – zinkovaná ocel s protiskluzovou úpravou, IP44 ( v zavřeném stavu IP48), 4x zásuvka 16A/230V, 4x jistič B16A/1, 1 proudový chránič 40A typ A - Přesná specifikace viz technická zpráva SO 04 - kap. 5.2. | [20 empty] | POP |  | Zemní rozvaděč RSV01 - Délka: 545 mm, šířka: 360 mm, výška 435 mm, Světlá šířka 250 × 400 mm, Víko – zinkovaná ocel s protiskluzovou úpravou, IP44 ( v zavřeném stavu IP48), 4x zásuvka 16A/230V, 4x jistič B16A/1, 1 proudový chránič 40A typ A - Přesná specifikace viz technická zpráva SO 04 - kap. 5.2.
31 | 2101902 VL | D+M Rozvodnice SPNKP1 a 2 | kus | 2 | 0 | 0 |  | 0 |  | 0 | 21 | 0 | 0 | 0 | 0 | 0 |  |  | 0.675 | 1.35 |  |  | POL1_0
|  | Rozvodnice SPNKP1 a 2 - pilířový rozvaděč 2S IP44, IK10 V=1120/Š=540/H=200mm s vestavěnou rozvodnicí pro povrchovou montáž 2x12M, IP 65, V=460/Š=340/H=160mm, průhledné dveře. Dvířka pilířové rozvodnice budou osazena jednobodovým energetickým zámkem. Včetně osazení na pozice dle výkresové dokumentace SO 04. | [20 empty] | POP |  | Rozvodnice SPNKP1 a 2 - pilířový rozvaděč 2S IP44, IK10 V=1120/Š=540/H=200mm s vestavěnou rozvodnicí pro povrchovou montáž 2x12M, IP 65, V=460/Š=340/H=160mm, průhledné dveře. Dvířka pilířové rozvodnice budou osazena jednobodovým energetickým zámkem. Včetně osazení na pozice dle výkresové dokumentace SO 04.
32 | 210120421R00 | Jistič, montáž | kus | 18 | 0 | 0 |  | 0 |  | 0 | 21 | 0 | 0 | 0 | 0 | 0 |  |  | 0.42 | 7.56 |  |  | POL1_0
33 | 35801 VL | Jistič 16C/1 10kA | kus | 3 | 0 | 0 |  | 0 |  | 0 | 21 | 0 | 0.00018 | 0.00054 | 0 | 0 |  |  | 0 | 0 |  |  | POL3_0
34 | 35802 VL | Jistič 20C/1 10kA | kus | 12 | 0 | 0 |  | 0 |  | 0 | 21 | 0 | 0.00018 | 0.00216 | 0 | 0 |  |  | 0 | 0 |  |  | POL3_0
35 | 35803 VL | Jistič 63C/1 10kA | kus | 3 | 0 | 0 |  | 0 |  | 0 | 21 | 0 | 0.00018 | 0.00054 | 0 | 0 |  |  | 0 | 0 |  |  | POL3_0
36 | 2108101 VL | Kabel CYKY 4Bx4, včetně dodávky kabelu | m | 10 | 0 | 0 |  | 0 |  | 0 | 21 | 0 | 0.00064 | 0.0064 | 0 | 0 |  |  | 0.0627 | 0.63 |  |  | POL1_0
37 | 2108102 VL | Kabel CYKY 4Bx10, včetně dodávky kabelu | m | 320 | 0 | 0 |  | 0 |  | 0 | 21 | 0 | 0.00064 | 0.2048 | 0 | 0 |  |  | 0.0627 | 20.06 |  |  | POL1_0
38 | 2108103 VL | Kabel CYKY 4Bx16, včetně dodávky kabelu | m | 410 | 0 | 0 |  | 0 |  | 0 | 21 | 0 | 0.00064 | 0.2624 | 0 | 0 |  |  | 0.0627 | 25.71 |  |  | POL1_0
39 | 2108104 VL | Kabel CYKY 4Bx25, včetně dodávky kabelu | m | 10 | 0 | 0 |  | 0 |  | 0 | 21 | 0 | 0.00064 | 0.0064 | 0 | 0 |  |  | 0.0627 | 0.63 |  |  | POL1_0
40 | 2108105 VL | Kabel CYKY 3Cx1,5, včetně dodávky kabelu | m | 125 | 0 | 0 |  | 0 |  | 0 | 21 | 0 | 0.00064 | 0.08 | 0 | 0 |  |  | 0.0627 | 7.84 |  |  | POL1_0
41 | 2220701 VL | D+M, Smršťovací kabelová spojka | kus | 1 | 0 | 0 |  | 0 |  | 0 | 21 | 0 | 0 | 0 | 0 | 0 |  |  | 3.1 | 3.1 |  |  | POL1_0
|  | Smršťovací kabelová spojka pro kabely CYKY 4Bx16 včetně veškerého příslušenství (spojovačů atd.) | [20 empty] | POP |  | Smršťovací kabelová spojka pro kabely CYKY 4Bx16 včetně veškerého příslušenství (spojovačů atd.)
42 | 2100701 VL | Spojka pásek / kulatina SR | kus | 25 | 0 | 0 |  | 0 |  | 0 | 21 | 0 | 0 | 0 | 0 | 0 |  |  | 0.35867 | 8.97 |  |  | POL1_0
43 | 2100702 VL | Spojka pásek / pásek SR | kus | 20 | 0 | 0 |  | 0 |  | 0 | 21 | 0 | 0 | 0 | 0 | 0 |  |  | 0.35867 | 7.17 |  |  | POL1_0
44 | 34501 VL | Podružný el. inst. materiál | kpl | 1 | 0 | 0 |  | 0 |  | 0 | 21 | 0 | 0.00035 | 0.00035 | 0 | 0 |  |  | 0 | 0 |  |  | POL3_0
Díl: | M23 | Montáže potrubí |  |  |  | 0 |  | 0 |  | 0 |  | 0 |  | 0.3143 |  | 0 |  |  |  | 131.9 |  |  | DIL
45 | 230191011R00 | Uložení chráničky ve výkopu, HDPE/LDPE d 75 mm | m | 750 | 0 | 0 |  | 0 |  | 0 | 21 | 0 | 0 | 0 | 0 | 0 |  |  | 0.14 | 105 |  |  | POL1_0
|  | Uložení červené ohebné korugované chráničky HDPE/LDPE d 75 mm (včetně potřebných spojek) včetně uložení této chráničky do výkopu - uvedená výměra zahrnuje ztratné prořezem a rezervní chráničku pod komunikacemi parkoviště | [20 empty] | POP |  | Uložení červené ohebné korugované chráničky HDPE/LDPE d 75 mm (včetně potřebných spojek) včetně uložení této chráničky do výkopu - uvedená výměra zahrnuje ztratné prořezem a rezervní chráničku pod komunikacemi parkoviště
46 | 3457114703R | Trubka kabelová chránička d 75 | m | 750 | 0 | 0 |  | 0 |  | 0 | 21 | 0 | 0.00037 | 0.2775 | 0 | 0 |  |  | 0 | 0 |  |  | POL3_0
47 | 230191003R00 | Uložení chráničky ve výkopu, HDPE/LDPE d 40 mm | m | 160 | 0 | 0 |  | 0 |  | 0 | 21 | 0 | 0 | 0 | 0 | 0 |  |  | 0.08 | 12.8 |  |  | POL1_0
|  | Uložení červené ohebné korugované chráničky HDPE/LDPE d 40 mm (včetně potřebných spojek) včetně uložení této chráničky do výkopu - uvedená výměra zahrnuje ztratné prořezem a rezervní chráničku pod komunikacemi parkoviště | [20 empty] | POP |  | Uložení červené ohebné korugované chráničky HDPE/LDPE d 40 mm (včetně potřebných spojek) včetně uložení této chráničky do výkopu - uvedená výměra zahrnuje ztratné prořezem a rezervní chráničku pod komunikacemi parkoviště
48 | 3457114720R | Trubka kabelová chránička d 40 | m | 160 | 0 | 0 |  | 0 |  | 0 | 21 | 0 | 0.00023 | 0.0368 | 0 | 0 |  |  | 0 | 0 |  |  | POL3_0
49 | 230194003R00 | Utěsnění chráničky DN 100 | kus | 65 | 0 | 0 |  | 0 |  | 0 | 21 | 0 | 0 | 0 | 0 | 0 |  |  | 0.14 | 9.1 |  |  | POL1_0
|  | Utěsnění konce prostupu O110 mm montážní pěnou vč. dodání PU pěny | [20 empty] | POP |  | Utěsnění konce prostupu O110 mm montážní pěnou vč. dodání PU pěny
50 | 2301901 VL | Příplatek na provedení křížení s jinými, sítěmi v kolizním místě | ks | 10 | 0 | 0 |  | 0 |  | 0 | 21 | 0 | 0 | 0 | 0 | 0 |  |  | 0.5 | 5 |  |  | POL1_0
|  | Příplatek na provedení křížení s jinými inž. sítěmi v kolizním místě vč. projednání se správcem, uložení vedení do chráničky (vč. dodání chráničky délky do O160 mm), odkopání vedení v místě křížení, obsypání cizího vedení pískem vč. dodání písku, zához výkopu a zhutnění | [20 empty] | POP |  | Příplatek na provedení křížení s jinými inž. sítěmi v kolizním místě vč. projednání se správcem, uložení vedení do chráničky (vč. dodání chráničky délky do O160 mm), odkopání vedení v místě křížení, obsypání cizího vedení pískem vč. dodání písku, zához výkopu a zhutnění
Díl: | M46 | Zemní práce při montážích |  |  |  | 0 |  | 0 |  | 0 |  | 0 |  | 1.614 |  | 0 |  |  |  | 28.95 |  |  | DIL
51 | 460490012R00 | Fólie výstražná z PVC, šířka 33 cm | m | 480 | 0 | 0 |  | 0 |  | 0 | 21 | 0 | 6e-05 | 0.0288 | 0 | 0 |  |  | 0.026 | 12.48 |  |  | POL1_0
|  | Vyrovnání povrchu kabelové rýhy, rozvinutí a uložení výstražné fólie z PVC do rýhy. | [20 empty] | POP |  | Vyrovnání povrchu kabelové rýhy, rozvinutí a uložení výstražné fólie z PVC do rýhy.
|  | Krytí kabelů, spojek, koncovek a odbočnic výstražnou PVC fólií šířky do 34 cm | [20 empty] | POP |  | Krytí kabelů, spojek, koncovek a odbočnic výstražnou PVC fólií šířky do 34 cm
52 | 460510031R00 | Kabelový prostup z plastových trub, D 110/6,3 mm | m | 40 | 0 | 0 |  | 0 |  | 0 | 21 | 0 | 0.00213 | 0.0852 | 0 | 0 |  |  | 0.086 | 3.44 |  |  | POL1_0
|  | Kabelové prostupy z trub plastových, včetně osazení, utěsnění a spárování do rýhy, bez výkopových prací s obetonováním, průměru do 10cm | [20 empty] | POP |  | Kabelové prostupy z trub plastových, včetně osazení, utěsnění a spárování do rýhy, bez výkopových prací s obetonováním, průměru do 10cm
53 | 58922150R | Beton C 16/20 - X0 - Dmax 22 mm - S1 - struskoportlandský CEM II | m3 | 0.6 | 0 | 0 |  | 0 |  | 0 | 21 | 0 | 2.5 | 1.5 | 0 | 0 |  |  | 0 | 0 |  |  | POL3_0
54 | 460620013R00 | Provizorní úprava terénu v přírodní hornině 3 | m2 | 90 | 0 | 0 |  | 0 |  | 0 | 21 | 0 | 0 | 0 | 0 | 0 |  |  | 0.129 | 11.61 |  |  | POL1_0
|  | Provizorní úprava terénu včetně odkopání drobných nerovností a zásypu prohlubní se zhutněním v hornině třídy 3 | [20 empty] | POP |  | Provizorní úprava terénu včetně odkopání drobných nerovností a zásypu prohlubní se zhutněním v hornině třídy 3
55 | 4606201 VL | Finální úprava terénu / povrchu - zatravnění | m2 | 11 | 0 | 0 |  | 0 |  | 0 | 21 | 0 | 0 | 0 | 0 | 0 |  |  | 0.129 | 1.42 |  |  | POL1_0
|  | Finální úprava terénu / povrchu - zatravnění (platí pro části výkopů které nespadají pod SO vegetačních úprav nebo spevněných ploch | [20 empty] | POP |  | Finální úprava terénu / povrchu - zatravnění (platí pro části výkopů které nespadají pod SO vegetačních úprav nebo spevněných ploch
Díl: | M65 | Elektroinstalace |  |  |  | 0 |  | 0 |  | 0 |  | 0 |  | 0.53395 |  | 0 |  |  |  | 82.93 |  |  | DIL
56 | 650061121R00 | Montáž pojistky válcové do 25 A | kus | 25 | 0 | 0 |  | 0 |  | 0 | 21 | 0 | 0 | 0 | 0 | 0 |  |  | 0.013 | 0.33 |  |  | POL1_0
57 | 35801 VL | Válcová pojistka | kus | 25 | 0 | 0 |  | 0 |  | 0 | 21 | 0 | 0 | 0 | 0 | 0 |  |  | 0 | 0 |  |  | POL3_0
|  | Válcová pojistka vel. 10 x 38, jmen. proud 6 A, charakteristika gG | [20 empty] | POP |  | Válcová pojistka vel. 10 x 38, jmen. proud 6 A, charakteristika gG
58 | 6501401 VL | Materiál pro ukončení kabelu ve stožáru, v rozváděči vč. montáže | kus | 65 | 0 | 0 |  | 0 |  | 0 | 21 | 0 | 0 | 0 | 0 | 0 |  |  | 0.16 | 10.4 |  |  | POL1_0
|  | Materiál pro ukončení kabelu ve stožáru nebo v rozváděči - smršťovací rozdělovací hlava pro kabely 4x6 až 4x50 mm2 | [20 empty] | POP |  | Materiál pro ukončení kabelu ve stožáru nebo v rozváděči - smršťovací rozdělovací hlava pro kabely 4x6 až 4x50 mm2
59 | 650111141RT2 | Uložení uzem. pásku v zemi do 120 mm2, včetně dodávky pásku FeZn 30 x 4 mm | m | 480 | 0 | 0 |  | 0 |  | 0 | 21 | 0 | 0.00099 | 0.4752 | 0 | 0 |  |  | 0.12 | 57.6 |  |  | POL1_0
60 | 650111146RT2 | Uložení uzem. drátu v zemi FeZn do 10 mm, včetně dodávky drátu FeZn 10 mm | m | 50 | 0 | 0 |  | 0 |  | 0 | 21 | 0 | 0.00105 | 0.0525 | 0 | 0 |  |  | 0.16 | 8 |  |  | POL1_0
61 | 650111723RT2 | Montáž zemnící svorky na kovové konstr. vč. pásku, včetně dodávky svorky pro FeZn 10 mm | kus | 25 | 0 | 0 |  | 0 |  | 0 | 21 | 0 | 0.00025 | 0.00625 | 0 | 0 |  |  | 0.26417 | 6.6 |  |  | POL1_0
|  | Stožárová zkušební zemnící svorka pro zemnič FeZn O10 mm vč. upevňovacího materiálu (vše v povrch. úpravě odolávající dlouhodobě povětrnostním vlivům) | [20 empty] | POP |  | Stožárová zkušební zemnící svorka pro zemnič FeZn O10 mm vč. upevňovacího materiálu (vše v povrch. úpravě odolávající dlouhodobě povětrnostním vlivům)
Díl: | VN | Vedlejší náklady |  |  |  | 0 |  | 0 |  | 0 |  | 0 |  | 0 |  | 0 |  |  |  | 0 |  |  | DIL
62 | 005 11-1020.R | Vytyčení stavby | Soubor | 1 | 0 | 0 |  | 0 |  | 0 | 21 | 0 | 0 | 0 | 0 | 0 |  |  | 0 | 0 |  |  | POL99_0
|  | Vytyčení trasy, vedení silového nn v terénu přehledném | [20 empty] | POP |  | Vytyčení trasy, vedení silového nn v terénu přehledném
63 | 005 24-1010.R | Dokumentace skutečného provedení | Soubor | 1 | 0 | 0 |  | 0 |  | 0 | 21 | 0 | 0 | 0 | 0 | 0 |  |  | 0 | 0 |  |  | POL99_0
64 | 005 23-01 VL | Přepojení rozvodu VO a jeho dočasné úpravy | hod | 24 | 0 | 0 |  | 0 |  | 0 | 21 | 0 | 0 | 0 | 0 | 0 |  |  | 0 | 0 |  |  | POL99_0
|  | Přepojení rozvodu VO a jeho dočasné úpravy, provizorní provoz soustavy VO, rozfázování svítidel, provedení potřebných měření a sond | [20 empty] | POP |  | Přepojení rozvodu VO a jeho dočasné úpravy, provizorní provoz soustavy VO, rozfázování svítidel, provedení potřebných měření a sond
65 | 005 23-02 VL | Světelnětechnické měření nainstalované soustavy VO | Soubor | 1 | 0 | 0 |  | 0 |  | 0 | 21 | 0 | 0 | 0 | 0 | 0 |  |  | 0 | 0 |  |  | POL99_0
66 | 005 23-1010.R | Revize a vypracování revizní zprávy | Soubor | 1 | 0 | 0 |  | 0 |  | 0 | 21 | 0 | 0 | 0 | 0 | 0 |  |  | 0 | 0 |  |  | POL99_0
67 | 005 24-1020.R | Geodetické zaměření skutečného provedení | Soubor | 1 | 0 | 0 |  | 0 |  | 0 | 21 | 0 | 0 | 0 | 0 | 0 |  |  | 0 | 0 |  |  | POL99_0
|  | Geodetické zaměření SO 04 na podkladu katastrální mapy (CD se soubory ve formátu dgn, dxf nebo dwg a tisk) ve trojím vyhotovení | [20 empty] | POP |  | Geodetické zaměření SO 04 na podkladu katastrální mapy (CD se soubory ve formátu dgn, dxf nebo dwg a tisk) ve trojím vyhotovení
68 | 005 12-4010.R | Účast na koordinačních jednáních, kontrolních dnech | hod | 20 | 0 | 0 |  | 0 |  | 0 | 21 | 0 | 0 | 0 | 0 | 0 |  |  | 0 | 0 |  |  | POL99_0
69 | 005 21-1080.R | Bezpečnostní tabulky a instrukce, bezpečnostní značení | Soubor | 1 | 0 | 0 |  | 0 |  | 0 | 21 | 0 | 0 | 0 | 0 | 0 |  |  | 0 | 0 |  |  | POL99_0
70 | 005 12-01 VL | Režijní náklady a příprava zakázky | hod | 10 | 0 | 0 |  | 0 |  | 0 | 21 | 0 | 0 | 0 | 0 | 0 |  |  | 0 | 0 |  |  | POL99_0
71 | 005 12-02 VL | Úklid staveniště | hod | 8 | 0 | 0 |  | 0 |  | 0 | 21 | 0 | 0 | 0 | 0 | 0 |  |  | 0 | 0 |  |  | POL99_0
72 | 005 12-03 VL | Likvidace a odvoz odpadu z realizace a demontáží | Soubor | 1 | 0 | 0 |  | 0 |  | 0 | 21 | 0 | 0 | 0 | 0 | 0 |  |  | 0 | 0 |  |  | POL99_0
73 | 005 12-04 VL | Návody a manuály | Soubor | 1 | 0 | 0 |  | 0 |  | 0 | 21 | 0 | 0 | 0 | 0 | 0 |  |  | 0 | 0 |  |  | POL99_0
|  | Zhotovitel předá sadu manuálů a návodů k obsluze všech prvků zařízení v českém jazyce | [20 empty] | POP |  | Zhotovitel předá sadu manuálů a návodů k obsluze všech prvků zařízení v českém jazyce
74 | 005 12-05 VL | Školení | Soubor | 1 | 0 | 0 |  | 0 |  | 0 | 21 | 0 | 0 | 0 | 0 | 0 |  |  | 0 | 0 |  |  | POL99_0
|  | Zaškolení obsluhy a údržby | [20 empty] | POP |  | Zaškolení obsluhy a údržby
75 | 005 12-06 VL | Bezpečnostní prvky | Soubor | 1 | 0 | 0 |  | 0 |  | 0 | 21 | 0 | 0 | 0 | 0 | 0 |  |  | 0 | 0 |  |  | POL99_0
|  | Zajištění otevřených výkopů a lávek pro osoby po dobu provádění výkopů SO 04 vč. dodání potřebného materiálu | [20 empty] | POP |  | Zajištění otevřených výkopů a lávek pro osoby po dobu provádění výkopů SO 04 vč. dodání potřebného materiálu
76 | 005 12-07 VL | Mimostaveništní doprava | Soubor | 1 | 0 | 0 |  | 0 |  | 0 | 21 | 0 | 0 | 0 | 0 | 0 |  |  | 0 | 0 |  |  | POL99_0
|  | Zahrnuje náklady na dopravu strojů a zařízení od výrobce (obchodní organizace) až na místo první skládky na staveništi. | [20 empty] | POP |  | Zahrnuje náklady na dopravu strojů a zařízení od výrobce (obchodní organizace) až na místo první skládky na staveništi.
|  | Pojištění materiálu použitého na stavbě, zabezpečení materiálu na stavbě proti poškození a proti krádeži | [20 empty] | POP |  | Pojištění materiálu použitého na stavbě, zabezpečení materiálu na stavbě proti poškození a proti krádeži
[21 empty] | 12 | 21
| Celkem |  |  |  |  | 0 | [14 empty] | 0 | 0 | SUM
Poznámky uchazeče k zadání
POPUZIV
Poznámky k rozpočtu: | [22 empty] | END
Nedílnou součástí tohoto výkazu výměr (rozpočtu) je projektová dokumentace. Nelze provést cenovou nabídku bez
porovnání s projektovou dokumentací.
Veškeré položky jsou v cenové soustavě RTS 24/I. Je-li v číslu položky uvedena zkratka "VL", jedná se o položku,
která není v databázi RTS obsažena a má cenovou soustavu vlastní. Tyto položky není možné navázat na běžně
dostupnou CS, jelikož nejsou v CS obsaženy nebo se jedná o specifické práce, materiály a dodávky,
které nelze jinak nacenit. Jejich cena byla stanovena dle průměrných aktuálních cen materiálů a práce.

## SO05 PHV
Položkový rozpočet | [22 empty] | #TypZaznamu#
S: |  | RVP u ZŠ Na Kopcích - SO 05 - Nakládání s DV, PŘÍMÉ HLAVNÍ VÝDAJE | [20 empty] | STA
O: |  | veřejné prostranství u ZŠ Na Kopcích, 67401 Třebíč | [20 empty] | OBJ
R: | [22 empty] | ROZ
C: | [22 empty] | CAS_STR
P.č. | Číslo položky | Název položky | MJ | množství | cena / MJ | Celkem | Dodávka | Dodávka celk. | Montáž | Montáž celk. | DPH | cena s DPH | hmotnost / MJ | hmotnost celk.(t) | dem. hmotnost / MJ | dem. hmotnost celk.(t) | Ceník | Cen. soustava | Nhod / MJ | Nhod celk.
Díl: | 1 | Zemní práce |  |  |  | 0 |  | 0 |  | 0 |  | 0 |  | 84.4355 |  | 0 |  |  |  | 2304.02 |  |  | DIL
1 | 132200122RA0 | Hloubení zapaž.rýh šířky do 200 cm v hornině 5-7 | m3 | 254.5618 | 0 | 0 |  | 0 |  | 0 | 15 | 0 | 0.00235 | 0.59822 | 0 | 0 |  |  | 3.2968 | 839.25 |  |  | POL2_0
|  | 18*2,05*0,8 |  | 29.52 | [18 empty] | VV | 0
|  | 1,2*2,22*0,8 |  | 2.1312 | [18 empty] | VV | 0
|  | 6,4*2,28*0,8 |  | 11.6736 | [18 empty] | VV | 0
|  | 1,5*2,33*0,8 |  | 2.796 | [18 empty] | VV | 0
|  | 6,2*2,34*0,8 |  | 11.6064 | [18 empty] | VV | 0
|  | 1,5*2,34*0,8 |  | 2.808 | [18 empty] | VV | 0
|  | 21,6*2,19*0,8 |  | 37.8432 | [18 empty] | VV | 0
|  | 13,3*2,37*1,0 |  | 31.521 | [18 empty] | VV | 0
|  | 22*2,05*0,8 |  | 36.08 | [18 empty] | VV | 0
|  | 9,5*2,44*1,0 |  | 23.18 | [18 empty] | VV | 0
|  | 5,2*2,29*0,8 |  | 9.5264 | [18 empty] | VV | 0
|  | 9*1,68*0,8 |  | 12.096 | [18 empty] | VV | 0
|  | 39,8*1,1 |  | 43.78 | [18 empty] | VV | 0
2 | 133100020RA0 | Hloubení šachet, pažení a rozepření, v hornině 5-7 | m3 | 360.4753 | 0 | 0 |  | 0 |  | 0 | 15 | 0 | 0.00807 | 2.909 | 0 | 0 |  |  | 3.8324 | 1381.49 |  |  | POL2_0
|  | 6,28*9,68*4,91 |  | 298.4809 | [18 empty] | VV | 0
|  | 2,44*2,44*4,91 |  | 29.2322 | [18 empty] | VV | 0
|  | 2,34*2,64*2,47 |  | 15.2587 | [18 empty] | VV | 0
|  | 2,44*2,44*2,94 |  | 17.5036 | [18 empty] | VV | 0
3 | 174101101R00 | Zásyp jam, rýh, šachet se zhutněním | m3 | 361.187 | 0 | 0 |  | 0 |  | 0 | 15 | 0 | 0 | 0 | 0 | 0 |  |  | 0.202 | 72.96 |  |  | POL1_0
|  | 254,5618+360,4753-59,4976-0,67453-18,208-3,1-5,37-2,1-120,2-3,55-19,9-21,25 |  | 361.187 | [18 empty] | VV | 0
4 | 199000003R00 | Poplatek za skládku horniny 5 - 7, č. dle katal. odpadů 17 05 04 | m3 | 330.0052 | 0 | 0 |  | 0 |  | 0 | 15 | 0 | 0 | 0 | 0 | 0 |  |  | 0 | 0 |  |  | POL1_0
|  | 1,3*(254,5618+360,4753-361,18697) |  | 330.0052 | [18 empty] | VV | 0
5 | 174100050RA0 | Zásyp jam,rýh a šachet štěrkopískem | m3 | 48.46 | 0 | 0 |  | 0 |  | 0 | 15 | 0 | 1.67 | 80.9282 | 0 | 0 |  |  | 0.213 | 10.32 |  |  | POL2_0
|  | 7,31 |  | 7.31 | [18 empty] | VV | 0
|  | 39,8*0,5*1,0 |  | 19.9 | [18 empty] | VV | 0
|  | 42,5*0,5 |  | 21.25 | [18 empty] | VV | 0
Díl: | 2 | Dešťová nádrž |  |  |  | 0 |  | 0 |  | 0 |  | 0 |  | 68.8121 |  | 0 |  |  |  | 0 |  |  | DIL
6 | 1 | Koncový díl nádrže 95/480/238cm, spec. viz dokumentace | kus | 2 | 0 | 0 |  | 0 |  | 0 | 15 | 0 | 8.34 | 16.68 | 0 | 0 |  |  | 0 | 0 |  |  | POL1_0
|  | Není obsaženo v databázi RTS, cenová soustava vlastní | [20 empty] | POP |  | Není obsaženo v databázi RTS, cenová soustava vlastní
7 | 2 | Průběžný díl nádrže 210/480/238cm vč. výstuhy T, spec. viz dokumentace | kus | 3 | 0 | 0 |  | 0 |  | 0 | 15 | 0 | 7.96 | 23.88 | 0 | 0 |  |  | 0 | 0 |  |  | POL1_0
|  | Není obsaženo v databázi RTS, cenová soustava vlastní | [20 empty] | POP |  | Není obsaženo v databázi RTS, cenová soustava vlastní
8 | 3 | Zákrytová deska nádrže 210/480/25-14cm, spec. viz dokumentace | kus | 4 | 0 | 0 |  | 0 |  | 0 | 15 | 0 | 7.06 | 28.24 | 0 | 0 |  |  | 0 | 0 |  |  | POL1_0
|  | Není obsaženo v databázi RTS, cenová soustava vlastní | [20 empty] | POP |  | Není obsaženo v databázi RTS, cenová soustava vlastní
9 | 553438217R | Šachtový žebřík š. 440 mm, l = 2,24 m, pozink | kus | 1 | 0 | 0 |  | 0 |  | 0 | 15 | 0 | 0.0121 | 0.0121 | 0 | 0 |  |  | 0 | 0 |  |  | POL3_0
10 | 4 | Osazení nádrže a betonových prvků | soubor | 1 | 0 | 0 |  | 0 |  | 0 | 15 | 0 | 0 | 0 | 0 | 0 |  |  | 0 | 0 |  |  | POL1_0
|  | Není obsaženo v databázi RTS, cenová soustava vlastní | [20 empty] | POP |  | Není obsaženo v databázi RTS, cenová soustava vlastní
11 | 5 | Doprava betonových dílů nádrže | soubor | 1 | 0 | 0 |  | 0 |  | 0 | 15 | 0 | 0 | 0 | 0 | 0 |  |  | 0 | 0 |  |  | POL1_0
|  | Není obsaženo v databázi RTS, cenová soustava vlastní | [20 empty] | POP |  | Není obsaženo v databázi RTS, cenová soustava vlastní
Díl: | 4 | Vodorovné konstrukce |  |  |  | 0 |  | 0 |  | 0 |  | 0 |  | 69.0495 |  | 0 |  |  |  | 101.83 |  |  | DIL
12 | 451572111R00 | Lože pod potrubí z kameniva těženého 0 - 4 mm | m3 | 59.4976 | 0 | 0 |  | 0 |  | 0 | 15 | 0 | 1.1322 | 67.3632 | 0 | 0 |  |  | 1.695 | 100.85 |  |  | POL1_0
|  | 18*0,6*0,8 |  | 8.64 | [18 empty] | VV | 0
|  | 1,2*0,6*0,8 |  | 0.576 | [18 empty] | VV | 0
|  | 6,4*0,6*0,8 |  | 3.072 | [18 empty] | VV | 0
|  | 1,5*0,6*0,8 |  | 0.72 | [18 empty] | VV | 0
|  | 6,2*0,6*0,8 |  | 2.976 | [18 empty] | VV | 0
|  | 1,5*0,6*0,8 |  | 0.72 | [18 empty] | VV | 0
|  | 21,6*0,6*0,8 |  | 10.368 | [18 empty] | VV | 0
|  | 13,3*0,72*1,0 |  | 9.576 | [18 empty] | VV | 0
|  | 22*0,56*0,8 |  | 9.856 | [18 empty] | VV | 0
|  | 9,5*0,72*1,0 |  | 6.84 | [18 empty] | VV | 0
|  | 5,2*0,51*0,8 |  | 2.1216 | [18 empty] | VV | 0
|  | 9*0,56*0,8 |  | 4.032 | [18 empty] | VV | 0
13 | 452311151RT1 | Desky podkladní pod šachty z betonu , beton prostý třídy C 20/25 | m3 | 0.67453 | 0 | 0 |  | 0 |  | 0 | 15 | 0 | 2.5 | 1.6863 | 0 | 0 |  |  | 1.449 | 0.98 |  |  | POL1_0
|  | 2,44*2,44*0,1 |  | 0.59536 | [18 empty] | VV | 0
|  | 1,131*0,07 |  | 0.07917 | [18 empty] | VV | 0
Díl: | 8 | Trubní vedení |  |  |  | 0 |  | 0 |  | 0 |  | 0 |  | 30.847 |  | 0 |  |  |  | 151.43 |  |  | DIL
14 | 59224364.AR | Skruž šachetní 100/100/12 | kus | 6 | 0 | 0 |  | 0 |  | 0 | 15 | 0 | 1 | 6 | 0 | 0 |  |  | 0 | 0 |  |  | POL3_0
15 | 59224358.AR | Skruž šachetní 100/25/12 | kus | 1 | 0 | 0 |  | 0 |  | 0 | 15 | 0 | 0.25 | 0.25 | 0 | 0 |  |  | 0 | 0 |  |  | POL3_0
16 | 59224353.AR | Konus šachetní 100-63/58/12 | kus | 3 | 0 | 0 |  | 0 |  | 0 | 15 | 0 | 0.585 | 1.755 | 0 | 0 |  |  | 0 | 0 |  |  | POL3_0
17 | 59224346R | Prstenec vyrovnávací šachetní 63/4 | kus | 1 | 0 | 0 |  | 0 |  | 0 | 15 | 0 | 0.028 | 0.028 | 0 | 0 |  |  | 0 | 0 |  |  | POL3_0
18 | 59224347.AR | Prstenec vyrovnávací šachetní 63/6 | kus | 2 | 0 | 0 |  | 0 |  | 0 | 15 | 0 | 0.04 | 0.08 | 0 | 0 |  |  | 0 | 0 |  |  | POL3_0
19 | 59224348.AR | Prstenec vyrovnávací šachetní 63/8 | kus | 2 | 0 | 0 |  | 0 |  | 0 | 15 | 0 | 0.054 | 0.108 | 0 | 0 |  |  | 0 | 0 |  |  | POL3_0
20 | 59224349R | Prstenec vyrovnávací šachetní 63/10 | kus | 4 | 0 | 0 |  | 0 |  | 0 | 15 | 0 | 0.081 | 0.324 | 0 | 0 |  |  | 0 | 0 |  |  | POL3_0
21 | 59224349R | Prstenec vyrovnávací šachetní 63/12 | kus | 1 | 0 | 0 |  | 0 |  | 0 | 15 | 0 | 0.081 | 0.081 | 0 | 0 |  |  | 0 | 0 |  |  | POL3_0
22 | 59224366.AR | Dno šachetní 100/60 max. 40, spec. viz dokumentace | kus | 1 | 0 | 0 |  | 0 |  | 0 | 15 | 0 | 1.6 | 1.6 | 0 | 0 |  |  | 0 | 0 |  |  | POL3_0
23 | 7 | Vytvoření nového dna u šachet ŠD2-6, vybetonováno, koryto z PVC, spec viz. dokumentace | soubor | 5 | 0 | 0 |  | 0 |  | 0 | 15 | 0 | 3.05 | 15.25 | 0 | 0 |  |  | 0 | 0 |  |  | POL1_0
|  | Není obsaženo v databázi RTS, cenová soustava vlastní | [20 empty] | POP |  | Není obsaženo v databázi RTS, cenová soustava vlastní
24 | 8 | Šachta vodoměrná, dno, 1,44 x 1,14 m, výška 2,06m, pref. železobetonová, spec viz. dokumentace | kus | 1 | 0 | 0 |  | 0 |  | 0 | 15 | 0 | 3.05 | 3.05 | 0 | 0 |  |  | 0 | 0 |  |  | POL1_0
|  | Není obsaženo v databázi RTS, cenová soustava vlastní | [20 empty] | POP |  | Není obsaženo v databázi RTS, cenová soustava vlastní
25 | 9 | Šachta vod., zákrytová deska, výška 0,18m, pref. železobetonová, spec viz. dokumentace | kus | 1 | 0 | 0 |  | 0 |  | 0 | 15 | 0 | 0.59 | 0.59 | 0 | 0 |  |  | 0 | 0 |  |  | POL1_0
|  | Není obsaženo v databázi RTS, cenová soustava vlastní | [20 empty] | POP |  | Není obsaženo v databázi RTS, cenová soustava vlastní
26 | 894421111R00 | Osazení betonových dílců šachet do 0,5 t | kus | 11 | 0 | 0 |  | 0 |  | 0 | 15 | 0 | 0 | 0 | 0 | 0 |  |  | 0.79 | 8.69 |  |  | POL1_0
|  | 1+1+4+2+2+1 |  | 11 | [18 empty] | VV | 0
27 | 894421112R00 | Osazení betonových dílců šachet do 1,4 t | kus | 10 | 0 | 0 |  | 0 |  | 0 | 15 | 0 | 0 | 0 | 0 | 0 |  |  | 0.946 | 9.46 |  |  | POL1_0
|  | 6+3+1 |  | 10 | [18 empty] | VV | 0
28 | 894423114R00 | Osaz. bet. dílců šachet, dna, na kroužek, do 5,0 t | kus | 2 | 0 | 0 |  | 0 |  | 0 | 15 | 0 | 0 | 0 | 0 | 0 |  |  | 3.252 | 6.5 |  |  | POL1_0
29 | 55244414R | Poklop litinový samonivelační D400, kanalizační bez ventilace, kruhový | kus | 10 | 0 | 0 |  | 0 |  | 0 | 15 | 0 | 0.091 | 0.91 | 0 | 0 |  |  | 0 | 0 |  |  | POL3_0
30 | 899102111R00 | Osazení poklopu s rámem do 100 kg | kus | 10 | 0 | 0 |  | 0 |  | 0 | 15 | 0 | 0.00702 | 0.0702 | 0 | 0 |  |  | 1.094 | 10.94 |  |  | POL1_0
31 | 10 | Filtr na dešťovou vodu DN315, do šachty | kus | 1 | 0 | 0 |  | 0 |  | 0 | 15 | 0 | 0 | 0 | 0 | 0 |  |  | 0 | 0 |  |  | POL1_0
|  | Není obsaženo v databázi RTS, cenová soustava vlastní | [20 empty] | POP |  | Není obsaženo v databázi RTS, cenová soustava vlastní
32 | 721176222R00 | Potrubí KG svodné (ležaté) v zemi, D 110 x 3,2 mm | m | 7.15 | 0 | 0 |  | 0 |  | 0 | 15 | 0 | 0.0021 | 0.01502 | 0 | 0 |  |  | 0.8 | 5.72 |  |  | POL1_0
|  | 3,5+2 |  | 5.5 | [18 empty] | VV | 0
|  | 0,3*5,5 |  | 1.65 | [18 empty] | VV | 0
33 | 721176224R00 | Potrubí KG svodné (ležaté) v zemi D 160 x 4,7 mm | m | 43.55 | 0 | 0 |  | 0 |  | 0 | 15 | 0 | 0.00357 | 0.15547 | 0 | 0 |  |  | 0.55 | 23.95 |  |  | POL1_0
|  | 9+23+1,5 |  | 33.5 | [18 empty] | VV | 0
|  | 0,3*33,5 |  | 10.05 | [18 empty] | VV | 0
34 | 721176225R00 | Potrubí KG svodné (ležaté) v zemi D 200 x 5,9 mm | m | 73.71 | 0 | 0 |  | 0 |  | 0 | 15 | 0 | 0.00403 | 0.29705 | 0 | 0 |  |  | 0.6 | 44.23 |  |  | POL1_0
|  | 18+1,5+6,4+6,2+3+21,6 |  | 56.7 | [18 empty] | VV | 0
|  | 0,3*56,7 |  | 17.01 | [18 empty] | VV | 0
35 | 721176227R00 | Potrubí KG svodné (ležaté) v zemi DN 315 x 9,2 mm | m | 33.54 | 0 | 0 |  | 0 |  | 0 | 15 | 0 | 0.00698 | 0.23411 | 0 | 0 |  |  | 0.62 | 20.79 |  |  | POL1_0
|  | 13,3+9,5+3,0 |  | 25.8 | [18 empty] | VV | 0
|  | 0,3*25,8 |  | 7.74 | [18 empty] | VV | 0
36 | 892581111R00 | Zkouška těsnosti kanalizace DN do 300, vodou | m | 157.95 | 0 | 0 |  | 0 |  | 0 | 15 | 0 | 0 | 0 | 0 | 0 |  |  | 0.079 | 12.48 |  |  | POL1_0
|  | 7,15+43,55+73,71+33,54 |  | 157.95 | [18 empty] | VV | 0
37 | 11 | Montážní práce na kanalizaci, (napojení na stáv. potrubí, frézování otvorů apod) | soubor | 1 | 0 | 0 |  | 0 |  | 0 | 15 | 0 | 0 | 0 | 0 | 0 |  |  | 0 | 0 |  |  | POL1_0
|  | Není obsaženo v databázi RTS, cenová soustava vlastní | [20 empty] | POP |  | Není obsaženo v databázi RTS, cenová soustava vlastní
38 | 693650211R | Geotextilie 300g/m2, 2x100 m bílá | m2 | 144.48 | 0 | 0 |  | 0 |  | 0 | 15 | 0 | 0.0003 | 0.04334 | 0 | 0 |  |  | 0 | 0 |  |  | POL3_0
|  | 2*(0,5+1,0)*39,8 |  | 119.4 | [18 empty] | VV | 0
|  | 2*0,5*1,0 |  | 1 | [18 empty] | VV | 0
|  | 0,2*(119,4+1) |  | 24.08 | [18 empty] | VV | 0
39 | 213151121R00 | Obalení vsakovacího tělesa geotextílií | m2 | 144.48 | 0 | 0 |  | 0 |  | 0 | 15 | 0 | 4e-05 | 0.00578 | 0 | 0 |  |  | 0.06 | 8.67 |  |  | POL1_0
Díl: | 91 | Doplňující práce na komunikaci |  |  |  | 0 |  | 0 |  | 0 |  | 0 |  | 7.0275 |  | 0 |  |  |  | 21.21 |  |  | DIL
40 | 919441211R00 | Čelo propustku z lom. kamene z trub do DN 50 cm | kus | 1 | 0 | 0 |  | 0 |  | 0 | 15 | 0 | 7.0275 | 7.0275 | 0 | 0 |  |  | 21.214 | 21.21 |  |  | POL1_0
Díl: | 97 | Prorážení otvorů |  |  |  | 0 |  | 0 |  | 0 |  | 0 |  | 0 |  | 0.00498 |  |  |  | 0.59 |  |  | DIL
41 | 970051130R00 | Vrtání jádrové do ŽB do D 130 mm | m | 0.15 | 0 | 0 |  | 0 |  | 0 | 15 | 0 | 0 | 0 | 0.03317 | 0.00498 |  |  | 3.9 | 0.59 |  |  | POL1_0
Díl: | 99 | Staveništní přesun hmot |  |  |  | 0 |  | 0 |  | 0 |  | 0 |  | 0 |  | 0 |  |  |  | 0.15 |  |  | DIL
42 | 998276101R00 | Přesun hmot, trubní vedení plastová, otevř. výkop | t | 0.72 | 0 | 0 |  | 0 |  | 0 | 15 | 0 | 0 | 0 | 0 | 0 |  |  | 0.2115 | 0.15 |  |  | POL1_0
Díl: | 721 | Vnitřní kanalizace |  |  |  | 0 |  | 0 |  | 0 |  | 0 |  | 0 |  | 0 |  |  |  | 0 |  |  | DIL
43 | 12 | Zásuvný vtok se suchou zápachovou klapkou DN110, do potrubí | kus | 1 | 0 | 0 |  | 0 |  | 0 | 15 | 0 | 0 | 0 | 0 | 0 |  |  | 0 | 0 |  |  | POL1_0
|  | Není obsaženo v databázi RTS, cenová soustava vlastní | [20 empty] | POP |  | Není obsaženo v databázi RTS, cenová soustava vlastní
Díl: | M46 | Zemní práce při montážích |  |  |  | 0 |  | 0 |  | 0 |  | 0 |  | 140.555 |  | 0 |  |  |  | 226.29 |  |  | DIL
44 | 460650015RT1 | Podkladová vrstva ze štěrkopísku, rozprostření a zhutnění | m3 | 18.208 | 0 | 0 |  | 0 |  | 0 | 15 | 0 | 1.686 | 30.6987 | 0 | 0 |  |  | 0.412 | 7.5 |  |  | POL1_0
|  | 6,28*9,68*0,25 |  | 15.1976 | [18 empty] | VV | 0
|  | 2,44*2,44*0,25 |  | 1.4884 | [18 empty] | VV | 0
|  | 2,34*2,64*0,15 |  | 0.92664 | [18 empty] | VV | 0
|  | 2,44*2,44*0,1 |  | 0.59536 | [18 empty] | VV | 0
45 | 583423202R | Kamenivo drcené 0/32, JHM | t | 11.696 | 0 | 0 |  | 0 |  | 0 | 15 | 0 | 1 | 11.696 | 0 | 0 |  |  | 0 | 0 |  |  | POL3_0
|  | 7,31*1,6 |  | 11.696 | [18 empty] | VV | 0
46 | 583426801R | Kamenivo drcené 16/32 prané, JHM | t | 31.84 | 0 | 0 |  | 0 |  | 0 | 15 | 0 | 1 | 31.84 | 0 | 0 |  |  | 0 | 0 |  |  | POL3_0
|  | 39,8*0,5*1,0*1,6 |  | 31.84 | [18 empty] | VV | 0
47 | 583423602R | Kamenivo drcené 0/63, JHM | t | 29.1328 | 0 | 0 |  | 0 |  | 0 | 15 | 0 | 1 | 29.1328 | 0 | 0 |  |  | 0 | 0 |  |  | POL3_0
|  | 18,208*1,6 |  | 29.1328 | [18 empty] | VV | 0
48 | 58380752R | Kámen lomový upravený rigolový do 250 mm | t | 37.1875 | 0 | 0 |  | 0 |  | 0 | 15 | 0 | 1 | 37.1875 | 0 | 0 |  |  | 0 | 0 |  |  | POL3_0
|  | 42,5*0,5*1,75 |  | 37.1875 | [18 empty] | VV | 0
49 | 460600001RT8 | Naložení a odvoz zeminy, odvoz na vzdálenost 10000 m | m3 | 330.0052 | 0 | 0 |  | 0 |  | 0 | 15 | 0 | 0 | 0 | 0 | 0 |  |  | 0.663 | 218.79 |  |  | POL1_0
50 | 460600002R00 | Příplatek za odvoz za každých dalších 1000 m | m3 | 3300.0517 | 0 | 0 |  | 0 |  | 0 | 15 | 0 | 0 | 0 | 0 | 0 |  |  | 0 | 0 |  |  | POL1_0
|  | 10*330,005169 |  | 3300.0517 | [18 empty] | VV | 0
[21 empty] | 15 | 21
| Celkem |  |  |  |  | 0 | [14 empty] | 0 | 0 | SUM
Poznámky uchazeče k zadání
POPUZIV
Popis rozpočtu: - | [22 empty] | END
1) Na potrubí je započítáno 30% délky jako přirážka na prořez a na tvarovky.
2) Rozsah rozpočtu je shodný s rozsahem projektové dokumentace. Ve výkopových pracích nejsou zohledněny terénní úpravy související z dopravním řešením a sadovýmí úpravami.
3) Nedílnou součástí tohoto výkazu výměr (rozpočtu) je projektová dokumentace!!! Nelze provést cenovou nabídku bez porovnání s projektovou dokumentací.

## SO05 PDV
Položkový rozpočet | [22 empty] | #TypZaznamu#
S: |  | RVP u ZŠ Na Kopcích - SO 05 - Nakládání s DV, PŘÍMÉ DOPR. VÝDAJE | [20 empty] | STA
O: |  | veřejné prostranství u ZŠ Na Kopcích, 67401 Třebíč | [20 empty] | OBJ
R: | [22 empty] | ROZ
C: | [22 empty] | CAS_STR
P.č. | Číslo položky | Název položky | MJ | množství | cena / MJ | Celkem | Dodávka | Dodávka celk. | Montáž | Montáž celk. | DPH | cena s DPH | hmotnost / MJ | hmotnost celk.(t) | dem. hmotnost / MJ | dem. hmotnost celk.(t) | Ceník | Cen. soustava | Nhod / MJ | Nhod celk.
Díl: | 1 | Zemní práce |  |  |  | 0 |  | 0 |  | 0 |  | 0 |  | 6.9303 |  | 0 |  |  |  | 25.13 |  |  | DIL
1 | 132200122RA0 | Hloubení zapaž.rýh šířky do 200 cm v hornině 5-7 | m3 | 7 | 0 | 0 |  | 0 |  | 0 | 15 | 0 | 0.00235 | 0.01645 | 0 | 0 |  |  | 3.2968 | 23.08 |  |  | POL2_0
|  | 2,5*3,5*0,8 |  | 7 | [18 empty] | VV | 0
2 | 174101101R00 | Zásyp jam, rýh, šachet se zhutněním | m3 | 5.8 | 0 | 0 |  | 0 |  | 0 | 15 | 0 | 0 | 0 | 0 | 0 |  |  | 0.202 | 1.17 |  |  | POL1_0
|  | 7-1,2 |  | 5.8 | [18 empty] | VV | 0
3 | 199000003R00 | Poplatek za skládku horniny 5 - 7, č. dle katal. odpadů 17 05 04 | m3 | 1.56 | 0 | 0 |  | 0 |  | 0 | 15 | 0 | 0 | 0 | 0 | 0 |  |  | 0 | 0 |  |  | POL1_0
|  | 1,3*1,2 |  | 1.56 | [18 empty] | VV | 0
4 | 174100050RA0 | Zásyp jam,rýh a šachet štěrkopískem | m3 | 4.14 | 0 | 0 |  | 0 |  | 0 | 15 | 0 | 1.67 | 6.9138 | 0 | 0 |  |  | 0.213 | 0.88 |  |  | POL2_0
Díl: | 4 | Vodorovné konstrukce |  |  |  | 0 |  | 0 |  | 0 |  | 0 |  | 1.3586 |  | 0 |  |  |  | 2.03 |  |  | DIL
5 | 451572111R00 | Lože pod potrubí z kameniva těženého 0 - 4 mm | m3 | 1.2 | 0 | 0 |  | 0 |  | 0 | 15 | 0 | 1.1322 | 1.3586 | 0 | 0 |  |  | 1.695 | 2.03 |  |  | POL1_0
|  | 2,5*0,6*0,8 |  | 1.2 | [18 empty] | VV | 0
Díl: | 8 | Trubní vedení |  |  |  | 0 |  | 0 |  | 0 |  | 0 |  | 1.8939 |  | 0 |  |  |  | 24.03 |  |  | DIL
6 | 59224346R | Prstenec vyrovnávací šachetní 63/4 | kus | 2 | 0 | 0 |  | 0 |  | 0 | 15 | 0 | 0.028 | 0.056 | 0 | 0 |  |  | 0 | 0 |  |  | POL3_0
7 | 59224347.AR | Prstenec vyrovnávací šachetní 63/6 | kus | 2 | 0 | 0 |  | 0 |  | 0 | 15 | 0 | 0.04 | 0.08 | 0 | 0 |  |  | 0 | 0 |  |  | POL3_0
8 | 59224349R | Prstenec vyrovnávací šachetní 63/10 | kus | 6 | 0 | 0 |  | 0 |  | 0 | 15 | 0 | 0.081 | 0.486 | 0 | 0 |  |  | 0 | 0 |  |  | POL3_0
9 | 59224349R | Prstenec vyrovnávací šachetní 63/12 | kus | 1 | 0 | 0 |  | 0 |  | 0 | 15 | 0 | 0.081 | 0.081 | 0 | 0 |  |  | 0 | 0 |  |  | POL3_0
10 | 894421111R00 | Osazení betonových dílců šachet do 0,5 t | kus | 11 | 0 | 0 |  | 0 |  | 0 | 15 | 0 | 0 | 0 | 0 | 0 |  |  | 0.79 | 8.69 |  |  | POL1_0
|  | 2+2+6+1 |  | 11 | [18 empty] | VV | 0
11 | 55244414R | Poklop litinový samonivelační D400, kanalizační bez ventilace, kruhový | kus | 12 | 0 | 0 |  | 0 |  | 0 | 15 | 0 | 0.091 | 1.092 | 0 | 0 |  |  | 0 | 0 |  |  | POL3_0
12 | 899102111R00 | Osazení poklopu s rámem do 100 kg | kus | 12 | 0 | 0 |  | 0 |  | 0 | 15 | 0 | 0.00702 | 0.08424 | 0 | 0 |  |  | 1.094 | 13.13 |  |  | POL1_0
13 | 721176225R00 | Potrubí KG svodné (ležaté) v zemi D 200 x 5,9 mm | m | 3.25 | 0 | 0 |  | 0 |  | 0 | 15 | 0 | 0.00403 | 0.0131 | 0 | 0 |  |  | 0.6 | 1.95 |  |  | POL1_0
|  | 2,5 |  | 2.5 | [18 empty] | VV | 0
|  | 0,3*2,5 |  | 0.75 | [18 empty] | VV | 0
14 | 28651859.AR | Přechod kamenina-PVC kanalizační 200 PVC | kus | 1 | 0 | 0 |  | 0 |  | 0 | 15 | 0 | 0.00159 | 0.00159 | 0 | 0 |  |  | 0 | 0 |  |  | POL3_0
15 | 892581111R00 | Zkouška těsnosti kanalizace DN do 300, vodou | m | 3.25 | 0 | 0 |  | 0 |  | 0 | 15 | 0 | 0 | 0 | 0 | 0 |  |  | 0.079 | 0.26 |  |  | POL1_0
16 | 1 | Montážní práce na kanalizaci, (napojení na stáv. potrubí, frézování otvorů apod) | soubor | 1 | 0 | 0 |  | 0 |  | 0 | 15 | 0 | 0 | 0 | 0 | 0 |  |  | 0 | 0 |  |  | POL1_0
|  | Není obsaženo v databázi RTS, cenová soustava vlastní | [20 empty] | POP |  | Není obsaženo v databázi RTS, cenová soustava vlastní
Díl: | 93 | Dokončovací práce inž.staveb |  |  |  | 0 |  | 0 |  | 0 |  | 0 |  | 3.8037 |  | 0 |  |  |  | 11.66 |  |  | DIL
17 | 936452112R00 | Výplň potrubí cementopopílkovou suspenzí DN 150 | m | 55.1 | 0 | 0 |  | 0 |  | 0 | 15 | 0 | 0.03184 | 1.7544 | 0 | 0 |  |  | 0.13269 | 7.31 |  |  | POL1_0
|  | 9,7+7,5+3,5+16,8+11,6+6 |  | 55.1 | [18 empty] | VV | 0
18 | 936452113R00 | Výplň potrubí cementopopílkovou suspenzí DN 200 | m | 36.2 | 0 | 0 |  | 0 |  | 0 | 15 | 0 | 0.05661 | 2.0493 | 0 | 0 |  |  | 0.1202 | 4.35 |  |  | POL1_0
|  | 8+7,2+7+7+7 |  | 36.2 | [18 empty] | VV | 0
Díl: | 97 | Prorážení otvorů |  |  |  | 0 |  | 0 |  | 0 |  | 0 |  | 0 |  | 0 |  |  |  | 10.04 |  |  | DIL
19 | 979082111R00 | Vnitrostaveništní doprava suti do 10 m | t | 2.538 | 0 | 0 |  | 0 |  | 0 | 15 | 0 | 0 | 0 | 0 | 0 |  |  | 0.942 | 2.39 |  |  | POL1_0
|  | 9*(0,155+0,105+0,022) |  | 2.538 | [18 empty] | VV | 0
20 | 979082121R00 | Příplatek k vnitrost. dopravě suti za dalších 5 m | t | 60.912 | 0 | 0 |  | 0 |  | 0 | 15 | 0 | 0 | 0 | 0 | 0 |  |  | 0.105 | 6.4 |  |  | POL1_0
|  | 24*2,538 |  | 60.912 | [18 empty] | VV | 0
21 | 979081111RT3 | Odvoz suti a vybour. hmot na skládku do 1 km, kontejnerem 7 t | t | 2.538 | 0 | 0 |  | 0 |  | 0 | 15 | 0 | 0 | 0 | 0 | 0 |  |  | 0.49 | 1.24 |  |  | POL1_0
22 | 979081121R00 | Příplatek k odvozu za každý další 1 km | t | 25.38 | 0 | 0 |  | 0 |  | 0 | 15 | 0 | 0 | 0 | 0 | 0 |  |  | 0 | 0 |  |  | POL1_0
|  | 10*2,538 |  | 25.38 | [18 empty] | VV | 0
23 | 979093111R00 | Uložení suti na skládku bez zhutnění | t | 2.358 | 0 | 0 |  | 0 |  | 0 | 15 | 0 | 0 | 0 | 0 | 0 |  |  | 0.006 | 0.01 |  |  | POL1_0
24 | 979990107R00 | Poplatek za uložení suti - směs betonu, cihel, dřeva, skupina odpadu 170904 | t | 2.538 | 0 | 0 |  | 0 |  | 0 | 15 | 0 | 0 | 0 | 0 | 0 |  |  | 0 | 0 |  |  | POL1_0
Díl: | 98 | Demolice |  |  |  | 0 |  | 0 |  | 0 |  | 0 |  | 0 |  | 0 |  |  |  | 0 |  |  | DIL
25 | 2 | Demontáž horní části uliční vpusti, (mříž, prstenec, horní skruž) | soubor | 9 | 0 | 0 |  | 0 |  | 0 | 15 | 0 | 0 | 0 | 0 | 0 |  |  | 0 | 0 |  |  | POL1_0
|  | Není obsaženo v databázi RTS, cenová soustava vlastní | [20 empty] | POP |  | Není obsaženo v databázi RTS, cenová soustava vlastní
Díl: | 99 | Staveništní přesun hmot |  |  |  | 0 |  | 0 |  | 0 |  | 0 |  | 0 |  | 0 |  |  |  | 0.02 |  |  | DIL
26 | 998276101R00 | Přesun hmot, trubní vedení plastová, otevř. výkop | t | 0.1 | 0 | 0 |  | 0 |  | 0 | 15 | 0 | 0 | 0 | 0 | 0 |  |  | 0.2115 | 0.02 |  |  | POL1_0
Díl: | M46 | Zemní práce při montážích |  |  |  | 0 |  | 0 |  | 0 |  | 0 |  | 6.624 |  | 0 |  |  |  | 1.03 |  |  | DIL
27 | 583423202R | Kamenivo drcené 0/32, JHM | t | 6.624 | 0 | 0 |  | 0 |  | 0 | 15 | 0 | 1 | 6.624 | 0 | 0 |  |  | 0 | 0 |  |  | POL3_0
|  | 9*0,2*2,3*1,6 |  | 6.624 | [18 empty] | VV | 0
28 | 460600001RT8 | Naložení a odvoz zeminy, odvoz na vzdálenost 10000 m | m3 | 1.56 | 0 | 0 |  | 0 |  | 0 | 15 | 0 | 0 | 0 | 0 | 0 |  |  | 0.663 | 1.03 |  |  | POL1_0
29 | 460600002R00 | Příplatek za odvoz za každých dalších 1000 m | m3 | 15.6 | 0 | 0 |  | 0 |  | 0 | 15 | 0 | 0 | 0 | 0 | 0 |  |  | 0 | 0 |  |  | POL1_0
|  | 10*1,56 |  | 15.6 | [18 empty] | VV | 0
[21 empty] | 15 | 21
| Celkem |  |  |  |  | 0 | [14 empty] | 0 | 0 | SUM
Poznámky uchazeče k zadání
POPUZIV
Popis rozpočtu: - | [22 empty] | END
1) Na potrubí je započítáno 30% délky jako přirážka na prořez a na tvarovky.
2) Rozsah rozpočtu je shodný s rozsahem projektové dokumentace. Ve výkopových pracích nejsou zohledněny terénní úpravy související z dopravním řešením a sadovýmí úpravami.
3) Nedílnou součástí tohoto výkazu výměr (rozpočtu) je projektová dokumentace!!! Nelze provést cenovou nabídku bez porovnání s projektovou dokumentací.

## SO06 PHV
Položkový rozpočet | [22 empty] | #TypZaznamu#
S: |  | Revitalizace veřejného prostranství u ZŠ Na Kopcích - SO 06 - Vodovod | [20 empty] | STA
O: |  | veřejné prostranství u ZŠ Na Kopcích, 67401 Třebíč | [20 empty] | OBJ
R: | [22 empty] | ROZ
C: | [22 empty] | CAS_STR
P.č. | Číslo položky | Název položky | MJ | množství | cena / MJ | Celkem | Dodávka | Dodávka celk. | Montáž | Montáž celk. | DPH | cena s DPH | hmotnost / MJ | hmotnost celk.(t) | dem. hmotnost / MJ | dem. hmotnost celk.(t) | Ceník | Cen. soustava | Nhod / MJ | Nhod celk.
Díl: | 1 | Zemní práce |  |  |  | 0 |  | 0 |  | 0 |  | 0 |  | 0.16017 |  | 0 |  |  |  | 195.49 |  |  | DIL
1 | 132200112RA0 | Hloubení zapaž.rýh šířky.do 200 cm v hornině.1-4 | m3 | 64.068 | 0 | 0 |  | 0 |  | 0 | 15 | 0 | 0.00235 | 0.15056 | 0 | 0 |  |  | 2.3737 | 152.08 |  |  | POL2_0
|  | 0,8*1,35*11,6 |  | 12.528 | [18 empty] | VV | 0
|  | 0,8*1,35*30 |  | 32.4 | [18 empty] | VV | 0
|  | 0,8*1,65*14,5 |  | 19.14 | [18 empty] | VV | 0
2 | 131100110RA0 | Hloubení zapažených jam v hornině1-4 | m3 | 15.2587 | 0 | 0 |  | 0 |  | 0 | 15 | 0 | 0.00063 | 0.00961 | 0 | 0 |  |  | 2.1096 | 32.19 |  |  | POL2_0
|  | 2,34*2,64*2,47 |  | 15.2587 | [18 empty] | VV | 0
3 | 174101101R00 | Zásyp jam, rýh, šachet se zhutněním | m3 | 55.5558 | 0 | 0 |  | 0 |  | 0 | 15 | 0 | 0 | 0 | 0 | 0 |  |  | 0.202 | 11.22 |  |  | POL1_0
|  | 64,068-19,2984 |  | 44.7696 | [18 empty] | VV | 0
|  | 15,25867-(1,14*1,44*2,16)-0,92664 |  | 10.7862 | [18 empty] | VV | 0
4 | 199000002R00 | Poplatek za skládku horniny 1- 4, č. dle katal. odpadů 17 05 04 | m3 | 30.9022 | 0 | 0 |  | 0 |  | 0 | 15 | 0 | 0 | 0 | 0 | 0 |  |  | 0 | 0 |  |  | POL1_0
|  | 1,3*(64,068+15,25867-55,55577) |  | 30.9022 | [18 empty] | VV | 0
Díl: | 4 | Vodorovné konstrukce |  |  |  | 0 |  | 0 |  | 0 |  | 0 |  | 21.8497 |  | 0 |  |  |  | 32.71 |  |  | DIL
5 | 451572111R00 | Lože pod potrubí z kameniva těženého 0 - 4 mm | m3 | 19.2984 | 0 | 0 |  | 0 |  | 0 | 15 | 0 | 1.1322 | 21.8497 | 0 | 0 |  |  | 1.695 | 32.71 |  |  | POL1_0
|  | 11,6*0,8*0,43 |  | 3.9904 | [18 empty] | VV | 0
|  | 44,5*0,8*0,43 |  | 15.308 | [18 empty] | VV | 0
Díl: | 8 | Trubní vedení |  |  |  | 0 |  | 0 |  | 0 |  | 0 |  | 3.8602 |  | 0 |  |  |  | 16.02 |  |  | DIL
6 | 286134112R | Trubka tlaková RC PE100 32x3,0 mm PN16, návin 100 m | m | 58.8 | 0 | 0 |  | 0 |  | 0 | 15 | 0 | 0.00027 | 0.01588 | 0 | 0 |  |  | 0 | 0 |  |  | POL3_0
|  | 11,6+44,5+1,5+1,2 |  | 58.8 | [18 empty] | VV | 0
7 | 871161121R00 | Montáž trubek polyetylenových ve výkopu d 32 mm | m | 58.8 | 0 | 0 |  | 0 |  | 0 | 15 | 0 | 0 | 0 | 0 | 0 |  |  | 0.034 | 2 |  |  | POL1_0
8 | 899721111R00 | Fólie výstražná z PVC bílá, šířka 22 cm | m | 56.1 | 0 | 0 |  | 0 |  | 0 | 15 | 0 | 0 | 0 | 0 | 0 |  |  | 0.026 | 1.46 |  |  | POL1_0
|  | 11,6+44,5 |  | 56.1 | [18 empty] | VV | 0
9 | 899731114R00 | Vodič signalizační CYY 6 mm2 | m | 64.68 | 0 | 0 |  | 0 |  | 0 | 15 | 0 | 8e-05 | 0.00517 | 0 | 0 |  |  | 0.034 | 2.2 |  |  | POL1_0
|  | 58,8*1,1 |  | 64.68 | [18 empty] | VV | 0
10 | 1 | Šachta vodoměrná, dno, 1,44 x 1,14 m, výška 2,06m, pref. železobetonová, spec viz. dokumentace | kus | 1 | 0 | 0 |  | 0 |  | 0 | 15 | 0 | 3.05 | 3.05 | 0 | 0 |  |  | 2.1391 | 2.14 |  |  | POL1_0
|  | Není obsaženo v databázi RTS, cenová soustava vlastní | [20 empty] | POP |  | Není obsaženo v databázi RTS, cenová soustava vlastní
11 | 894423114R00 | Osaz. bet. dílců šachet, dna, na kroužek, do 5,0 t | kus | 1 | 0 | 0 |  | 0 |  | 0 | 15 | 0 | 0 | 0 | 0 | 0 |  |  | 3.252 | 3.25 |  |  | POL1_0
12 | 2 | Šachta vod., zákrytová deska, výška 0,18m, pref. železobetonová, spec viz. dokumentace | kus | 1 | 0 | 0 |  | 0 |  | 0 | 15 | 0 | 0.59 | 0.59 | 0 | 0 |  |  | 2.1391 | 2.14 |  |  | POL1_0
|  | Není obsaženo v databázi RTS, cenová soustava vlastní | [20 empty] | POP |  | Není obsaženo v databázi RTS, cenová soustava vlastní
13 | 894421112R00 | Osazení betonových dílců šachet do 1,4 t | kus | 1 | 0 | 0 |  | 0 |  | 0 | 15 | 0 | 0 | 0 | 0 | 0 |  |  | 0.946 | 0.95 |  |  | POL1_0
14 | 59224349.AR | Prstenec vyrovnávací šachetní 63/10 | kus | 1 | 0 | 0 |  | 0 |  | 0 | 15 | 0 | 0.068 | 0.068 | 0 | 0 |  |  | 0 | 0 |  |  | POL3_0
15 | 894421111R00 | Osazení betonových dílců šachet do 0,5 t | kus | 1 | 0 | 0 |  | 0 |  | 0 | 15 | 0 | 0 | 0 | 0 | 0 |  |  | 0.79 | 0.79 |  |  | POL1_0
16 | 55244414R | Poklop litinový samonivelační D400, kanalizační bez ventilace, kruhový | kus | 1 | 0 | 0 |  | 0 |  | 0 | 15 | 0 | 0.091 | 0.091 | 0 | 0 |  |  | 0 | 0 |  |  | POL3_0
17 | 899102111R00 | Osazení poklopu s rámem do 100 kg | kus | 1 | 0 | 0 |  | 0 |  | 0 | 15 | 0 | 0.00702 | 0.00702 | 0 | 0 |  |  | 1.094 | 1.09 |  |  | POL1_0
18 | 55118007R | Souprava vodoměrná 101.14 1"-1", se šroubením, kohouty, filtrem a zpětnou klapkou | kus | 1 | 0 | 0 |  | 0 |  | 0 | 15 | 0 | 0.0029 | 0.0029 | 0 | 0 |  |  | 0 | 0 |  |  | POL3_0
19 | 42293140R | Souprava zemní č. 9601 - voda, L=1,3-1,8 m | kus | 1 | 0 | 0 |  | 0 |  | 0 | 15 | 0 | 0.0033 | 0.0033 | 0 | 0 |  |  | 0 | 0 |  |  | POL3_0
20 | 422915501R | Deska nosná šoupátkového poklopu č. 3481 | kus | 1 | 0 | 0 |  | 0 |  | 0 | 15 | 0 | 0 | 0 | 0 | 0 |  |  | 0 | 0 |  |  | POL3_0
21 | 42200740R | Poklop uliční těžký č. 1650 - voda | kus | 1 | 0 | 0 |  | 0 |  | 0 | 15 | 0 | 0.0065 | 0.0065 | 0 | 0 |  |  | 0 | 0 |  |  | POL3_0
22 | 3 | Pas navrtávací na PE potrubí D160-2" č. 5250 | kus | 1 | 0 | 0 |  | 0 |  | 0 | 15 | 0 | 0.0057 | 0.0057 | 0 | 0 |  |  | 0 | 0 |  |  | POL3_0
|  | Není obsaženo v databázi RTS, cenová soustava vlastní | [20 empty] | POP |  | Není obsaženo v databázi RTS, cenová soustava vlastní
23 | 4 | Šoupátko zemní kombi. navrtávácí, voda, DN 1" č. 2681 | kus | 1 | 0 | 0 |  | 0 |  | 0 | 15 | 0 | 0.011 | 0.011 | 0 | 0 |  |  | 0 | 0 |  |  | POL3_0
|  | Není obsaženo v databázi RTS, cenová soustava vlastní | [20 empty] | POP |  | Není obsaženo v databázi RTS, cenová soustava vlastní
24 | 5 | Napojovací tvarovka ISO 6/4" - 32, č.6221, voda | kus | 1 | 0 | 0 |  | 0 |  | 0 | 15 | 0 | 0.0037 | 0.0037 | 0 | 0 |  |  | 0 | 0 |  |  | POL3_0
|  | Není obsaženo v databázi RTS, cenová soustava vlastní | [20 empty] | POP |  | Není obsaženo v databázi RTS, cenová soustava vlastní
25 | 28655384R | Přechod PE - kov vnější závit 50 x 6/4" | kus | 3 | 0 | 0 |  | 0 |  | 0 | 15 | 0 | 0 | 0 | 0 | 0 |  |  | 0 | 0 |  |  | POL3_0
Díl: | 97 | Prorážení otvorů |  |  |  | 0 |  | 0 |  | 0 |  | 0 |  | 0 |  | 0.00498 |  |  |  | 0.59 |  |  | DIL
26 | 970051130R00 | Vrtání jádrové do ŽB do D 130 mm | m | 0.15 | 0 | 0 |  | 0 |  | 0 | 15 | 0 | 0 | 0 | 0.03317 | 0.00498 |  |  | 3.9 | 0.59 |  |  | POL1_0
Díl: | 99 | Staveništní přesun hmot |  |  |  | 0 |  | 0 |  | 0 |  | 0 |  | 0 |  | 0 |  |  |  | 0.04 |  |  | DIL
27 | 998276101R00 | Přesun hmot, trubní vedení plastová, otevř. výkop | t | 0.2 | 0 | 0 |  | 0 |  | 0 | 15 | 0 | 0 | 0 | 0 | 0 |  |  | 0.2115 | 0.04 |  |  | POL1_0
Díl: | 721 | Vnitřní kanalizace |  |  |  | 0 |  | 0 |  | 0 |  | 0 |  | 0 |  | 0 |  |  |  | 0 |  |  | DIL
28 | 6 | Zásuvný vtok se suchou zápachovou klapkou DN110, do potrubí | kus | 1 | 0 | 0 |  | 0 |  | 0 | 15 | 0 | 0 | 0 | 0 | 0 |  |  | 0 | 0 |  |  | POL1_0
|  | Není obsaženo v databázi RTS, cenová soustava vlastní | [20 empty] | POP |  | Není obsaženo v databázi RTS, cenová soustava vlastní
Díl: | 722 | Vnitřní vodovod |  |  |  | 0 |  | 0 |  | 0 |  | 0 |  | 0.00128 |  | 0 |  |  |  | 2.24 |  |  | DIL
29 | 722238143R00 | Kohout vodovodní, kulový s odvodněním, 2x vnitřní závit, DN 25 mm | kus | 2 | 0 | 0 |  | 0 |  | 0 | 15 | 0 | 0.00049 | 0.00098 | 0 | 0 |  |  | 0.227 | 0.45 |  |  | POL1_0
30 | 722221112R00 | Kohout vypouštěcí kulový, DN 15 | kus | 1 | 0 | 0 |  | 0 |  | 0 | 15 | 0 | 0.0003 | 0.0003 | 0 | 0 |  |  | 0.083 | 0.08 |  |  | POL1_0
31 | 7 | Montážní práce na vodovodu, instalační naterál, (přechody a podobně) | soubor | 1 | 0 | 0 |  | 0 |  | 0 | 15 | 0 | 0 | 0 | 0 | 0 |  |  | 0 | 0 |  |  | POL1_0
|  | Není obsaženo v databázi RTS, cenová soustava vlastní | [20 empty] | POP |  | Není obsaženo v databázi RTS, cenová soustava vlastní
32 | 722280106R00 | Tlaková zkouška vodovodního potrubí DN 32 mm | m | 58.8 | 0 | 0 |  | 0 |  | 0 | 15 | 0 | 0 | 0 | 0 | 0 |  |  | 0.029 | 1.71 |  |  | POL1_0
Díl: | M46 | Zemní práce při montážích |  |  |  | 0 |  | 0 |  | 0 |  | 0 |  | 3.0449 |  | 0 |  |  |  | 20.87 |  |  | DIL
33 | 460650015RT1 | Podkladová vrstva ze štěrkopísku, rozprostření a zhutnění | m3 | 0.92664 | 0 | 0 |  | 0 |  | 0 | 15 | 0 | 1.686 | 1.5623 | 0 | 0 |  |  | 0.412 | 0.38 |  |  | POL1_0
|  | 2,64*2,34*0,15 |  | 0.92664 | [18 empty] | VV | 0
34 | 583423602R | Kamenivo drcené 0/63, JHM | t | 1.4826 | 0 | 0 |  | 0 |  | 0 | 15 | 0 | 1 | 1.4826 | 0 | 0 |  |  | 0 | 0 |  |  | POL3_0
|  | 2,64*2,34*0,15*1,6 |  | 1.4826 | [18 empty] | VV | 0
35 | 460600001RT8 | Naložení a odvoz zeminy, odvoz na vzdálenost 10000 m | m3 | 30.9022 | 0 | 0 |  | 0 |  | 0 | 15 | 0 | 0 | 0 | 0 | 0 |  |  | 0.663 | 20.49 |  |  | POL1_0
36 | 460600002R00 | Příplatek za odvoz za každých dalších 1000 m | m3 | 309.0217 | 0 | 0 |  | 0 |  | 0 | 15 | 0 | 0 | 0 | 0 | 0 |  |  | 0 | 0 |  |  | POL1_0
|  | 10*30,90217 |  | 309.0217 | [18 empty] | VV | 0
[21 empty] | 15 | 21
| Celkem |  |  |  |  | 0 | [14 empty] | 0 | 0 | SUM
Poznámky uchazeče k zadání
POPUZIV
Popis rozpočtu: - | [22 empty] | END
1) Rozsah rozpočtu je shodný s rozsahem projektové dokumentace. Ve výkopových pracích nejsou zohledněny terénní úpravy související z dopravním řešením a sadovýmí úpravami.
2) Nedílnou součástí tohoto výkazu výměr (rozpočtu) je projektová dokumentace!!! Nelze provést cenovou nabídku bez porovnání s projektovou dokumentací.

## SO08 PDV
Položkový rozpočet | [22 empty] | #TypZaznamu#
S: |  | Revitalizace veřejného prostranství u ZŠ Na Kopcích - SO 08 - Přeložka plynovodu | [20 empty] | STA
O: |  | veřejné prostranství u ZŠ Na Kopcích, 67401 Třebíč | [20 empty] | OBJ
R: | [22 empty] | ROZ
C: | [22 empty] | CAS_STR
P.č. | Číslo položky | Název položky | MJ | množství | cena / MJ | Celkem | Dodávka | Dodávka celk. | Montáž | Montáž celk. | DPH | cena s DPH | hmotnost / MJ | hmotnost celk.(t) | dem. hmotnost / MJ | dem. hmotnost celk.(t) | Ceník | Cen. soustava | Nhod / MJ | Nhod celk.
Díl: | 1 | Zemní práce |  |  |  | 0 |  | 0 |  | 0 |  | 0 |  | 0.12876 |  | 0 |  |  |  | 135.1 |  |  | DIL
1 | 132200112RA0 | Hloubení zapaž.rýh šířky.do 200 cm v hornině.1-4 | m3 | 54.792 | 0 | 0 |  | 0 |  | 0 | 15 | 0 | 0.00235 | 0.12876 | 0 | 0 |  |  | 2.3737 | 130.06 |  |  | POL2_0
|  | 0,8*0,9*(69,6+2+2+2,5) |  | 54.792 | [18 empty] | VV | 0
2 | 174101101R00 | Zásyp jam, rýh, šachet se zhutněním | m3 | 24.9608 | 0 | 0 |  | 0 |  | 0 | 15 | 0 | 0 | 0 | 0 | 0 |  |  | 0.202 | 5.04 |  |  | POL1_0
|  | 54,792-29,8312 |  | 24.9608 | [18 empty] | VV | 0
3 | 199000002R00 | Poplatek za skládku horniny 1- 4, č. dle katal. odpadů 17 05 04 | m3 | 38.7806 | 0 | 0 |  | 0 |  | 0 | 15 | 0 | 0 | 0 | 0 | 0 |  |  | 0 | 0 |  |  | POL1_0
|  | 1,3*(54,792-24,9608) |  | 38.7806 | [18 empty] | VV | 0
Díl: | 4 | Vodorovné konstrukce |  |  |  | 0 |  | 0 |  | 0 |  | 0 |  | 33.7749 |  | 0 |  |  |  | 50.56 |  |  | DIL
4 | 451572111R00 | Lože pod potrubí z kameniva těženého 0 - 4 mm | m3 | 29.8312 | 0 | 0 |  | 0 |  | 0 | 15 | 0 | 1.1322 | 33.7749 | 0 | 0 |  |  | 1.695 | 50.56 |  |  | POL1_0
|  | 0,8*0,49*(69,6+2+2+2,5) |  | 29.8312 | [18 empty] | VV | 0
Díl: | 8 | Trubní vedení |  |  |  | 0 |  | 0 |  | 0 |  | 0 |  | 0.28923 |  | 0 |  |  |  | 26.59 |  |  | DIL
5 | 286134122R | Trubka tlaková RC1 PE100 63x5,8 mm PN16, návin 100 m | m | 61.5 | 0 | 0 |  | 0 |  | 0 | 15 | 0 | 0.00105 | 0.06458 | 0 | 0 |  |  | 0 | 0 |  |  | POL3_0
|  | 1,5 |  | 1.5 | [18 empty] | VV | 0
|  | Obtok plynu:60,0 |  | 60 | [18 empty] | VV | 0
6 | 286134129R | Trubka tlaková RC1 PE100 90x8,2 mm PN16, tyč 6 m/tyč 12 m | m | 72 | 0 | 0 |  | 0 |  | 0 | 15 | 0 | 0.00212 | 0.15264 | 0 | 0 |  |  | 0 | 0 |  |  | POL3_0
7 | 871211121R00 | Montáž trubek polyetylenových ve výkopu d 63 mm | m | 61.5 | 0 | 0 |  | 0 |  | 0 | 15 | 0 | 0 | 0 | 0 | 0 |  |  | 0.054 | 3.32 |  |  | POL1_0
8 | 871241121R00 | Montáž potrubí polyetylenového ve výkopu d 90 mm | m | 69.6 | 0 | 0 |  | 0 |  | 0 | 15 | 0 | 0 | 0 | 0 | 0 |  |  | 0.126 | 8.77 |  |  | POL1_0
9 | 1 | Přechodový kus PE/Ocel d63/DN50, elektrotvarovka/ocel. trubky, plyn | kus | 2 | 0 | 0 |  | 0 |  | 0 | 15 | 0 | 0.0132 | 0.0264 | 0 | 0 |  |  | 0 | 0 |  |  | POL3_0
|  | Není obsaženo v databázi RTS, cenová soustava vlastní | [20 empty] | POP |  | Není obsaženo v databázi RTS, cenová soustava vlastní
10 | 2 | Přechodový kus PE/Ocel d110/DN100, elektrotvarovka/ocel. trubky, plyn | kus | 2 | 0 | 0 |  | 0 |  | 0 | 15 | 0 | 0.0132 | 0.0264 | 0 | 0 |  |  | 0 | 0 |  |  | POL3_0
|  | Není obsaženo v databázi RTS, cenová soustava vlastní | [20 empty] | POP |  | Není obsaženo v databázi RTS, cenová soustava vlastní
11 | 286538005R | Elektrotvarovka - spojka d63, PE100, SDR11, bez dorazu | kus | 1 | 0 | 0 |  | 0 |  | 0 | 15 | 0 | 0.00023 | 0.00023 | 0 | 0 |  |  | 0 | 0 |  |  | POL3_0
12 | 286538007R | Elektrotvarovka - spojka d90, PE100, SDR11, bez dorazu | kus | 11 | 0 | 0 |  | 0 |  | 0 | 15 | 0 | 0.00044 | 0.00484 | 0 | 0 |  |  | 0 | 0 |  |  | POL3_0
13 | 286538145R | Elektrotvarovka - T-kus redukovaný d90/63, PE100, SDR11 | kus | 1 | 0 | 0 |  | 0 |  | 0 | 15 | 0 | 0.00165 | 0.00165 | 0 | 0 |  |  | 0 | 0 |  |  | POL3_0
14 | 286538097R | Elektrotvarovka - koleno 90° d90, PE100, SDR11 | kus | 4 | 0 | 0 |  | 0 |  | 0 | 15 | 0 | 0.00095 | 0.0038 | 0 | 0 |  |  | 0 | 0 |  |  | POL3_0
15 | 286538081R | Elektrotvarovka - redukce D110/90, PE100, SDR11 | kus | 2 | 0 | 0 |  | 0 |  | 0 | 15 | 0 | 0.0009 | 0.0018 | 0 | 0 |  |  | 0 | 0 |  |  | POL3_0
16 | 877212121R00 | Přirážka za 1 spoj elektrotvarovky d 63 mm | kus | 3 | 0 | 0 |  | 0 |  | 0 | 15 | 0 | 0 | 0 | 0 | 0 |  |  | 0.21648 | 0.65 |  |  | POL1_0
17 | 877242121R00 | Přirážka za 1 spoj elektrotvarovky d 90 mm | kus | 34 | 0 | 0 |  | 0 |  | 0 | 15 | 0 | 0 | 0 | 0 | 0 |  |  | 0.2832 | 9.63 |  |  | POL1_0
18 | 877252121R00 | Přirážka za 1 spoj elektrotvarovky d 110 mm | kus | 4 | 0 | 0 |  | 0 |  | 0 | 15 | 0 | 0 | 0 | 0 | 0 |  |  | 0.32328 | 1.29 |  |  | POL1_0
19 | 28314146.AR | Fólie výstražná žlutá "POZOR PLYN" š. 300 mm | m | 76.1 | 0 | 0 |  | 0 |  | 0 | 15 | 0 | 0 | 0 | 0 | 0 |  |  | 0 | 0 |  |  | POL3_0
|  | 69,6+2+2+2,5 |  | 76.1 | [18 empty] | VV | 0
20 | 899731114R00 | Vodič signalizační CYY 6 mm2 | m | 86.1 | 0 | 0 |  | 0 |  | 0 | 15 | 0 | 8e-05 | 0.00689 | 0 | 0 |  |  | 0.034 | 2.93 |  |  | POL1_0
|  | 69,6+2+2+2,5 |  | 76.1 | [18 empty] | VV | 0
|  | 10 |  | 10 | [18 empty] | VV | 0
21 | 3 | Souprava pro zřízení obtoku plynu, DN100/d63 | soubor | 2 | 0 | 0 |  | 0 |  | 0 | 15 | 0 | 0 | 0 | 0 | 0 |  |  | 0 | 0 |  |  | POL1_0
|  | Není obsaženo v databázi RTS, cenová soustava vlastní | [20 empty] | POP |  | Není obsaženo v databázi RTS, cenová soustava vlastní
22 | 4 | Přerušení toku plynu, balonovací souprava, pro potrubí DN100 | soubor | 1 | 0 | 0 |  | 0 |  | 0 | 15 | 0 | 0 | 0 | 0 | 0 |  |  | 0 | 0 |  |  | POL1_0
|  | Není obsaženo v databázi RTS, cenová soustava vlastní | [20 empty] | POP |  | Není obsaženo v databázi RTS, cenová soustava vlastní
23 | 5 | Montážní práce na plynovodu, drobný inst. naterál | soubor | 1 | 0 | 0 |  | 0 |  | 0 | 15 | 0 | 0 | 0 | 0 | 0 |  |  | 0 | 0 |  |  | POL1_0
|  | Není obsaženo v databázi RTS, cenová soustava vlastní | [20 empty] | POP |  | Není obsaženo v databázi RTS, cenová soustava vlastní
Díl: | 99 | Staveništní přesun hmot |  |  |  | 0 |  | 0 |  | 0 |  | 0 |  | 0 |  | 0 |  |  |  | 0.06 |  |  | DIL
24 | 998276101R00 | Přesun hmot, trubní vedení plastová, otevř. výkop | t | 0.3 | 0 | 0 |  | 0 |  | 0 | 15 | 0 | 0 | 0 | 0 | 0 |  |  | 0.2115 | 0.06 |  |  | POL1_0
Díl: | 723 | Vnitřní plynovod |  |  |  | 0 |  | 0 |  | 0 |  | 0 |  | 0 |  | 0 |  |  |  | 8.61 |  |  | DIL
25 | 723190909R00 | Zkouška tlaková plynového potrubí | kus | 1 | 0 | 0 |  | 0 |  | 0 | 15 | 0 | 0 | 0 | 0 | 0 |  |  | 0.482 | 0.48 |  |  | POL1_0
26 | 723190907R00 | Odvzdušnění a napuštění plynového potrubí | m | 131.1 | 0 | 0 |  | 0 |  | 0 | 15 | 0 | 0 | 0 | 0 | 0 |  |  | 0.062 | 8.13 |  |  | POL1_0
|  | 61,5+69,6 |  | 131.1 | [18 empty] | VV | 0
27 | 6 | Revize plynového potrubí a přípojky | soubor | 1 | 0 | 0 |  | 0 |  | 0 | 15 | 0 | 0 | 0 | 0 | 0 |  |  | 0 | 0 |  |  | POL1_0
|  | Není obsaženo v databázi RTS, cenová soustava vlastní | [20 empty] | POP |  | Není obsaženo v databázi RTS, cenová soustava vlastní
Díl: | M46 | Zemní práce při montážích |  |  |  | 0 |  | 0 |  | 0 |  | 0 |  | 0 |  | 0 |  |  |  | 25.71 |  |  | DIL
28 | 460600001RT8 | Naložení a odvoz zeminy, odvoz na vzdálenost 10000 m | m3 | 38.7806 | 0 | 0 |  | 0 |  | 0 | 15 | 0 | 0 | 0 | 0 | 0 |  |  | 0.663 | 25.71 |  |  | POL1_0
29 | 460600002R00 | Příplatek za odvoz za každých dalších 1000 m | m3 | 387.8056 | 0 | 0 |  | 0 |  | 0 | 15 | 0 | 0 | 0 | 0 | 0 |  |  | 0 | 0 |  |  | POL1_0
|  | 10*38,78056 |  | 387.8056 | [18 empty] | VV | 0
[21 empty] | 15 | 21
| Celkem |  |  |  |  | 0 | [14 empty] | 0 | 0 | SUM
Poznámky uchazeče k zadání
POPUZIV
Popis rozpočtu: - | [22 empty] | END
1) Rozsah rozpočtu je shodný s rozsahem projektové dokumentace. Ve výkopových pracích nejsou zohledněny terénní úpravy související z dopravním řešením a sadovýmí úpravami.
2) Nedílnou součástí tohoto výkazu výměr (rozpočtu) je projektová dokumentace!!! Nelze provést cenovou nabídku bez porovnání s projektovou dokumentací.

## SO09 PDV
Položkový rozpočet | [22 empty] | #TypZaznamu#
S: |  | SO 09 Přípojka NN ¦ PŘÍMÉ DOPR. VÝDAJE | [20 empty] | STA
O: |  | veřejné prostranství u ZŠ Na Kopcích | [20 empty] | OBJ
R: | [22 empty] | ROZ
C: | [22 empty] | CAS_STR
P.č. | Číslo položky | Název položky | MJ | množství | cena / MJ | Celkem | Dodávka | Dodávka celk. | Montáž | Montáž celk. | DPH | cena s DPH | hmotnost / MJ | hmotnost celk.(t) | dem. hmotnost / MJ | dem. hmotnost celk.(t) | Ceník | Cen. soustava | Nhod / MJ | Nhod celk.
Díl: | 1 | Zemní práce |  |  |  | 0 |  | 0 |  | 0 |  | 0 |  | 0 |  | 0 |  |  |  | 85.27 |  |  | DIL
1 | 111301111R00 | Sejmutí drnu tl. do 10 cm, s přemístěním do 50 m | m2 | 6 | 0 | 0 |  | 0 |  | 0 | 21 | 0 | 0 | 0 | 0 | 0 |  |  | 0.209 | 1.25 |  |  | POL1_0
|  | Sejmutí drnu tl. do 10 cm s nařezáním, vyrýpnutím, zvednutím, přemístěním a složením na vzdálenost do 50 m nebo s naložením na dopravní prostředek. | [20 empty] | POP | Sejmutí drnu tl. do 10 cm s nařezáním, vyrýpnutím, zvednutím, přemístěním a složením na vzdálenost do 50 m nebo s naložením na dopravní prostředek.
2 | 139601102R00 | Ruční výkop jam, rýh a šachet v hornině tř. 3 | m3 | 1.08 | 0 | 0 |  | 0 |  | 0 | 21 | 0 | 0 | 0 | 0 | 0 |  |  | 3.533 | 3.82 |  |  | POL1_0
|  | Hloubení nezapažených jam ručně pro ostatní konstrukce s přemístěním výkopku do vzdálenosti 3 m od okraje jámy, včetně zásypu, zhutnění a urovnání povrchu ostatních konstrukcí - rozvodnice REM+PS, RH1 v hornině třídy 3 | [20 empty] | POP | Hloubení nezapažených jam ručně pro ostatní konstrukce s přemístěním výkopku do vzdálenosti 3 m od okraje jámy, včetně zásypu, zhutnění a urovnání povrchu ostatních konstrukcí - rozvodnice REM+PS, RH1 v hornině třídy 3
3 | 1396002 VL | Ruční výkop jam, rýh a šachet v hornině tř. 3 | m2 | 6 | 0 | 0 |  | 0 |  | 0 | 21 | 0 | 0 | 0 | 0 | 0 |  |  | 3.533 | 21.2 |  |  | POL1_0
|  | Hloubení nezapažených kabelových rýh ručně, včetně urovnání dna, s přemístěním výkopku do vzdálenosti 3m od okraje výkopu šířky 35cm, hloubky 50cm v hornině třídy 3 (platí pro výkopy u křížení / v ochranných pásmech ostatních sítí) | [20 empty] | POP | Hloubení nezapažených kabelových rýh ručně, včetně urovnání dna, s přemístěním výkopku do vzdálenosti 3m od okraje výkopu šířky 35cm, hloubky 50cm v hornině třídy 3 (platí pro výkopy u křížení / v ochranných pásmech ostatních sítí)
4 | 1312004 VL | Kabelové lože včetně podsypu | m | 15 | 0 | 0 |  | 0 |  | 0 | 21 | 0 | 0 | 0 | 0 | 0 |  |  | 0.26666 | 4 |  |  | POL1_0
|  | Kabelové lože včetně podsypu, zhutnění a urovnání povrchu z prohozeného výkopku tloušťky 5 cm nad kabel bez zakrytí, šířky do 65 cm | [20 empty] | POP | Kabelové lože včetně podsypu, zhutnění a urovnání povrchu z prohozeného výkopku tloušťky 5 cm nad kabel bez zakrytí, šířky do 65 cm
5 | 1741001 VL | Zásyp kabelových rýh strojně v zástavbě | m | 110 | 0 | 0 |  | 0 |  | 0 | 21 | 0 | 0 | 0 | 0 | 0 |  |  | 0.5 | 55 |  |  | POL1_0
Díl: | M21 | Elektromontáže |  |  |  | 0 |  | 0 |  | 0 |  | 0 |  | 0.10105 |  | 0 |  |  |  | 20.52 |  |  | DIL
6 | 2101909-01 VL | Zemní rozvaděč RPZ1 | kus | 1 | 0 | 0 |  | 0 |  | 0 | 21 | 0 | 0 | 0 | 0 | 0 |  |  | 4.958 | 4.96 |  |  | POL1_0
|  | Zemní rozvaděč RPZ1 - Podzemní rozvaděč, hloubka 511 mm, světlá šířka 400 x 650 mm, IP44(IP48 v zavřeném stavu). Poklop z protiskluzového plechu 1x zásuvka CEE 16A/400V, 4x zásuvka 16A/230V, RCD 63A/0,03A, Jistič C16A/3, 4x jistič B16A/1 Detailní popis viz technická zpráva SO 09 - kap. 5.3. | [20 empty] | POP | Zemní rozvaděč RPZ1 - Podzemní rozvaděč, hloubka 511 mm, světlá šířka 400 x 650 mm, IP44(IP48 v zavřeném stavu). Poklop z protiskluzového plechu 1x zásuvka CEE 16A/400V, 4x zásuvka 16A/230V, RCD 63A/0,03A, Jistič C16A/3, 4x jistič B16A/1 Detailní popis viz technická zpráva SO 09 - kap. 5.3.
7 | 2101909-02 VL | D+M Pilířový elektroměrový rozvaděč | kus | 1 | 0 | 0 |  | 0 |  | 0 | 21 | 0 | 0 | 0 | 0 | 0 |  |  | 0.675 | 0.68 |  |  | POL1_0
|  | Pilířový elektroměrový rozvaděč s přípojkovou skříní pro 1x jednosazbový elektroměr 3f do 40A - ES112+100/PKE8P, včetně hlavního jističe 25B/3 | [20 empty] | POP | Pilířový elektroměrový rozvaděč s přípojkovou skříní pro 1x jednosazbový elektroměr 3f do 40A - ES112+100/PKE8P, včetně hlavního jističe 25B/3
8 | 2101909-03 VL | D+M Pilířový rozvaděč | kus | 1 | 0 | 0 |  | 0 |  | 0 | 21 | 0 | 0 | 0 | 0 | 0 |  |  | 0.675 | 0.68 |  |  | POL1_0
|  | RH1 - PILÍŘOVÝ ROZVADĚČ PR na sokl IP54, IK10 V=900/Š=550/H=350mm + sokl V=600 + základ soklu (celková světlá výška 1500mm). | [20 empty] | POP | RH1 - PILÍŘOVÝ ROZVADĚČ PR na sokl IP54, IK10 V=900/Š=550/H=350mm + sokl V=600 + základ soklu (celková světlá výška 1500mm).
9 | 210120421R00 | Jistič, montáž | kus | 2 | 0 | 0 |  | 0 |  | 0 | 21 | 0 | 0 | 0 | 0 | 0 |  |  | 0.42 | 0.84 |  |  | POL1_0
10 | 35809-01 VL | Jistič 20B/3 10kA | kus | 1 | 0 | 0 |  | 0 |  | 0 | 21 | 0 | 0.00018 | 0.00018 | 0 | 0 |  |  | 0 | 0 |  |  | POL3_0
11 | 35809-02 VL | Jistič 10B/3 10kA | kus | 1 | 0 | 0 |  | 0 |  | 0 | 21 | 0 | 0.00018 | 0.00018 | 0 | 0 |  |  | 0 | 0 |  |  | POL3_0
12 | 2108109-01 VL | Kabel CYKY 4Bx6, včetně dodávky kabelu | m | 110 | 0 | 0 |  | 0 |  | 0 | 21 | 0 | 0.00064 | 0.0704 | 0 | 0 |  |  | 0.0627 | 6.9 |  |  | POL1_0
13 | 2108109-02 VL | Kabel CYKY 5Cx6, včetně dodávky kabelu | m | 45 | 0 | 0 |  | 0 |  | 0 | 21 | 0 | 0.00064 | 0.0288 | 0 | 0 |  |  | 0.0627 | 2.82 |  |  | POL1_0
14 | 2108109-03 VL | Kabel CYKY 5Cx2,5, včetně dodávky kabelu | m | 1 | 0 | 0 |  | 0 |  | 0 | 21 | 0 | 0.00064 | 0.00064 | 0 | 0 |  |  | 0.0627 | 0.06 |  |  | POL1_0
15 | 210120803R00 | Chránič proudový dvoupólový do 40 A | kus | 1 | 0 | 0 |  | 0 |  | 0 | 21 | 0 | 0 | 0 | 0 | 0 |  |  | 0.35 | 0.35 |  |  | POL1_0
16 | 358890511R | Proudový chránič OFI-40/4/030 | kus | 1 | 0 | 0 |  | 0 |  | 0 | 21 | 0 | 0.0005 | 0.0005 | 0 | 0 |  |  | 0 | 0 |  |  | POL3_0
17 | 2100701 VL | Spojka pásek / kulatina SR | kus | 3 | 0 | 0 |  | 0 |  | 0 | 21 | 0 | 0 | 0 | 0 | 0 |  |  | 0.35867 | 1.08 |  |  | POL1_0
18 | 2100702 VL | Spojka pásek / pásek SR | kus | 6 | 0 | 0 |  | 0 |  | 0 | 21 | 0 | 0 | 0 | 0 | 0 |  |  | 0.35867 | 2.15 |  |  | POL1_0
19 | 34501 VL | Podružný el. inst. materiál | kpl | 1 | 0 | 0 |  | 0 |  | 0 | 21 | 0 | 0.00035 | 0.00035 | 0 | 0 |  |  | 0 | 0 |  |  | POL3_0
Díl: | M23 | Montáže potrubí |  |  |  | 0 |  | 0 |  | 0 |  | 0 |  | 0.05735 |  | 0 |  |  |  | 22.7 |  |  | DIL
20 | 230191011R00 | Uložení chráničky ve výkopu, HDPE/LDPE d 75 mm | m | 155 | 0 | 0 |  | 0 |  | 0 | 21 | 0 | 0 | 0 | 0 | 0 |  |  | 0.14 | 21.7 |  |  | POL1_0
|  | Dodání červené ohebné korugované chráničky HDPE/LDPE d 75 mm (včetně potřebných spojek) včetně uložení této chráničky do výkopu - uvedená výměra zahrnuje ztratné prořezem a rezervní chráničku pod komunikacemi parkoviště | [20 empty] | POP | Dodání červené ohebné korugované chráničky HDPE/LDPE d 75 mm (včetně potřebných spojek) včetně uložení této chráničky do výkopu - uvedená výměra zahrnuje ztratné prořezem a rezervní chráničku pod komunikacemi parkoviště
21 | 3457114703R | Trubka kabelová chránička d 75 | m | 155 | 0 | 0 |  | 0 |  | 0 | 21 | 0 | 0.00037 | 0.05735 | 0 | 0 |  |  | 0 | 0 |  |  | POL3_0
22 | 2301901 VL | Příplatek na provedení křížení s jinými, sítěmi v kolizním místě | ks | 2 | 0 | 0 |  | 0 |  | 0 | 21 | 0 | 0 | 0 | 0 | 0 |  |  | 0.5 | 1 |  |  | POL1_0
|  | Příplatek na provedení křížení s jinými inž. sítěmi v kolizním místě vč. projednání se správcem, uložení vedení do chráničky (vč. dodání chráničky délky do O160 mm), odkopání vedení v místě křížení, obsypání cizího vedení pískem vč. dodání písku, zához výkopu a zhutnění | [20 empty] | POP | Příplatek na provedení křížení s jinými inž. sítěmi v kolizním místě vč. projednání se správcem, uložení vedení do chráničky (vč. dodání chráničky délky do O160 mm), odkopání vedení v místě křížení, obsypání cizího vedení pískem vč. dodání písku, zához výkopu a zhutnění
Díl: | M46 | Zemní práce při montážích |  |  |  | 0 |  | 0 |  | 0 |  | 0 |  | 0.0066 |  | 0 |  |  |  | 5.57 |  |  | DIL
23 | 460490012R00 | Fólie výstražná z PVC, šířka 33 cm | m | 110 | 0 | 0 |  | 0 |  | 0 | 21 | 0 | 6e-05 | 0.0066 | 0 | 0 |  |  | 0.026 | 2.86 |  |  | POL1_0
|  | Vyrovnání povrchu kabelové rýhy, rozvinutí a uložení výstražné fólie z PVC do rýhy. | [20 empty] | POP | Vyrovnání povrchu kabelové rýhy, rozvinutí a uložení výstražné fólie z PVC do rýhy.
|  | Krytí kabelů, spojek, koncovek a odbočnic výstražnou PVC fólií šířky do 34 cm | [20 empty] | POP | Krytí kabelů, spojek, koncovek a odbočnic výstražnou PVC fólií šířky do 34 cm
24 | 460620013R00 | Provizorní úprava terénu v přírodní hornině 3 | m2 | 20 | 0 | 0 |  | 0 |  | 0 | 21 | 0 | 0 | 0 | 0 | 0 |  |  | 0.129 | 2.58 |  |  | POL1_0
|  | Provizorní úprava terénu včetně odkopání drobných nerovností a zásypu prohlubní se zhutněním v hornině třídy 3 | [20 empty] | POP | Provizorní úprava terénu včetně odkopání drobných nerovností a zásypu prohlubní se zhutněním v hornině třídy 3
25 | 4606201 VL | Finální úprava terénu / povrchu - zatravnění | m2 | 1 | 0 | 0 |  | 0 |  | 0 | 21 | 0 | 0 | 0 | 0 | 0 |  |  | 0.129 | 0.13 |  |  | POL1_0
|  | Finální úprava terénu / povrchu - zatravnění (platí pro části výkopů které nespadají pod SO vegetačních úprav nebo spevněných ploch | [20 empty] | POP | Finální úprava terénu / povrchu - zatravnění (platí pro části výkopů které nespadají pod SO vegetačních úprav nebo spevněných ploch
Díl: | M65 | Elektroinstalace |  |  |  | 0 |  | 0 |  | 0 |  | 0 |  | 0.02115 |  | 0 |  |  |  | 4.04 |  |  | DIL
26 | 6501401 VL | Materiál pro ukončení kabelu ve stožáru, v rozváděči vč. montáže | kus | 8 | 0 | 0 |  | 0 |  | 0 | 21 | 0 | 0 | 0 | 0 | 0 |  |  | 0.16 | 1.28 |  |  | POL1_0
|  | Materiál pro ukončení kabelu v rozvaděčích - smršťovací rozdělovací hlava pro kabely 4x6 až 4x50 mm2 | [20 empty] | POP | Materiál pro ukončení kabelu v rozvaděčích - smršťovací rozdělovací hlava pro kabely 4x6 až 4x50 mm2
27 | 650111141RT2 | Uložení uzem. pásku v zemi do 120 mm2, včetně dodávky pásku FeZn 30 x 4 mm | m | 15 | 0 | 0 |  | 0 |  | 0 | 21 | 0 | 0.00099 | 0.01485 | 0 | 0 |  |  | 0.12 | 1.8 |  |  | POL1_0
28 | 650111146RT2 | Uložení uzem. drátu v zemi FeZn do 10 mm, včetně dodávky drátu FeZn 10 mm | m | 6 | 0 | 0 |  | 0 |  | 0 | 21 | 0 | 0.00105 | 0.0063 | 0 | 0 |  |  | 0.16 | 0.96 |  |  | POL1_0
Díl: | VN | Vedlejší náklady |  |  |  | 0 |  | 0 |  | 0 |  | 0 |  | 0 |  | 0 |  |  |  | 0 |  |  | DIL
29 | 005111020R | Vytyčení stavby | Soubor | 1 | 0 | 0 |  | 0 |  | 0 | 21 | 0 | 0 | 0 | 0 | 0 |  |  | 0 | 0 |  |  | POL1_0
|  | Vytyčení trasy, vedení silového nn v terénu přehledném | [20 empty] | POP | Vytyčení trasy, vedení silového nn v terénu přehledném
30 | 005241010R | Dokumentace skutečného provedení | Soubor | 1 | 0 | 0 |  | 0 |  | 0 | 21 | 0 | 0 | 0 | 0 | 0 |  |  | 0 | 0 |  |  | POL1_0
31 | 005231010R | Revize a vypracování revizní zprávy | Soubor | 1 | 0 | 0 |  | 0 |  | 0 | 21 | 0 | 0 | 0 | 0 | 0 |  |  | 0 | 0 |  |  | POL1_0
32 | 005241020R | Geodetické zaměření skutečného provedení | Soubor | 1 | 0 | 0 |  | 0 |  | 0 | 21 | 0 | 0 | 0 | 0 | 0 |  |  | 0 | 0 |  |  | POL1_0
|  | Geodetické zaměření SO 09 na podkladu katastrální mapy (CD se soubory ve formátu dgn, dxf nebo dwg a tisk) ve trojím vyhotovení | [20 empty] | POP | Geodetické zaměření SO 09 na podkladu katastrální mapy (CD se soubory ve formátu dgn, dxf nebo dwg a tisk) ve trojím vyhotovení
33 | 005124010R | Účast na koordinačních jednáních, kontrolních dnech | hod | 10 | 0 | 0 |  | 0 |  | 0 | 21 | 0 | 0 | 0 | 0 | 0 |  |  | 0 | 0 |  |  | POL1_0
34 | 005211080R | Bezpečnostní tabulky a instrukce, bezpečnostní značení | Soubor | 1 | 0 | 0 |  | 0 |  | 0 | 21 | 0 | 0 | 0 | 0 | 0 |  |  | 0 | 0 |  |  | POL1_0
35 | 0051201 VL | Režijní náklady a příprava zakázky | hod | 5 | 0 | 0 |  | 0 |  | 0 | 21 | 0 | 0 | 0 | 0 | 0 |  |  | 0 | 0 |  |  | POL1_0
36 | 0051202 VL | Úklid staveniště | hod | 4 | 0 | 0 |  | 0 |  | 0 | 21 | 0 | 0 | 0 | 0 | 0 |  |  | 0 | 0 |  |  | POL1_0
37 | 0051203 VL | Likvidace a odvoz odpadu z realizace a demontáží | Soubor | 1 | 0 | 0 |  | 0 |  | 0 | 21 | 0 | 0 | 0 | 0 | 0 |  |  | 0 | 0 |  |  | POL1_0
38 | 0051204 VL | Návody a manuály | Soubor | 1 | 0 | 0 |  | 0 |  | 0 | 21 | 0 | 0 | 0 | 0 | 0 |  |  | 0 | 0 |  |  | POL1_0
|  | Zhotovitel předá sadu manuálů a návodů k obsluze všech prvků zařízení v českém jazyce | [20 empty] | POP | Zhotovitel předá sadu manuálů a návodů k obsluze všech prvků zařízení v českém jazyce
39 | 0051205 VL | Školení | Soubor | 1 | 0 | 0 |  | 0 |  | 0 | 21 | 0 | 0 | 0 | 0 | 0 |  |  | 0 | 0 |  |  | POL1_0
|  | Zaškolení obsluhy a údržby | [20 empty] | POP | Zaškolení obsluhy a údržby
40 | 0051206 VL | Bezpečnostní prvky | Soubor | 1 | 0 | 0 |  | 0 |  | 0 | 21 | 0 | 0 | 0 | 0 | 0 |  |  | 0 | 0 |  |  | POL1_0
|  | Zajištění otevřených výkopů a lávek pro osoby po dobu provádění výkopů SO 09 vč. dodání potřebného materiálu | [20 empty] | POP | Zajištění otevřených výkopů a lávek pro osoby po dobu provádění výkopů SO 09 vč. dodání potřebného materiálu
41 | 0051207 VL | Mimostaveništní doprava | Soubor | 1 | 0 | 0 |  | 0 |  | 0 | 21 | 0 | 0 | 0 | 0 | 0 |  |  | 0 | 0 |  |  | POL1_0
|  | Zahrnuje náklady na dopravu strojů a zařízení od výrobce (obchodní organizace) až na místo první skládky na staveništi. | [20 empty] | POP | Zahrnuje náklady na dopravu strojů a zařízení od výrobce (obchodní organizace) až na místo první skládky na staveništi.
|  | Pojištění materiálu použitého na stavbě, zabezpečení materiálu na stavbě proti poškození a proti krádeži | [20 empty] | POP | Pojištění materiálu použitého na stavbě, zabezpečení materiálu na stavbě proti poškození a proti krádeži
[21 empty] | 12 | 21
| Celkem |  |  |  |  | 0 | [14 empty] | 0 | 0 | SUM
Poznámky uchazeče k zadání
POPUZIV
Poznámky k rozpočtu: | [22 empty] | END
Nedílnou součástí tohoto výkazu výměr (rozpočtu) je projektová dokumentace. Nelze provést cenovou nabídku bez
porovnání s projektovou dokumentací.
Veškeré položky jsou v cenové soustavě RTS 24/I. Je-li v číslu položky uvedena zkratka "VL", jedná se o položku,
která není v databázi RTS obsažena a má cenovou soustavu vlastní. Tyto položky není možné navázat na běžně
dostupnou CS, jelikož nejsou v CS obsaženy nebo se jedná o specifické práce, materiály a dodávky,
které nelze jinak nacenit. Jejich cena byla stanovena dle průměrných aktuálních cen materiálů a práce.
Trasy nn a uzemnění jsou společné s VO viz. SO04. V tomto výkazu jsou uvedeny trasy nad rámec SO04.

## SO11 PHV
{a736ff38-9431-49d7-a8bd-dd1b7d2276c4}
2
| KRYCÍ LIST SOUPISU PRACÍ | [7 empty] | v --- níže se nacházejí doplnkové a pomocné údaje k sestavám --- v | [8 empty] | False
Stavba:
Revitalizace veřejné prostranství ZŠ Na Kopcích, Třebíč
Objekt:
SO 11 - Vegetační úpravy
Soupis:
01 - Vegetační úpravy
| KSO: |  |  |  |  | CC-CZ:
| Místo: |  | Kat.úz. Třebíč, ul. Na Kopcích |  |  | Datum: | 12. 12. 2023
| Zadavatel: |  |  |  |  | IČ: | 00290629
|  | Město Třebíč |  |  |  | DIČ: | CZ00290629
| Uchazeč: |  |  |  |  | IČ: | Vyplň údaj
|  | Vyplň údaj |  |  |  | DIČ: | Vyplň údaj
| Projektant: |  |  |  |  | IČ: | 17073456
|  | Atelier Gaia – krajinná architektura, s.r.o. |  |  |  | DIČ: | CZ17073456
| Zpracovatel: |  |  |  |  | IČ: | 05594553
|  | Ing. Vojtěch Biolek |  |  |  | DIČ:
Poznámka:
Soupis prací je sestaven s využitím Cenové soustavy ÚRS. Položky, které pochází z této cenové soustavy, jsou ve sloupci 'Cenová soustava' označeny popisem 'CS ÚRS' a úrovní příslušného kalendářního pololetí. Veškeré další informace vymezující popis a podmínky použití těchto položek z Cenové soustavy, které nejsou uvedeny přímo v soupisu prací, jsou neomezeně dálkově k dispozici na webu podminky.urs.cz.
| Cena bez DPH | [5 empty] | 0
|  |  | Základ daně |  |  | Sazba daně | Výše daně
| DPH | základní | 0 |  |  | 21% | 0
|  | snížená | 0 |  |  | 15% | 0
|  | zákl. přenesená | 0 |  |  | 21% | 0
|  | sníž. přenesená | 0 |  |  | 15% | 0
|  | nulová | 0 |  |  | 0% | 0
| Cena s DPH |  |  | v | CZK |  | 0
REKAPITULACE ČLENĚNÍ SOUPISU PRACÍ
Stavba:
Revitalizace veřejné prostranství ZŠ Na Kopcích, Třebíč
Objekt:
SO 11 - Vegetační úpravy
Soupis:
01 - Vegetační úpravy
Místo: |  |  | Kat.úz. Třebíč, ul. Na Kopcích |  |  | Datum: | 12. 12. 2023
Zadavatel: |  |  | Město Třebíč |  |  | Projektant: | Atelier Gaia – krajinná architektura, s.r.o.
Uchazeč: |  |  | Vyplň údaj |  |  | Zpracovatel: | Ing. Vojtěch Biolek
Kód dílu - Popis | [6 empty] | Cena celkem [CZK]
Náklady stavby celkem | [6 empty] | 0 | [11 empty] | -1
| E - Kácení dřevin | [5 empty] | 0
| F1 - Ochrana stávající vegetace | [5 empty] | 0
| F2 - Terénní úpravy | [5 empty] | 0
| F3 - Pěstební opatření na stávajících dřevinách | [5 empty] | 0
| G - Stromy | [5 empty] | 0
| H - Keřové výsadby | [5 empty] | 0
| I - Parkový trávník | [5 empty] | 0
| J - Travinobylinný porost | [5 empty] | 0
| K - Květnatá louka s letničkami | [5 empty] | 0
| L - Štěrkový trávník | [5 empty] | 0
| M - Průlehy | [5 empty] | 0
| N - Zatravňovací dlažba | [5 empty] | 0
| P - Bylinkové vyvýšené záhony | [5 empty] | 0
SOUPIS PRACÍ
Stavba:
Revitalizace veřejné prostranství ZŠ Na Kopcích, Třebíč
Objekt:
SO 11 - Vegetační úpravy
Soupis:
01 - Vegetační úpravy
Místo: |  |  | Kat.úz. Třebíč, ul. Na Kopcích |  |  | Datum: | 12. 12. 2023
Zadavatel: |  |  | Město Třebíč |  |  | Projektant: | Atelier Gaia – krajinná architektura, s.r.o.
Uchazeč: |  |  | Vyplň údaj |  |  | Zpracovatel: | Ing. Vojtěch Biolek
PČ | Typ | Kód | Popis | MJ | Množství | J.cena [CZK] | Cena celkem [CZK] | Cenová soustava |  | DPH | J. Nh [h] | Nh celkem [h] | J. hmotnost [t] | Hmotnost celkem [t] | J. suť [t] | Suť Celkem [t]
Náklady soupisu celkem | [6 empty] | 0 |  |  |  |  | 0 |  | 308.0716 |  | 0 |  | D | -1 | [10 empty] | 0
| D | E | Kácení dřevin |  |  |  | 0 |  |  |  |  | 0 |  | 0 |  | 0 | 4 | D | 0 |  |  |  | ROZPOCET | [6 empty] | 0
1 | K | 112151111 | Pokácení stromu směrové v celku s odřezáním kmene a s odvětvením průměru kmene přes 100 do 200 mm | kus | 1 |  | 0 | CS ÚRS 2023 02 |  | základní |  | 0 | 0 | 0 | 0 | 0 | 4 | K | 1 |  |  |  | ROZPOCET | 0 | 0 | 0 | 0 | 0 | 1 | 0 | 4 | -418516961
| Online PSC |  | https://podminky.urs.cz/item/CS_URS_2023_02/112151111 | [14 empty] | Online PSC | 1
| VV |  | 45 - Prunus domestica | [14 empty] | VV | 1 | 1 | True | 0 | ROZPOCET
| VV |  | 1 |  | 1 | [12 empty] | VV | 1 | 2 | True | 0 | ROZPOCET
| VV |  | Součet |  | 1 | [12 empty] | VV | 1 | 4 | True | 1 | ROZPOCET
2 | K | 112151011 | Pokácení stromu volné v celku s odřezáním kmene a s odvětvením průměru kmene přes 100 do 200 mm | kus | 20 |  | 0 | CS ÚRS 2023 02 |  | základní |  | 0 | 0 | 0 | 0 | 0 | 4 | K | 1 |  |  |  | ROZPOCET | 0 | 0 | 0 | 0 | 0 | 1 | 0 | 4 | -1854264013
| Online PSC |  | https://podminky.urs.cz/item/CS_URS_2023_02/112151011 | [14 empty] | Online PSC | 1
| VV |  | 4 - Acer pseudoplatanus | [14 empty] | VV | 1 | 1 | True | 0 | ROZPOCET
| VV |  | 1 |  | 1 | [12 empty] | VV | 1 | 2 | True | 0 | ROZPOCET
| VV |  | 10 - Prunus fruticosa ´Globosa´ | [14 empty] | VV | 1 | 1 | True | 0 | ROZPOCET
| VV |  | 1 |  | 1 | [12 empty] | VV | 1 | 2 | True | 0 | ROZPOCET
| VV |  | 13 - Prunus fruticosa ´Globosa´ | [14 empty] | VV | 1 | 1 | True | 0 | ROZPOCET
| VV |  | 1 |  | 1 | [12 empty] | VV | 1 | 2 | True | 0 | ROZPOCET
| VV |  | 14 - Prunus fruticosa ´Globosa´ | [14 empty] | VV | 1 | 1 | True | 0 | ROZPOCET
| VV |  | 1 |  | 1 | [12 empty] | VV | 1 | 2 | True | 0 | ROZPOCET
| VV |  | 15 - Prunus fruticosa ´Globosa´ | [14 empty] | VV | 1 | 1 | True | 0 | ROZPOCET
| VV |  | 1 |  | 1 | [12 empty] | VV | 1 | 2 | True | 0 | ROZPOCET
| VV |  | 16 - Prunus fruticosa ´Globosa´ | [14 empty] | VV | 1 | 1 | True | 0 | ROZPOCET
| VV |  | 1 |  | 1 | [12 empty] | VV | 1 | 2 | True | 0 | ROZPOCET
| VV |  | 17 - Prunus fruticosa ´Globosa´ | [14 empty] | VV | 1 | 1 | True | 0 | ROZPOCET
| VV |  | 1 |  | 1 | [12 empty] | VV | 1 | 2 | True | 0 | ROZPOCET
| VV |  | 18 - Prunus fruticosa ´Globosa´ | [14 empty] | VV | 1 | 1 | True | 0 | ROZPOCET
| VV |  | 1 |  | 1 | [12 empty] | VV | 1 | 2 | True | 0 | ROZPOCET
| VV |  | 19 - Prunus fruticosa ´Globosa´ | [14 empty] | VV | 1 | 1 | True | 0 | ROZPOCET
| VV |  | 1 |  | 1 | [12 empty] | VV | 1 | 2 | True | 0 | ROZPOCET
| VV |  | 22 - Prunus fruticosa ´Globosa´ | [14 empty] | VV | 1 | 1 | True | 0 | ROZPOCET
| VV |  | 1 |  | 1 | [12 empty] | VV | 1 | 2 | True | 0 | ROZPOCET
| VV |  | 23 - Prunus fruticosa ´Globosa´ | [14 empty] | VV | 1 | 1 | True | 0 | ROZPOCET
| VV |  | 1 |  | 1 | [12 empty] | VV | 1 | 2 | True | 0 | ROZPOCET
| VV |  | 27 - Prunus fruticosa ´Globosa´ | [14 empty] | VV | 1 | 1 | True | 0 | ROZPOCET
| VV |  | 1 |  | 1 | [12 empty] | VV | 1 | 2 | True | 0 | ROZPOCET
| VV |  | 28 - Prunus fruticosa ´Globosa´ | [14 empty] | VV | 1 | 1 | True | 0 | ROZPOCET
| VV |  | 1 |  | 1 | [12 empty] | VV | 1 | 2 | True | 0 | ROZPOCET
| VV |  | vyřezání prunus u pseudotsugy | [14 empty] | VV | 1 | 1 | True | 0 | ROZPOCET
| VV |  | 7 |  | 7 | [12 empty] | VV | 1 | 2 | True | 0 | ROZPOCET
| VV |  | Součet |  | 20 | [12 empty] | VV | 1 | 4 | True | 1 | ROZPOCET
3 | K | 112151112 | Pokácení stromu směrové v celku s odřezáním kmene a s odvětvením průměru kmene přes 200 do 300 mm | kus | 7 |  | 0 | CS ÚRS 2023 02 |  | základní |  | 0 | 0 | 0 | 0 | 0 | 4 | K | 1 |  |  |  | ROZPOCET | 0 | 0 | 0 | 0 | 0 | 1 | 0 | 4 | 689130458
| Online PSC |  | https://podminky.urs.cz/item/CS_URS_2023_02/112151112 | [14 empty] | Online PSC | 1
| VV |  | 42 - Prunus domestica | [14 empty] | VV | 1 | 1 | True | 0 | ROZPOCET
| VV |  | 1 |  | 1 | [12 empty] | VV | 1 | 2 | True | 0 | ROZPOCET
| VV |  | 52 - Prunus domestica | [14 empty] | VV | 1 | 1 | True | 0 | ROZPOCET
| VV |  | 1 |  | 1 | [12 empty] | VV | 1 | 2 | True | 0 | ROZPOCET
| VV |  | 53 - Salix caprea | [14 empty] | VV | 1 | 1 | True | 0 | ROZPOCET
| VV |  | 1 |  | 1 | [12 empty] | VV | 1 | 2 | True | 0 | ROZPOCET
| VV |  | 56 - Malus domestica | [14 empty] | VV | 1 | 1 | True | 0 | ROZPOCET
| VV |  | 1 |  | 1 | [12 empty] | VV | 1 | 2 | True | 0 | ROZPOCET
| VV |  | 61 - Prunus domestica | [14 empty] | VV | 1 | 1 | True | 0 | ROZPOCET
| VV |  | 1 |  | 1 | [12 empty] | VV | 1 | 2 | True | 0 | ROZPOCET
| VV |  | 62 - Prunus domestica | [14 empty] | VV | 1 | 1 | True | 0 | ROZPOCET
| VV |  | 1 |  | 1 | [12 empty] | VV | 1 | 2 | True | 0 | ROZPOCET
| VV |  | 64 - Prunus domestica | [14 empty] | VV | 1 | 1 | True | 0 | ROZPOCET
| VV |  | 1 |  | 1 | [12 empty] | VV | 1 | 2 | True | 0 | ROZPOCET
| VV |  | Součet |  | 7 | [12 empty] | VV | 1 | 4 | True | 1 | ROZPOCET
4 | K | 112151012 | Pokácení stromu volné v celku s odřezáním kmene a s odvětvením průměru kmene přes 200 do 300 mm | kus | 6 |  | 0 | CS ÚRS 2023 02 |  | základní |  | 0 | 0 | 0 | 0 | 0 | 4 | K | 1 |  |  |  | ROZPOCET | 0 | 0 | 0 | 0 | 0 | 1 | 0 | 4 | 448962865
| Online PSC |  | https://podminky.urs.cz/item/CS_URS_2023_02/112151012 | [14 empty] | Online PSC | 1
| VV |  | 11 - Prunus fruticosa ´Globosa´ | [14 empty] | VV | 1 | 1 | True | 0 | ROZPOCET
| VV |  | 1 |  | 1 | [12 empty] | VV | 1 | 2 | True | 0 | ROZPOCET
| VV |  | 12 - Prunus fruticosa ´Globosa´ | [14 empty] | VV | 1 | 1 | True | 0 | ROZPOCET
| VV |  | 1 |  | 1 | [12 empty] | VV | 1 | 2 | True | 0 | ROZPOCET
| VV |  | 20 - Prunus fruticosa ´Globosa´ | [14 empty] | VV | 1 | 1 | True | 0 | ROZPOCET
| VV |  | 1 |  | 1 | [12 empty] | VV | 1 | 2 | True | 0 | ROZPOCET
| VV |  | 21 - Prunus fruticosa ´Globosa´ | [14 empty] | VV | 1 | 1 | True | 0 | ROZPOCET
| VV |  | 1 |  | 1 | [12 empty] | VV | 1 | 2 | True | 0 | ROZPOCET
| VV |  | 25 - Prunus fruticosa ´Globosa´ | [14 empty] | VV | 1 | 1 | True | 0 | ROZPOCET
| VV |  | 1 |  | 1 | [12 empty] | VV | 1 | 2 | True | 0 | ROZPOCET
| VV |  | 26 - Prunus fruticosa ´Globosa´ | [14 empty] | VV | 1 | 1 | True | 0 | ROZPOCET
| VV |  | 1 |  | 1 | [12 empty] | VV | 1 | 2 | True | 0 | ROZPOCET
| VV |  | Součet |  | 6 | [12 empty] | VV | 1 | 4 | True | 1 | ROZPOCET
5 | K | 112151352 | Pokácení stromu postupné se spouštěním částí kmene a koruny o průměru na řezné ploše pařezu přes 200 do 300 mm | kus | 2 |  | 0 | CS ÚRS 2023 02 |  | základní |  | 0 | 0 | 0 | 0 | 0 | 4 | K | 1 |  |  |  | ROZPOCET | 0 | 0 | 0 | 0 | 0 | 1 | 0 | 4 | 455772312
| Online PSC |  | https://podminky.urs.cz/item/CS_URS_2023_02/112151352 | [14 empty] | Online PSC | 1
| VV |  | 33 - Robinia pseudoacacia | [14 empty] | VV | 1 | 1 | True | 0 | ROZPOCET
| VV |  | 1 |  | 1 | [12 empty] | VV | 1 | 2 | True | 0 | ROZPOCET
| VV |  | 48 - Malus domestica | [14 empty] | VV | 1 | 1 | True | 0 | ROZPOCET
| VV |  | 1 |  | 1 | [12 empty] | VV | 1 | 2 | True | 0 | ROZPOCET
| VV |  | Součet |  | 2 | [12 empty] | VV | 1 | 4 | True | 1 | ROZPOCET
6 | K | 112155215 | Štěpkování s naložením na dopravní prostředek a odvozem do 20 km stromků a větví solitérů, průměru kmene do 300 mm | kus | 36 |  | 0 | CS ÚRS 2023 02 |  | základní |  | 0 | 0 | 0 | 0 | 0 | 4 | K | 1 |  |  |  | ROZPOCET | 0 | 0 | 0 | 0 | 0 | 1 | 0 | 4 | 382890452
| Online PSC |  | https://podminky.urs.cz/item/CS_URS_2023_02/112155215 | [14 empty] | Online PSC | 1
7 | K | 174251201 | Zásyp jam po pařezech strojně výkopkem z horniny získané při dobývání pařezů s hrubým urovnáním povrchu zasypávky průměru pařezu přes 100 do 300 mm | kus | 36 |  | 0 | CS ÚRS 2023 02 |  | základní |  | 0 | 0 | 0 | 0 | 0 | 4 | K | 1 |  |  |  | ROZPOCET | 0 | 0 | 0 | 0 | 0 | 1 | 0 | 4 | 1846002705
| Online PSC |  | https://podminky.urs.cz/item/CS_URS_2023_02/174251201 | [14 empty] | Online PSC | 1
8 | K | 162201411 | Vodorovné přemístění větví, kmenů nebo pařezů s naložením, složením a dopravou do 1000 m kmenů stromů listnatých, průměru přes 100 do 300 mm | kus | 36 |  | 0 | CS ÚRS 2023 02 |  | základní |  | 0 | 0 | 0 | 0 | 0 | 4 | K | 1 |  |  |  | ROZPOCET | 0 | 0 | 0 | 0 | 0 | 1 | 0 | 4 | -600202275
| Online PSC |  | https://podminky.urs.cz/item/CS_URS_2023_02/162201411 | [14 empty] | Online PSC | 1
9 | K | 162301951 | Vodorovné přemístění větví, kmenů nebo pařezů s naložením, složením a dopravou Příplatek k cenám za každých dalších i započatých 1000 m přes 1000 m kmenů stromů listnatých, o průměru přes 100 do 300 mm | kus | 324 |  | 0 | CS ÚRS 2023 02 |  | základní |  | 0 | 0 | 0 | 0 | 0 | 4 | K | 1 |  |  |  | ROZPOCET | 0 | 0 | 0 | 0 | 0 | 1 | 0 | 4 | -340638380
| Online PSC |  | https://podminky.urs.cz/item/CS_URS_2023_02/162301951 | [14 empty] | Online PSC | 1
| VV |  | 36*9 'Přepočtené koeficientem množství |  | 324 | [12 empty] | VV | 1 | 2 | False | 1 | ROZPOCET
10 | K | 112151113 | Pokácení stromu směrové v celku s odřezáním kmene a s odvětvením průměru kmene přes 300 do 400 mm | kus | 2 |  | 0 | CS ÚRS 2023 02 |  | základní |  | 0 | 0 | 0 | 0 | 0 | 4 | K | 1 |  |  |  | ROZPOCET | 0 | 0 | 0 | 0 | 0 | 1 | 0 | 4 | 2103101278
| Online PSC |  | https://podminky.urs.cz/item/CS_URS_2023_02/112151113 | [14 empty] | Online PSC | 1
| VV |  | 57 - Prunus padus | [14 empty] | VV | 1 | 1 | True | 0 | ROZPOCET
| VV |  | 1 |  | 1 | [12 empty] | VV | 1 | 2 | True | 0 | ROZPOCET
| VV |  | 59 - Malus domestica | [14 empty] | VV | 1 | 1 | True | 0 | ROZPOCET
| VV |  | 1 |  | 1 | [12 empty] | VV | 1 | 2 | True | 0 | ROZPOCET
| VV |  | Součet |  | 2 | [12 empty] | VV | 1 | 4 | True | 1 | ROZPOCET
11 | K | 112151114 | Pokácení stromu směrové v celku s odřezáním kmene a s odvětvením průměru kmene přes 400 do 500 mm | kus | 1 |  | 0 | CS ÚRS 2023 02 |  | základní |  | 0 | 0 | 0 | 0 | 0 | 4 | K | 1 |  |  |  | ROZPOCET | 0 | 0 | 0 | 0 | 0 | 1 | 0 | 4 | 1563653221
| Online PSC |  | https://podminky.urs.cz/item/CS_URS_2023_02/112151114 | [14 empty] | Online PSC | 1
| VV |  | 46 - Malus domestica | [14 empty] | VV | 1 | 1 | True | 0 | ROZPOCET
| VV |  | 1 |  | 1 | [12 empty] | VV | 1 | 2 | True | 0 | ROZPOCET
| VV |  | Součet |  | 1 | [12 empty] | VV | 1 | 4 | True | 1 | ROZPOCET
12 | K | 112155221 | Štěpkování s naložením na dopravní prostředek a odvozem do 20 km stromků a větví solitérů, průměru kmene přes 300 do 500 mm | kus | 3 |  | 0 | CS ÚRS 2023 02 |  | základní |  | 0 | 0 | 0 | 0 | 0 | 4 | K | 1 |  |  |  | ROZPOCET | 0 | 0 | 0 | 0 | 0 | 1 | 0 | 4 | -2139713988
| Online PSC |  | https://podminky.urs.cz/item/CS_URS_2023_02/112155221 | [14 empty] | Online PSC | 1
13 | K | 174251202 | Zásyp jam po pařezech strojně výkopkem z horniny získané při dobývání pařezů s hrubým urovnáním povrchu zasypávky průměru pařezu přes 300 do 500 mm | kus | 3 |  | 0 | CS ÚRS 2023 02 |  | základní |  | 0 | 0 | 0 | 0 | 0 | 4 | K | 1 |  |  |  | ROZPOCET | 0 | 0 | 0 | 0 | 0 | 1 | 0 | 4 | -1794354566
| Online PSC |  | https://podminky.urs.cz/item/CS_URS_2023_02/174251202 | [14 empty] | Online PSC | 1
14 | K | 162201412 | Vodorovné přemístění větví, kmenů nebo pařezů s naložením, složením a dopravou do 1000 m kmenů stromů listnatých, průměru přes 300 do 500 mm | kus | 3 |  | 0 | CS ÚRS 2023 02 |  | základní |  | 0 | 0 | 0 | 0 | 0 | 4 | K | 1 |  |  |  | ROZPOCET | 0 | 0 | 0 | 0 | 0 | 1 | 0 | 4 | 332076741
| Online PSC |  | https://podminky.urs.cz/item/CS_URS_2023_02/162201412 | [14 empty] | Online PSC | 1
15 | K | 162301952 | Vodorovné přemístění větví, kmenů nebo pařezů s naložením, složením a dopravou Příplatek k cenám za každých dalších i započatých 1000 m přes 1000 m kmenů stromů listnatých, o průměru přes 300 do 500 mm | kus | 27 |  | 0 | CS ÚRS 2023 02 |  | základní |  | 0 | 0 | 0 | 0 | 0 | 4 | K | 1 |  |  |  | ROZPOCET | 0 | 0 | 0 | 0 | 0 | 1 | 0 | 4 | 2072260255
| Online PSC |  | https://podminky.urs.cz/item/CS_URS_2023_02/162301952 | [14 empty] | Online PSC | 1
| VV |  | 3*9 'Přepočtené koeficientem množství |  | 27 | [12 empty] | VV | 1 | 2 | False | 1 | ROZPOCET
16 | K | 112251211 | Odstranění pařezu odfrézováním nebo odvrtáním hloubky do 200 mm v rovině nebo na svahu do 1:5 | m2 | 2.25 |  | 0 | CS ÚRS 2023 02 |  | základní |  | 0 | 0 | 0 | 0 | 0 | 4 | K | 1 |  |  |  | ROZPOCET | 0 | 0 | 0 | 0 | 0 | 1 | 0 | 4 | 1011305110
| Online PSC |  | https://podminky.urs.cz/item/CS_URS_2023_02/112251211 | [14 empty] | Online PSC | 1
| VV |  | 0,75*3 |  | 2.25 | [12 empty] | VV | 1 | 2 | True | 0 | ROZPOCET
| VV |  | Součet |  | 2.25 | [12 empty] | VV | 1 | 4 | True | 1 | ROZPOCET
17 | K | 122911111 | Odstranění vyfrézované dřevní hmoty hloubky do 200 mm v rovině nebo na svahu do 1:5 | m2 | 2.25 |  | 0 | CS ÚRS 2023 02 |  | základní |  | 0 | 0 | 0 | 0 | 0 | 4 | K | 1 |  |  |  | ROZPOCET | 0 | 0 | 0 | 0 | 0 | 1 | 0 | 4 | -1059149921
| Online PSC |  | https://podminky.urs.cz/item/CS_URS_2023_02/122911111 | [14 empty] | Online PSC | 1
18 | K | 112251211 | Odstranění pařezu odfrézováním nebo odvrtáním hloubky do 200 mm v rovině nebo na svahu do 1:5 | m2 | 30 |  | 0 | CS ÚRS 2023 02 |  | základní |  | 0 | 0 | 0 | 0 | 0 | 4 | K | 1 |  |  |  | ROZPOCET | 0 | 0 | 0 | 0 | 0 | 1 | 0 | 4 | 177718420
| Online PSC |  | https://podminky.urs.cz/item/CS_URS_2023_02/112251211 | [14 empty] | Online PSC | 1
| VV |  | 1,0*30 |  | 30 | [12 empty] | VV | 1 | 2 | True | 0 | ROZPOCET
| VV |  | Součet |  | 30 | [12 empty] | VV | 1 | 4 | True | 1 | ROZPOCET
19 | K | 122911111 | Odstranění vyfrézované dřevní hmoty hloubky do 200 mm v rovině nebo na svahu do 1:5 | m2 | 30 |  | 0 | CS ÚRS 2023 02 |  | základní |  | 0 | 0 | 0 | 0 | 0 | 4 | K | 1 |  |  |  | ROZPOCET | 0 | 0 | 0 | 0 | 0 | 1 | 0 | 4 | 1790660225
| Online PSC |  | https://podminky.urs.cz/item/CS_URS_2023_02/122911111 | [14 empty] | Online PSC | 1
20 | K | 1623015R1 | Vodorovné přemístění svyfrézované dřevní hmoty na vzdálenost do 5 000 m | m2 | 32.25 |  | 0 | vlastní |  | základní |  | 0 | 0 | 0 | 0 | 0 | 4 | K | 1 |  |  |  | ROZPOCET | 0 | 0 | 0 | 0 | 0 | 1 | 0 | 4 | -596072739
21 | K | 1623019R2 | Vodorovné přemístění vyfrézované dřevní hmoty Příplatek k ceně za každých dalších i započatých 1 000 m | m2 | 290.25 |  | 0 | vlastní |  | základní |  | 0 | 0 | 0 | 0 | 0 | 4 | K | 1 |  |  |  | ROZPOCET | 0 | 0 | 0 | 0 | 0 | 1 | 0 | 4 | 1111901547
| VV |  | 32,25*9 'Přepočtené koeficientem množství |  | 290.25 | [12 empty] | VV | 1 | 2 | False | 1 | ROZPOCET
22 | K | 997013811 | Poplatek za uložení stavebního odpadu na skládce (skládkovné) dřevěného zatříděného do Katalogu odpadů pod kódem 17 02 01 | t | 12.564 |  | 0 | CS ÚRS 2023 02 |  | základní |  | 0 | 0 | 0 | 0 | 0 | 4 | K | 1 |  |  |  | ROZPOCET | 0 | 0 | 0 | 0 | 0 | 1 | 0 | 4 | 1454759654
| Online PSC |  | https://podminky.urs.cz/item/CS_URS_2023_02/997013811 | [14 empty] | Online PSC | 1
| VV |  | pařezy | [14 empty] | VV | 1 | 1 | True | 0 | ROZPOCET
| VV |  | (0,75*0,25*700/1000)*3 |  | 0.394 | [12 empty] | VV | 1 | 2 | True | 0 | ROZPOCET
| VV |  | (1,0*0,25*700/1000)*30 |  | 5.25 | [12 empty] | VV | 1 | 2 | True | 0 | ROZPOCET
| VV |  | kmeny | [14 empty] | VV | 1 | 1 | True | 0 | ROZPOCET
| VV |  | 4 - Acer pseudoplatanus | [14 empty] | VV | 1 | 1 | True | 0 | ROZPOCET
| VV |  | 0,01 |  | 0.01 | [12 empty] | VV | 1 | 2 | True | 0 | ROZPOCET
| VV |  | 10 - Prunus fruticosa ´Globosa´ | [14 empty] | VV | 1 | 1 | True | 0 | ROZPOCET
| VV |  | 0,02 |  | 0.02 | [12 empty] | VV | 1 | 2 | True | 0 | ROZPOCET
| VV |  | 11 - Prunus fruticosa ´Globosa´ | [14 empty] | VV | 1 | 1 | True | 0 | ROZPOCET
| VV |  | 0,10 |  | 0.1 | [12 empty] | VV | 1 | 2 | True | 0 | ROZPOCET
| VV |  | 12 - Prunus fruticosa ´Globosa´ | [14 empty] | VV | 1 | 1 | True | 0 | ROZPOCET
| VV |  | 0,09 |  | 0.09 | [12 empty] | VV | 1 | 2 | True | 0 | ROZPOCET
| VV |  | 13 - Prunus fruticosa ´Globosa´ | [14 empty] | VV | 1 | 1 | True | 0 | ROZPOCET
| VV |  | 0,01 |  | 0.01 | [12 empty] | VV | 1 | 2 | True | 0 | ROZPOCET
| VV |  | 14 - Prunus fruticosa ´Globosa´ | [14 empty] | VV | 1 | 1 | True | 0 | ROZPOCET
| VV |  | 0,04 |  | 0.04 | [12 empty] | VV | 1 | 2 | True | 0 | ROZPOCET
| VV |  | 15 - Prunus fruticosa ´Globosa´ | [14 empty] | VV | 1 | 1 | True | 0 | ROZPOCET
| VV |  | 0,01 |  | 0.01 | [12 empty] | VV | 1 | 2 | True | 0 | ROZPOCET
| VV |  | 16 - Prunus fruticosa ´Globosa´ | [14 empty] | VV | 1 | 1 | True | 0 | ROZPOCET
| VV |  | 0,01 |  | 0.01 | [12 empty] | VV | 1 | 2 | True | 0 | ROZPOCET
| VV |  | 17 - Prunus fruticosa ´Globosa´ | [14 empty] | VV | 1 | 1 | True | 0 | ROZPOCET
| VV |  | 0,02 |  | 0.02 | [12 empty] | VV | 1 | 2 | True | 0 | ROZPOCET
| VV |  | 18 - Prunus fruticosa ´Globosa´ | [14 empty] | VV | 1 | 1 | True | 0 | ROZPOCET
| VV |  | 0,00 |  | 0 | [12 empty] | VV | 1 | 2 | True | 0 | ROZPOCET
| VV |  | 19 - Prunus fruticosa ´Globosa´ | [14 empty] | VV | 1 | 1 | True | 0 | ROZPOCET
| VV |  | 0,06 |  | 0.06 | [12 empty] | VV | 1 | 2 | True | 0 | ROZPOCET
| VV |  | 20 - Prunus fruticosa ´Globosa´ | [14 empty] | VV | 1 | 1 | True | 0 | ROZPOCET
| VV |  | 0,13 |  | 0.13 | [12 empty] | VV | 1 | 2 | True | 0 | ROZPOCET
| VV |  | 21 - Prunus fruticosa ´Globosa´ | [14 empty] | VV | 1 | 1 | True | 0 | ROZPOCET
| VV |  | 0,16 |  | 0.16 | [12 empty] | VV | 1 | 2 | True | 0 | ROZPOCET
| VV |  | 22 - Prunus fruticosa ´Globosa´ | [14 empty] | VV | 1 | 1 | True | 0 | ROZPOCET
| VV |  | 0,04 |  | 0.04 | [12 empty] | VV | 1 | 2 | True | 0 | ROZPOCET
| VV |  | 23 - Prunus fruticosa ´Globosa´ | [14 empty] | VV | 1 | 1 | True | 0 | ROZPOCET
| VV |  | 0,04 |  | 0.04 | [12 empty] | VV | 1 | 2 | True | 0 | ROZPOCET
| VV |  | 24 - Prunus fruticosa ´Globosa´ | [14 empty] | VV | 1 | 1 | True | 0 | ROZPOCET
| VV |  | 0,23 |  | 0.23 | [12 empty] | VV | 1 | 2 | True | 0 | ROZPOCET
| VV |  | 25 - Prunus fruticosa ´Globosa´ | [14 empty] | VV | 1 | 1 | True | 0 | ROZPOCET
| VV |  | 0,10 |  | 0.1 | [12 empty] | VV | 1 | 2 | True | 0 | ROZPOCET
| VV |  | 26 - Prunus fruticosa ´Globosa´ | [14 empty] | VV | 1 | 1 | True | 0 | ROZPOCET
| VV |  | 0,10 |  | 0.1 | [12 empty] | VV | 1 | 2 | True | 0 | ROZPOCET
| VV |  | 27 - Prunus fruticosa ´Globosa´ | [14 empty] | VV | 1 | 1 | True | 0 | ROZPOCET
| VV |  | 0,06 |  | 0.06 | [12 empty] | VV | 1 | 2 | True | 0 | ROZPOCET
| VV |  | 28 - Prunus fruticosa ´Globosa´ | [14 empty] | VV | 1 | 1 | True | 0 | ROZPOCET
| VV |  | 0,04 |  | 0.04 | [12 empty] | VV | 1 | 2 | True | 0 | ROZPOCET
| VV |  | 33 - Robinia pseudoacacia | [14 empty] | VV | 1 | 1 | True | 0 | ROZPOCET
| VV |  | 0,17 |  | 0.17 | [12 empty] | VV | 1 | 2 | True | 0 | ROZPOCET
| VV |  | 42 - Prunus domestica | [14 empty] | VV | 1 | 1 | True | 0 | ROZPOCET
| VV |  | 0,32 |  | 0.32 | [12 empty] | VV | 1 | 2 | True | 0 | ROZPOCET
| VV |  | 45 - Prunus domestica | [14 empty] | VV | 1 | 1 | True | 0 | ROZPOCET
| VV |  | 0,07 |  | 0.07 | [12 empty] | VV | 1 | 2 | True | 0 | ROZPOCET
| VV |  | 46 - Malus domestica | [14 empty] | VV | 1 | 1 | True | 0 | ROZPOCET
| VV |  | 1,37 |  | 1.37 | [12 empty] | VV | 1 | 2 | True | 0 | ROZPOCET
| VV |  | 48 - Malus domestica | [14 empty] | VV | 1 | 1 | True | 0 | ROZPOCET
| VV |  | 0,33 |  | 0.33 | [12 empty] | VV | 1 | 2 | True | 0 | ROZPOCET
| VV |  | 52 - Prunus domestica | [14 empty] | VV | 1 | 1 | True | 0 | ROZPOCET
| VV |  | 0,27 |  | 0.27 | [12 empty] | VV | 1 | 2 | True | 0 | ROZPOCET
| VV |  | 53 - Salix caprea | [14 empty] | VV | 1 | 1 | True | 0 | ROZPOCET
| VV |  | 0,36 |  | 0.36 | [12 empty] | VV | 1 | 2 | True | 0 | ROZPOCET
| VV |  | 56 - Malus domestica | [14 empty] | VV | 1 | 1 | True | 0 | ROZPOCET
| VV |  | 0,27 |  | 0.27 | [12 empty] | VV | 1 | 2 | True | 0 | ROZPOCET
| VV |  | 57 - Prunus padus | [14 empty] | VV | 1 | 1 | True | 0 | ROZPOCET
| VV |  | 0,54 |  | 0.54 | [12 empty] | VV | 1 | 2 | True | 0 | ROZPOCET
| VV |  | 59 - Malus domestica | [14 empty] | VV | 1 | 1 | True | 0 | ROZPOCET
| VV |  | 0,44 |  | 0.44 | [12 empty] | VV | 1 | 2 | True | 0 | ROZPOCET
| VV |  | 61 - Prunus domestica | [14 empty] | VV | 1 | 1 | True | 0 | ROZPOCET
| VV |  | 0,13 |  | 0.13 | [12 empty] | VV | 1 | 2 | True | 0 | ROZPOCET
| VV |  | 62 - Prunus domestica | [14 empty] | VV | 1 | 1 | True | 0 | ROZPOCET
| VV |  | 0,17 |  | 0.17 | [12 empty] | VV | 1 | 2 | True | 0 | ROZPOCET
| VV |  | 64 - Prunus domestica | [14 empty] | VV | 1 | 1 | True | 0 | ROZPOCET
| VV |  | 0,21 |  | 0.21 | [12 empty] | VV | 1 | 2 | True | 0 | ROZPOCET
| VV |  | keře, větve, menší stromky | [14 empty] | VV | 1 | 1 | True | 0 | ROZPOCET
| VV |  | 1,0 |  | 1 | [12 empty] | VV | 1 | 2 | True | 0 | ROZPOCET
| VV |  | Součet |  | 12.564 | [12 empty] | VV | 1 | 4 | True | 1 | ROZPOCET
| D | F1 | Ochrana stávající vegetace |  |  |  | 0 |  |  |  |  | 0 |  | 4.4437 |  | 0 | 4 | D | 0 |  |  |  | ROZPOCET | [6 empty] | 0
23 | K | 184813212 | Ochranné oplocení kořenové zóny stromu v rovině nebo na svahu do 1:5, výšky přes 1500 do 2000 mm | m | 395 |  | 0 | CS ÚRS 2023 02 |  | základní |  | 0 | 0.01125 | 4.4437 | 0 | 0 | 512 | K | 1 |  |  |  | ROZPOCET | 0 | 0 | 0 | 0 | 0 | 1 | 0 | 512 | 1807713309
| Online PSC |  | https://podminky.urs.cz/item/CS_URS_2023_02/184813212 | [14 empty] | Online PSC | 1
24 | K | 184813252 | Odstranění ochranného oplocení kořenové zóny stromu v rovině nebo na svahu do 1:5, výšky přes 1500 do 2000 mm | m | 395 |  | 0 | CS ÚRS 2023 02 |  | základní |  | 0 | 0 | 0 | 0 | 0 | 512 | K | 1 |  |  |  | ROZPOCET | 0 | 0 | 0 | 0 | 0 | 1 | 0 | 512 | 380261051
| Online PSC |  | https://podminky.urs.cz/item/CS_URS_2023_02/184813252 | [14 empty] | Online PSC | 1
25 | K | 998231311 | Přesun hmot pro sadovnické a krajinářské úpravy - strojně dopravní vzdálenost do 5000 m | t | 4.444 |  | 0 | CS ÚRS 2023 02 |  | základní |  | 0 | 0 | 0 | 0 | 0 | 512 | K | 1 |  |  |  | ROZPOCET | 0 | 0 | 0 | 0 | 0 | 1 | 0 | 512 | 1397524914
| Online PSC |  | https://podminky.urs.cz/item/CS_URS_2023_02/998231311 | [14 empty] | Online PSC | 1
| D | F2 | Terénní úpravy |  |  |  | 0 |  |  |  |  | 0 |  | 0 |  | 0 | 4 | D | 0 |  |  |  | ROZPOCET | [6 empty] | 0
26 | K | 121151123 | Sejmutí ornice strojně při souvislé ploše přes 500 m2, tl. vrstvy do 200 mm | m2 | 5886 |  | 0 | CS ÚRS 2023 02 |  | základní |  | 0 | 0 | 0 | 0 | 0 | 512 | K | 1 |  |  |  | ROZPOCET | 0 | 0 | 0 | 0 | 0 | 1 | 0 | 512 | 1757281663
| Online PSC |  | https://podminky.urs.cz/item/CS_URS_2023_02/121151123 | [14 empty] | Online PSC | 1
| VV |  | Travnaté + travinobylinné plochy | [14 empty] | VV | 1 | 1 | True | 0 | ROZPOCET
| VV |  | 4861,0 |  | 4861 | [12 empty] | VV | 1 | 2 | True | 0 | ROZPOCET
| VV |  | Luční plochy | [14 empty] | VV | 1 | 1 | True | 0 | ROZPOCET
| VV |  | 1825,0 |  | 1825 | [12 empty] | VV | 1 | 2 | True | 0 | ROZPOCET
| VV |  | odečet ručního sejmutí v kořenové zóně | [14 empty] | VV | 1 | 1 | True | 0 | ROZPOCET
| VV |  | -800,0 |  | -800 | [12 empty] | VV | 1 | 2 | True | 0 | ROZPOCET
| VV |  | Součet |  | 5886 | [12 empty] | VV | 1 | 4 | True | 1 | ROZPOCET
27 | K | 121151114 | Sejmutí ornice strojně při souvislé ploše přes 100 do 500 m2, tl. vrstvy přes 200 do 250 mm | m2 | 191 |  | 0 | CS ÚRS 2023 02 |  | základní |  | 0 | 0 | 0 | 0 | 0 | 4 | K | 1 |  |  |  | ROZPOCET | 0 | 0 | 0 | 0 | 0 | 1 | 0 | 4 | -488586288
| Online PSC |  | https://podminky.urs.cz/item/CS_URS_2023_02/121151114 | [14 empty] | Online PSC | 1
| VV |  | Plochy štěrkového trávníku | [14 empty] | VV | 1 | 1 | True | 0 | ROZPOCET
| VV |  | 191,0 |  | 191 | [12 empty] | VV | 1 | 2 | True | 0 | ROZPOCET
| VV |  | Součet |  | 191 | [12 empty] | VV | 1 | 4 | True | 1 | ROZPOCET
28 | K | 121151115 | Sejmutí ornice strojně při souvislé ploše přes 100 do 500 m2, tl. vrstvy přes 250 do 300 mm | m2 | 500 |  | 0 | CS ÚRS 2023 02 |  | základní |  | 0 | 0 | 0 | 0 | 0 | 4 | K | 1 |  |  |  | ROZPOCET | 0 | 0 | 0 | 0 | 0 | 1 | 0 | 4 | -1565068183
| Online PSC |  | https://podminky.urs.cz/item/CS_URS_2023_02/121151115 | [14 empty] | Online PSC | 1
| VV |  | Keřové výsadby | [14 empty] | VV | 1 | 1 | True | 0 | ROZPOCET
| VV |  | 500,0 |  | 500 | [12 empty] | VV | 1 | 2 | True | 0 | ROZPOCET
| VV |  | Součet |  | 500 | [12 empty] | VV | 1 | 4 | True | 1 | ROZPOCET
29 | K | 1831174R1 | Plošné sejmutí zeminy v kořenové zóně stromu jakékoli plochy ručně v rovině nebo na svahu do 1:5, hloubky do 100 mm | m2 | 800 |  | 0 | vlastní |  | základní |  | 0 | 0 | 0 | 0 | 0 | 4 | K | 1 |  |  |  | ROZPOCET | 0 | 0 | 0 | 0 | 0 | 1 | 0 | 4 | -842639437
| VV |  | Sejmutí ornice v kořenové zóně (pl) | [14 empty] | VV | 1 | 1 | True | 0 | ROZPOCET
| VV |  | 800,0 |  | 800 | [12 empty] | VV | 1 | 2 | True | 0 | ROZPOCET
| VV |  | Součet |  | 800 | [12 empty] | VV | 1 | 4 | True | 1 | ROZPOCET
30 | K | 167151111 | Nakládání, skládání a překládání neulehlého výkopku nebo sypaniny strojně nakládání, množství přes 100 m3, z hornin třídy těžitelnosti I, skupiny 1 až 3 | m3 | 585 |  | 0 | CS ÚRS 2023 02 |  | základní |  | 0 | 0 | 0 | 0 | 0 | 4 | K | 1 |  |  |  | ROZPOCET | 0 | 0 | 0 | 0 | 0 | 1 | 0 | 4 | -348160601
| Online PSC |  | https://podminky.urs.cz/item/CS_URS_2023_02/167151111 | [14 empty] | Online PSC | 1
| VV |  | odvz přebytečné ornice | [14 empty] | VV | 1 | 1 | True | 0 | ROZPOCET
| VV |  | 1202,0-617,0 |  | 585 | [12 empty] | VV | 1 | 2 | True | 0 | ROZPOCET
| VV |  | Součet |  | 585 | [12 empty] | VV | 1 | 4 | True | 1 | ROZPOCET
31 | K | 162351104 | Vodorovné přemístění výkopku nebo sypaniny po suchu na obvyklém dopravním prostředku, bez naložení výkopku, avšak se složením bez rozhrnutí z horniny třídy těžitelnosti I skupiny 1 až 3 na vzdálenost přes 500 do 1 000 m | m3 | 585 |  | 0 | CS ÚRS 2023 02 |  | základní |  | 0 | 0 | 0 | 0 | 0 | 4 | K | 1 |  |  |  | ROZPOCET | 0 | 0 | 0 | 0 | 0 | 1 | 0 | 4 | -293195088
| Online PSC |  | https://podminky.urs.cz/item/CS_URS_2023_02/162351104 | [14 empty] | Online PSC | 1
| D | F3 | Pěstební opatření na stávajících dřevinách |  |  |  | 0 |  |  |  |  | 0 |  | 0.009 |  | 0 | 1 | D | 0 |  |  |  | ROZPOCET | [6 empty] | 0
32 | K | 184813151 | Odstranění výmladků stromu ručně, na bázi, výšky do 2 m, průměru kmene do 0,2 m | kus | 3 |  | 0 | CS ÚRS 2023 02 |  | základní |  | 0 | 0 | 0 | 0 | 0 | 4 | K | 1 |  |  |  | ROZPOCET | 0 | 0 | 0 | 0 | 0 | 1 | 0 | 4 | 616867462
| Online PSC |  | https://podminky.urs.cz/item/CS_URS_2023_02/184813151 | [14 empty] | Online PSC | 1
33 | K | 184806113 | Řez stromů, keřů nebo růží průklestem stromů netrnitých, o průměru koruny přes 4 do 6 m | kus | 1 |  | 0 | CS ÚRS 2023 02 |  | základní |  | 0 | 0 | 0 | 0 | 0 | 4 | K | 1 |  |  |  | ROZPOCET | 0 | 0 | 0 | 0 | 0 | 1 | 0 | 4 | 382730743
| Online PSC |  | https://podminky.urs.cz/item/CS_URS_2023_02/184806113 | [14 empty] | Online PSC | 1
34 | K | 184852322 | Řez stromů prováděný lezeckou technikou výchovný (S-RV) alejové stromy, výšky přes 4 do 6 m | kus | 3 |  | 0 | CS ÚRS 2023 02 |  | základní |  | 0 | 0 | 0 | 0 | 0 | 4 | K | 1 |  |  |  | ROZPOCET | 0 | 0 | 0 | 0 | 0 | 1 | 0 | 4 | 1077419100
| Online PSC |  | https://podminky.urs.cz/item/CS_URS_2023_02/184852322 | [14 empty] | Online PSC | 1
35 | K | 184852233 | Řez stromů prováděný lezeckou technikou zdravotní (S-RZ), plocha koruny stromu do 30 m2 | kus | 1 |  | 0 | CS ÚRS 2023 02 |  | základní |  | 0 | 0 | 0 | 0 | 0 | 4 | K | 1 |  |  |  | ROZPOCET | 0 | 0 | 0 | 0 | 0 | 1 | 0 | 4 | 146909862
| Online PSC |  | https://podminky.urs.cz/item/CS_URS_2023_02/184852233 | [14 empty] | Online PSC | 1
36 | K | 184852235 | Řez stromů prováděný lezeckou technikou zdravotní (S-RZ), plocha koruny stromu přes 60 do 90 m2 | kus | 8 |  | 0 | CS ÚRS 2023 02 |  | základní |  | 0 | 0 | 0 | 0 | 0 | 4 | K | 1 |  |  |  | ROZPOCET | 0 | 0 | 0 | 0 | 0 | 1 | 0 | 4 | -1148896609
| Online PSC |  | https://podminky.urs.cz/item/CS_URS_2023_02/184852235 | [14 empty] | Online PSC | 1
37 | K | 184852235R | Řez ovocných stromů prováděný lezeckou technikou zdravotní - asanační (O-RA), plocha koruny stromu přes 60 do 90 m2 | kus | 3 |  | 0 | vlastní |  | základní |  | 0 | 0 | 0 | 0 | 0 | 4 | K | 1 |  |  |  | ROZPOCET | 0 | 0 | 0 | 0 | 0 | 1 | 0 | 4 | -1385175061
38 | K | 184852236R | Řez ovocných stromů prováděný lezeckou technikou zdravotní - asanační (O-RA), plocha koruny stromu přes 90 do 120 m2 | kus | 1 |  | 0 | vlastní |  | základní |  | 0 | 0 | 0 | 0 | 0 | 4 | K | 1 |  |  |  | ROZPOCET | 0 | 0 | 0 | 0 | 0 | 1 | 0 | 4 | 955059914
39 | K | 184852238R | Řez ovocných stromů prováděný lezeckou technikou zdravotní - asanační (O-RA), plocha koruny stromu přes 150 do 180 m2 | kus | 1 |  | 0 | vlastní |  | základní |  | 0 | 0 | 0 | 0 | 0 | 4 | K | 1 |  |  |  | ROZPOCET | 0 | 0 | 0 | 0 | 0 | 1 | 0 | 4 | 1370357801
40 | K | 184852239R | Řez ovocných stromů prováděný lezeckou technikou zdravotní - asanační (O-RA), plocha koruny stromu přes 180 do 210 m2 | kus | 3 |  | 0 | vlastní |  | základní |  | 0 | 0 | 0 | 0 | 0 | 4 | K | 1 |  |  |  | ROZPOCET | 0 | 0 | 0 | 0 | 0 | 1 | 0 | 4 | -1690770618
41 | K | 184852242R | Řez ovocných stromů prováděný lezeckou technikou zdravotní - asanační (O-RA), plocha koruny stromu přes 240 do 270 m2 | kus | 1 |  | 0 | vlastní |  | základní |  | 0 | 0 | 0 | 0 | 0 | 4 | K | 1 |  |  |  | ROZPOCET | 0 | 0 | 0 | 0 | 0 | 1 | 0 | 4 | 1412439276
42 | K | 184852246R | Řez ovocných stromů prováděný lezeckou technikou zdravotní- asanační (O-RA), plocha koruny stromu přes 360 do 390 m2 | kus | 1 |  | 0 | vlastní |  | základní |  | 0 | 0 | 0 | 0 | 0 | 4 | K | 1 |  |  |  | ROZPOCET | 0 | 0 | 0 | 0 | 0 | 1 | 0 | 4 | -1056567707
43 | K | 184852236 | Řez stromů prováděný lezeckou technikou zdravotní (S-RZ), plocha koruny stromu přes 90 do 120 m2 | kus | 1 |  | 0 | CS ÚRS 2023 02 |  | základní |  | 0 | 0 | 0 | 0 | 0 | 4 | K | 1 |  |  |  | ROZPOCET | 0 | 0 | 0 | 0 | 0 | 1 | 0 | 4 | -332155640
| Online PSC |  | https://podminky.urs.cz/item/CS_URS_2023_02/184852236 | [14 empty] | Online PSC | 1
44 | K | 184818311 | Instalace bezpečnostních vazeb pro zajištění koruny stromu dynamická 1 lano | kus | 1 |  | 0 | CS ÚRS 2023 02 |  | základní |  | 0 | 0 | 0 | 0 | 0 | 4 | K | 1 |  |  |  | ROZPOCET | 0 | 0 | 0 | 0 | 0 | 1 | 0 | 4 | -1577969588
| Online PSC |  | https://podminky.urs.cz/item/CS_URS_2023_02/184818311 | [14 empty] | Online PSC | 1
45 | M | 67543203 | vazba stromu bezpečnostní dynamická nosnost lana 2t | sada | 1 |  | 0 | CS ÚRS 2023 02 |  | základní |  | 0 | 0.009 | 0.009 | 0 | 0 | 8 | M | 1 |  |  |  | ROZPOCET | 0 | 0 | 0 | 0 | 0 | 1 | 0 | 4 | 504945475
46 | K | 184852446 | Řez stromů prováděný lezeckou technikou redukční obvodový (S-RO), plocha koruny stromu přes 360 do 390 m2 | kus | 1 |  | 0 | CS ÚRS 2023 02 |  | základní |  | 0 | 0 | 0 | 0 | 0 | 4 | K | 1 |  |  |  | ROZPOCET | 0 | 0 | 0 | 0 | 0 | 1 | 0 | 4 | 2062192927
| Online PSC |  | https://podminky.urs.cz/item/CS_URS_2023_02/184852446 | [14 empty] | Online PSC | 1
47 | K | 11125122R | Prořezávka listnatých porostů výběrem dřevin průměru kmene do 100 mm, se snesením odpadu na hromady | m2 | 1950 |  | 0 | vlastní |  | základní |  | 0 | 0 | 0 | 0 | 0 | 4 | K | 1 |  |  |  | ROZPOCET | 0 | 0 | 0 | 0 | 0 | 1 | 0 | 4 | -6025100
| VV |  | SS | [14 empty] | VV | 1 | 1 | True | 0 | ROZPOCET
| VV |  | 1950,0 |  | 1950 | [12 empty] | VV | 1 | 2 | True | 0 | ROZPOCET
| VV |  | Součet |  | 1950 | [12 empty] | VV | 1 | 4 | True | 1 | ROZPOCET
48 | K | 1848061R1 | Odstranění suchých větví, bezpečnostní řez na stromech | kus | 134 |  | 0 | vlastní |  | základní |  | 0 | 0 | 0 | 0 | 0 | 4 | K | 1 |  |  |  | ROZPOCET | 0 | 0 | 0 | 0 | 0 | 1 | 0 | 4 | -1113977272
| VV |  | SS 2 | [14 empty] | VV | 1 | 1 | True | 0 | ROZPOCET
| VV |  | 4 |  | 4 | [12 empty] | VV | 1 | 2 | True | 0 | ROZPOCET
| VV |  | SS 3 | [14 empty] | VV | 1 | 1 | True | 0 | ROZPOCET
| VV |  | 31 |  | 31 | [12 empty] | VV | 1 | 2 | True | 0 | ROZPOCET
| VV |  | SS 4 | [14 empty] | VV | 1 | 1 | True | 0 | ROZPOCET
| VV |  | 4 |  | 4 | [12 empty] | VV | 1 | 2 | True | 0 | ROZPOCET
| VV |  | SS 5 | [14 empty] | VV | 1 | 1 | True | 0 | ROZPOCET
| VV |  | 45 |  | 45 | [12 empty] | VV | 1 | 2 | True | 0 | ROZPOCET
| VV |  | SS 6 | [14 empty] | VV | 1 | 1 | True | 0 | ROZPOCET
| VV |  | 40 |  | 40 | [12 empty] | VV | 1 | 2 | True | 0 | ROZPOCET
| VV |  | SS 7 | [14 empty] | VV | 1 | 1 | True | 0 | ROZPOCET
| VV |  | 10 |  | 10 | [12 empty] | VV | 1 | 2 | True | 0 | ROZPOCET
| VV |  | Součet |  | 134 | [12 empty] | VV | 1 | 4 | True | 1 | ROZPOCET
49 | K | 185804214 | Vypletí v rovině nebo na svahu do 1:5 dřevin ve skupinách | m2 | 10 |  | 0 | CS ÚRS 2023 02 |  | základní |  | 0 | 0 | 0 | 0 | 0 | 4 | K | 1 |  |  |  | ROZPOCET | 0 | 0 | 0 | 0 | 0 | 1 | 0 | 4 | 1069601847
| Online PSC |  | https://podminky.urs.cz/item/CS_URS_2023_02/185804214 | [14 empty] | Online PSC | 1
| VV |  | SK 1 | [14 empty] | VV | 1 | 1 | True | 0 | ROZPOCET
| VV |  | 10,0 |  | 10 | [12 empty] | VV | 1 | 2 | True | 0 | ROZPOCET
| VV |  | Součet |  | 10 | [12 empty] | VV | 1 | 4 | True | 1 | ROZPOCET
50 | K | 111211101 | Odstranění křovin a stromů s odstraněním kořenů ručně průměru kmene do 100 mm jakékoliv plochy v rovině nebo ve svahu o sklonu do 1:5 | m2 | 19 |  | 0 | CS ÚRS 2023 02 |  | základní |  | 0 | 0 | 0 | 0 | 0 | 4 | K | 1 |  |  |  | ROZPOCET | 0 | 0 | 0 | 0 | 0 | 1 | 0 | 4 | -1180256512
| Online PSC |  | https://podminky.urs.cz/item/CS_URS_2023_02/111211101 | [14 empty] | Online PSC | 1
| VV |  | SK 2 | [14 empty] | VV | 1 | 1 | True | 0 | ROZPOCET
| VV |  | 19,0 |  | 19 | [12 empty] | VV | 1 | 2 | True | 0 | ROZPOCET
| VV |  | Součet |  | 19 | [12 empty] | VV | 1 | 4 | True | 1 | ROZPOCET
51 | K | 112155311 | Štěpkování s naložením na dopravní prostředek a odvozem do 20 km keřového porostu středně hustého | m2 | 224 |  | 0 | CS ÚRS 2023 02 |  | základní |  | 0 | 0 | 0 | 0 | 0 | 4 | K | 1 |  |  |  | ROZPOCET | 0 | 0 | 0 | 0 | 0 | 1 | 0 | 4 | -1404225722
| Online PSC |  | https://podminky.urs.cz/item/CS_URS_2023_02/112155311 | [14 empty] | Online PSC | 1
52 | K | 112155115 | Štěpkování s naložením na dopravní prostředek a odvozem do 20 km stromků a větví v zapojeném porostu, průměru kmene do 300 mm | kus | 28 |  | 0 | CS ÚRS 2023 02 |  | základní |  | 0 | 0 | 0 | 0 | 0 | 4 | K | 1 |  |  |  | ROZPOCET | 0 | 0 | 0 | 0 | 0 | 1 | 0 | 4 | 1381541017
| Online PSC |  | https://podminky.urs.cz/item/CS_URS_2023_02/112155115 | [14 empty] | Online PSC | 1
53 | K | 997013811 | Poplatek za uložení stavebního odpadu na skládce (skládkovné) dřevěného zatříděného do Katalogu odpadů pod kódem 17 02 01 | t | 1.5 |  | 0 | CS ÚRS 2023 02 |  | základní |  | 0 | 0 | 0 | 0 | 0 | 4 | K | 1 |  |  |  | ROZPOCET | 0 | 0 | 0 | 0 | 0 | 1 | 0 | 4 | 2061466315
| Online PSC |  | https://podminky.urs.cz/item/CS_URS_2023_02/997013811 | [14 empty] | Online PSC | 1
| D | G | Stromy |  |  |  | 0 |  |  |  |  | 0 |  | 14.2524 |  | 0 | 4 | D | 0 |  |  |  | ROZPOCET | [6 empty] | 0
54 | K | 119005155 | Vytyčení výsadeb s rozmístěním rostlin dle projektové dokumentace solitérních přes 50 kusů | kus | 63 |  | 0 | CS ÚRS 2023 02 |  | základní |  | 0 | 0 | 0 | 0 | 0 | 4 | K | 1 |  |  |  | ROZPOCET | 0 | 0 | 0 | 0 | 0 | 1 | 0 | 4 | 1099997025
| Online PSC |  | https://podminky.urs.cz/item/CS_URS_2023_02/119005155 | [14 empty] | Online PSC | 1
55 | K | 183101221 | Hloubení jamek pro vysazování rostlin v zemině skupiny 1 až 4 s výměnou půdy z 50% v rovině nebo na svahu do 1:5, objemu přes 0,40 do 1,00 m3 | kus | 63 |  | 0 | CS ÚRS 2023 02 |  | základní |  | 0 | 0 | 0 | 0 | 0 | 4 | K | 1 |  |  |  | ROZPOCET | 0 | 0 | 0 | 0 | 0 | 1 | 0 | 4 | -595718055
| Online PSC |  | https://podminky.urs.cz/item/CS_URS_2023_02/183101221 | [14 empty] | Online PSC | 1
56 | K | 184854113 | Míchání vegetačních substrátů strojně v homogenizačním zařízení, v množství přes 10 do 100 m3 | m3 | 19 |  | 0 | CS ÚRS 2023 02 |  | základní |  | 0 | 0 | 0 | 0 | 0 | 4 | K | 1 |  |  |  | ROZPOCET | 0 | 0 | 0 | 0 | 0 | 1 | 0 | 4 | -1705681394
| Online PSC |  | https://podminky.urs.cz/item/CS_URS_2023_02/184854113 | [14 empty] | Online PSC | 1
57 | M | 103211X2 | kompost | m3 | 5.7 |  | 0 | vlastní |  | základní |  | 0 | 0.9 | 5.13 | 0 | 0 | 8 | M | 1 |  |  |  | ROZPOCET | 0 | 0 | 0 | 0 | 0 | 1 | 0 | 4 | 356941924
| VV |  | 19*0,3 'Přepočtené koeficientem množství |  | 5.7 | [12 empty] | VV | 1 | 2 | False | 1 | ROZPOCET
58 | M | 103900X1 | mykorhizní houby | g | 28.35 |  | 0 | vlastní |  | základní |  | 0 | 0.001 | 0.02835 | 0 | 0 | 8 | M | 1 |  |  |  | ROZPOCET | 0 | 0 | 0 | 0 | 0 | 1 | 0 | 4 | -1565027100
| VV |  | 63*0,45 'Přepočtené koeficientem množství |  | 28.35 | [12 empty] | VV | 1 | 2 | False | 1 | ROZPOCET
59 | K | 184102116 | Výsadba dřeviny s balem do předem vyhloubené jamky se zalitím v rovině nebo na svahu do 1:5, při průměru balu přes 600 do 800 mm | kus | 63 |  | 0 | CS ÚRS 2023 02 |  | základní |  | 0 | 0 | 0 | 0 | 0 | 4 | K | 1 |  |  |  | ROZPOCET | 0 | 0 | 0 | 0 | 0 | 1 | 0 | 4 | 639460673
| Online PSC |  | https://podminky.urs.cz/item/CS_URS_2023_02/184102116 | [14 empty] | Online PSC | 1
60 | M | AL.1 | Amelanchier lamarckii ´Ballerina´, vk, ok 12 - 14 cm | kus | 17 |  | 0 | vlastní |  | základní |  | 0 | 0.1 | 1.7 | 0 | 0 | 8 | M | 1 |  |  |  | ROZPOCET | 0 | 0 | 0 | 0 | 0 | 1 | 0 | 4 | -1265309595
61 | M | CB.1 | Carpinus betulus, vk, ok 12 - 14 cm | kus | 13 |  | 0 | vlastní |  | základní |  | 0 | 0.1 | 1.3 | 0 | 0 | 8 | M | 1 |  |  |  | ROZPOCET | 0 | 0 | 0 | 0 | 0 | 1 | 0 | 4 | 1555966309
62 | M | MDH.1 | Malus domestica ´Holovouský malináč´, vk, ok 12 - 14 cm | kus | 1 |  | 0 | vlastní |  | základní |  | 0 | 0.1 | 0.1 | 0 | 0 | 8 | M | 1 |  |  |  | ROZPOCET | 0 | 0 | 0 | 0 | 0 | 1 | 0 | 4 | -2047117787
63 | M | PA.1 | Prunus avium ´Plena´, vk, ok 12 - 14 cm | kus | 9 |  | 0 | vlastní |  | základní |  | 0 | 0.1 | 0.9 | 0 | 0 | 8 | M | 1 |  |  |  | ROZPOCET | 0 | 0 | 0 | 0 | 0 | 1 | 0 | 4 | -1482697116
64 | M | PM.1 | Pseudotsuga menziesii, v. 200 - 250 cm | kus | 1 |  | 0 | vlastní |  | základní |  | 0 | 0.1 | 0.1 | 0 | 0 | 8 | M | 1 |  |  |  | ROZPOCET | 0 | 0 | 0 | 0 | 0 | 1 | 0 | 4 | 1779256951
65 | M | PRK.1 | Prunus avium ´Karešova´, vk, ok 12 - 14 cm | kus | 1 |  | 0 | vlastní |  | základní |  | 0 | 0.1 | 0.1 | 0 | 0 | 8 | M | 1 |  |  |  | ROZPOCET | 0 | 0 | 0 | 0 | 0 | 1 | 0 | 4 | 1813538422
66 | M | PRŠ.1 | Prunus avium ´Kaštanka´, vk, ok 12 - 14 cm | kus | 1 |  | 0 | vlastní |  | základní |  | 0 | 0.1 | 0.1 | 0 | 0 | 8 | M | 1 |  |  |  | ROZPOCET | 0 | 0 | 0 | 0 | 0 | 1 | 0 | 4 | 1510764473
67 | M | PYC.1 | Pyrus communis ´Chraneuská´, vk, ok 12 - 14 cm | kus | 1 |  | 0 | vlastní |  | základní |  | 0 | 0.1 | 0.1 | 0 | 0 | 8 | M | 1 |  |  |  | ROZPOCET | 0 | 0 | 0 | 0 | 0 | 1 | 0 | 4 | 166856443
68 | M | PYS.1 | Pyrus communis ´Solanka´, vk, ok 12 - 14 cm | kus | 1 |  | 0 | vlastní |  | základní |  | 0 | 0.1 | 0.1 | 0 | 0 | 8 | M | 1 |  |  |  | ROZPOCET | 0 | 0 | 0 | 0 | 0 | 1 | 0 | 4 | 1173833141
69 | M | QC.1 | Quercus cerris, vk, ok 14 - 16 cm | kus | 4 |  | 0 | vlastní |  | základní |  | 0 | 0.1 | 0.4 | 0 | 0 | 8 | M | 1 |  |  |  | ROZPOCET | 0 | 0 | 0 | 0 | 0 | 1 | 0 | 4 | 1283242762
70 | M | QR.1 | Quercus coccinea, vk, ok 12 - 14 cm | kus | 6 |  | 0 | vlastní |  | základní |  | 0 | 0.1 | 0.6 | 0 | 0 | 8 | M | 1 |  |  |  | ROZPOCET | 0 | 0 | 0 | 0 | 0 | 1 | 0 | 4 | -1315202143
71 | M | SI.1 | Sorbus intermedia ´Brouwers´, vk, ok 12 - 14 cm | kus | 6 |  | 0 | vlastní |  | základní |  | 0 | 0.1 | 0.6 | 0 | 0 | 8 | M | 1 |  |  |  | ROZPOCET | 0 | 0 | 0 | 0 | 0 | 1 | 0 | 4 | 337995827
72 | M | SJ.1 | Sophora japonica, vk, ok 14 - 16 cm | kus | 2 |  | 0 | vlastní |  | základní |  | 0 | 0.1 | 0.2 | 0 | 0 | 8 | M | 1 |  |  |  | ROZPOCET | 0 | 0 | 0 | 0 | 0 | 1 | 0 | 4 | 1626488236
73 | K | 184801121 | Ošetření vysazených dřevin solitérních v rovině nebo na svahu do 1:5 | kus | 63 |  | 0 | CS ÚRS 2023 02 |  | základní |  | 0 | 0 | 0 | 0 | 0 | 4 | K | 1 |  |  |  | ROZPOCET | 0 | 0 | 0 | 0 | 0 | 1 | 0 | 4 | -2086109509
| Online PSC |  | https://podminky.urs.cz/item/CS_URS_2023_02/184801121 | [14 empty] | Online PSC | 1
74 | K | 1848131X1 | Ochranný nátěr kmene stromu do výšky min 2m do 180 mm vč. dodávky materiálu | kus | 63 |  | 0 | vlastní |  | základní |  | 0 | 0 | 0 | 0 | 0 | 4 | K | 1 |  |  |  | ROZPOCET | 0 | 0 | 0 | 0 | 0 | 1 | 0 | 4 | -705192963
75 | K | 184813241 | Zřízení ochrany paty kmene dřeviny perforovanou flexibilní plastovou chráničkou | kus | 63 |  | 0 | CS ÚRS 2023 02 |  | základní |  | 0 | 0 | 0 | 0 | 0 | 4 | K | 1 |  |  |  | ROZPOCET | 0 | 0 | 0 | 0 | 0 | 1 | 0 | 4 | 1708992519
| Online PSC |  | https://podminky.urs.cz/item/CS_URS_2023_02/184813241 | [14 empty] | Online PSC | 1
76 | M | 28357001 | chránička perforovaná PE k ochraně paty kmene stromku před poškozením strunovou sekačkou | kus | 63 |  | 0 | CS ÚRS 2023 02 |  | základní |  | 0 | 0.0007 | 0.0441 | 0 | 0 | 8 | M | 1 |  |  |  | ROZPOCET | 0 | 0 | 0 | 0 | 0 | 1 | 0 | 4 | -1703603659
77 | K | 184215132 | Ukotvení dřeviny kůly v rovině nebo na svahu do 1:5 třemi kůly, délky přes 1 do 2 m | kus | 63 |  | 0 | CS ÚRS 2023 02 |  | základní |  | 0 | 5e-05 | 0.00315 | 0 | 0 | 4 | K | 1 |  |  |  | ROZPOCET | 0 | 0 | 0 | 0 | 0 | 1 | 0 | 4 | 2127632263
| Online PSC |  | https://podminky.urs.cz/item/CS_URS_2023_02/184215132 | [14 empty] | Online PSC | 1
78 | M | 60591253 | kůl vyvazovací dřevěný impregnovaný D 8cm dl 2m | kus | 189 |  | 0 | CS ÚRS 2023 02 |  | základní |  | 0 | 0.00472 | 0.89208 | 0 | 0 | 8 | M | 1 |  |  |  | ROZPOCET | 0 | 0 | 0 | 0 | 0 | 1 | 0 | 4 | 1353250633
| VV |  | 63*3 'Přepočtené koeficientem množství |  | 189 | [12 empty] | VV | 1 | 2 | False | 1 | ROZPOCET
79 | M | 605912R1 | kůl vyvazovací dřevěný impregnovaný D 8cm dl 2m - půlený | kus | 63 |  | 0 | vlastní |  | základní |  | 0 | 0.00472 | 0.29736 | 0 | 0 | 8 | M | 1 |  |  |  | ROZPOCET | 0 | 0 | 0 | 0 | 0 | 1 | 0 | 4 | -510177336
80 | K | 185804311R | Zalití rostlin vodou plochy záhonů jednotlivě do 20 m2 | m3 | 30.96 |  | 0 | vlastní |  | základní |  | 0 | 0 | 0 | 0 | 0 | 4 | K | 1 |  |  |  | ROZPOCET | 0 | 0 | 0 | 0 | 0 | 1 | 0 | 4 | -2033192013
| P |  | Poznámka k položce: bez dodávky vody | [14 empty] | P | 1
| VV |  | AL | [14 empty] | VV | 1 | 1 | True | 0 | ROZPOCET
| VV |  | 17*0,06 |  | 1.02 | [12 empty] | VV | 1 | 2 | True | 0 | ROZPOCET
| VV |  | CB | [14 empty] | VV | 1 | 1 | True | 0 | ROZPOCET
| VV |  | 13*0,06 |  | 0.78 | [12 empty] | VV | 1 | 2 | True | 0 | ROZPOCET
| VV |  | MDH | [14 empty] | VV | 1 | 1 | True | 0 | ROZPOCET
| VV |  | 1*0,06 |  | 0.06 | [12 empty] | VV | 1 | 2 | True | 0 | ROZPOCET
| VV |  | PA | [14 empty] | VV | 1 | 1 | True | 0 | ROZPOCET
| VV |  | 9*0,06 |  | 0.54 | [12 empty] | VV | 1 | 2 | True | 0 | ROZPOCET
| VV |  | PM | [14 empty] | VV | 1 | 1 | True | 0 | ROZPOCET
| VV |  | 1*0,03 |  | 0.03 | [12 empty] | VV | 1 | 2 | True | 0 | ROZPOCET
| VV |  | PRK | [14 empty] | VV | 1 | 1 | True | 0 | ROZPOCET
| VV |  | 1*0,06 |  | 0.06 | [12 empty] | VV | 1 | 2 | True | 0 | ROZPOCET
| VV |  | PRŠ | [14 empty] | VV | 1 | 1 | True | 0 | ROZPOCET
| VV |  | 1*0,06 |  | 0.06 | [12 empty] | VV | 1 | 2 | True | 0 | ROZPOCET
| VV |  | PYC | [14 empty] | VV | 1 | 1 | True | 0 | ROZPOCET
| VV |  | 1*0,06 |  | 0.06 | [12 empty] | VV | 1 | 2 | True | 0 | ROZPOCET
| VV |  | PYS | [14 empty] | VV | 1 | 1 | True | 0 | ROZPOCET
| VV |  | 1*0,06 |  | 0.06 | [12 empty] | VV | 1 | 2 | True | 0 | ROZPOCET
| VV |  | QC | [14 empty] | VV | 1 | 1 | True | 0 | ROZPOCET
| VV |  | 4*0,08 |  | 0.32 | [12 empty] | VV | 1 | 2 | True | 0 | ROZPOCET
| VV |  | QR | [14 empty] | VV | 1 | 1 | True | 0 | ROZPOCET
| VV |  | 6*0,06 |  | 0.36 | [12 empty] | VV | 1 | 2 | True | 0 | ROZPOCET
| VV |  | SI | [14 empty] | VV | 1 | 1 | True | 0 | ROZPOCET
| VV |  | 6*0,06 |  | 0.36 | [12 empty] | VV | 1 | 2 | True | 0 | ROZPOCET
| VV |  | SJ | [14 empty] | VV | 1 | 1 | True | 0 | ROZPOCET
| VV |  | 2*0,08 |  | 0.16 | [12 empty] | VV | 1 | 2 | True | 0 | ROZPOCET
| VV |  | Součet |  | 3.87 | [12 empty] | VV | 1 | 4 | True | 1 | ROZPOCET
| VV |  | 3,87*8 'Přepočtené koeficientem množství |  | 30.96 | [12 empty] | VV | 1 | 2 | False | 1 | ROZPOCET
81 | K | 184215413 | Zhotovení závlahové mísy u solitérních dřevin v rovině nebo na svahu do 1:5, o průměru mísy přes 1 m | kus | 63 |  | 0 | CS ÚRS 2023 02 |  | základní |  | 0 | 0 | 0 | 0 | 0 | 4 | K | 1 |  |  |  | ROZPOCET | 0 | 0 | 0 | 0 | 0 | 1 | 0 | 4 | 1995310121
| Online PSC |  | https://podminky.urs.cz/item/CS_URS_2023_02/184215413 | [14 empty] | Online PSC | 1
82 | K | 184911421 | Mulčování vysazených rostlin mulčovací kůrou, tl. do 100 mm v rovině nebo na svahu do 1:5 | m2 | 75.6 |  | 0 | CS ÚRS 2023 02 |  | základní |  | 0 | 0 | 0 | 0 | 0 | 4 | K | 1 |  |  |  | ROZPOCET | 0 | 0 | 0 | 0 | 0 | 1 | 0 | 4 | 1592998761
| Online PSC |  | https://podminky.urs.cz/item/CS_URS_2023_02/184911421 | [14 empty] | Online PSC | 1
| VV |  | 63*1,2 'Přepočtené koeficientem množství |  | 75.6 | [12 empty] | VV | 1 | 2 | False | 1 | ROZPOCET
83 | M | 103911R1 | drcená borka | m3 | 7.787 |  | 0 | vlastní |  | základní |  | 0 | 0.2 | 1.5574 | 0 | 0 | 8 | M | 1 |  |  |  | ROZPOCET | 0 | 0 | 0 | 0 | 0 | 1 | 0 | 4 | 2094680706
| VV |  | 75,6*0,103 'Přepočtené koeficientem množství |  | 7.787 | [12 empty] | VV | 1 | 2 | False | 1 | ROZPOCET
84 | K | 998231311 | Přesun hmot pro sadovnické a krajinářské úpravy - strojně dopravní vzdálenost do 5000 m | t | 14.252 |  | 0 | CS ÚRS 2023 02 |  | základní |  | 0 | 0 | 0 | 0 | 0 | 4 | K | 1 |  |  |  | ROZPOCET | 0 | 0 | 0 | 0 | 0 | 1 | 0 | 4 | -521109674
| Online PSC |  | https://podminky.urs.cz/item/CS_URS_2023_02/998231311 | [14 empty] | Online PSC | 1
| D | H | Keřové výsadby |  |  |  | 0 |  |  |  |  | 0 |  | 22.678 |  | 0 | 4 | D | 0 |  |  |  | ROZPOCET | [6 empty] | 0
85 | K | 183402131 | Rozrušení půdy na hloubku přes 50 do 150 mm souvislé plochy přes 500 m2 v rovině nebo na svahu do 1:5 | m2 | 510 |  | 0 | CS ÚRS 2023 02 |  | základní |  | 0 | 0 | 0 | 0 | 0 | 4 | K | 1 |  |  |  | ROZPOCET | 0 | 0 | 0 | 0 | 0 | 1 | 0 | 4 | 359488212
| Online PSC |  | https://podminky.urs.cz/item/CS_URS_2023_02/183402131 | [14 empty] | Online PSC | 1
86 | K | 181351113 | Rozprostření a urovnání ornice v rovině nebo ve svahu sklonu do 1:5 strojně při souvislé ploše přes 500 m2, tl. vrstvy do 200 mm | m2 | 510 |  | 0 | CS ÚRS 2023 02 |  | základní |  | 0 | 0 | 0 | 0 | 0 | 4 | K | 1 |  |  |  | ROZPOCET | 0 | 0 | 0 | 0 | 0 | 1 | 0 | 4 | 328709369
| Online PSC |  | https://podminky.urs.cz/item/CS_URS_2023_02/181351113 | [14 empty] | Online PSC | 1
87 | M | 10321100 | zahradní substrát pro výsadbu VL | m3 | 51 |  | 0 | CS ÚRS 2023 02 |  | základní |  | 0 | 0.22 | 11.22 | 0 | 0 | 8 | M | 1 |  |  |  | ROZPOCET | 0 | 0 | 0 | 0 | 0 | 1 | 0 | 4 | 1020950879
| VV |  | 102*0,5 'Přepočtené koeficientem množství |  | 51 | [12 empty] | VV | 1 | 2 | False | 1 | ROZPOCET
88 | K | 183101113 | Hloubení jamek pro vysazování rostlin v zemině skupiny 1 až 4 bez výměny půdy v rovině nebo na svahu do 1:5, objemu přes 0,02 do 0,05 m3 | kus | 1258 |  | 0 | CS ÚRS 2023 02 |  | základní |  | 0 | 0 | 0 | 0 | 0 | 4 | K | 1 |  |  |  | ROZPOCET | 0 | 0 | 0 | 0 | 0 | 1 | 0 | 4 | -928013266
| Online PSC |  | https://podminky.urs.cz/item/CS_URS_2023_02/183101113 | [14 empty] | Online PSC | 1
89 | K | 184102311 | Výsadba keře bez balu do předem vyhloubené jamky se zalitím v rovině nebo na svahu do 1:5 výšky do 2 m v terénu | kus | 1258 |  | 0 | CS ÚRS 2023 02 |  | základní |  | 0 | 0 | 0 | 0 | 0 | 4 | K | 1 |  |  |  | ROZPOCET | 0 | 0 | 0 | 0 | 0 | 1 | 0 | 4 | -527477533
| Online PSC |  | https://podminky.urs.cz/item/CS_URS_2023_02/184102311 | [14 empty] | Online PSC | 1
90 | M | PF.1 | Potentilla fruticosa ´Tangerine´, v. 20 - 40 cm | kus | 63 |  | 0 | vlastní |  | základní |  | 0 | 0.001 | 0.063 | 0 | 0 | 8 | M | 1 |  |  |  | ROZPOCET | 0 | 0 | 0 | 0 | 0 | 1 | 0 | 4 | 1160309107
91 | M | PC.1 | Pyracantha coccinea ´Red Column´, v. 40 - 60 cm | kus | 72 |  | 0 | vlastní |  | základní |  | 0 | 0.001 | 0.072 | 0 | 0 | 8 | M | 1 |  |  |  | ROZPOCET | 0 | 0 | 0 | 0 | 0 | 1 | 0 | 4 | -1042418030
92 | M | DG.1 | Deutzia gracilis, v. 20 - 40 cm | kus | 83 |  | 0 | vlastní |  | základní |  | 0 | 0.001 | 0.083 | 0 | 0 | 8 | M | 1 |  |  |  | ROZPOCET | 0 | 0 | 0 | 0 | 0 | 1 | 0 | 4 | -1490757472
93 | M | SS.1 | Spiraea japonica ´Shirobana´, v. 20 - 40 cm | kus | 191 |  | 0 | vlastní |  | základní |  | 0 | 0.001 | 0.191 | 0 | 0 | 8 | M | 1 |  |  |  | ROZPOCET | 0 | 0 | 0 | 0 | 0 | 1 | 0 | 4 | 1053543529
94 | M | LP.1 | Lonicera pileata, v. 20 - 40 cm | kus | 147 |  | 0 | vlastní |  | základní |  | 0 | 0.001 | 0.147 | 0 | 0 | 8 | M | 1 |  |  |  | ROZPOCET | 0 | 0 | 0 | 0 | 0 | 1 | 0 | 4 | -171904955
95 | M | EA.1 | Euonymus alatus ´Compacta´, v. 40 - 60 cm | kus | 36 |  | 0 | vlastní |  | základní |  | 0 | 0.001 | 0.036 | 0 | 0 | 8 | M | 1 |  |  |  | ROZPOCET | 0 | 0 | 0 | 0 | 0 | 1 | 0 | 4 | 940024279
96 | M | HC.1 | Hypericum calycinum, v. 20 - 40 cm | kus | 202 |  | 0 | vlastní |  | základní |  | 0 | 0.001 | 0.202 | 0 | 0 | 8 | M | 1 |  |  |  | ROZPOCET | 0 | 0 | 0 | 0 | 0 | 1 | 0 | 4 | -851233872
97 | M | MA.1 | Mahonia aquifolium, v. 40 - 60 cm | kus | 17 |  | 0 | vlastní |  | základní |  | 0 | 0.001 | 0.017 | 0 | 0 | 8 | M | 1 |  |  |  | ROZPOCET | 0 | 0 | 0 | 0 | 0 | 1 | 0 | 4 | 879683960
98 | M | LV.1 | Ligustrum vulgare, v. 40 - 60 cm | kus | 137 |  | 0 | vlastní |  | základní |  | 0 | 0.001 | 0.137 | 0 | 0 | 8 | M | 1 |  |  |  | ROZPOCET | 0 | 0 | 0 | 0 | 0 | 1 | 0 | 4 | 567478710
99 | M | CS.1 | Chaenomeles x superba ´Crimson and Gold´, v. 40 - 60 cm | kus | 28 |  | 0 | vlastní |  | základní |  | 0 | 0.001 | 0.028 | 0 | 0 | 8 | M | 1 |  |  |  | ROZPOCET | 0 | 0 | 0 | 0 | 0 | 1 | 0 | 4 | -1433622135
100 | M | PP.1 | Philadelphus polyanthus ´Mont Blanc´, v. 40 - 60 cm | kus | 114 |  | 0 | vlastní |  | základní |  | 0 | 0.001 | 0.114 | 0 | 0 | 8 | M | 1 |  |  |  | ROZPOCET | 0 | 0 | 0 | 0 | 0 | 1 | 0 | 4 | -87405346
101 | M | AM.1 | Aronia melanocarpa, v. 40 - 60 cm | kus | 18 |  | 0 | vlastní |  | základní |  | 0 | 0.001 | 0.018 | 0 | 0 | 8 | M | 1 |  |  |  | ROZPOCET | 0 | 0 | 0 | 0 | 0 | 1 | 0 | 4 | -1630928092
102 | M | FW.1 | Forsythia ´Weber´s Favorit´, v. 20 - 40 cm | kus | 57 |  | 0 | vlastní |  | základní |  | 0 | 0.001 | 0.057 | 0 | 0 | 8 | M | 1 |  |  |  | ROZPOCET | 0 | 0 | 0 | 0 | 0 | 1 | 0 | 4 | -41421790
103 | M | VM.1 | Vinca minor, K9 | kus | 93 |  | 0 | vlastní |  | základní |  | 0 | 0.001 | 0.093 | 0 | 0 | 8 | M | 1 |  |  |  | ROZPOCET | 0 | 0 | 0 | 0 | 0 | 1 | 0 | 4 | -1128749812
104 | K | 184801131 | Ošetření vysazených dřevin ve skupinách v rovině nebo na svahu do 1:5 | m2 | 510 |  | 0 | CS ÚRS 2023 02 |  | základní |  | 0 | 0 | 0 | 0 | 0 | 4 | K | 1 |  |  |  | ROZPOCET | 0 | 0 | 0 | 0 | 0 | 1 | 0 | 4 | 532283184
| Online PSC |  | https://podminky.urs.cz/item/CS_URS_2023_02/184801131 | [14 empty] | Online PSC | 1
105 | K | 184911421 | Mulčování vysazených rostlin mulčovací kůrou, tl. do 100 mm v rovině nebo na svahu do 1:5 | m2 | 510 |  | 0 | CS ÚRS 2023 02 |  | základní |  | 0 | 0 | 0 | 0 | 0 | 4 | K | 1 |  |  |  | ROZPOCET | 0 | 0 | 0 | 0 | 0 | 1 | 0 | 4 | 309762841
| Online PSC |  | https://podminky.urs.cz/item/CS_URS_2023_02/184911421 | [14 empty] | Online PSC | 1
106 | M | 10391100 | kůra mulčovací VL | m3 | 51 |  | 0 | CS ÚRS 2023 02 |  | základní |  | 0 | 0.2 | 10.2 | 0 | 0 | 8 | M | 1 |  |  |  | ROZPOCET | 0 | 0 | 0 | 0 | 0 | 1 | 0 | 4 | -1412558876
| VV |  | 510*0,1 'Přepočtené koeficientem množství |  | 51 | [12 empty] | VV | 1 | 2 | False | 1 | ROZPOCET
107 | K | 185804311R | Zalití rostlin vodou plochy záhonů jednotlivě do 20 m2 | m3 | 2.55 |  | 0 | vlastní |  | základní |  | 0 | 0 | 0 | 0 | 0 | 4 | K | 1 |  |  |  | ROZPOCET | 0 | 0 | 0 | 0 | 0 | 1 | 0 | 4 | -1607194302
| P |  | Poznámka k položce: bez dodávky vody | [14 empty] | P | 1
| VV |  | 510,0*0,005 |  | 2.55 | [12 empty] | VV | 1 | 2 | True | 0 | ROZPOCET
| VV |  | Součet |  | 2.55 | [12 empty] | VV | 1 | 4 | True | 1 | ROZPOCET
108 | K | 998231311 | Přesun hmot pro sadovnické a krajinářské úpravy - strojně dopravní vzdálenost do 5000 m | t | 22.687 |  | 0 | CS ÚRS 2023 02 |  | základní |  | 0 | 0 | 0 | 0 | 0 | 4 | K | 1 |  |  |  | ROZPOCET | 0 | 0 | 0 | 0 | 0 | 1 | 0 | 4 | 51423438
| Online PSC |  | https://podminky.urs.cz/item/CS_URS_2023_02/998231311 | [14 empty] | Online PSC | 1
| D | I | Parkový trávník |  |  |  | 0 |  |  |  |  | 0 |  | 68.387 |  | 0 | 4 | D | 0 |  |  |  | ROZPOCET | [6 empty] | 0
109 | K | 183402121 | Rozrušení půdy na hloubku přes 50 do 150 mm souvislé plochy do 500 m2 v rovině nebo na svahu do 1:5 | m2 | 1661 |  | 0 | CS ÚRS 2023 02 |  | základní |  | 0 | 0 | 0 | 0 | 0 | 4 | K | 1 |  |  |  | ROZPOCET | 0 | 0 | 0 | 0 | 0 | 1 | 0 | 4 | 1735976776
| Online PSC |  | https://podminky.urs.cz/item/CS_URS_2023_02/183402121 | [14 empty] | Online PSC | 1
110 | K | 181351113 | Rozprostření a urovnání ornice v rovině nebo ve svahu sklonu do 1:5 strojně při souvislé ploše přes 500 m2, tl. vrstvy do 200 mm | m2 | 1661 |  | 0 | CS ÚRS 2023 02 |  | základní |  | 0 | 0 | 0 | 0 | 0 | 4 | K | 1 |  |  |  | ROZPOCET | 0 | 0 | 0 | 0 | 0 | 1 | 0 | 4 | -1609040439
| Online PSC |  | https://podminky.urs.cz/item/CS_URS_2023_02/181351113 | [14 empty] | Online PSC | 1
111 | M | 10371500 | substrát pro trávníky VL | m3 | 107.5 |  | 0 | CS ÚRS 2023 02 |  | základní |  | 0 | 0.21 | 22.575 | 0 | 0 | 8 | M | 1 |  |  |  | ROZPOCET | 0 | 0 | 0 | 0 | 0 | 1 | 0 | 4 | 480656872
| VV |  | 215*0,5 'Přepočtené koeficientem množství |  | 107.5 | [12 empty] | VV | 1 | 2 | False | 1 | ROZPOCET
112 | K | 181151331 | Plošná úprava terénu v zemině skupiny 1 až 4 s urovnáním povrchu bez doplnění ornice souvislé plochy přes 500 m2 při nerovnostech terénu přes 150 do 200 mm v rovině nebo na svahu do 1:5 | m2 | 1661 |  | 0 | CS ÚRS 2023 02 |  | základní |  | 0 | 0 | 0 | 0 | 0 | 4 | K | 1 |  |  |  | ROZPOCET | 0 | 0 | 0 | 0 | 0 | 1 | 0 | 4 | -678388773
| Online PSC |  | https://podminky.urs.cz/item/CS_URS_2023_02/181151331 | [14 empty] | Online PSC | 1
113 | K | 184813511 | Chemické odplevelení půdy před založením kultury, trávníku nebo zpevněných ploch ručně o jakékoli výměře postřikem na široko v rovině nebo na svahu do 1:5 | m2 | 1661 |  | 0 | CS ÚRS 2023 02 |  | základní |  | 0 | 0 | 0 | 0 | 0 | 4 | K | 1 |  |  |  | ROZPOCET | 0 | 0 | 0 | 0 | 0 | 1 | 0 | 4 | 438949847
| Online PSC |  | https://podminky.urs.cz/item/CS_URS_2023_02/184813511 | [14 empty] | Online PSC | 1
114 | K | 181451151 | Založení trávníku na půdě předem připravené plochy přes 1000 m2 předpěstovaným travním kobercem parkového v rovině nebo na svahu do 1:5 | m2 | 1661 |  | 0 | CS ÚRS 2023 02 |  | základní |  | 0 | 8e-05 | 0.13288 | 0 | 0 | 4 | K | 1 |  |  |  | ROZPOCET | 0 | 0 | 0 | 0 | 0 | 1 | 0 | 4 | -23658058
| Online PSC |  | https://podminky.urs.cz/item/CS_URS_2023_02/181451151 | [14 empty] | Online PSC | 1
115 | M | 005724R1 | koberec travní parkový | m2 | 1827.1 |  | 0 | vlastní |  | základní |  | 0 | 0.025 | 45.6775 | 0 | 0 | 8 | M | 1 |  |  |  | ROZPOCET | 0 | 0 | 0 | 0 | 0 | 1 | 0 | 4 | 1340790650
| VV |  | 1661*1,1 'Přepočtené koeficientem množství |  | 1827.1 | [12 empty] | VV | 1 | 2 | False | 1 | ROZPOCET
116 | K | 183403161 | Obdělání půdy válením v rovině nebo na svahu do 1:5 | m2 | 1661 |  | 0 | CS ÚRS 2023 02 |  | základní |  | 0 | 0 | 0 | 0 | 0 | 4 | K | 1 |  |  |  | ROZPOCET | 0 | 0 | 0 | 0 | 0 | 1 | 0 | 4 | 2103467785
| Online PSC |  | https://podminky.urs.cz/item/CS_URS_2023_02/183403161 | [14 empty] | Online PSC | 1
117 | K | 111151221 | Pokosení trávníku při souvislé ploše přes 1000 do 10000 m2 parkového v rovině nebo svahu do 1:5 | m2 | 11627 |  | 0 | CS ÚRS 2023 02 |  | základní |  | 0 | 0 | 0 | 0 | 0 | 4 | K | 1 |  |  |  | ROZPOCET | 0 | 0 | 0 | 0 | 0 | 1 | 0 | 4 | -1556801222
| Online PSC |  | https://podminky.urs.cz/item/CS_URS_2023_02/111151221 | [14 empty] | Online PSC | 1
| VV |  | 1661*7 'Přepočtené koeficientem množství |  | 11627 | [12 empty] | VV | 1 | 2 | False | 1 | ROZPOCET
118 | K | 185802113 | Hnojení půdy nebo trávníku v rovině nebo na svahu do 1:5 umělým hnojivem na široko | t | 0.017 |  | 0 | CS ÚRS 2023 02 |  | základní |  | 0 | 0 | 0 | 0 | 0 | 4 | K | 1 |  |  |  | ROZPOCET | 0 | 0 | 0 | 0 | 0 | 1 | 0 | 4 | -156575259
| Online PSC |  | https://podminky.urs.cz/item/CS_URS_2023_02/185802113 | [14 empty] | Online PSC | 1
| VV |  | 1661*1E-05 'Přepočtené koeficientem množství |  | 0.017 | [12 empty] | VV | 1 | 2 | False | 1 | ROZPOCET
119 | M | 251911X2 | hnojivo dusíkaté | kg | 1.661 |  | 0 | vlastní |  | základní |  | 0 | 0.001 | 0.001661 | 0 | 0 | 8 | M | 1 |  |  |  | ROZPOCET | 0 | 0 | 0 | 0 | 0 | 1 | 0 | 4 | 1696046031
| VV |  | 1661*0,001 'Přepočtené koeficientem množství |  | 1.661 | [12 empty] | VV | 1 | 2 | False | 1 | ROZPOCET
120 | K | 998231311 | Přesun hmot pro sadovnické a krajinářské úpravy - strojně dopravní vzdálenost do 5000 m | t | 68.387 |  | 0 | CS ÚRS 2023 02 |  | základní |  | 0 | 0 | 0 | 0 | 0 | 4 | K | 1 |  |  |  | ROZPOCET | 0 | 0 | 0 | 0 | 0 | 1 | 0 | 4 | 1873596564
| Online PSC |  | https://podminky.urs.cz/item/CS_URS_2023_02/998231311 | [14 empty] | Online PSC | 1
| D | J | Travinobylinný porost |  |  |  | 0 |  |  |  |  | 0 |  | 50.4192 |  | 0 | 4 | D | 0 |  |  |  | ROZPOCET | [6 empty] | 0
121 | K | 183402121 | Rozrušení půdy na hloubku přes 50 do 150 mm souvislé plochy do 500 m2 v rovině nebo na svahu do 1:5 | m2 | 3200 |  | 0 | CS ÚRS 2023 02 |  | základní |  | 0 | 0 | 0 | 0 | 0 | 4 | K | 1 |  |  |  | ROZPOCET | 0 | 0 | 0 | 0 | 0 | 1 | 0 | 4 | 847337441
| Online PSC |  | https://podminky.urs.cz/item/CS_URS_2023_02/183402121 | [14 empty] | Online PSC | 1
122 | K | 181351113 | Rozprostření a urovnání ornice v rovině nebo ve svahu sklonu do 1:5 strojně při souvislé ploše přes 500 m2, tl. vrstvy do 200 mm | m2 | 3200 |  | 0 | CS ÚRS 2023 02 |  | základní |  | 0 | 0 | 0 | 0 | 0 | 4 | K | 1 |  |  |  | ROZPOCET | 0 | 0 | 0 | 0 | 0 | 1 | 0 | 4 | 1219066124
| Online PSC |  | https://podminky.urs.cz/item/CS_URS_2023_02/181351113 | [14 empty] | Online PSC | 1
123 | M | 10371500 | substrát pro trávníky VL | m3 | 240 |  | 0 | CS ÚRS 2023 02 |  | základní |  | 0 | 0.21 | 50.4 | 0 | 0 | 8 | M | 1 |  |  |  | ROZPOCET | 0 | 0 | 0 | 0 | 0 | 1 | 0 | 4 | -489706459
| VV |  | 480*0,5 'Přepočtené koeficientem množství |  | 240 | [12 empty] | VV | 1 | 2 | False | 1 | ROZPOCET
124 | K | 181151331 | Plošná úprava terénu v zemině skupiny 1 až 4 s urovnáním povrchu bez doplnění ornice souvislé plochy přes 500 m2 při nerovnostech terénu přes 150 do 200 mm v rovině nebo na svahu do 1:5 | m2 | 3200 |  | 0 | CS ÚRS 2023 02 |  | základní |  | 0 | 0 | 0 | 0 | 0 | 4 | K | 1 |  |  |  | ROZPOCET | 0 | 0 | 0 | 0 | 0 | 1 | 0 | 4 | 22390064
| Online PSC |  | https://podminky.urs.cz/item/CS_URS_2023_02/181151331 | [14 empty] | Online PSC | 1
125 | K | 184813511 | Chemické odplevelení půdy před založením kultury, trávníku nebo zpevněných ploch ručně o jakékoli výměře postřikem na široko v rovině nebo na svahu do 1:5 | m2 | 3200 |  | 0 | CS ÚRS 2023 02 |  | základní |  | 0 | 0 | 0 | 0 | 0 | 4 | K | 1 |  |  |  | ROZPOCET | 0 | 0 | 0 | 0 | 0 | 1 | 0 | 4 | 247378563
| Online PSC |  | https://podminky.urs.cz/item/CS_URS_2023_02/184813511 | [14 empty] | Online PSC | 1
126 | K | 181451121 | Založení trávníku na půdě předem připravené plochy přes 1000 m2 výsevem včetně utažení lučního v rovině nebo na svahu do 1:5 | m2 | 3200 |  | 0 | CS ÚRS 2023 02 |  | základní |  | 0 | 0 | 0 | 0 | 0 | 4 | K | 1 |  |  |  | ROZPOCET | 0 | 0 | 0 | 0 | 0 | 1 | 0 | 4 | -1071017725
| Online PSC |  | https://podminky.urs.cz/item/CS_URS_2023_02/181451121 | [14 empty] | Online PSC | 1
127 | M | 005724R2 | osivo směs - travinobylinný porost - viz TZ | kg | 16 |  | 0 | vlastní |  | základní |  | 0 | 0.001 | 0.016 | 0 | 0 | 8 | M | 1 |  |  |  | ROZPOCET | 0 | 0 | 0 | 0 | 0 | 1 | 0 | 4 | 471277796
| VV |  | 3200*0,005 'Přepočtené koeficientem množství |  | 16 | [12 empty] | VV | 1 | 2 | False | 1 | ROZPOCET
128 | K | 183403153 | Obdělání půdy hrabáním v rovině nebo na svahu do 1:5 | m2 | 3200 |  | 0 | CS ÚRS 2023 02 |  | základní |  | 0 | 0 | 0 | 0 | 0 | 4 | K | 1 |  |  |  | ROZPOCET | 0 | 0 | 0 | 0 | 0 | 1 | 0 | 4 | 80876679
| Online PSC |  | https://podminky.urs.cz/item/CS_URS_2023_02/183403153 | [14 empty] | Online PSC | 1
129 | K | 183403161 | Obdělání půdy válením v rovině nebo na svahu do 1:5 | m2 | 3200 |  | 0 | CS ÚRS 2023 02 |  | základní |  | 0 | 0 | 0 | 0 | 0 | 4 | K | 1 |  |  |  | ROZPOCET | 0 | 0 | 0 | 0 | 0 | 1 | 0 | 4 | 58928026
| Online PSC |  | https://podminky.urs.cz/item/CS_URS_2023_02/183403161 | [14 empty] | Online PSC | 1
130 | K | 111151231 | Pokosení trávníku při souvislé ploše přes 1000 do 10000 m2 lučního v rovině nebo svahu do 1:5 | m2 | 6400 |  | 0 | CS ÚRS 2023 02 |  | základní |  | 0 | 0 | 0 | 0 | 0 | 4 | K | 1 |  |  |  | ROZPOCET | 0 | 0 | 0 | 0 | 0 | 1 | 0 | 4 | 371856227
| Online PSC |  | https://podminky.urs.cz/item/CS_URS_2023_02/111151231 | [14 empty] | Online PSC | 1
| VV |  | 3200*2 'Přepočtené koeficientem množství |  | 6400 | [12 empty] | VV | 1 | 2 | False | 1 | ROZPOCET
131 | K | 185802113 | Hnojení půdy nebo trávníku v rovině nebo na svahu do 1:5 umělým hnojivem na široko | t | 0.032 |  | 0 | CS ÚRS 2023 02 |  | základní |  | 0 | 0 | 0 | 0 | 0 | 4 | K | 1 |  |  |  | ROZPOCET | 0 | 0 | 0 | 0 | 0 | 1 | 0 | 4 | -579414155
| Online PSC |  | https://podminky.urs.cz/item/CS_URS_2023_02/185802113 | [14 empty] | Online PSC | 1
| VV |  | 3200*1E-05 'Přepočtené koeficientem množství |  | 0.032 | [12 empty] | VV | 1 | 2 | False | 1 | ROZPOCET
132 | M | 251911X2 | hnojivo dusíkaté | kg | 3.2 |  | 0 | vlastní |  | základní |  | 0 | 0.001 | 0.0032 | 0 | 0 | 8 | M | 1 |  |  |  | ROZPOCET | 0 | 0 | 0 | 0 | 0 | 1 | 0 | 4 | 1705380924
| VV |  | 3200*0,001 'Přepočtené koeficientem množství |  | 3.2 | [12 empty] | VV | 1 | 2 | False | 1 | ROZPOCET
133 | K | 998231311 | Přesun hmot pro sadovnické a krajinářské úpravy - strojně dopravní vzdálenost do 5000 m | t | 50.419 |  | 0 | CS ÚRS 2023 02 |  | základní |  | 0 | 0 | 0 | 0 | 0 | 4 | K | 1 |  |  |  | ROZPOCET | 0 | 0 | 0 | 0 | 0 | 1 | 0 | 4 | 279683963
| Online PSC |  | https://podminky.urs.cz/item/CS_URS_2023_02/998231311 | [14 empty] | Online PSC | 1
| D | K | Květnatá louka s letničkami |  |  |  | 0 |  |  |  |  | 0 |  | 0.01095 |  | 0 | 4 | D | 0 |  |  |  | ROZPOCET | [6 empty] | 0
134 | K | 183402121 | Rozrušení půdy na hloubku přes 50 do 150 mm souvislé plochy do 500 m2 v rovině nebo na svahu do 1:5 | m2 | 1825 |  | 0 | CS ÚRS 2023 02 |  | základní |  | 0 | 0 | 0 | 0 | 0 | 4 | K | 1 |  |  |  | ROZPOCET | 0 | 0 | 0 | 0 | 0 | 1 | 0 | 4 | 1042306371
| Online PSC |  | https://podminky.urs.cz/item/CS_URS_2023_02/183402121 | [14 empty] | Online PSC | 1
135 | K | 181351113 | Rozprostření a urovnání ornice v rovině nebo ve svahu sklonu do 1:5 strojně při souvislé ploše přes 500 m2, tl. vrstvy do 200 mm | m2 | 1825 |  | 0 | CS ÚRS 2023 02 |  | základní |  | 0 | 0 | 0 | 0 | 0 | 4 | K | 1 |  |  |  | ROZPOCET | 0 | 0 | 0 | 0 | 0 | 1 | 0 | 4 | 1446218027
| Online PSC |  | https://podminky.urs.cz/item/CS_URS_2023_02/181351113 | [14 empty] | Online PSC | 1
136 | K | 181151331 | Plošná úprava terénu v zemině skupiny 1 až 4 s urovnáním povrchu bez doplnění ornice souvislé plochy přes 500 m2 při nerovnostech terénu přes 150 do 200 mm v rovině nebo na svahu do 1:5 | m2 | 1825 |  | 0 | CS ÚRS 2023 02 |  | základní |  | 0 | 0 | 0 | 0 | 0 | 4 | K | 1 |  |  |  | ROZPOCET | 0 | 0 | 0 | 0 | 0 | 1 | 0 | 4 | -495965976
| Online PSC |  | https://podminky.urs.cz/item/CS_URS_2023_02/181151331 | [14 empty] | Online PSC | 1
137 | K | 184813511 | Chemické odplevelení půdy před založením kultury, trávníku nebo zpevněných ploch ručně o jakékoli výměře postřikem na široko v rovině nebo na svahu do 1:5 | m2 | 1825 |  | 0 | CS ÚRS 2023 02 |  | základní |  | 0 | 0 | 0 | 0 | 0 | 4 | K | 1 |  |  |  | ROZPOCET | 0 | 0 | 0 | 0 | 0 | 1 | 0 | 4 | -1302831597
| Online PSC |  | https://podminky.urs.cz/item/CS_URS_2023_02/184813511 | [14 empty] | Online PSC | 1
138 | K | 181451121 | Založení trávníku na půdě předem připravené plochy přes 1000 m2 výsevem včetně utažení lučního v rovině nebo na svahu do 1:5 | m2 | 1825 |  | 0 | CS ÚRS 2023 02 |  | základní |  | 0 | 0 | 0 | 0 | 0 | 4 | K | 1 |  |  |  | ROZPOCET | 0 | 0 | 0 | 0 | 0 | 1 | 0 | 4 | 2044345131
| Online PSC |  | https://podminky.urs.cz/item/CS_URS_2023_02/181451121 | [14 empty] | Online PSC | 1
139 | M | 005724R3 | osivo směs - květnatá louka s letničkami - viz TZ | kg | 9.125 |  | 0 | vlastní |  | základní |  | 0 | 0.001 | 0.009125 | 0 | 0 | 8 | M | 1 |  |  |  | ROZPOCET | 0 | 0 | 0 | 0 | 0 | 1 | 0 | 4 | 346877668
| VV |  | 1825*0,005 'Přepočtené koeficientem množství |  | 9.125 | [12 empty] | VV | 1 | 2 | False | 1 | ROZPOCET
140 | K | 183403153 | Obdělání půdy hrabáním v rovině nebo na svahu do 1:5 | m2 | 1825 |  | 0 | CS ÚRS 2023 02 |  | základní |  | 0 | 0 | 0 | 0 | 0 | 4 | K | 1 |  |  |  | ROZPOCET | 0 | 0 | 0 | 0 | 0 | 1 | 0 | 4 | -1782958944
| Online PSC |  | https://podminky.urs.cz/item/CS_URS_2023_02/183403153 | [14 empty] | Online PSC | 1
141 | K | 183403161 | Obdělání půdy válením v rovině nebo na svahu do 1:5 | m2 | 1825 |  | 0 | CS ÚRS 2023 02 |  | základní |  | 0 | 0 | 0 | 0 | 0 | 4 | K | 1 |  |  |  | ROZPOCET | 0 | 0 | 0 | 0 | 0 | 1 | 0 | 4 | 80906119
| Online PSC |  | https://podminky.urs.cz/item/CS_URS_2023_02/183403161 | [14 empty] | Online PSC | 1
142 | K | 111151231 | Pokosení trávníku při souvislé ploše přes 1000 do 10000 m2 lučního v rovině nebo svahu do 1:5 | m2 | 3650 |  | 0 | CS ÚRS 2023 02 |  | základní |  | 0 | 0 | 0 | 0 | 0 | 4 | K | 1 |  |  |  | ROZPOCET | 0 | 0 | 0 | 0 | 0 | 1 | 0 | 4 | -2049498639
| Online PSC |  | https://podminky.urs.cz/item/CS_URS_2023_02/111151231 | [14 empty] | Online PSC | 1
| VV |  | 1825*2 'Přepočtené koeficientem množství |  | 3650 | [12 empty] | VV | 1 | 2 | False | 1 | ROZPOCET
143 | K | 185802113 | Hnojení půdy nebo trávníku v rovině nebo na svahu do 1:5 umělým hnojivem na široko | t | 0.018 |  | 0 | CS ÚRS 2023 02 |  | základní |  | 0 | 0 | 0 | 0 | 0 | 4 | K | 1 |  |  |  | ROZPOCET | 0 | 0 | 0 | 0 | 0 | 1 | 0 | 4 | -968222197
| Online PSC |  | https://podminky.urs.cz/item/CS_URS_2023_02/185802113 | [14 empty] | Online PSC | 1
| VV |  | 1825*1E-05 'Přepočtené koeficientem množství |  | 0.018 | [12 empty] | VV | 1 | 2 | False | 1 | ROZPOCET
144 | M | 251911X2 | hnojivo dusíkaté | kg | 1.825 |  | 0 | vlastní |  | základní |  | 0 | 0.001 | 0.001825 | 0 | 0 | 8 | M | 1 |  |  |  | ROZPOCET | 0 | 0 | 0 | 0 | 0 | 1 | 0 | 4 | 220213765
| VV |  | 1825*0,001 'Přepočtené koeficientem množství |  | 1.825 | [12 empty] | VV | 1 | 2 | False | 1 | ROZPOCET
145 | K | 998231311 | Přesun hmot pro sadovnické a krajinářské úpravy - strojně dopravní vzdálenost do 5000 m | t | 0.011 |  | 0 | CS ÚRS 2023 02 |  | základní |  | 0 | 0 | 0 | 0 | 0 | 4 | K | 1 |  |  |  | ROZPOCET | 0 | 0 | 0 | 0 | 0 | 1 | 0 | 4 | -780249923
| Online PSC |  | https://podminky.urs.cz/item/CS_URS_2023_02/998231311 | [14 empty] | Online PSC | 1
| D | L | Štěrkový trávník |  |  |  | 0 |  |  |  |  | 0 |  | 87.405 |  | 0 | 4 | D | 0 |  |  |  | ROZPOCET | [6 empty] | 0
146 | K | 122251102 | Odkopávky a prokopávky nezapažené strojně v hornině třídy těžitelnosti I skupiny 3 přes 20 do 50 m3 | m3 | 47.75 |  | 0 | CS ÚRS 2023 02 |  | základní |  | 0 | 0 | 0 | 0 | 0 | 4 | K | 1 |  |  |  | ROZPOCET | 0 | 0 | 0 | 0 | 0 | 1 | 0 | 4 | 1473812
| Online PSC |  | https://podminky.urs.cz/item/CS_URS_2023_02/122251102 | [14 empty] | Online PSC | 1
| VV |  | 191,0*0,25 |  | 47.75 | [12 empty] | VV | 1 | 2 | True | 0 | ROZPOCET
| VV |  | Součet |  | 47.75 | [12 empty] | VV | 1 | 4 | True | 1 | ROZPOCET
147 | K | 162751117 | Vodorovné přemístění výkopku nebo sypaniny po suchu na obvyklém dopravním prostředku, bez naložení výkopku, avšak se složením bez rozhrnutí z horniny třídy těžitelnosti I skupiny 1 až 3 na vzdálenost přes 9 000 do 10 000 m | m3 | 47.75 |  | 0 | CS ÚRS 2023 02 |  | základní |  | 0 | 0 | 0 | 0 | 0 | 4 | K | 1 |  |  |  | ROZPOCET | 0 | 0 | 0 | 0 | 0 | 1 | 0 | 4 | 532810406
| Online PSC |  | https://podminky.urs.cz/item/CS_URS_2023_02/162751117 | [14 empty] | Online PSC | 1
148 | K | 171201231 | Poplatek za uložení stavebního odpadu na recyklační skládce (skládkovné) zeminy a kamení zatříděného do Katalogu odpadů pod kódem 17 05 04 | t | 95.5 |  | 0 | CS ÚRS 2023 02 |  | základní |  | 0 | 0 | 0 | 0 | 0 | 4 | K | 1 |  |  |  | ROZPOCET | 0 | 0 | 0 | 0 | 0 | 1 | 0 | 4 | -1668967845
| Online PSC |  | https://podminky.urs.cz/item/CS_URS_2023_02/171201231 | [14 empty] | Online PSC | 1
| VV |  | 47,75*2 'Přepočtené koeficientem množství |  | 95.5 | [12 empty] | VV | 1 | 2 | False | 1 | ROZPOCET
149 | K | 171152501 | Zhutnění podloží pod násypy z rostlé horniny třídy těžitelnosti I a II, skupiny 1 až 4 z hornin soudružných a nesoudržných | m2 | 191 |  | 0 | CS ÚRS 2023 02 |  | základní |  | 0 | 0 | 0 | 0 | 0 | 4 | K | 1 |  |  |  | ROZPOCET | 0 | 0 | 0 | 0 | 0 | 1 | 0 | 4 | -991752706
| Online PSC |  | https://podminky.urs.cz/item/CS_URS_2023_02/171152501 | [14 empty] | Online PSC | 1
150 | K | 167151101 | Nakládání, skládání a překládání neulehlého výkopku nebo sypaniny strojně nakládání, množství do 100 m3, z horniny třídy těžitelnosti I, skupiny 1 až 3 | m3 | 10 |  | 0 | CS ÚRS 2023 02 |  | základní |  | 0 | 0 | 0 | 0 | 0 | 4 | K | 1 |  |  |  | ROZPOCET | 0 | 0 | 0 | 0 | 0 | 1 | 0 | 4 | -1004260546
| Online PSC |  | https://podminky.urs.cz/item/CS_URS_2023_02/167151101 | [14 empty] | Online PSC | 1
151 | K | 162351103 | Vodorovné přemístění výkopku nebo sypaniny po suchu na obvyklém dopravním prostředku, bez naložení výkopku, avšak se složením bez rozhrnutí z horniny třídy těžitelnosti I skupiny 1 až 3 na vzdálenost přes 50 do 500 m | m3 | 10 |  | 0 | CS ÚRS 2023 02 |  | základní |  | 0 | 0 | 0 | 0 | 0 | 4 | K | 1 |  |  |  | ROZPOCET | 0 | 0 | 0 | 0 | 0 | 1 | 0 | 4 | -1560111642
| Online PSC |  | https://podminky.urs.cz/item/CS_URS_2023_02/162351103 | [14 empty] | Online PSC | 1
152 | K | 564571111 | Zřízení podsypu nebo podkladu ze sypaniny s rozprostřením, vlhčením, a zhutněním plochy přes 100 m2, po zhutnění tl. 250 mm | m2 | 191 |  | 0 | CS ÚRS 2023 02 |  | základní |  | 0 | 0 | 0 | 0 | 0 | 4 | K | 1 |  |  |  | ROZPOCET | 0 | 0 | 0 | 0 | 0 | 1 | 0 | 4 | -841371295
| Online PSC |  | https://podminky.urs.cz/item/CS_URS_2023_02/564571111 | [14 empty] | Online PSC | 1
153 | M | 58344171 | štěrkodrť frakce 0/32 | t | 87.4 |  | 0 | CS ÚRS 2023 02 |  | základní |  | 0 | 1 | 87.4 | 0 | 0 | 8 | M | 1 |  |  |  | ROZPOCET | 0 | 0 | 0 | 0 | 0 | 1 | 0 | 4 | 1700837990
| VV |  | 38*2,3 'Přepočtené koeficientem množství |  | 87.4 | [12 empty] | VV | 1 | 2 | False | 1 | ROZPOCET
154 | K | 184813511 | Chemické odplevelení půdy před založením kultury, trávníku nebo zpevněných ploch ručně o jakékoli výměře postřikem na široko v rovině nebo na svahu do 1:5 | m2 | 191 |  | 0 | CS ÚRS 2023 02 |  | základní |  | 0 | 0 | 0 | 0 | 0 | 4 | K | 1 |  |  |  | ROZPOCET | 0 | 0 | 0 | 0 | 0 | 1 | 0 | 4 | -854725640
| Online PSC |  | https://podminky.urs.cz/item/CS_URS_2023_02/184813511 | [14 empty] | Online PSC | 1
155 | K | 181451121 | Založení trávníku na půdě předem připravené plochy přes 1000 m2 výsevem včetně utažení lučního v rovině nebo na svahu do 1:5 | m2 | 191 |  | 0 | CS ÚRS 2023 02 |  | základní |  | 0 | 0 | 0 | 0 | 0 | 4 | K | 1 |  |  |  | ROZPOCET | 0 | 0 | 0 | 0 | 0 | 1 | 0 | 4 | -676329999
| Online PSC |  | https://podminky.urs.cz/item/CS_URS_2023_02/181451121 | [14 empty] | Online PSC | 1
156 | M | 005724R4 | osivo směs - štěrkový trávník/zatravňovací dlažba - viz TZ | kg | 4.775 |  | 0 | vlastní |  | základní |  | 0 | 0.001 | 0.004775 | 0 | 0 | 8 | M | 1 |  |  |  | ROZPOCET | 0 | 0 | 0 | 0 | 0 | 1 | 0 | 4 | 443750512
| VV |  | 191*0,025 'Přepočtené koeficientem množství |  | 4.775 | [12 empty] | VV | 1 | 2 | False | 1 | ROZPOCET
157 | K | 111151231 | Pokosení trávníku při souvislé ploše přes 1000 do 10000 m2 lučního v rovině nebo svahu do 1:5 | m2 | 382 |  | 0 | CS ÚRS 2023 02 |  | základní |  | 0 | 0 | 0 | 0 | 0 | 4 | K | 1 |  |  |  | ROZPOCET | 0 | 0 | 0 | 0 | 0 | 1 | 0 | 4 | -399000048
| Online PSC |  | https://podminky.urs.cz/item/CS_URS_2023_02/111151231 | [14 empty] | Online PSC | 1
| VV |  | 191*2 'Přepočtené koeficientem množství |  | 382 | [12 empty] | VV | 1 | 2 | False | 1 | ROZPOCET
158 | K | 185802113 | Hnojení půdy nebo trávníku v rovině nebo na svahu do 1:5 umělým hnojivem na široko | t | 0.002 |  | 0 | CS ÚRS 2023 02 |  | základní |  | 0 | 0 | 0 | 0 | 0 | 4 | K | 1 |  |  |  | ROZPOCET | 0 | 0 | 0 | 0 | 0 | 1 | 0 | 4 | 1372214519
| Online PSC |  | https://podminky.urs.cz/item/CS_URS_2023_02/185802113 | [14 empty] | Online PSC | 1
| VV |  | 191*1E-05 'Přepočtené koeficientem množství |  | 0.002 | [12 empty] | VV | 1 | 2 | False | 1 | ROZPOCET
159 | M | 251911X2 | hnojivo dusíkaté | kg | 0.191 |  | 0 | vlastní |  | základní |  | 0 | 0.001 | 0.000191 | 0 | 0 | 8 | M | 1 |  |  |  | ROZPOCET | 0 | 0 | 0 | 0 | 0 | 1 | 0 | 4 | -2084723730
| VV |  | 191*0,001 'Přepočtené koeficientem množství |  | 0.191 | [12 empty] | VV | 1 | 2 | False | 1 | ROZPOCET
160 | K | 767X01 | D+M ocelový obrubník, 160-200/6 mm vč. kotvení, povrchové úpravy, zemních a pomocných prací, doplňků a příslušenství (kompletní dodávka a specifikace dle PD) | m | 260 |  | 0 | vlastní |  | základní |  | 0 | 0 | 0 | 0 | 0 | 16 | K | 1 |  |  |  | ROZPOCET | 0 | 0 | 0 | 0 | 0 | 1 | 0 | 16 | 1160826815
161 | K | 998231311 | Přesun hmot pro sadovnické a krajinářské úpravy - strojně dopravní vzdálenost do 5000 m | t | 87.405 |  | 0 | CS ÚRS 2023 02 |  | základní |  | 0 | 0 | 0 | 0 | 0 | 4 | K | 1 |  |  |  | ROZPOCET | 0 | 0 | 0 | 0 | 0 | 1 | 0 | 4 | -1540963486
| Online PSC |  | https://podminky.urs.cz/item/CS_URS_2023_02/998231311 | [14 empty] | Online PSC | 1
| D | M | Průlehy |  |  |  | 0 |  |  |  |  | 0 |  | 58.92 |  | 0 | 4 | D | 0 |  |  |  | ROZPOCET | [6 empty] | 0
162 | K | 122251102 | Odkopávky a prokopávky nezapažené strojně v hornině třídy těžitelnosti I skupiny 3 přes 20 do 50 m3 | m3 | 95 |  | 0 | CS ÚRS 2023 02 |  | základní |  | 0 | 0 | 0 | 0 | 0 | 4 | K | 1 |  |  |  | ROZPOCET | 0 | 0 | 0 | 0 | 0 | 1 | 0 | 4 | -599067092
| Online PSC |  | https://podminky.urs.cz/item/CS_URS_2023_02/122251102 | [14 empty] | Online PSC | 1
| VV |  | 190,0*0,5 |  | 95 | [12 empty] | VV | 1 | 2 | True | 0 | ROZPOCET
| VV |  | Součet |  | 95 | [12 empty] | VV | 1 | 4 | True | 1 | ROZPOCET
163 | K | 132251102 | Hloubení nezapažených rýh šířky do 800 mm strojně s urovnáním dna do předepsaného profilu a spádu v hornině třídy těžitelnosti I skupiny 3 přes 20 do 50 m3 | m3 | 36 |  | 0 | CS ÚRS 2023 02 |  | základní |  | 0 | 0 | 0 | 0 | 0 | 4 | K | 1 |  |  |  | ROZPOCET | 0 | 0 | 0 | 0 | 0 | 1 | 0 | 4 | -1302153793
| Online PSC |  | https://podminky.urs.cz/item/CS_URS_2023_02/132251102 | [14 empty] | Online PSC | 1
| VV |  | 75,0*0,8*0,6 |  | 36 | [12 empty] | VV | 1 | 2 | True | 0 | ROZPOCET
| VV |  | Součet |  | 36 | [12 empty] | VV | 1 | 4 | True | 1 | ROZPOCET
164 | K | 162751117 | Vodorovné přemístění výkopku nebo sypaniny po suchu na obvyklém dopravním prostředku, bez naložení výkopku, avšak se složením bez rozhrnutí z horniny třídy těžitelnosti I skupiny 1 až 3 na vzdálenost přes 9 000 do 10 000 m | m3 | 131 |  | 0 | CS ÚRS 2023 02 |  | základní |  | 0 | 0 | 0 | 0 | 0 | 4 | K | 1 |  |  |  | ROZPOCET | 0 | 0 | 0 | 0 | 0 | 1 | 0 | 4 | 1995546170
| Online PSC |  | https://podminky.urs.cz/item/CS_URS_2023_02/162751117 | [14 empty] | Online PSC | 1
165 | K | 171201231 | Poplatek za uložení stavebního odpadu na recyklační skládce (skládkovné) zeminy a kamení zatříděného do Katalogu odpadů pod kódem 17 05 04 | t | 262 |  | 0 | CS ÚRS 2023 02 |  | základní |  | 0 | 0 | 0 | 0 | 0 | 4 | K | 1 |  |  |  | ROZPOCET | 0 | 0 | 0 | 0 | 0 | 1 | 0 | 4 | 1222905233
| Online PSC |  | https://podminky.urs.cz/item/CS_URS_2023_02/171201231 | [14 empty] | Online PSC | 1
| VV |  | 131*2 'Přepočtené koeficientem množství |  | 262 | [12 empty] | VV | 1 | 2 | False | 1 | ROZPOCET
166 | K | 211971110 | Zřízení opláštění výplně z geotextilie odvodňovacích žeber nebo trativodů v rýze nebo zářezu se stěnami šikmými o sklonu do 1:2 | m2 | 247.5 |  | 0 | CS ÚRS 2023 02 |  | základní |  | 0 | 0.00017 | 0.042075 | 0 | 0 | 4 | K | 1 |  |  |  | ROZPOCET | 0 | 0 | 0 | 0 | 0 | 1 | 0 | 4 | 432932825
| Online PSC |  | https://podminky.urs.cz/item/CS_URS_2023_02/211971110 | [14 empty] | Online PSC | 1
| VV |  | 75,0*(0,8*2+0,6*2+0,5) |  | 247.5 | [12 empty] | VV | 1 | 2 | True | 0 | ROZPOCET
| VV |  | Součet |  | 247.5 | [12 empty] | VV | 1 | 4 | True | 1 | ROZPOCET
167 | M | 69311068 | geotextilie netkaná separační, ochranná, filtrační, drenážní PP 300g/m2 | m2 | 297 |  | 0 | CS ÚRS 2023 02 |  | základní |  | 0 | 0.0003 | 0.0891 | 0 | 0 | 8 | M | 1 |  |  |  | ROZPOCET | 0 | 0 | 0 | 0 | 0 | 1 | 0 | 4 | -1496920208
| VV |  | 247,5*1,2 'Přepočtené koeficientem množství |  | 297 | [12 empty] | VV | 1 | 2 | False | 1 | ROZPOCET
168 | K | 211531111 | Výplň kamenivem do rýh odvodňovacích žeber nebo trativodů bez zhutnění, s úpravou povrchu výplně kamenivem hrubým drceným frakce 16 až 63 mm | m3 | 36 |  | 0 | CS ÚRS 2023 02 |  | základní |  | 0 | 1.63 | 58.68 | 0 | 0 | 4 | K | 1 |  |  |  | ROZPOCET | 0 | 0 | 0 | 0 | 0 | 1 | 0 | 4 | 312689428
| Online PSC |  | https://podminky.urs.cz/item/CS_URS_2023_02/211531111 | [14 empty] | Online PSC | 1
| VV |  | 75,0*0,8*0,6 |  | 36 | [12 empty] | VV | 1 | 2 | True | 0 | ROZPOCET
| VV |  | Součet |  | 36 | [12 empty] | VV | 1 | 4 | True | 1 | ROZPOCET
169 | K | 212755218 | Trativody bez lože z drenážních trubek plastových flexibilních D 200 mm | m | 80 |  | 0 | CS ÚRS 2023 02 |  | základní |  | 0 | 0.00133 | 0.1064 | 0 | 0 | 4 | K | 1 |  |  |  | ROZPOCET | 0 | 0 | 0 | 0 | 0 | 1 | 0 | 4 | 1128386808
| Online PSC |  | https://podminky.urs.cz/item/CS_URS_2023_02/212755218 | [14 empty] | Online PSC | 1
170 | K | 183402121 | Rozrušení půdy na hloubku přes 50 do 150 mm souvislé plochy do 500 m2 v rovině nebo na svahu do 1:5 | m2 | 190 |  | 0 | CS ÚRS 2023 02 |  | základní |  | 0 | 0 | 0 | 0 | 0 | 4 | K | 1 |  |  |  | ROZPOCET | 0 | 0 | 0 | 0 | 0 | 1 | 0 | 4 | 1563652718
| Online PSC |  | https://podminky.urs.cz/item/CS_URS_2023_02/183402121 | [14 empty] | Online PSC | 1
171 | K | 181351113 | Rozprostření a urovnání ornice v rovině nebo ve svahu sklonu do 1:5 strojně při souvislé ploše přes 500 m2, tl. vrstvy do 200 mm | m2 | 190 |  | 0 | CS ÚRS 2023 02 |  | základní |  | 0 | 0 | 0 | 0 | 0 | 4 | K | 1 |  |  |  | ROZPOCET | 0 | 0 | 0 | 0 | 0 | 1 | 0 | 4 | -615577134
| Online PSC |  | https://podminky.urs.cz/item/CS_URS_2023_02/181351113 | [14 empty] | Online PSC | 1
172 | K | 181151331 | Plošná úprava terénu v zemině skupiny 1 až 4 s urovnáním povrchu bez doplnění ornice souvislé plochy přes 500 m2 při nerovnostech terénu přes 150 do 200 mm v rovině nebo na svahu do 1:5 | m2 | 190 |  | 0 | CS ÚRS 2023 02 |  | základní |  | 0 | 0 | 0 | 0 | 0 | 4 | K | 1 |  |  |  | ROZPOCET | 0 | 0 | 0 | 0 | 0 | 1 | 0 | 4 | -275716687
| Online PSC |  | https://podminky.urs.cz/item/CS_URS_2023_02/181151331 | [14 empty] | Online PSC | 1
173 | K | 184813511 | Chemické odplevelení půdy před založením kultury, trávníku nebo zpevněných ploch ručně o jakékoli výměře postřikem na široko v rovině nebo na svahu do 1:5 | m2 | 190 |  | 0 | CS ÚRS 2023 02 |  | základní |  | 0 | 0 | 0 | 0 | 0 | 4 | K | 1 |  |  |  | ROZPOCET | 0 | 0 | 0 | 0 | 0 | 1 | 0 | 4 | 1653062311
| Online PSC |  | https://podminky.urs.cz/item/CS_URS_2023_02/184813511 | [14 empty] | Online PSC | 1
174 | K | 181451121 | Založení trávníku na půdě předem připravené plochy přes 1000 m2 výsevem včetně utažení lučního v rovině nebo na svahu do 1:5 | m2 | 190 |  | 0 | CS ÚRS 2023 02 |  | základní |  | 0 | 0 | 0 | 0 | 0 | 4 | K | 1 |  |  |  | ROZPOCET | 0 | 0 | 0 | 0 | 0 | 1 | 0 | 4 | -225667569
| Online PSC |  | https://podminky.urs.cz/item/CS_URS_2023_02/181451121 | [14 empty] | Online PSC | 1
175 | M | 005724R5 | osivo směs - průlehy - viz TZ | kg | 2.28 |  | 0 | vlastní |  | základní |  | 0 | 0.001 | 0.00228 | 0 | 0 | 8 | M | 1 |  |  |  | ROZPOCET | 0 | 0 | 0 | 0 | 0 | 1 | 0 | 4 | 793327531
| VV |  | 190*0,012 'Přepočtené koeficientem množství |  | 2.28 | [12 empty] | VV | 1 | 2 | False | 1 | ROZPOCET
176 | K | 183403153 | Obdělání půdy hrabáním v rovině nebo na svahu do 1:5 | m2 | 190 |  | 0 | CS ÚRS 2023 02 |  | základní |  | 0 | 0 | 0 | 0 | 0 | 4 | K | 1 |  |  |  | ROZPOCET | 0 | 0 | 0 | 0 | 0 | 1 | 0 | 4 | -290948592
| Online PSC |  | https://podminky.urs.cz/item/CS_URS_2023_02/183403153 | [14 empty] | Online PSC | 1
177 | K | 183403161 | Obdělání půdy válením v rovině nebo na svahu do 1:5 | m2 | 190 |  | 0 | CS ÚRS 2023 02 |  | základní |  | 0 | 0 | 0 | 0 | 0 | 4 | K | 1 |  |  |  | ROZPOCET | 0 | 0 | 0 | 0 | 0 | 1 | 0 | 4 | -1437444512
| Online PSC |  | https://podminky.urs.cz/item/CS_URS_2023_02/183403161 | [14 empty] | Online PSC | 1
178 | K | 111151231 | Pokosení trávníku při souvislé ploše přes 1000 do 10000 m2 lučního v rovině nebo svahu do 1:5 | m2 | 380 |  | 0 | CS ÚRS 2023 02 |  | základní |  | 0 | 0 | 0 | 0 | 0 | 4 | K | 1 |  |  |  | ROZPOCET | 0 | 0 | 0 | 0 | 0 | 1 | 0 | 4 | 654782343
| Online PSC |  | https://podminky.urs.cz/item/CS_URS_2023_02/111151231 | [14 empty] | Online PSC | 1
| VV |  | 190*2 'Přepočtené koeficientem množství |  | 380 | [12 empty] | VV | 1 | 2 | False | 1 | ROZPOCET
179 | K | 185802113 | Hnojení půdy nebo trávníku v rovině nebo na svahu do 1:5 umělým hnojivem na široko | t | 0.002 |  | 0 | CS ÚRS 2023 02 |  | základní |  | 0 | 0 | 0 | 0 | 0 | 4 | K | 1 |  |  |  | ROZPOCET | 0 | 0 | 0 | 0 | 0 | 1 | 0 | 4 | 316816716
| Online PSC |  | https://podminky.urs.cz/item/CS_URS_2023_02/185802113 | [14 empty] | Online PSC | 1
| VV |  | 190*1E-05 'Přepočtené koeficientem množství |  | 0.002 | [12 empty] | VV | 1 | 2 | False | 1 | ROZPOCET
180 | M | 251911X2 | hnojivo dusíkaté | kg | 0.19 |  | 0 | vlastní |  | základní |  | 0 | 0.001 | 0.00019 | 0 | 0 | 8 | M | 1 |  |  |  | ROZPOCET | 0 | 0 | 0 | 0 | 0 | 1 | 0 | 4 | -1831549468
| VV |  | 190*0,001 'Přepočtené koeficientem množství |  | 0.19 | [12 empty] | VV | 1 | 2 | False | 1 | ROZPOCET
181 | K | 998231311 | Přesun hmot pro sadovnické a krajinářské úpravy - strojně dopravní vzdálenost do 5000 m | t | 58.92 |  | 0 | CS ÚRS 2023 02 |  | základní |  | 0 | 0 | 0 | 0 | 0 | 4 | K | 1 |  |  |  | ROZPOCET | 0 | 0 | 0 | 0 | 0 | 1 | 0 | 4 | 69875627
| Online PSC |  | https://podminky.urs.cz/item/CS_URS_2023_02/998231311 | [14 empty] | Online PSC | 1
| D | N | Zatravňovací dlažba |  |  |  | 0 |  |  |  |  | 0 |  | 0.009048 |  | 0 | 4 | D | 0 |  |  |  | ROZPOCET | [6 empty] | 0
182 | K | 182911131 | Vyplnění otvorů zpevňovacích prefabrikátů ornicí nebo substrátem vrstvou tloušťky přes 100 do 150 mm pro výsadbu rostlin na svahu přes 1:2 do 1:1 | m2 | 348 |  | 0 | CS ÚRS 2023 02 |  | základní |  | 0 | 0 | 0 | 0 | 0 | 4 | K | 1 |  |  |  | ROZPOCET | 0 | 0 | 0 | 0 | 0 | 1 | 0 | 4 | 662383009
| Online PSC |  | https://podminky.urs.cz/item/CS_URS_2023_02/182911131 | [14 empty] | Online PSC | 1
| VV |  | zatravňovací betonová dlažba 300x150x80 | [14 empty] | VV | 1 | 1 | True | 0 | ROZPOCET
| VV |  | 57,0 |  | 57 | [12 empty] | VV | 1 | 2 | True | 0 | ROZPOCET
| VV |  | zatravňovací plastová dlažba 330x330x50 | [14 empty] | VV | 1 | 1 | True | 0 | ROZPOCET
| VV |  | 276,0 |  | 276 | [12 empty] | VV | 1 | 2 | True | 0 | ROZPOCET
| VV |  | žulové kostky s širokou spárou | [14 empty] | VV | 1 | 1 | True | 0 | ROZPOCET
| VV |  | 15,0 |  | 15 | [12 empty] | VV | 1 | 2 | True | 0 | ROZPOCET
| VV |  | Součet |  | 348 | [12 empty] | VV | 1 | 4 | True | 1 | ROZPOCET
183 | K | 167151101 | Nakládání, skládání a překládání neulehlého výkopku nebo sypaniny strojně nakládání, množství do 100 m3, z horniny třídy těžitelnosti I, skupiny 1 až 3 | m3 | 19.56 |  | 0 | CS ÚRS 2023 02 |  | základní |  | 0 | 0 | 0 | 0 | 0 | 4 | K | 1 |  |  |  | ROZPOCET | 0 | 0 | 0 | 0 | 0 | 1 | 0 | 4 | 217855327
| Online PSC |  | https://podminky.urs.cz/item/CS_URS_2023_02/167151101 | [14 empty] | Online PSC | 1
| VV |  | zatravňovací betonová dlažba 300x150x80 | [14 empty] | VV | 1 | 1 | True | 0 | ROZPOCET
| VV |  | 57,0*0,08 |  | 4.56 | [12 empty] | VV | 1 | 2 | True | 0 | ROZPOCET
| VV |  | zatravňovací plastová dlažba 330x330x50 | [14 empty] | VV | 1 | 1 | True | 0 | ROZPOCET
| VV |  | 276,0*0,05 |  | 13.8 | [12 empty] | VV | 1 | 2 | True | 0 | ROZPOCET
| VV |  | žulové kostky s širokou spárou | [14 empty] | VV | 1 | 1 | True | 0 | ROZPOCET
| VV |  | 15,0*0,08 |  | 1.2 | [12 empty] | VV | 1 | 2 | True | 0 | ROZPOCET
| VV |  | Součet |  | 19.56 | [12 empty] | VV | 1 | 4 | True | 1 | ROZPOCET
184 | K | 162351103 | Vodorovné přemístění výkopku nebo sypaniny po suchu na obvyklém dopravním prostředku, bez naložení výkopku, avšak se složením bez rozhrnutí z horniny třídy těžitelnosti I skupiny 1 až 3 na vzdálenost přes 50 do 500 m | m3 | 19.56 |  | 0 | CS ÚRS 2023 02 |  | základní |  | 0 | 0 | 0 | 0 | 0 | 4 | K | 1 |  |  |  | ROZPOCET | 0 | 0 | 0 | 0 | 0 | 1 | 0 | 4 | -181570167
| Online PSC |  | https://podminky.urs.cz/item/CS_URS_2023_02/162351103 | [14 empty] | Online PSC | 1
185 | K | 184813511 | Chemické odplevelení půdy před založením kultury, trávníku nebo zpevněných ploch ručně o jakékoli výměře postřikem na široko v rovině nebo na svahu do 1:5 | m2 | 348 |  | 0 | CS ÚRS 2023 02 |  | základní |  | 0 | 0 | 0 | 0 | 0 | 4 | K | 1 |  |  |  | ROZPOCET | 0 | 0 | 0 | 0 | 0 | 1 | 0 | 4 | -467406514
| Online PSC |  | https://podminky.urs.cz/item/CS_URS_2023_02/184813511 | [14 empty] | Online PSC | 1
186 | K | 180405111 | Založení trávníků ve vegetačních dlaždicích nebo prefabrikátech výsevem semene v rovině nebo na svahu do 1:5 | m2 | 348 |  | 0 | CS ÚRS 2023 02 |  | základní |  | 0 | 0 | 0 | 0 | 0 | 4 | K | 1 |  |  |  | ROZPOCET | 0 | 0 | 0 | 0 | 0 | 1 | 0 | 4 | -1139735184
| Online PSC |  | https://podminky.urs.cz/item/CS_URS_2023_02/180405111 | [14 empty] | Online PSC | 1
187 | M | 005724R4 | osivo směs - štěrkový trávník/zatravňovací dlažba - viz TZ | kg | 8.7 |  | 0 | vlastní |  | základní |  | 0 | 0.001 | 0.0087 | 0 | 0 | 8 | M | 1 |  |  |  | ROZPOCET | 0 | 0 | 0 | 0 | 0 | 1 | 0 | 4 | -1399046177
| VV |  | 348*0,025 'Přepočtené koeficientem množství |  | 8.7 | [12 empty] | VV | 1 | 2 | False | 1 | ROZPOCET
188 | K | 183403153 | Obdělání půdy hrabáním v rovině nebo na svahu do 1:5 | m2 | 348 |  | 0 | CS ÚRS 2023 02 |  | základní |  | 0 | 0 | 0 | 0 | 0 | 4 | K | 1 |  |  |  | ROZPOCET | 0 | 0 | 0 | 0 | 0 | 1 | 0 | 4 | 1382830903
| Online PSC |  | https://podminky.urs.cz/item/CS_URS_2023_02/183403153 | [14 empty] | Online PSC | 1
189 | K | 183403161 | Obdělání půdy válením v rovině nebo na svahu do 1:5 | m2 | 348 |  | 0 | CS ÚRS 2023 02 |  | základní |  | 0 | 0 | 0 | 0 | 0 | 4 | K | 1 |  |  |  | ROZPOCET | 0 | 0 | 0 | 0 | 0 | 1 | 0 | 4 | 1766658534
| Online PSC |  | https://podminky.urs.cz/item/CS_URS_2023_02/183403161 | [14 empty] | Online PSC | 1
190 | K | 111151231 | Pokosení trávníku při souvislé ploše přes 1000 do 10000 m2 lučního v rovině nebo svahu do 1:5 | m2 | 696 |  | 0 | CS ÚRS 2023 02 |  | základní |  | 0 | 0 | 0 | 0 | 0 | 4 | K | 1 |  |  |  | ROZPOCET | 0 | 0 | 0 | 0 | 0 | 1 | 0 | 4 | -1081998621
| Online PSC |  | https://podminky.urs.cz/item/CS_URS_2023_02/111151231 | [14 empty] | Online PSC | 1
| VV |  | 348*2 'Přepočtené koeficientem množství |  | 696 | [12 empty] | VV | 1 | 2 | False | 1 | ROZPOCET
191 | K | 185802113 | Hnojení půdy nebo trávníku v rovině nebo na svahu do 1:5 umělým hnojivem na široko | t | 0.003 |  | 0 | CS ÚRS 2023 02 |  | základní |  | 0 | 0 | 0 | 0 | 0 | 4 | K | 1 |  |  |  | ROZPOCET | 0 | 0 | 0 | 0 | 0 | 1 | 0 | 4 | -1243437306
| Online PSC |  | https://podminky.urs.cz/item/CS_URS_2023_02/185802113 | [14 empty] | Online PSC | 1
| VV |  | 348*1E-05 'Přepočtené koeficientem množství |  | 0.003 | [12 empty] | VV | 1 | 2 | False | 1 | ROZPOCET
192 | M | 251911X2 | hnojivo dusíkaté | kg | 0.348 |  | 0 | vlastní |  | základní |  | 0 | 0.001 | 0.000348 | 0 | 0 | 8 | M | 1 |  |  |  | ROZPOCET | 0 | 0 | 0 | 0 | 0 | 1 | 0 | 4 | -562391838
| VV |  | 348*0,001 'Přepočtené koeficientem množství |  | 0.348 | [12 empty] | VV | 1 | 2 | False | 1 | ROZPOCET
193 | K | 998231311 | Přesun hmot pro sadovnické a krajinářské úpravy - strojně dopravní vzdálenost do 5000 m | t | 0.009 |  | 0 | CS ÚRS 2023 02 |  | základní |  | 0 | 0 | 0 | 0 | 0 | 4 | K | 1 |  |  |  | ROZPOCET | 0 | 0 | 0 | 0 | 0 | 1 | 0 | 4 | -557552771
| Online PSC |  | https://podminky.urs.cz/item/CS_URS_2023_02/998231311 | [14 empty] | Online PSC | 1
| D | P | Bylinkové vyvýšené záhony |  |  |  | 0 |  |  |  |  | 0 |  | 1.5372 |  | 0 | 4 | D | 0 |  |  |  | ROZPOCET | [6 empty] | 0
194 | K | 766X01 | D+M vyvýšený záhon 2,5 x 1,5 x 0,8 m vč. příslušenství a doplňků | kpl | 2 |  | 0 | vlastní |  | základní |  | 0 | 0 | 0 | 0 | 0 | 4 | K | 1 |  |  |  | ROZPOCET | 0 | 0 | 0 | 0 | 0 | 1 | 0 | 4 | 1800810299
195 | K | 183901116R | Příprava nádob pro vysazování rostlin plocha nádoby přes 3,00 do 4,00 m2 | kus | 2 |  | 0 | CS ÚRS 2023 02 |  | základní |  | 0 | 0.52726 | 1.0545 | 0 | 0 | 4 | K | 1 |  |  |  | ROZPOCET | 0 | 0 | 0 | 0 | 0 | 1 | 0 | 4 | 1335049403
| Online PSC |  | https://podminky.urs.cz/item/CS_URS_2023_02/183901116R | [14 empty] | Online PSC | 1
| P |  | Poznámka k položce: Spodní část záhonu do výšky 50cm bude vyplněna suchými větvemi s deponovanou zeminou, horních 30cm bude tvořit vegetač. substrát. | [14 empty] | P | 1
196 | M | 10321100 | zahradní substrát pro výsadbu VL | m3 | 1.5 |  | 0 | CS ÚRS 2023 02 |  | základní |  | 0 | 0.22 | 0.33 | 0 | 0 | 8 | M | 1 |  |  |  | ROZPOCET | 0 | 0 | 0 | 0 | 0 | 1 | 0 | 4 | -1155792920
197 | K | 183111111 | Hloubení jamek pro vysazování rostlin v zemině skupiny 1 až 4 bez výměny půdy v rovině nebo na svahu do 1:5, objemu do 0,002 m3 | kus | 33 |  | 0 | CS ÚRS 2023 02 |  | základní |  | 0 | 0 | 0 | 0 | 0 | 4 | K | 1 |  |  |  | ROZPOCET | 0 | 0 | 0 | 0 | 0 | 1 | 0 | 4 | -1316702827
| Online PSC |  | https://podminky.urs.cz/item/CS_URS_2023_02/183111111 | [14 empty] | Online PSC | 1
198 | K | 183211312 | Výsadba květin do připravené půdy se zalitím do připravené půdy, se zalitím trvalek prostokořenných | kus | 33 |  | 0 | CS ÚRS 2023 02 |  | základní |  | 0 | 0 | 0 | 0 | 0 | 4 | K | 1 |  |  |  | ROZPOCET | 0 | 0 | 0 | 0 | 0 | 1 | 0 | 4 | 421679374
| Online PSC |  | https://podminky.urs.cz/item/CS_URS_2023_02/183211312 | [14 empty] | Online PSC | 1
199 | M | 005726R1 | sazenice trvalek/bylinek | kus | 33 |  | 0 | vlastní |  | základní |  | 0 | 8e-05 | 0.00264 | 0 | 0 | 8 | M | 1 |  |  |  | ROZPOCET | 0 | 0 | 0 | 0 | 0 | 1 | 0 | 4 | -825932340
200 | K | 185804119 | Ošetření vysazených květin Příplatek k ceně za ošetření v nádobě nebo na zvýšeném záhoně | m2 | 7.5 |  | 0 | CS ÚRS 2023 02 |  | základní |  | 0 | 0 | 0 | 0 | 0 | 4 | K | 1 |  |  |  | ROZPOCET | 0 | 0 | 0 | 0 | 0 | 1 | 0 | 4 | 1660116706
| Online PSC |  | https://podminky.urs.cz/item/CS_URS_2023_02/185804119 | [14 empty] | Online PSC | 1
201 | K | 185804311R | Zalití rostlin vodou plochy záhonů jednotlivě do 20 m2 | m3 | 2.26 |  | 0 | vlastní |  | základní |  | 0 | 0 | 0 | 0 | 0 | 4 | K | 1 |  |  |  | ROZPOCET | 0 | 0 | 0 | 0 | 0 | 1 | 0 | 4 | -219112930
| P |  | Poznámka k položce: bez dodávky vody | [14 empty] | P | 1
| VV |  | 7,5*0,015 |  | 0.113 | [12 empty] | VV | 1 | 2 | True | 0 | ROZPOCET
| VV |  | Součet |  | 0.113 | [12 empty] | VV | 1 | 4 | True | 1 | ROZPOCET
| VV |  | 0,113*20 'Přepočtené koeficientem množství |  | 2.26 | [12 empty] | VV | 1 | 2 | False | 1 | ROZPOCET
202 | K | 184911421 | Mulčování vysazených rostlin mulčovací kůrou, tl. do 100 mm v rovině nebo na svahu do 1:5 | m2 | 7.5 |  | 0 | CS ÚRS 2023 02 |  | základní |  | 0 | 0 | 0 | 0 | 0 | 4 | K | 1 |  |  |  | ROZPOCET | 0 | 0 | 0 | 0 | 0 | 1 | 0 | 4 | 2147055877
| Online PSC |  | https://podminky.urs.cz/item/CS_URS_2023_02/184911421 | [14 empty] | Online PSC | 1
203 | M | 10391100 | kůra mulčovací VL | m3 | 0.75 |  | 0 | CS ÚRS 2023 02 |  | základní |  | 0 | 0.2 | 0.15 | 0 | 0 | 8 | M | 1 |  |  |  | ROZPOCET | 0 | 0 | 0 | 0 | 0 | 1 | 0 | 4 | -1416785906
| VV |  | 7,5*0,1 'Přepočtené koeficientem množství |  | 0.75 | [12 empty] | VV | 1 | 2 | False | 1 | ROZPOCET
204 | K | 998231311 | Přesun hmot pro sadovnické a krajinářské úpravy - strojně dopravní vzdálenost do 5000 m | t | 1.537 |  | 0 | CS ÚRS 2023 02 |  | základní |  | 0 | 0 | 0 | 0 | 0 | 4 | K | 1 |  |  |  | ROZPOCET | 0 | 0 | 0 | 0 | 0 | 1 | 0 | 4 | -545264879
| Online PSC |  | https://podminky.urs.cz/item/CS_URS_2023_02/998231311 | [14 empty] | Online PSC | 1

## SO11 NV
{1aabb574-5914-4d53-a1db-dee14c177ae2}
2
| KRYCÍ LIST SOUPISU PRACÍ | [7 empty] | v --- níže se nacházejí doplnkové a pomocné údaje k sestavám --- v | [8 empty] | False
Stavba:
Revitalizace veřejné prostranství ZŠ Na Kopcích, Třebíč
Objekt:
SO 11 - Vegetační úpravy
Soupis:
02 - Následná péče po dobu 5 let
| KSO: |  |  |  |  | CC-CZ:
| Místo: |  | Kat.úz. Třebíč, ul. Na Kopcích |  |  | Datum: | 12. 12. 2023
| Zadavatel: |  |  |  |  | IČ: | 00290629
|  | Město Třebíč |  |  |  | DIČ: | CZ00290629
| Uchazeč: |  |  |  |  | IČ: | Vyplň údaj
|  | Vyplň údaj |  |  |  | DIČ: | Vyplň údaj
| Projektant: |  |  |  |  | IČ: | 17073456
|  | Atelier Gaia – krajinná architektura, s.r.o. |  |  |  | DIČ: | CZ17073456
| Zpracovatel: |  |  |  |  | IČ: | 05594553
|  | Ing. Vojtěch Biolek |  |  |  | DIČ:
Poznámka:
Soupis prací je sestaven s využitím Cenové soustavy ÚRS. Položky, které pochází z této cenové soustavy, jsou ve sloupci 'Cenová soustava' označeny popisem 'CS ÚRS' a úrovní příslušného kalendářního pololetí. Veškeré další informace vymezující popis a podmínky použití těchto položek z Cenové soustavy, které nejsou uvedeny přímo v soupisu prací, jsou neomezeně dálkově k dispozici na webu podminky.urs.cz.
| Cena bez DPH | [5 empty] | 0
|  |  | Základ daně |  |  | Sazba daně | Výše daně
| DPH | základní | 0 |  |  | 21% | 0
|  | snížená | 0 |  |  | 15% | 0
|  | zákl. přenesená | 0 |  |  | 21% | 0
|  | sníž. přenesená | 0 |  |  | 15% | 0
|  | nulová | 0 |  |  | 0% | 0
| Cena s DPH |  |  | v | CZK |  | 0
REKAPITULACE ČLENĚNÍ SOUPISU PRACÍ
Stavba:
Revitalizace veřejné prostranství ZŠ Na Kopcích, Třebíč
Objekt:
SO 11 - Vegetační úpravy
Soupis:
02 - Následná péče po dobu 5 let
Místo: |  |  | Kat.úz. Třebíč, ul. Na Kopcích |  |  | Datum: | 12. 12. 2023
Zadavatel: |  |  | Město Třebíč |  |  | Projektant: | Atelier Gaia – krajinná architektura, s.r.o.
Uchazeč: |  |  | Vyplň údaj |  |  | Zpracovatel: | Ing. Vojtěch Biolek
Kód dílu - Popis | [6 empty] | Cena celkem [CZK]
Náklady stavby celkem | [6 empty] | 0 | [11 empty] | -1
| G.1 - Stromy - následná péče | [5 empty] | 0
| H.1 - Keřová výsadba - následná péče | [5 empty] | 0
| I.1 - Parkový trávník - následná údržba | [5 empty] | 0
| J.1 - Travinobylinný porost - následná péče | [5 empty] | 0
| K.1 - Květnatá louka s letničkami - následná péče | [5 empty] | 0
| L.1 - Štěrkový trávník - následná péče | [5 empty] | 0
| M.1 - Průlehy - následná péče | [5 empty] | 0
| N.1 - Zatravňovací dlažba - následná péče | [5 empty] | 0
| P.1 - Bylinkové vyvýšené záhony - následná péče | [5 empty] | 0
SOUPIS PRACÍ
Stavba:
Revitalizace veřejné prostranství ZŠ Na Kopcích, Třebíč
Objekt:
SO 11 - Vegetační úpravy
Soupis:
02 - Následná péče po dobu 5 let
Místo: |  |  | Kat.úz. Třebíč, ul. Na Kopcích |  |  | Datum: | 12. 12. 2023
Zadavatel: |  |  | Město Třebíč |  |  | Projektant: | Atelier Gaia – krajinná architektura, s.r.o.
Uchazeč: |  |  | Vyplň údaj |  |  | Zpracovatel: | Ing. Vojtěch Biolek
PČ | Typ | Kód | Popis | MJ | Množství | J.cena [CZK] | Cena celkem [CZK] | Cenová soustava |  | DPH | J. Nh [h] | Nh celkem [h] | J. hmotnost [t] | Hmotnost celkem [t] | J. suť [t] | Suť Celkem [t]
Náklady soupisu celkem | [6 empty] | 0 |  |  |  |  | 0 |  | 26.0737 |  | 0 |  | D | -1 | [10 empty] | 0
| D | G.1 | Stromy - následná péče |  |  |  | 0 |  |  |  |  | 0 |  | 4.4963 |  | 0 | 1 | D | 0 |  |  |  | ROZPOCET | [6 empty] | 0
1 | K | 185804311R | Zalití rostlin vodou plochy záhonů jednotlivě do 20 m2 | m3 | 65.52 |  | 0 | vlastní |  | základní |  | 0 | 0 | 0 | 0 | 0 | 4 | K | 1 |  |  |  | ROZPOCET | 0 | 0 | 0 | 0 | 0 | 1 | 0 | 4 | -22382824
| P |  | Poznámka k položce: bez dodávky vody | [14 empty] | P | 1
| VV |  | 1. rok | [14 empty] | VV | 1 | 1 | True | 0 | ROZPOCET
| VV |  | (0,08*63)*4 |  | 20.16 | [12 empty] | VV | 1 | 2 | True | 0 | ROZPOCET
| VV |  | 2. rok | [14 empty] | VV | 1 | 1 | True | 0 | ROZPOCET
| VV |  | (0,08*63)*4 |  | 20.16 | [12 empty] | VV | 1 | 2 | True | 0 | ROZPOCET
| VV |  | 3.rok | [14 empty] | VV | 1 | 1 | True | 0 | ROZPOCET
| VV |  | (0,08*63)*2 |  | 10.08 | [12 empty] | VV | 1 | 2 | True | 0 | ROZPOCET
| VV |  | 4.rok | [14 empty] | VV | 1 | 1 | True | 0 | ROZPOCET
| VV |  | (0,08*63)*2 |  | 10.08 | [12 empty] | VV | 1 | 2 | True | 0 | ROZPOCET
| VV |  | 5.rok | [14 empty] | VV | 1 | 1 | True | 0 | ROZPOCET
| VV |  | (0,08*63)*1 |  | 5.04 | [12 empty] | VV | 1 | 2 | True | 0 | ROZPOCET
| VV |  | Součet |  | 65.52 | [12 empty] | VV | 1 | 4 | True | 1 | ROZPOCET
2 | K | 184911421 | Mulčování vysazených rostlin mulčovací kůrou, tl. do 100 mm v rovině nebo na svahu do 1:5 | m2 | 217.35 |  | 0 | CS ÚRS 2023 02 |  | základní |  | 0 | 0 | 0 | 0 | 0 | 4 | K | 1 |  |  |  | ROZPOCET | 0 | 0 | 0 | 0 | 0 | 1 | 0 | 4 | -177215109
| Online PSC |  | https://podminky.urs.cz/item/CS_URS_2023_02/184911421 | [14 empty] | Online PSC | 1
| VV |  | 1.rok | [14 empty] | VV | 1 | 1 | True | 0 | ROZPOCET
| VV |  | 1,15*63*0,5 |  | 36.225 | [12 empty] | VV | 1 | 2 | True | 0 | ROZPOCET
| VV |  | 2.rok | [14 empty] | VV | 1 | 1 | True | 0 | ROZPOCET
| VV |  | 1,15*63 |  | 72.45 | [12 empty] | VV | 1 | 2 | True | 0 | ROZPOCET
| VV |  | 3.rok | [14 empty] | VV | 1 | 1 | True | 0 | ROZPOCET
| VV |  | 1,15*63*0,5 |  | 36.225 | [12 empty] | VV | 1 | 2 | True | 0 | ROZPOCET
| VV |  | 4.rok | [14 empty] | VV | 1 | 1 | True | 0 | ROZPOCET
| VV |  | 1,15*63 |  | 72.45 | [12 empty] | VV | 1 | 2 | True | 0 | ROZPOCET
| VV |  | Součet |  | 217.35 | [12 empty] | VV | 1 | 4 | True | 1 | ROZPOCET
3 | M | 10391100 | kůra mulčovací VL | m3 | 22.387 |  | 0 | CS ÚRS 2023 02 |  | základní |  | 0 | 0.2 | 4.4774 | 0 | 0 | 8 | M | 1 |  |  |  | ROZPOCET | 0 | 0 | 0 | 0 | 0 | 1 | 0 | 4 | -196199009
| VV |  | 217,35*0,103 'Přepočtené koeficientem množství |  | 22.387 | [12 empty] | VV | 1 | 2 | False | 1 | ROZPOCET
4 | K | 184911111 | Znovuuvázání dřeviny jedním úvazkem ke stávajícímu kůlu | kus | 567 |  | 0 | CS ÚRS 2023 02 |  | základní |  | 0 | 2e-05 | 0.01134 | 0 | 0 | 4 | K | 1 |  |  |  | ROZPOCET | 0 | 0 | 0 | 0 | 0 | 1 | 0 | 4 | 756286506
| Online PSC |  | https://podminky.urs.cz/item/CS_URS_2023_02/184911111 | [14 empty] | Online PSC | 1
| VV |  | 1.rok | [14 empty] | VV | 1 | 1 | True | 0 | ROZPOCET
| VV |  | 63*3 |  | 189 | [12 empty] | VV | 1 | 2 | True | 0 | ROZPOCET
| VV |  | 2.rok | [14 empty] | VV | 1 | 1 | True | 0 | ROZPOCET
| VV |  | 63*3 |  | 189 | [12 empty] | VV | 1 | 2 | True | 0 | ROZPOCET
| VV |  | 4.rok | [14 empty] | VV | 1 | 1 | True | 0 | ROZPOCET
| VV |  | 63*3 |  | 189 | [12 empty] | VV | 1 | 2 | True | 0 | ROZPOCET
| VV |  | Součet |  | 567 | [12 empty] | VV | 1 | 4 | True | 1 | ROZPOCET
5 | K | 1848061R1 | Odstranění malých větviček rašících ze spících pupenů pod založenou korunou | kus | 315 |  | 0 | vlastní |  | základní |  | 0 | 0 | 0 | 0 | 0 | 4 | K | 1 |  |  |  | ROZPOCET | 0 | 0 | 0 | 0 | 0 | 1 | 0 | 4 | 484835665
| VV |  | 1.rok | [14 empty] | VV | 1 | 1 | True | 0 | ROZPOCET
| VV |  | 63 |  | 63 | [12 empty] | VV | 1 | 2 | True | 0 | ROZPOCET
| VV |  | 2.rok | [14 empty] | VV | 1 | 1 | True | 0 | ROZPOCET
| VV |  | 63 |  | 63 | [12 empty] | VV | 1 | 2 | True | 0 | ROZPOCET
| VV |  | 3.rok | [14 empty] | VV | 1 | 1 | True | 0 | ROZPOCET
| VV |  | 63 |  | 63 | [12 empty] | VV | 1 | 2 | True | 0 | ROZPOCET
| VV |  | 4.rok | [14 empty] | VV | 1 | 1 | True | 0 | ROZPOCET
| VV |  | 63 |  | 63 | [12 empty] | VV | 1 | 2 | True | 0 | ROZPOCET
| VV |  | 5.rok | [14 empty] | VV | 1 | 1 | True | 0 | ROZPOCET
| VV |  | 63 |  | 63 | [12 empty] | VV | 1 | 2 | True | 0 | ROZPOCET
| VV |  | Součet |  | 315 | [12 empty] | VV | 1 | 4 | True | 1 | ROZPOCET
6 | K | 184852322 | Řez stromů prováděný lezeckou technikou výchovný (S-RV) alejové stromy, výšky přes 4 do 6 m | kus | 126 |  | 0 | CS ÚRS 2023 02 |  | základní |  | 0 | 0 | 0 | 0 | 0 | 4 | K | 1 |  |  |  | ROZPOCET | 0 | 0 | 0 | 0 | 0 | 1 | 0 | 4 | 1303600813
| Online PSC |  | https://podminky.urs.cz/item/CS_URS_2023_02/184852322 | [14 empty] | Online PSC | 1
| VV |  | 2.rok | [14 empty] | VV | 1 | 1 | True | 0 | ROZPOCET
| VV |  | 63 |  | 63 | [12 empty] | VV | 1 | 2 | True | 0 | ROZPOCET
| VV |  | 4.rok | [14 empty] | VV | 1 | 1 | True | 0 | ROZPOCET
| VV |  | 63 |  | 63 | [12 empty] | VV | 1 | 2 | True | 0 | ROZPOCET
| VV |  | Součet |  | 126 | [12 empty] | VV | 1 | 4 | True | 1 | ROZPOCET
7 | K | 183951125 | Ochrana dřevin chemickým postřikem solitérů strojně, výšky přes 4 do 6 m | kus | 126 |  | 0 | CS ÚRS 2023 02 |  | základní |  | 0 | 0 | 0 | 0 | 0 | 4 | K | 1 |  |  |  | ROZPOCET | 0 | 0 | 0 | 0 | 0 | 1 | 0 | 4 | 288639768
| Online PSC |  | https://podminky.urs.cz/item/CS_URS_2023_02/183951125 | [14 empty] | Online PSC | 1
| VV |  | 2.rok | [14 empty] | VV | 1 | 1 | True | 0 | ROZPOCET
| VV |  | 63 |  | 63 | [12 empty] | VV | 1 | 2 | True | 0 | ROZPOCET
| VV |  | 4.rok | [14 empty] | VV | 1 | 1 | True | 0 | ROZPOCET
| VV |  | 63 |  | 63 | [12 empty] | VV | 1 | 2 | True | 0 | ROZPOCET
| VV |  | Součet |  | 126 | [12 empty] | VV | 1 | 4 | True | 1 | ROZPOCET
8 | M | 252340R1 | postřik proti houbám a hmyzu | litr | 7.56 |  | 0 | vlastní |  | základní |  | 0 | 0.001 | 0.00756 | 0 | 0 | 8 | M | 1 |  |  |  | ROZPOCET | 0 | 0 | 0 | 0 | 0 | 1 | 0 | 4 | -2093289778
| VV |  | 126*0,06 'Přepočtené koeficientem množství |  | 7.56 | [12 empty] | VV | 1 | 2 | False | 1 | ROZPOCET
9 | K | 184215173 | Odstranění ukotvení dřeviny kůly třemi kůly, délky přes 2 do 3 m | kus | 63 |  | 0 | CS ÚRS 2023 02 |  | základní |  | 0 | 0 | 0 | 0 | 0 | 4 | K | 1 |  |  |  | ROZPOCET | 0 | 0 | 0 | 0 | 0 | 1 | 0 | 4 | 14400633
| Online PSC |  | https://podminky.urs.cz/item/CS_URS_2023_02/184215173 | [14 empty] | Online PSC | 1
| VV |  | 5.rok | [14 empty] | VV | 1 | 1 | True | 0 | ROZPOCET
| VV |  | 63 |  | 63 | [12 empty] | VV | 1 | 2 | True | 0 | ROZPOCET
| VV |  | Součet |  | 63 | [12 empty] | VV | 1 | 4 | True | 1 | ROZPOCET
10 | K | 998231311 | Přesun hmot pro sadovnické a krajinářské úpravy - strojně dopravní vzdálenost do 5000 m | t | 4.496 |  | 0 | CS ÚRS 2023 02 |  | základní |  | 0 | 0 | 0 | 0 | 0 | 4 | K | 1 |  |  |  | ROZPOCET | 0 | 0 | 0 | 0 | 0 | 1 | 0 | 4 | 1088983046
| Online PSC |  | https://podminky.urs.cz/item/CS_URS_2023_02/998231311 | [14 empty] | Online PSC | 1
| D | H.1 | Keřová výsadba - následná péče |  |  |  | 0 |  |  |  |  | 0 |  | 21.063 |  | 0 | 1 | D | 0 |  |  |  | ROZPOCET | [6 empty] | 0
11 | K | 185804311R | Zalití rostlin vodou plochy záhonů jednotlivě do 20 m2 | m3 | 561 |  | 0 | vlastní |  | základní |  | 0 | 0 | 0 | 0 | 0 | 4 | K | 1 |  |  |  | ROZPOCET | 0 | 0 | 0 | 0 | 0 | 1 | 0 | 4 | -34437715
| P |  | Poznámka k položce: bez dodávky vody | [14 empty] | P | 1
| VV |  | 1. rok | [14 empty] | VV | 1 | 1 | True | 0 | ROZPOCET
| VV |  | (0,02*510)*20 |  | 204 | [12 empty] | VV | 1 | 2 | True | 0 | ROZPOCET
| VV |  | 2. rok | [14 empty] | VV | 1 | 1 | True | 0 | ROZPOCET
| VV |  | (0,02*510)*10 |  | 102 | [12 empty] | VV | 1 | 2 | True | 0 | ROZPOCET
| VV |  | 3.rok | [14 empty] | VV | 1 | 1 | True | 0 | ROZPOCET
| VV |  | (0,02*510)*10 |  | 102 | [12 empty] | VV | 1 | 2 | True | 0 | ROZPOCET
| VV |  | 4.rok | [14 empty] | VV | 1 | 1 | True | 0 | ROZPOCET
| VV |  | (0,02*510)*10 |  | 102 | [12 empty] | VV | 1 | 2 | True | 0 | ROZPOCET
| VV |  | 5.rok | [14 empty] | VV | 1 | 1 | True | 0 | ROZPOCET
| VV |  | (0,02*510)*5 |  | 51 | [12 empty] | VV | 1 | 2 | True | 0 | ROZPOCET
| VV |  | Součet |  | 561 | [12 empty] | VV | 1 | 4 | True | 1 | ROZPOCET
12 | K | 185804514 | Odplevelení výsadeb v rovině nebo na svahu do 1:5 souvislých keřových skupin | m2 | 10200 |  | 0 | CS ÚRS 2023 02 |  | základní |  | 0 | 0 | 0 | 0 | 0 | 4 | K | 1 |  |  |  | ROZPOCET | 0 | 0 | 0 | 0 | 0 | 1 | 0 | 4 | -487558347
| Online PSC |  | https://podminky.urs.cz/item/CS_URS_2023_02/185804514 | [14 empty] | Online PSC | 1
| VV |  | 1. rok | [14 empty] | VV | 1 | 1 | True | 0 | ROZPOCET
| VV |  | 510,0*4 |  | 2040 | [12 empty] | VV | 1 | 2 | True | 0 | ROZPOCET
| VV |  | 2. rok | [14 empty] | VV | 1 | 1 | True | 0 | ROZPOCET
| VV |  | 510,0*4 |  | 2040 | [12 empty] | VV | 1 | 2 | True | 0 | ROZPOCET
| VV |  | 3.rok | [14 empty] | VV | 1 | 1 | True | 0 | ROZPOCET
| VV |  | 510,0*4 |  | 2040 | [12 empty] | VV | 1 | 2 | True | 0 | ROZPOCET
| VV |  | 4.rok | [14 empty] | VV | 1 | 1 | True | 0 | ROZPOCET
| VV |  | 510,0*4 |  | 2040 | [12 empty] | VV | 1 | 2 | True | 0 | ROZPOCET
| VV |  | 5.rok | [14 empty] | VV | 1 | 1 | True | 0 | ROZPOCET
| VV |  | 510,0*4 |  | 2040 | [12 empty] | VV | 1 | 2 | True | 0 | ROZPOCET
| VV |  | Součet |  | 10200 | [12 empty] | VV | 1 | 4 | True | 1 | ROZPOCET
13 | K | 184806171 | Řez stromů, keřů nebo růží zmlazením keřů netrnitých o průměru koruny do 1,5 m | kus | 3774 |  | 0 | CS ÚRS 2023 02 |  | základní |  | 0 | 0 | 0 | 0 | 0 | 4 | K | 1 |  |  |  | ROZPOCET | 0 | 0 | 0 | 0 | 0 | 1 | 0 | 4 | -2012012692
| Online PSC |  | https://podminky.urs.cz/item/CS_URS_2023_02/184806171 | [14 empty] | Online PSC | 1
| VV |  | 1. rok | [14 empty] | VV | 1 | 1 | True | 0 | ROZPOCET
| VV |  | 1258 |  | 1258 | [12 empty] | VV | 1 | 2 | True | 0 | ROZPOCET
| VV |  | 2. rok | [14 empty] | VV | 1 | 1 | True | 0 | ROZPOCET
| VV |  | 1258 |  | 1258 | [12 empty] | VV | 1 | 2 | True | 0 | ROZPOCET
| VV |  | 5. rok | [14 empty] | VV | 1 | 1 | True | 0 | ROZPOCET
| VV |  | 1258 |  | 1258 | [12 empty] | VV | 1 | 2 | True | 0 | ROZPOCET
| VV |  | Součet |  | 3774 | [12 empty] | VV | 1 | 4 | True | 1 | ROZPOCET
14 | K | 184911421 | Mulčování vysazených rostlin mulčovací kůrou, tl. do 100 mm v rovině nebo na svahu do 1:5 | m2 | 1020 |  | 0 | CS ÚRS 2023 02 |  | základní |  | 0 | 0 | 0 | 0 | 0 | 4 | K | 1 |  |  |  | ROZPOCET | 0 | 0 | 0 | 0 | 0 | 1 | 0 | 4 | -150738340
| Online PSC |  | https://podminky.urs.cz/item/CS_URS_2023_02/184911421 | [14 empty] | Online PSC | 1
| VV |  | 2.rok | [14 empty] | VV | 1 | 1 | True | 0 | ROZPOCET
| VV |  | 510,0 |  | 510 | [12 empty] | VV | 1 | 2 | True | 0 | ROZPOCET
| VV |  | 4.rok | [14 empty] | VV | 1 | 1 | True | 0 | ROZPOCET
| VV |  | 510,0 |  | 510 | [12 empty] | VV | 1 | 2 | True | 0 | ROZPOCET
| VV |  | Součet |  | 1020 | [12 empty] | VV | 1 | 4 | True | 1 | ROZPOCET
15 | M | 10391100 | kůra mulčovací VL | m3 | 105.06 |  | 0 | CS ÚRS 2023 02 |  | základní |  | 0 | 0.2 | 21.012 | 0 | 0 | 8 | M | 1 |  |  |  | ROZPOCET | 0 | 0 | 0 | 0 | 0 | 1 | 0 | 4 | -498039127
| VV |  | 1020*0,103 'Přepočtené koeficientem množství |  | 105.06 | [12 empty] | VV | 1 | 2 | False | 1 | ROZPOCET
16 | K | 183911111 | Ochrana dřevin chemickým postřikem v zápoji nebo na záhonu ručně | m2 | 2550 |  | 0 | CS ÚRS 2023 02 |  | základní |  | 0 | 0 | 0 | 0 | 0 | 4 | K | 1 |  |  |  | ROZPOCET | 0 | 0 | 0 | 0 | 0 | 1 | 0 | 4 | 1722230560
| Online PSC |  | https://podminky.urs.cz/item/CS_URS_2023_02/183911111 | [14 empty] | Online PSC | 1
| VV |  | 1. rok | [14 empty] | VV | 1 | 1 | True | 0 | ROZPOCET
| VV |  | 510,0 |  | 510 | [12 empty] | VV | 1 | 2 | True | 0 | ROZPOCET
| VV |  | 2. rok | [14 empty] | VV | 1 | 1 | True | 0 | ROZPOCET
| VV |  | 510,0 |  | 510 | [12 empty] | VV | 1 | 2 | True | 0 | ROZPOCET
| VV |  | 3.rok | [14 empty] | VV | 1 | 1 | True | 0 | ROZPOCET
| VV |  | 510,0 |  | 510 | [12 empty] | VV | 1 | 2 | True | 0 | ROZPOCET
| VV |  | 4.rok | [14 empty] | VV | 1 | 1 | True | 0 | ROZPOCET
| VV |  | 510,0 |  | 510 | [12 empty] | VV | 1 | 2 | True | 0 | ROZPOCET
| VV |  | 5.rok | [14 empty] | VV | 1 | 1 | True | 0 | ROZPOCET
| VV |  | 510,0 |  | 510 | [12 empty] | VV | 1 | 2 | True | 0 | ROZPOCET
| VV |  | Součet |  | 2550 | [12 empty] | VV | 1 | 4 | True | 1 | ROZPOCET
17 | M | 252340R2 | postřik proti houbovým chorobám | litr | 25.5 |  | 0 | vlastní |  | základní |  | 0 | 0.001 | 0.0255 | 0 | 0 | 8 | M | 1 |  |  |  | ROZPOCET | 0 | 0 | 0 | 0 | 0 | 1 | 0 | 4 | -607490128
| VV |  | 2550*0,01 'Přepočtené koeficientem množství |  | 25.5 | [12 empty] | VV | 1 | 2 | False | 1 | ROZPOCET
18 | K | 183911111 | Ochrana dřevin chemickým postřikem v zápoji nebo na záhonu ručně | m2 | 2550 |  | 0 | CS ÚRS 2023 02 |  | základní |  | 0 | 0 | 0 | 0 | 0 | 4 | K | 1 |  |  |  | ROZPOCET | 0 | 0 | 0 | 0 | 0 | 1 | 0 | 4 | 1672638917
| Online PSC |  | https://podminky.urs.cz/item/CS_URS_2023_02/183911111 | [14 empty] | Online PSC | 1
| VV |  | 1. rok | [14 empty] | VV | 1 | 1 | True | 0 | ROZPOCET
| VV |  | 510,0 |  | 510 | [12 empty] | VV | 1 | 2 | True | 0 | ROZPOCET
| VV |  | 2. rok | [14 empty] | VV | 1 | 1 | True | 0 | ROZPOCET
| VV |  | 510,0 |  | 510 | [12 empty] | VV | 1 | 2 | True | 0 | ROZPOCET
| VV |  | 3.rok | [14 empty] | VV | 1 | 1 | True | 0 | ROZPOCET
| VV |  | 510,0 |  | 510 | [12 empty] | VV | 1 | 2 | True | 0 | ROZPOCET
| VV |  | 4.rok | [14 empty] | VV | 1 | 1 | True | 0 | ROZPOCET
| VV |  | 510,0 |  | 510 | [12 empty] | VV | 1 | 2 | True | 0 | ROZPOCET
| VV |  | 5.rok | [14 empty] | VV | 1 | 1 | True | 0 | ROZPOCET
| VV |  | 510,0 |  | 510 | [12 empty] | VV | 1 | 2 | True | 0 | ROZPOCET
| VV |  | Součet |  | 2550 | [12 empty] | VV | 1 | 4 | True | 1 | ROZPOCET
19 | M | 252340R3 | postřik proti savému a žravému hmyzu | litr | 25.5 |  | 0 | vlastní |  | základní |  | 0 | 0.001 | 0.0255 | 0 | 0 | 8 | M | 1 |  |  |  | ROZPOCET | 0 | 0 | 0 | 0 | 0 | 1 | 0 | 4 | 564345801
| VV |  | 2550*0,01 'Přepočtené koeficientem množství |  | 25.5 | [12 empty] | VV | 1 | 2 | False | 1 | ROZPOCET
20 | K | 998231311 | Přesun hmot pro sadovnické a krajinářské úpravy - strojně dopravní vzdálenost do 5000 m | t | 21.063 |  | 0 | CS ÚRS 2023 02 |  | základní |  | 0 | 0 | 0 | 0 | 0 | 4 | K | 1 |  |  |  | ROZPOCET | 0 | 0 | 0 | 0 | 0 | 1 | 0 | 4 | 696393326
| Online PSC |  | https://podminky.urs.cz/item/CS_URS_2023_02/998231311 | [14 empty] | Online PSC | 1
| D | I.1 | Parkový trávník - následná údržba |  |  |  | 0 |  |  |  |  | 0 |  | 0.12458 |  | 0 | 1 | D | 0 |  |  |  | ROZPOCET | [6 empty] | 0
21 | K | 185804215 | Vypletí v rovině nebo na svahu do 1:5 trávníku po výsevu | m2 | 1661 |  | 0 | CS ÚRS 2023 02 |  | základní |  | 0 | 0 | 0 | 0 | 0 | 4 | K | 1 |  |  |  | ROZPOCET | 0 | 0 | 0 | 0 | 0 | 1 | 0 | 4 | -561411767
| Online PSC |  | https://podminky.urs.cz/item/CS_URS_2023_02/185804215 | [14 empty] | Online PSC | 1
| VV |  | 1.rok | [14 empty] | VV | 1 | 1 | True | 0 | ROZPOCET
| VV |  | 1661,0 |  | 1661 | [12 empty] | VV | 1 | 2 | True | 0 | ROZPOCET
| VV |  | Součet |  | 1661 | [12 empty] | VV | 1 | 4 | True | 1 | ROZPOCET
22 | K | 185811111 | Shrabání listí ručně nebo strojně souvislé plochy do 1000 m2 bez pokryvných rostlin v rovině nebo na svahu do 1:5, ve vrstvě do 50 mm | m2 | 8305 |  | 0 | CS ÚRS 2023 02 |  | základní |  | 0 | 0 | 0 | 0 | 0 | 4 | K | 1 |  |  |  | ROZPOCET | 0 | 0 | 0 | 0 | 0 | 1 | 0 | 4 | -192865745
| Online PSC |  | https://podminky.urs.cz/item/CS_URS_2023_02/185811111 | [14 empty] | Online PSC | 1
| VV |  | 1.rok | [14 empty] | VV | 1 | 1 | True | 0 | ROZPOCET
| VV |  | 1661,0 |  | 1661 | [12 empty] | VV | 1 | 2 | True | 0 | ROZPOCET
| VV |  | 2.rok | [14 empty] | VV | 1 | 1 | True | 0 | ROZPOCET
| VV |  | 1661,0 |  | 1661 | [12 empty] | VV | 1 | 2 | True | 0 | ROZPOCET
| VV |  | 3.rok | [14 empty] | VV | 1 | 1 | True | 0 | ROZPOCET
| VV |  | 1661,0 |  | 1661 | [12 empty] | VV | 1 | 2 | True | 0 | ROZPOCET
| VV |  | 4.rok | [14 empty] | VV | 1 | 1 | True | 0 | ROZPOCET
| VV |  | 1661,0 |  | 1661 | [12 empty] | VV | 1 | 2 | True | 0 | ROZPOCET
| VV |  | 5.rok | [14 empty] | VV | 1 | 1 | True | 0 | ROZPOCET
| VV |  | 1661,0 |  | 1661 | [12 empty] | VV | 1 | 2 | True | 0 | ROZPOCET
| VV |  | Součet |  | 8305 | [12 empty] | VV | 1 | 4 | True | 1 | ROZPOCET
23 | K | 183451431 | Prořezání trávníku hloubky do 5 mm, s přísevem travního osiva, při souvislé ploše do 1000 m2 v rovině nebo na svahu do 1:5 | m2 | 4983 |  | 0 | CS ÚRS 2023 02 |  | základní |  | 0 | 0 | 0 | 0 | 0 | 4 | K | 1 |  |  |  | ROZPOCET | 0 | 0 | 0 | 0 | 0 | 1 | 0 | 4 | 1190794378
| Online PSC |  | https://podminky.urs.cz/item/CS_URS_2023_02/183451431 | [14 empty] | Online PSC | 1
| VV |  | 3.rok | [14 empty] | VV | 1 | 1 | True | 0 | ROZPOCET
| VV |  | 1661,0 |  | 1661 | [12 empty] | VV | 1 | 2 | True | 0 | ROZPOCET
| VV |  | 4.rok | [14 empty] | VV | 1 | 1 | True | 0 | ROZPOCET
| VV |  | 1661,0 |  | 1661 | [12 empty] | VV | 1 | 2 | True | 0 | ROZPOCET
| VV |  | 5.rok | [14 empty] | VV | 1 | 1 | True | 0 | ROZPOCET
| VV |  | 1661,0 |  | 1661 | [12 empty] | VV | 1 | 2 | True | 0 | ROZPOCET
| VV |  | Součet |  | 4983 | [12 empty] | VV | 1 | 4 | True | 1 | ROZPOCET
24 | M | 00572410 | osivo směs travní parková | kg | 24.915 |  | 0 | CS ÚRS 2023 02 |  | základní |  | 0 | 0.001 | 0.024915 | 0 | 0 | 8 | M | 1 |  |  |  | ROZPOCET | 0 | 0 | 0 | 0 | 0 | 1 | 0 | 4 | -16524226
| VV |  | 4983*0,005 'Přepočtené koeficientem množství |  | 24.915 | [12 empty] | VV | 1 | 2 | False | 1 | ROZPOCET
25 | K | 111151221 | Pokosení trávníku při souvislé ploše přes 1000 do 10000 m2 parkového v rovině nebo svahu do 1:5 | m2 | 124575 |  | 0 | CS ÚRS 2023 02 |  | základní |  | 0 | 0 | 0 | 0 | 0 | 4 | K | 1 |  |  |  | ROZPOCET | 0 | 0 | 0 | 0 | 0 | 1 | 0 | 4 | 1875083785
| Online PSC |  | https://podminky.urs.cz/item/CS_URS_2023_02/111151221 | [14 empty] | Online PSC | 1
| VV |  | 1.rok | [14 empty] | VV | 1 | 1 | True | 0 | ROZPOCET
| VV |  | 1661,0*15 |  | 24915 | [12 empty] | VV | 1 | 2 | True | 0 | ROZPOCET
| VV |  | 2.rok | [14 empty] | VV | 1 | 1 | True | 0 | ROZPOCET
| VV |  | 1661,0*15 |  | 24915 | [12 empty] | VV | 1 | 2 | True | 0 | ROZPOCET
| VV |  | 3.rok | [14 empty] | VV | 1 | 1 | True | 0 | ROZPOCET
| VV |  | 1661,0*15 |  | 24915 | [12 empty] | VV | 1 | 2 | True | 0 | ROZPOCET
| VV |  | 4.rok | [14 empty] | VV | 1 | 1 | True | 0 | ROZPOCET
| VV |  | 1661,0*15 |  | 24915 | [12 empty] | VV | 1 | 2 | True | 0 | ROZPOCET
| VV |  | 5.rok | [14 empty] | VV | 1 | 1 | True | 0 | ROZPOCET
| VV |  | 1661,0*15 |  | 24915 | [12 empty] | VV | 1 | 2 | True | 0 | ROZPOCET
| VV |  | Součet |  | 124575 | [12 empty] | VV | 1 | 4 | True | 1 | ROZPOCET
26 | K | 185802113 | Hnojení půdy nebo trávníku v rovině nebo na svahu do 1:5 umělým hnojivem na široko | t | 0.1 |  | 0 | CS ÚRS 2023 02 |  | základní |  | 0 | 0 | 0 | 0 | 0 | 4 | K | 1 |  |  |  | ROZPOCET | 0 | 0 | 0 | 0 | 0 | 1 | 0 | 4 | -1974808496
| Online PSC |  | https://podminky.urs.cz/item/CS_URS_2023_02/185802113 | [14 empty] | Online PSC | 1
| VV |  | 99,66*0,001 'Přepočtené koeficientem množství |  | 0.1 | [12 empty] | VV | 1 | 2 | False | 1 | ROZPOCET
27 | M | 251911X1 | hnojivo rychlorozpustné | kg | 49.83 |  | 0 | vlastní |  | základní |  | 0 | 0.001 | 0.04983 | 0 | 0 | 8 | M | 1 |  |  |  | ROZPOCET | 0 | 0 | 0 | 0 | 0 | 1 | 0 | 4 | -1949493778
| VV |  | 1.rok | [14 empty] | VV | 1 | 1 | True | 0 | ROZPOCET
| VV |  | 1661,0*0,006 |  | 9.966 | [12 empty] | VV | 1 | 2 | True | 0 | ROZPOCET
| VV |  | 2.rok | [14 empty] | VV | 1 | 1 | True | 0 | ROZPOCET
| VV |  | 1661,0*0,006 |  | 9.966 | [12 empty] | VV | 1 | 2 | True | 0 | ROZPOCET
| VV |  | 3.rok | [14 empty] | VV | 1 | 1 | True | 0 | ROZPOCET
| VV |  | 1661,0*0,006 |  | 9.966 | [12 empty] | VV | 1 | 2 | True | 0 | ROZPOCET
| VV |  | 4.rok | [14 empty] | VV | 1 | 1 | True | 0 | ROZPOCET
| VV |  | 1661,0*0,006 |  | 9.966 | [12 empty] | VV | 1 | 2 | True | 0 | ROZPOCET
| VV |  | 5.rok | [14 empty] | VV | 1 | 1 | True | 0 | ROZPOCET
| VV |  | 1661,0*0,006 |  | 9.966 | [12 empty] | VV | 1 | 2 | True | 0 | ROZPOCET
| VV |  | Součet |  | 49.83 | [12 empty] | VV | 1 | 4 | True | 1 | ROZPOCET
28 | M | 251911X3 | hnojivo draslíkové | kg | 49.83 |  | 0 | vlastní |  | základní |  | 0 | 0.001 | 0.04983 | 0 | 0 | 8 | M | 1 |  |  |  | ROZPOCET | 0 | 0 | 0 | 0 | 0 | 1 | 0 | 4 | 1460612806
| VV |  | 1.rok | [14 empty] | VV | 1 | 1 | True | 0 | ROZPOCET
| VV |  | 1661,0*0,006 |  | 9.966 | [12 empty] | VV | 1 | 2 | True | 0 | ROZPOCET
| VV |  | 2.rok | [14 empty] | VV | 1 | 1 | True | 0 | ROZPOCET
| VV |  | 1661,0*0,006 |  | 9.966 | [12 empty] | VV | 1 | 2 | True | 0 | ROZPOCET
| VV |  | 3.rok | [14 empty] | VV | 1 | 1 | True | 0 | ROZPOCET
| VV |  | 1661,0*0,006 |  | 9.966 | [12 empty] | VV | 1 | 2 | True | 0 | ROZPOCET
| VV |  | 4.rok | [14 empty] | VV | 1 | 1 | True | 0 | ROZPOCET
| VV |  | 1661,0*0,006 |  | 9.966 | [12 empty] | VV | 1 | 2 | True | 0 | ROZPOCET
| VV |  | 5.rok | [14 empty] | VV | 1 | 1 | True | 0 | ROZPOCET
| VV |  | 1661,0*0,006 |  | 9.966 | [12 empty] | VV | 1 | 2 | True | 0 | ROZPOCET
| VV |  | Součet |  | 49.83 | [12 empty] | VV | 1 | 4 | True | 1 | ROZPOCET
29 | K | 998231311 | Přesun hmot pro sadovnické a krajinářské úpravy - strojně dopravní vzdálenost do 5000 m | t | 0.125 |  | 0 | CS ÚRS 2023 02 |  | základní |  | 0 | 0 | 0 | 0 | 0 | 4 | K | 1 |  |  |  | ROZPOCET | 0 | 0 | 0 | 0 | 0 | 1 | 0 | 4 | 1716487899
| Online PSC |  | https://podminky.urs.cz/item/CS_URS_2023_02/998231311 | [14 empty] | Online PSC | 1
| D | J.1 | Travinobylinný porost - následná péče |  |  |  | 0 |  |  |  |  | 0 |  | 0.0768 |  | 0 | 1 | D | 0 |  |  |  | ROZPOCET | [6 empty] | 0
30 | K | 111151231 | Pokosení trávníku při souvislé ploše přes 1000 do 10000 m2 lučního v rovině nebo svahu do 1:5 | m2 | 32000 |  | 0 | CS ÚRS 2023 02 |  | základní |  | 0 | 0 | 0 | 0 | 0 | 4 | K | 1 |  |  |  | ROZPOCET | 0 | 0 | 0 | 0 | 0 | 1 | 0 | 4 | 1276586398
| Online PSC |  | https://podminky.urs.cz/item/CS_URS_2023_02/111151231 | [14 empty] | Online PSC | 1
| VV |  | 1.rok | [14 empty] | VV | 1 | 1 | True | 0 | ROZPOCET
| VV |  | 3200,0*2 |  | 6400 | [12 empty] | VV | 1 | 2 | True | 0 | ROZPOCET
| VV |  | 2.rok | [14 empty] | VV | 1 | 1 | True | 0 | ROZPOCET
| VV |  | 3200,0*2 |  | 6400 | [12 empty] | VV | 1 | 2 | True | 0 | ROZPOCET
| VV |  | 3.rok | [14 empty] | VV | 1 | 1 | True | 0 | ROZPOCET
| VV |  | 3200,0*2 |  | 6400 | [12 empty] | VV | 1 | 2 | True | 0 | ROZPOCET
| VV |  | 4.rok | [14 empty] | VV | 1 | 1 | True | 0 | ROZPOCET
| VV |  | 3200,0*2 |  | 6400 | [12 empty] | VV | 1 | 2 | True | 0 | ROZPOCET
| VV |  | 5.rok | [14 empty] | VV | 1 | 1 | True | 0 | ROZPOCET
| VV |  | 3200,0*2 |  | 6400 | [12 empty] | VV | 1 | 2 | True | 0 | ROZPOCET
| VV |  | Součet |  | 32000 | [12 empty] | VV | 1 | 4 | True | 1 | ROZPOCET
31 | K | 185802113 | Hnojení půdy nebo trávníku v rovině nebo na svahu do 1:5 umělým hnojivem na široko | t | 0.077 |  | 0 | CS ÚRS 2023 02 |  | základní |  | 0 | 0 | 0 | 0 | 0 | 4 | K | 1 |  |  |  | ROZPOCET | 0 | 0 | 0 | 0 | 0 | 1 | 0 | 4 | 1169629124
| Online PSC |  | https://podminky.urs.cz/item/CS_URS_2023_02/185802113 | [14 empty] | Online PSC | 1
| VV |  | 76,8*0,001 'Přepočtené koeficientem množství |  | 0.077 | [12 empty] | VV | 1 | 2 | False | 1 | ROZPOCET
32 | M | 251911X1 | hnojivo rychlorozpustné | kg | 38.4 |  | 0 | vlastní |  | základní |  | 0 | 0.001 | 0.0384 | 0 | 0 | 8 | M | 1 |  |  |  | ROZPOCET | 0 | 0 | 0 | 0 | 0 | 1 | 0 | 4 | 1841568212
| VV |  | 3.rok | [14 empty] | VV | 1 | 1 | True | 0 | ROZPOCET
| VV |  | 3200,0*0,006 |  | 19.2 | [12 empty] | VV | 1 | 2 | True | 0 | ROZPOCET
| VV |  | 5.rok | [14 empty] | VV | 1 | 1 | True | 0 | ROZPOCET
| VV |  | 3200,0*0,006 |  | 19.2 | [12 empty] | VV | 1 | 2 | True | 0 | ROZPOCET
| VV |  | Součet |  | 38.4 | [12 empty] | VV | 1 | 4 | True | 1 | ROZPOCET
33 | M | 251911X3 | hnojivo draslíkové | kg | 38.4 |  | 0 | vlastní |  | základní |  | 0 | 0.001 | 0.0384 | 0 | 0 | 8 | M | 1 |  |  |  | ROZPOCET | 0 | 0 | 0 | 0 | 0 | 1 | 0 | 4 | 831857143
| VV |  | 3.rok | [14 empty] | VV | 1 | 1 | True | 0 | ROZPOCET
| VV |  | 3200,0*0,006 |  | 19.2 | [12 empty] | VV | 1 | 2 | True | 0 | ROZPOCET
| VV |  | 5.rok | [14 empty] | VV | 1 | 1 | True | 0 | ROZPOCET
| VV |  | 3200,0*0,006 |  | 19.2 | [12 empty] | VV | 1 | 2 | True | 0 | ROZPOCET
| VV |  | Součet |  | 38.4 | [12 empty] | VV | 1 | 4 | True | 1 | ROZPOCET
34 | K | 998231311 | Přesun hmot pro sadovnické a krajinářské úpravy - strojně dopravní vzdálenost do 5000 m | t | 0.077 |  | 0 | CS ÚRS 2023 02 |  | základní |  | 0 | 0 | 0 | 0 | 0 | 4 | K | 1 |  |  |  | ROZPOCET | 0 | 0 | 0 | 0 | 0 | 1 | 0 | 4 | -985849786
| Online PSC |  | https://podminky.urs.cz/item/CS_URS_2023_02/998231311 | [14 empty] | Online PSC | 1
| D | K.1 | Květnatá louka s letničkami - následná péče |  |  |  | 0 |  |  |  |  | 0 |  | 0 |  | 0 | 1 | D | 0 |  |  |  | ROZPOCET | [6 empty] | 0
35 | K | 111151231 | Pokosení trávníku při souvislé ploše přes 1000 do 10000 m2 lučního v rovině nebo svahu do 1:5 | m2 | 27375 |  | 0 | CS ÚRS 2023 02 |  | základní |  | 0 | 0 | 0 | 0 | 0 | 4 | K | 1 |  |  |  | ROZPOCET | 0 | 0 | 0 | 0 | 0 | 1 | 0 | 4 | 960990073
| Online PSC |  | https://podminky.urs.cz/item/CS_URS_2023_02/111151231 | [14 empty] | Online PSC | 1
| VV |  | 1.rok | [14 empty] | VV | 1 | 1 | True | 0 | ROZPOCET
| VV |  | 1825,0*3 |  | 5475 | [12 empty] | VV | 1 | 2 | True | 0 | ROZPOCET
| VV |  | 2.rok | [14 empty] | VV | 1 | 1 | True | 0 | ROZPOCET
| VV |  | 1825,0*3 |  | 5475 | [12 empty] | VV | 1 | 2 | True | 0 | ROZPOCET
| VV |  | 3.rok | [14 empty] | VV | 1 | 1 | True | 0 | ROZPOCET
| VV |  | 1825,0*3 |  | 5475 | [12 empty] | VV | 1 | 2 | True | 0 | ROZPOCET
| VV |  | 4.rok | [14 empty] | VV | 1 | 1 | True | 0 | ROZPOCET
| VV |  | 1825,0*3 |  | 5475 | [12 empty] | VV | 1 | 2 | True | 0 | ROZPOCET
| VV |  | 5.rok | [14 empty] | VV | 1 | 1 | True | 0 | ROZPOCET
| VV |  | 1825,0*3 |  | 5475 | [12 empty] | VV | 1 | 2 | True | 0 | ROZPOCET
| VV |  | Součet |  | 27375 | [12 empty] | VV | 1 | 4 | True | 1 | ROZPOCET
| D | L.1 | Štěrkový trávník - následná péče |  |  |  | 0 |  |  |  |  | 0 |  | 0 |  | 0 | 1 | D | 0 |  |  |  | ROZPOCET | [6 empty] | 0
36 | K | 111151121 | Pokosení trávníku při souvislé ploše do 1000 m2 parkového v rovině nebo svahu do 1:5 | m2 | 14325 |  | 0 | CS ÚRS 2023 02 |  | základní |  | 0 | 0 | 0 | 0 | 0 | 4 | K | 1 |  |  |  | ROZPOCET | 0 | 0 | 0 | 0 | 0 | 1 | 0 | 4 | 1358275631
| Online PSC |  | https://podminky.urs.cz/item/CS_URS_2023_02/111151121 | [14 empty] | Online PSC | 1
| VV |  | 1.rok | [14 empty] | VV | 1 | 1 | True | 0 | ROZPOCET
| VV |  | 191,0*15 |  | 2865 | [12 empty] | VV | 1 | 2 | True | 0 | ROZPOCET
| VV |  | 2.rok | [14 empty] | VV | 1 | 1 | True | 0 | ROZPOCET
| VV |  | 191,0*15 |  | 2865 | [12 empty] | VV | 1 | 2 | True | 0 | ROZPOCET
| VV |  | 3.rok | [14 empty] | VV | 1 | 1 | True | 0 | ROZPOCET
| VV |  | 191,0*15 |  | 2865 | [12 empty] | VV | 1 | 2 | True | 0 | ROZPOCET
| VV |  | 4.rok | [14 empty] | VV | 1 | 1 | True | 0 | ROZPOCET
| VV |  | 191,0*15 |  | 2865 | [12 empty] | VV | 1 | 2 | True | 0 | ROZPOCET
| VV |  | 5.rok | [14 empty] | VV | 1 | 1 | True | 0 | ROZPOCET
| VV |  | 191,0*15 |  | 2865 | [12 empty] | VV | 1 | 2 | True | 0 | ROZPOCET
| VV |  | Součet |  | 14325 | [12 empty] | VV | 1 | 4 | True | 1 | ROZPOCET
| D | M.1 | Průlehy - následná péče |  |  |  | 0 |  |  |  |  | 0 |  | 0.00456 |  | 0 | 1 | D | 0 |  |  |  | ROZPOCET | [6 empty] | 0
37 | K | 111151121 | Pokosení trávníku při souvislé ploše do 1000 m2 parkového v rovině nebo svahu do 1:5 | m2 | 9500 |  | 0 | CS ÚRS 2023 02 |  | základní |  | 0 | 0 | 0 | 0 | 0 | 4 | K | 1 |  |  |  | ROZPOCET | 0 | 0 | 0 | 0 | 0 | 1 | 0 | 4 | 859819574
| Online PSC |  | https://podminky.urs.cz/item/CS_URS_2023_02/111151121 | [14 empty] | Online PSC | 1
| VV |  | 1.rok | [14 empty] | VV | 1 | 1 | True | 0 | ROZPOCET
| VV |  | 190,0*10 |  | 1900 | [12 empty] | VV | 1 | 2 | True | 0 | ROZPOCET
| VV |  | 2.rok | [14 empty] | VV | 1 | 1 | True | 0 | ROZPOCET
| VV |  | 190,0*10 |  | 1900 | [12 empty] | VV | 1 | 2 | True | 0 | ROZPOCET
| VV |  | 3.rok | [14 empty] | VV | 1 | 1 | True | 0 | ROZPOCET
| VV |  | 190,0*10 |  | 1900 | [12 empty] | VV | 1 | 2 | True | 0 | ROZPOCET
| VV |  | 4.rok | [14 empty] | VV | 1 | 1 | True | 0 | ROZPOCET
| VV |  | 190,0*10 |  | 1900 | [12 empty] | VV | 1 | 2 | True | 0 | ROZPOCET
| VV |  | 5.rok | [14 empty] | VV | 1 | 1 | True | 0 | ROZPOCET
| VV |  | 190,0*10 |  | 1900 | [12 empty] | VV | 1 | 2 | True | 0 | ROZPOCET
| VV |  | Součet |  | 9500 | [12 empty] | VV | 1 | 4 | True | 1 | ROZPOCET
38 | K | 185802113 | Hnojení půdy nebo trávníku v rovině nebo na svahu do 1:5 umělým hnojivem na široko | t | 0.005 |  | 0 | CS ÚRS 2023 02 |  | základní |  | 0 | 0 | 0 | 0 | 0 | 4 | K | 1 |  |  |  | ROZPOCET | 0 | 0 | 0 | 0 | 0 | 1 | 0 | 4 | -2006770838
| Online PSC |  | https://podminky.urs.cz/item/CS_URS_2023_02/185802113 | [14 empty] | Online PSC | 1
| VV |  | 4,56*0,001 'Přepočtené koeficientem množství |  | 0.005 | [12 empty] | VV | 1 | 2 | False | 1 | ROZPOCET
39 | M | 251911X1 | hnojivo rychlorozpustné | kg | 2.28 |  | 0 | vlastní |  | základní |  | 0 | 0.001 | 0.00228 | 0 | 0 | 8 | M | 1 |  |  |  | ROZPOCET | 0 | 0 | 0 | 0 | 0 | 1 | 0 | 4 | -1285941340
| VV |  | 3.rok | [14 empty] | VV | 1 | 1 | True | 0 | ROZPOCET
| VV |  | 190,0*0,006 |  | 1.14 | [12 empty] | VV | 1 | 2 | True | 0 | ROZPOCET
| VV |  | 5.rok | [14 empty] | VV | 1 | 1 | True | 0 | ROZPOCET
| VV |  | 190,0*0,006 |  | 1.14 | [12 empty] | VV | 1 | 2 | True | 0 | ROZPOCET
| VV |  | Součet |  | 2.28 | [12 empty] | VV | 1 | 4 | True | 1 | ROZPOCET
40 | M | 251911X3 | hnojivo draslíkové | kg | 2.28 |  | 0 | vlastní |  | základní |  | 0 | 0.001 | 0.00228 | 0 | 0 | 8 | M | 1 |  |  |  | ROZPOCET | 0 | 0 | 0 | 0 | 0 | 1 | 0 | 4 | 1905112926
| VV |  | 3.rok | [14 empty] | VV | 1 | 1 | True | 0 | ROZPOCET
| VV |  | 190,0*0,006 |  | 1.14 | [12 empty] | VV | 1 | 2 | True | 0 | ROZPOCET
| VV |  | 5.rok | [14 empty] | VV | 1 | 1 | True | 0 | ROZPOCET
| VV |  | 190,0*0,006 |  | 1.14 | [12 empty] | VV | 1 | 2 | True | 0 | ROZPOCET
| VV |  | Součet |  | 2.28 | [12 empty] | VV | 1 | 4 | True | 1 | ROZPOCET
41 | K | 998231311 | Přesun hmot pro sadovnické a krajinářské úpravy - strojně dopravní vzdálenost do 5000 m | t | 0.005 |  | 0 | CS ÚRS 2023 02 |  | základní |  | 0 | 0 | 0 | 0 | 0 | 4 | K | 1 |  |  |  | ROZPOCET | 0 | 0 | 0 | 0 | 0 | 1 | 0 | 4 | 949592012
| Online PSC |  | https://podminky.urs.cz/item/CS_URS_2023_02/998231311 | [14 empty] | Online PSC | 1
| D | N.1 | Zatravňovací dlažba - následná péče |  |  |  | 0 |  |  |  |  | 0 |  | 0.008352 |  | 0 | 1 | D | 0 |  |  |  | ROZPOCET | [6 empty] | 0
42 | K | 111151121 | Pokosení trávníku při souvislé ploše do 1000 m2 parkového v rovině nebo svahu do 1:5 | m2 | 17400 |  | 0 | CS ÚRS 2023 02 |  | základní |  | 0 | 0 | 0 | 0 | 0 | 4 | K | 1 |  |  |  | ROZPOCET | 0 | 0 | 0 | 0 | 0 | 1 | 0 | 4 | -1403269434
| Online PSC |  | https://podminky.urs.cz/item/CS_URS_2023_02/111151121 | [14 empty] | Online PSC | 1
| VV |  | 1.rok | [14 empty] | VV | 1 | 1 | True | 0 | ROZPOCET
| VV |  | 348,0*10 |  | 3480 | [12 empty] | VV | 1 | 2 | True | 0 | ROZPOCET
| VV |  | 2.rok | [14 empty] | VV | 1 | 1 | True | 0 | ROZPOCET
| VV |  | 348,0*10 |  | 3480 | [12 empty] | VV | 1 | 2 | True | 0 | ROZPOCET
| VV |  | 3.rok | [14 empty] | VV | 1 | 1 | True | 0 | ROZPOCET
| VV |  | 348,0*10 |  | 3480 | [12 empty] | VV | 1 | 2 | True | 0 | ROZPOCET
| VV |  | 4.rok | [14 empty] | VV | 1 | 1 | True | 0 | ROZPOCET
| VV |  | 348,0*10 |  | 3480 | [12 empty] | VV | 1 | 2 | True | 0 | ROZPOCET
| VV |  | 5.rok | [14 empty] | VV | 1 | 1 | True | 0 | ROZPOCET
| VV |  | 348,0*10 |  | 3480 | [12 empty] | VV | 1 | 2 | True | 0 | ROZPOCET
| VV |  | Součet |  | 17400 | [12 empty] | VV | 1 | 4 | True | 1 | ROZPOCET
43 | K | 185802113 | Hnojení půdy nebo trávníku v rovině nebo na svahu do 1:5 umělým hnojivem na široko | t | 0.008 |  | 0 | CS ÚRS 2023 02 |  | základní |  | 0 | 0 | 0 | 0 | 0 | 4 | K | 1 |  |  |  | ROZPOCET | 0 | 0 | 0 | 0 | 0 | 1 | 0 | 4 | 328332671
| Online PSC |  | https://podminky.urs.cz/item/CS_URS_2023_02/185802113 | [14 empty] | Online PSC | 1
| VV |  | 8,352*0,001 'Přepočtené koeficientem množství |  | 0.008 | [12 empty] | VV | 1 | 2 | False | 1 | ROZPOCET
44 | M | 251911X1 | hnojivo rychlorozpustné | kg | 4.176 |  | 0 | vlastní |  | základní |  | 0 | 0.001 | 0.004176 | 0 | 0 | 8 | M | 1 |  |  |  | ROZPOCET | 0 | 0 | 0 | 0 | 0 | 1 | 0 | 4 | -996196643
| VV |  | 3.rok | [14 empty] | VV | 1 | 1 | True | 0 | ROZPOCET
| VV |  | 348,0*0,006 |  | 2.088 | [12 empty] | VV | 1 | 2 | True | 0 | ROZPOCET
| VV |  | 5.rok | [14 empty] | VV | 1 | 1 | True | 0 | ROZPOCET
| VV |  | 348,0*0,006 |  | 2.088 | [12 empty] | VV | 1 | 2 | True | 0 | ROZPOCET
| VV |  | Součet |  | 4.176 | [12 empty] | VV | 1 | 4 | True | 1 | ROZPOCET
45 | M | 251911X3 | hnojivo draslíkové | kg | 4.176 |  | 0 | vlastní |  | základní |  | 0 | 0.001 | 0.004176 | 0 | 0 | 8 | M | 1 |  |  |  | ROZPOCET | 0 | 0 | 0 | 0 | 0 | 1 | 0 | 4 | -471508471
| VV |  | 3.rok | [14 empty] | VV | 1 | 1 | True | 0 | ROZPOCET
| VV |  | 348,0*0,006 |  | 2.088 | [12 empty] | VV | 1 | 2 | True | 0 | ROZPOCET
| VV |  | 5.rok | [14 empty] | VV | 1 | 1 | True | 0 | ROZPOCET
| VV |  | 348,0*0,006 |  | 2.088 | [12 empty] | VV | 1 | 2 | True | 0 | ROZPOCET
| VV |  | Součet |  | 4.176 | [12 empty] | VV | 1 | 4 | True | 1 | ROZPOCET
46 | K | 998231311 | Přesun hmot pro sadovnické a krajinářské úpravy - strojně dopravní vzdálenost do 5000 m | t | 0.008 |  | 0 | CS ÚRS 2023 02 |  | základní |  | 0 | 0 | 0 | 0 | 0 | 4 | K | 1 |  |  |  | ROZPOCET | 0 | 0 | 0 | 0 | 0 | 1 | 0 | 4 | 1244103253
| Online PSC |  | https://podminky.urs.cz/item/CS_URS_2023_02/998231311 | [14 empty] | Online PSC | 1
| D | P.1 | Bylinkové vyvýšené záhony - následná péče |  |  |  | 0 |  |  |  |  | 0 |  | 0.30015 |  | 0 | 1 | D | 0 |  |  |  | ROZPOCET | [6 empty] | 0
47 | K | 185804311R | Zalití rostlin vodou plochy záhonů jednotlivě do 20 m2 | m3 | 6.75 |  | 0 | vlastní |  | základní |  | 0 | 0 | 0 | 0 | 0 | 4 | K | 1 |  |  |  | ROZPOCET | 0 | 0 | 0 | 0 | 0 | 1 | 0 | 4 | 1771682187
| P |  | Poznámka k položce: bez dodávky vody | [14 empty] | P | 1
| VV |  | 1.rok | [14 empty] | VV | 1 | 1 | True | 0 | ROZPOCET
| VV |  | 7,5*0,02*15 |  | 2.25 | [12 empty] | VV | 1 | 2 | True | 0 | ROZPOCET
| VV |  | 2.rok | [14 empty] | VV | 1 | 1 | True | 0 | ROZPOCET
| VV |  | 7,5*0,02*10 |  | 1.5 | [12 empty] | VV | 1 | 2 | True | 0 | ROZPOCET
| VV |  | 3.rok | [14 empty] | VV | 1 | 1 | True | 0 | ROZPOCET
| VV |  | 7,5*0,02*10 |  | 1.5 | [12 empty] | VV | 1 | 2 | True | 0 | ROZPOCET
| VV |  | 4.rok | [14 empty] | VV | 1 | 1 | True | 0 | ROZPOCET
| VV |  | 7,5*0,02*5 |  | 0.75 | [12 empty] | VV | 1 | 2 | True | 0 | ROZPOCET
| VV |  | 5.rok | [14 empty] | VV | 1 | 1 | True | 0 | ROZPOCET
| VV |  | 7,5*0,02*5 |  | 0.75 | [12 empty] | VV | 1 | 2 | True | 0 | ROZPOCET
| VV |  | Součet |  | 6.75 | [12 empty] | VV | 1 | 4 | True | 1 | ROZPOCET
48 | K | 185804319 | Zalití rostlin vodou Příplatek k cenám za zálivku nádob, nebo zvýšených záhonů do 100 m2 jednotlivě | m3 | 6.75 |  | 0 | CS ÚRS 2023 02 |  | základní |  | 0 | 0 | 0 | 0 | 0 | 4 | K | 1 |  |  |  | ROZPOCET | 0 | 0 | 0 | 0 | 0 | 1 | 0 | 4 | -942953740
| Online PSC |  | https://podminky.urs.cz/item/CS_URS_2023_02/185804319 | [14 empty] | Online PSC | 1
49 | K | 185804511 | Odplevelení výsadeb v rovině nebo na svahu do 1:5 záhonů květin | m2 | 150 |  | 0 | CS ÚRS 2023 02 |  | základní |  | 0 | 0 | 0 | 0 | 0 | 4 | K | 1 |  |  |  | ROZPOCET | 0 | 0 | 0 | 0 | 0 | 1 | 0 | 4 | 1462116919
| Online PSC |  | https://podminky.urs.cz/item/CS_URS_2023_02/185804511 | [14 empty] | Online PSC | 1
| VV |  | 1.rok | [14 empty] | VV | 1 | 1 | True | 0 | ROZPOCET
| VV |  | 7,5*4 |  | 30 | [12 empty] | VV | 1 | 2 | True | 0 | ROZPOCET
| VV |  | 2.rok | [14 empty] | VV | 1 | 1 | True | 0 | ROZPOCET
| VV |  | 7,5*4 |  | 30 | [12 empty] | VV | 1 | 2 | True | 0 | ROZPOCET
| VV |  | 3.rok | [14 empty] | VV | 1 | 1 | True | 0 | ROZPOCET
| VV |  | 7,5*4 |  | 30 | [12 empty] | VV | 1 | 2 | True | 0 | ROZPOCET
| VV |  | 4.rok | [14 empty] | VV | 1 | 1 | True | 0 | ROZPOCET
| VV |  | 7,5*4 |  | 30 | [12 empty] | VV | 1 | 2 | True | 0 | ROZPOCET
| VV |  | 5.rok | [14 empty] | VV | 1 | 1 | True | 0 | ROZPOCET
| VV |  | 7,5*4 |  | 30 | [12 empty] | VV | 1 | 2 | True | 0 | ROZPOCET
| VV |  | Součet |  | 150 | [12 empty] | VV | 1 | 4 | True | 1 | ROZPOCET
50 | K | 185804519 | Odplevelení výsadeb Příplatek k cenám za odplevelení výsadeb v nádobách | m2 | 150 |  | 0 | CS ÚRS 2023 02 |  | základní |  | 0 | 0 | 0 | 0 | 0 | 4 | K | 1 |  |  |  | ROZPOCET | 0 | 0 | 0 | 0 | 0 | 1 | 0 | 4 | -1352892271
| Online PSC |  | https://podminky.urs.cz/item/CS_URS_2023_02/185804519 | [14 empty] | Online PSC | 1
51 | K | 185804252 | Odstranění odkvetlých a odumřelých částí rostlin ze záhonů trvalek | m2 | 15 |  | 0 | CS ÚRS 2023 02 |  | základní |  | 0 | 0 | 0 | 0 | 0 | 4 | K | 1 |  |  |  | ROZPOCET | 0 | 0 | 0 | 0 | 0 | 1 | 0 | 4 | 60046529
| Online PSC |  | https://podminky.urs.cz/item/CS_URS_2023_02/185804252 | [14 empty] | Online PSC | 1
| VV |  | 1.rok | [14 empty] | VV | 1 | 1 | True | 0 | ROZPOCET
| VV |  | 7,5 |  | 7.5 | [12 empty] | VV | 1 | 2 | True | 0 | ROZPOCET
| VV |  | 2.rok | [14 empty] | VV | 1 | 1 | True | 0 | ROZPOCET
| VV |  | 7,5 |  | 7.5 | [12 empty] | VV | 1 | 2 | True | 0 | ROZPOCET
| VV |  | Součet |  | 15 | [12 empty] | VV | 1 | 4 | True | 1 | ROZPOCET
52 | K | 185804259 | Odstranění odkvetlých a odumřelých částí rostlin Příplatek k cenám za odstranění odkvetlých a odumřelých částí rostlin z nádob | m2 | 15 |  | 0 | CS ÚRS 2023 02 |  | základní |  | 0 | 0 | 0 | 0 | 0 | 4 | K | 1 |  |  |  | ROZPOCET | 0 | 0 | 0 | 0 | 0 | 1 | 0 | 4 | 1018791288
| Online PSC |  | https://podminky.urs.cz/item/CS_URS_2023_02/185804259 | [14 empty] | Online PSC | 1
53 | K | 184911421 | Mulčování vysazených rostlin mulčovací kůrou, tl. do 100 mm v rovině nebo na svahu do 1:5 | m2 | 15 |  | 0 | CS ÚRS 2023 02 |  | základní |  | 0 | 0 | 0 | 0 | 0 | 4 | K | 1 |  |  |  | ROZPOCET | 0 | 0 | 0 | 0 | 0 | 1 | 0 | 4 | 630336649
| Online PSC |  | https://podminky.urs.cz/item/CS_URS_2023_02/184911421 | [14 empty] | Online PSC | 1
| VV |  | 2.rok | [14 empty] | VV | 1 | 1 | True | 0 | ROZPOCET
| VV |  | 7,5 |  | 7.5 | [12 empty] | VV | 1 | 2 | True | 0 | ROZPOCET
| VV |  | 4.rok | [14 empty] | VV | 1 | 1 | True | 0 | ROZPOCET
| VV |  | 7,5 |  | 7.5 | [12 empty] | VV | 1 | 2 | True | 0 | ROZPOCET
| VV |  | Součet |  | 15 | [12 empty] | VV | 1 | 4 | True | 1 | ROZPOCET
54 | M | 10391100 | kůra mulčovací VL | m3 | 1.5 |  | 0 | CS ÚRS 2023 02 |  | základní |  | 0 | 0.2 | 0.3 | 0 | 0 | 8 | M | 1 |  |  |  | ROZPOCET | 0 | 0 | 0 | 0 | 0 | 1 | 0 | 4 | 1891434690
| VV |  | 15*0,1 'Přepočtené koeficientem množství |  | 1.5 | [12 empty] | VV | 1 | 2 | False | 1 | ROZPOCET
55 | K | 183911111 | Ochrana dřevin chemickým postřikem v zápoji nebo na záhonu ručně | m2 | 7.5 |  | 0 | CS ÚRS 2023 02 |  | základní |  | 0 | 0 | 0 | 0 | 0 | 4 | K | 1 |  |  |  | ROZPOCET | 0 | 0 | 0 | 0 | 0 | 1 | 0 | 4 | 370872967
| Online PSC |  | https://podminky.urs.cz/item/CS_URS_2023_02/183911111 | [14 empty] | Online PSC | 1
| VV |  | 4.rok | [14 empty] | VV | 1 | 1 | True | 0 | ROZPOCET
| VV |  | 7,5 |  | 7.5 | [12 empty] | VV | 1 | 2 | True | 0 | ROZPOCET
| VV |  | Součet |  | 7.5 | [12 empty] | VV | 1 | 4 | True | 1 | ROZPOCET
56 | M | 252340R2 | postřik proti houbovým chorobám | litr | 0.075 |  | 0 | vlastní |  | základní |  | 0 | 0.001 | 7.5e-05 | 0 | 0 | 8 | M | 1 |  |  |  | ROZPOCET | 0 | 0 | 0 | 0 | 0 | 1 | 0 | 4 | 1249502633
| VV |  | 7,5*0,01 'Přepočtené koeficientem množství |  | 0.075 | [12 empty] | VV | 1 | 2 | False | 1 | ROZPOCET
57 | K | 183911111 | Ochrana dřevin chemickým postřikem v zápoji nebo na záhonu ručně | m2 | 7.5 |  | 0 | CS ÚRS 2023 02 |  | základní |  | 0 | 0 | 0 | 0 | 0 | 4 | K | 1 |  |  |  | ROZPOCET | 0 | 0 | 0 | 0 | 0 | 1 | 0 | 4 | -2012716827
| Online PSC |  | https://podminky.urs.cz/item/CS_URS_2023_02/183911111 | [14 empty] | Online PSC | 1
| VV |  | 4.rok | [14 empty] | VV | 1 | 1 | True | 0 | ROZPOCET
| VV |  | 7,5 |  | 7.5 | [12 empty] | VV | 1 | 2 | True | 0 | ROZPOCET
| VV |  | Součet |  | 7.5 | [12 empty] | VV | 1 | 4 | True | 1 | ROZPOCET
58 | M | 252340R3 | postřik proti savému a žravému hmyzu | litr | 0.075 |  | 0 | vlastní |  | základní |  | 0 | 0.001 | 7.5e-05 | 0 | 0 | 8 | M | 1 |  |  |  | ROZPOCET | 0 | 0 | 0 | 0 | 0 | 1 | 0 | 4 | 1768463035
| VV |  | 7,5*0,01 'Přepočtené koeficientem množství |  | 0.075 | [12 empty] | VV | 1 | 2 | False | 1 | ROZPOCET
59 | K | 998231311 | Přesun hmot pro sadovnické a krajinářské úpravy - strojně dopravní vzdálenost do 5000 m | t | 0.3 |  | 0 | CS ÚRS 2023 02 |  | základní |  | 0 | 0 | 0 | 0 | 0 | 4 | K | 1 |  |  |  | ROZPOCET | 0 | 0 | 0 | 0 | 0 | 1 | 0 | 4 | 366242230
| Online PSC |  | https://podminky.urs.cz/item/CS_URS_2023_02/998231311 | [14 empty] | Online PSC | 1

## SO12 PHV
Položkový rozpočet | [22 empty] | #TypZaznamu#
S: |  | SO 12 Parkoviště pro zaměstnance ZŠ ¦ PŘÍMÉ HLAVNÍ VÝDAJE | [20 empty] | STA
O: |  | veřejné prostranství u ZŠ Na Kopcích | [20 empty] | OBJ
R: | [22 empty] | ROZ
C: | [22 empty] | CAS_STR
P.č. | Číslo položky | Název položky | MJ | množství | cena / MJ | Celkem | Dodávka | Dodávka celk. | Montáž | Montáž celk. | DPH | cena s DPH | hmotnost / MJ | hmotnost celk.(t) | dem. hmotnost / MJ | dem. hmotnost celk.(t) | Ceník | Cen. soustava | Nhod / MJ | Nhod celk.
Díl: | 1 | Zemní práce |  |  |  | 0 |  | 0 |  | 0 |  | 0 |  | 0 |  | 9.909 |  |  |  | 14.34 |  |  | DIL
1 | 113201111R00 | Vytrhání obrubníků chodníkových a parkových | m | 12.2 | 0 | 0 |  | 0 |  | 0 | 21 | 0 | 0 | 0 | 0.22 | 2.684 |  |  | 0.143 | 1.74 |  |  | POL1_0
|  | s vybouráním lože, s přemístěním hmot na skládku na vzdálenost do 3 m nebo naložením na dopravní prostředek | [20 empty] | POP |  | s vybouráním lože, s přemístěním hmot na skládku na vzdálenost do 3 m nebo naložením na dopravní prostředek
|  | rušené kont. stání:12,2 |  | 12.2 | [18 empty] | VV | 0
2 | 113106121R00 | Rozebrání dlažeb z betonových dlaždic na sucho | m2 | 12.5 | 0 | 0 |  | 0 |  | 0 | 21 | 0 | 0 | 0 | 0.138 | 1.725 |  |  | 0.16 | 2 |  |  | POL1_0
|  | Rozebrání dlažeb, panelů s přemístěním hmot na skládku na vzdálenost do 3 m nebo s naložením na dopravní prostředek | [20 empty] | POP |  | Rozebrání dlažeb, panelů s přemístěním hmot na skládku na vzdálenost do 3 m nebo s naložením na dopravní prostředek
|  | rušené kont. stání:12,5 |  | 12.5 | [18 empty] | VV | 0
3 | 113107520T00 | Odstranění podkladu plochy do 50 m2, kamenivo drcené, tloušťky 200 mm | m2 | 12.5 | 0 | 0 |  | 0 |  | 0 | 21 | 0 | 0 | 0 | 0.44 | 5.5 |  |  | 0.632 | 7.9 |  |  | POL1_0
|  | S přemístěním do 20 m nebo naložením na dopravní prostředek. | [20 empty] | POP |  | S přemístěním do 20 m nebo naložením na dopravní prostředek.
|  | rušené kont. stání:12,5 |  | 12.5 | [18 empty] | VV | 0
4 | 167101101R00 | Nakládání výkopku z hor. 1 ÷ 4 v množství do 100 m3 | m3 | 3.125 | 0 | 0 |  | 0 |  | 0 | 21 | 0 | 0 | 0 | 0 | 0 |  |  | 0.652 | 2.04 |  |  | POL1_0
|  | rušené kont. stání:12,5*0,25 |  | 3.125 | [18 empty] | VV | 0
5 | 162301101R00 | Vodorovné přemístění výkopku z hor.1-4 do 500 m | m3 | 3.125 | 0 | 0 |  | 0 |  | 0 | 21 | 0 | 0 | 0 | 0 | 0 |  |  | 0.011 | 0.03 |  |  | POL1_0
|  | Vodorovné přemístění výkopku po suchu, bez ohledu na druh dopravního prostředku, bez naložení výkopku, avšak se složením bez rozhrnutí. Přesun zeminy z dočasné skládky pro zásypy. | [20 empty] | POP |  | Vodorovné přemístění výkopku po suchu, bez ohledu na druh dopravního prostředku, bez naložení výkopku, avšak se složením bez rozhrnutí. Přesun zeminy z dočasné skládky pro zásypy.
|  | rušené kont. stání:12,5*0,25 |  | 3.125 | [18 empty] | VV | 0
6 | 174101101R00 | Zásyp jam, rýh, šachet se zhutněním | m3 | 3.125 | 0 | 0 |  | 0 |  | 0 | 21 | 0 | 0 | 0 | 0 | 0 |  |  | 0.202 | 0.63 |  |  | POL1_0
|  | rušené kont. stání:12,5*0,25 |  | 3.125 | [18 empty] | VV | 0
Díl: | D96 | Přesuny sutí a vybouraných hmot |  |  |  | 0 |  | 0 |  | 0 |  | 0 |  | 0 |  | 0 |  |  |  | 6.88 |  |  | DIL
7 | 979084216T00 | Vodorovná doprava vybouraných hmot po suchu do 5 km | t | 9.909 | 0 | 0 |  | 0 |  | 0 | 21 | 0 | 0 | 0 | 0 | 0 |  |  | 0.688 | 6.82 |  |  | POL1_0
8 | 979084219T00 | Příplatek k dopravě vybouraných hmot za dalších 5 km | t | 9.909 | 0 | 0 |  | 0 |  | 0 | 21 | 0 | 0 | 0 | 0 | 0 |  |  | 0 | 0 |  |  | POL1_0
9 | 979093111R00 | Uložení suti na skládku bez zhutnění | t | 9.909 | 0 | 0 |  | 0 |  | 0 | 21 | 0 | 0 | 0 | 0 | 0 |  |  | 0.006 | 0.06 |  |  | POL1_0
10 | 979089001R00 | Poplatek za uložení odpadního štěrku a kameniva, skupina odpadu 010408 | t | 5.5 | 0 | 0 |  | 0 |  | 0 | 21 | 0 | 0 | 0 | 0 | 0 |  |  | 0 | 0 |  |  | POL1_0
11 | 979999981R00 | Poplatek za recyklaci betonu kusovost do 1600 cm2, čistý (skup.170101) | t | 4.409 | 0 | 0 |  | 0 |  | 0 | 21 | 0 | 0 | 0 | 0 | 0 |  |  | 0 | 0 |  |  | POL1_0
[21 empty] | 12 | 21
| Celkem |  |  |  |  | 0 | [14 empty] | 0 | 0 | SUM
Poznámky uchazeče k zadání
POPUZIV
Poznámky k rozpočtu: | [22 empty] | END
Nedílnou součástí tohoto výkazu výměr (rozpočtu) je projektová dokumentace. Nelze provést cenovou nabídku bez
porovnání s projektovou dokumentací.
Veškeré položky jsou v cenové soustavě RTS 24/I. Je-li v číslu položky uvedena zkratka "VL", jedná se o položku,
která není v databázi RTS obsažena a má cenovou soustavu vlastní.

## SO12 PDV
Položkový rozpočet | [22 empty] | #TypZaznamu#
S: |  | SO 12 Parkoviště pro zaměstnance ZŠ ¦ PŘÍMÉ DOPR. VÝDAJE | [20 empty] | STA
O: |  | veřejné prostranství u ZŠ Na Kopcích | [20 empty] | OBJ
R: | [22 empty] | ROZ
C: | [22 empty] | CAS_STR
P.č. | Číslo položky | Název položky | MJ | množství | cena / MJ | Celkem | Dodávka | Dodávka celk. | Montáž | Montáž celk. | DPH | cena s DPH | hmotnost / MJ | hmotnost celk.(t) | dem. hmotnost / MJ | dem. hmotnost celk.(t) | Ceník | Cen. soustava | Nhod / MJ | Nhod celk.
Díl: | 1 | Zemní práce |  |  |  | 0 |  | 0 |  | 0 |  | 0 |  | 2.295 |  | 2.565 |  |  |  | 28.39 |  |  | DIL
1 | 113202111R00 | Vytrhání obrub obrubníků silničních | m | 9.5 | 0 | 0 |  | 0 |  | 0 | 21 | 0 | 0 | 0 | 0.27 | 2.565 |  |  | 0.123 | 1.17 |  |  | POL1_0
|  | rušené kont. stání:9,5 |  | 9.5 | [18 empty] | VV | 0
2 | 121101101R00 | Sejmutí ornice s přemístěním do 50 m | m3 | 13.075 | 0 | 0 |  | 0 |  | 0 | 21 | 0 | 0 | 0 | 0 | 0 |  |  | 0.097 | 1.27 |  |  | POL1_0
|  | Sejmutí ornice nebo lesní půdy s vodorovným přemístěním na hromady v místě upotřebení nebo na dočasné či trvalé skládky se složením. | [20 empty] | POP |  | Sejmutí ornice nebo lesní půdy s vodorovným přemístěním na hromady v místě upotřebení nebo na dočasné či trvalé skládky se složením.
|  | kont. stání:0,25*(26,8+25,5) |  | 13.075 | [18 empty] | VV | 0
3 | 122201101R00 | Odkopávky nezapažené v hor. 3 do 100 m3 | m3 | 2.144 | 0 | 0 |  | 0 |  | 0 | 21 | 0 | 0 | 0 | 0 | 0 |  |  | 0.368 | 0.79 |  |  | POL1_0
|  | Odkopávky a prokopávky nezapažené s přehozením výkopku na vzdálenost do 3 m nebo s naložením na dopravní prostředek. | [20 empty] | POP |  | Odkopávky a prokopávky nezapažené s přehozením výkopku na vzdálenost do 3 m nebo s naložením na dopravní prostředek.
|  | kont. stání:0,08*26,8 |  | 2.144 | [18 empty] | VV | 0
4 | 131201110T00 | Hloubení nezapažených jam v hornině 3, do 50 m3, strojně | m3 | 0.8765 | 0 | 0 |  | 0 |  | 0 | 21 | 0 | 0 | 0 | 0 | 0 |  |  | 0.26666 | 0.23 |  |  | POL1_0
|  | patky pro sloupky plotu:6*(pi*0,15^2*0,8) |  | 0.33929 | [18 empty] | VV | 0
|  | patky pro sloupky brány:2*(pi*0,3^2*0,8) |  | 0.45239 | [18 empty] | VV | 0
|  | patky pro příslušenství brány:3*(pi*0,15^2*0,4) |  | 0.084823 | [18 empty] | VV | 0
5 | 139601102R00 | Ruční výkop jam, rýh a šachet v hornině tř. 3 | m3 | 2.7 | 0 | 0 |  | 0 |  | 0 | 21 | 0 | 0 | 0 | 0 | 0 |  |  | 3.533 | 9.54 |  |  | POL1_0
|  | s přehozením na vzdálenost do 5 m nebo s naložením na ruční dopravní prostředek | [20 empty] | POP |  | s přehozením na vzdálenost do 5 m nebo s naložením na ruční dopravní prostředek
|  | výkop pro stávající kabel VN:15*0,3*0,6 |  | 2.7 | [18 empty] | VV | 0
6 | 122201109R00 | Příplatek za lepivost - odkopávky v hor. 3 | m3 | 18.7955 | 0 | 0 |  | 0 |  | 0 | 21 | 0 | 0 | 0 | 0 | 0 |  |  | 0.058 | 1.09 |  |  | POL1_0
|  | patky pro sloupky plotu:6*(pi*0,15^2*0,8) |  | 0.33929 | [18 empty] | VV | 0
|  | patky pro sloupky brány:2*(pi*0,3^2*0,8) |  | 0.45239 | [18 empty] | VV | 0
|  | patky pro příslušenství brány:3*(pi*0,15^2*0,4) |  | 0.084823 | [18 empty] | VV | 0
|  | výkop pro stávající kabel VN:15*0,3*0,6 |  | 2.7 | [18 empty] | VV | 0
|  | ornice - kont. stání:0,25*(26,8+25,5) |  | 13.075 | [18 empty] | VV | 0
|  | kont. stání:0,08*26,8 |  | 2.144 | [18 empty] | VV | 0
7 | 174101101R00 | Zásyp jam, rýh, šachet se zhutněním | m3 | 1.35 | 0 | 0 |  | 0 |  | 0 | 21 | 0 | 0 | 0 | 0 | 0 |  |  | 0.202 | 0.27 |  |  | POL1_0
|  | výkop pro stávající kabel VN:15*0,3*0,3 |  | 1.35 | [18 empty] | VV | 0
8 | 174101103R00 | Zásyp zářezů se šikmými stěnami se zhutněním | m3 | 2.7 | 0 | 0 |  | 0 |  | 0 | 21 | 0 | 0 | 0 | 0 | 0 |  |  | 0.116 | 0.31 |  |  | POL1_0
|  | Zásyp vytěženou zeminou kolem obrub s uložením výkopku po vrstvách, se zhutněním. | [20 empty] | POP |  | Zásyp vytěženou zeminou kolem obrub s uložením výkopku po vrstvách, se zhutněním.
|  | nová kont. stání:(13,5+13,5)*0,1 |  | 2.7 | [18 empty] | VV | 0
9 | 167101101R00 | Nakládání výkopku z hor. 1 ÷ 4 v množství do 100 m3 | m3 | 15.775 | 0 | 0 |  | 0 |  | 0 | 21 | 0 | 0 | 0 | 0 | 0 |  |  | 0.652 | 10.29 |  |  | POL1_0
|  | nová kont. stání:(13,5+13,5)*0,1 |  | 2.7 | [18 empty] | VV | 0
|  | ornice - kont. stání:0,25*(26,8+25,5) |  | 13.075 | [18 empty] | VV | 0
10 | 162301101R00 | Vodorovné přemístění výkopku z hor.1-4 do 500 m | m3 | 5.4 | 0 | 0 |  | 0 |  | 0 | 21 | 0 | 0 | 0 | 0 | 0 |  |  | 0.011 | 0.06 |  |  | POL1_0
|  | Vodorovné přemístění výkopku po suchu, bez ohledu na druh dopravního prostředku, bez naložení výkopku, avšak se složením bez rozhrnutí. Přesun zeminy na dočasnou skládku pro násypy a zásypy a dovoz zpět. | [20 empty] | POP |  | Vodorovné přemístění výkopku po suchu, bez ohledu na druh dopravního prostředku, bez naložení výkopku, avšak se složením bez rozhrnutí. Přesun zeminy na dočasnou skládku pro násypy a zásypy a dovoz zpět.
|  | nová kont. stání:(13,5+13,5)*0,1 |  | 2.7 | [18 empty] | VV | 0
|  | dovoz zpět:2,7 |  | 2.7 | [18 empty] | VV | 0
11 | 162701105R00 | Vodorovné přemístění výkopku z hor.1-4 do 10000 m | m3 | 14.7455 | 0 | 0 |  | 0 |  | 0 | 21 | 0 | 0 | 0 | 0 | 0 |  |  | 0.011 | 0.16 |  |  | POL1_0
|  | Vodorovné přemístění výkopku po suchu, bez ohledu na druh dopravního prostředku, bez naložení výkopku, avšak se složením bez rozhrnutí. Přesun zeminy na skládku. | [20 empty] | POP |  | Vodorovné přemístění výkopku po suchu, bez ohledu na druh dopravního prostředku, bez naložení výkopku, avšak se složením bez rozhrnutí. Přesun zeminy na skládku.
|  | patky pro sloupky plotu:6*(pi*0,15^2*0,8) |  | 0.33929 | [18 empty] | VV | 0
|  | patky pro sloupky brány:2*(pi*0,3^2*0,8) |  | 0.45239 | [18 empty] | VV | 0
|  | patky pro příslušenství brány:3*(pi*0,15^2*0,4) |  | 0.084823 | [18 empty] | VV | 0
|  | výkop pro stávající kabel VN:15*0,3*0,6 |  | 2.7 | [18 empty] | VV | 0
|  | výkop pro stávající kabel VN:-15*0,3*0,3 |  | -1.35 | [18 empty] | VV | 0
|  | ornice - kont. stání:0,25*(26,8+25,5) |  | 13.075 | [18 empty] | VV | 0
|  | kont. stání:0,08*26,8 |  | 2.144 | [18 empty] | VV | 0
|  | nová kont. stání:-(13,5+13,5)*0,1 |  | -2.7 | [18 empty] | VV | 0
12 | 171201201R00 | Uložení sypaniny na skl.-sypanina na výšku přes 2m | m3 | 14.7455 | 0 | 0 |  | 0 |  | 0 | 21 | 0 | 0 | 0 | 0 | 0 |  |  | 0.009 | 0.13 |  |  | POL1_0
|  | patky pro sloupky plotu:6*(pi*0,15^2*0,8) |  | 0.33929 | [18 empty] | VV | 0
|  | patky pro sloupky brány:2*(pi*0,3^2*0,8) |  | 0.45239 | [18 empty] | VV | 0
|  | patky pro příslušenství brány:3*(pi*0,15^2*0,4) |  | 0.084823 | [18 empty] | VV | 0
|  | výkop pro stávající kabel VN:15*0,3*0,6 |  | 2.7 | [18 empty] | VV | 0
|  | výkop pro stávající kabel VN:-15*0,3*0,3 |  | -1.35 | [18 empty] | VV | 0
|  | ornice - kont. stání:0,25*(26,8+25,5) |  | 13.075 | [18 empty] | VV | 0
|  | kont. stání:0,08*26,8 |  | 2.144 | [18 empty] | VV | 0
|  | nová kont. stání:-(13,5+13,5)*0,1 |  | -2.7 | [18 empty] | VV | 0
13 | 199000002R00 | Poplatek za skládku horniny 1- 4, č. dle katal. odpadů 17 05 04 | m3 | 14.7455 | 0 | 0 |  | 0 |  | 0 | 21 | 0 | 0 | 0 | 0 | 0 |  |  | 0 | 0 |  |  | POL1_0
|  | patky pro sloupky plotu:6*(pi*0,15^2*0,8) |  | 0.33929 | [18 empty] | VV | 0
|  | patky pro sloupky brány:2*(pi*0,3^2*0,8) |  | 0.45239 | [18 empty] | VV | 0
|  | patky pro příslušenství brány:3*(pi*0,15^2*0,4) |  | 0.084823 | [18 empty] | VV | 0
|  | výkop pro stávající kabel VN:15*0,3*0,6 |  | 2.7 | [18 empty] | VV | 0
|  | výkop pro stávající kabel VN:-15*0,3*0,3 |  | -1.35 | [18 empty] | VV | 0
|  | ornice - kont. stání:0,25*(26,8+25,5) |  | 13.075 | [18 empty] | VV | 0
|  | kont. stání:0,08*26,8 |  | 2.144 | [18 empty] | VV | 0
|  | nová kont. stání:-(13,5+13,5)*0,1 |  | -2.7 | [18 empty] | VV | 0
14 | 175101101RT2 | Obsyp potrubí bez prohození sypaniny, s dodáním štěrkopísku frakce 0 - 22 mm | m3 | 1.35 | 0 | 0 |  | 0 |  | 0 | 21 | 0 | 1.7 | 2.295 | 0 | 0 |  |  | 1.587 | 2.14 |  |  | POL1_0
|  | stávající kabel VN:15*0,3*0,3 |  | 1.35 | [18 empty] | VV | 0
15 | 181101102R00 | Úprava pláně v zářezech v hor. 1-4, se zhutněním | m2 | 52.3 | 0 | 0 |  | 0 |  | 0 | 21 | 0 | 0 | 0 | 0 | 0 |  |  | 0.018 | 0.94 |  |  | POL1_0
|  | kont. stání:26,8+25,5 |  | 52.3 | [18 empty] | VV | 0
Díl: | 2 | Základy,zvláštní zakládání |  |  |  | 0 |  | 0 |  | 0 |  | 0 |  | 1.6599 |  | 0 |  |  |  | 0.31 |  |  | DIL
16 | 275313621R00 | Beton základových patek prostý C 20/25 | m3 | 0.65738 | 0 | 0 |  | 0 |  | 0 | 21 | 0 | 2.525 | 1.6599 | 0 | 0 |  |  | 0.477 | 0.31 |  |  | POL1_0
|  | patky pro sloupky plotu:6*(pi*0,15^2*0,6) |  | 0.25447 | [18 empty] | VV | 0
|  | patky pro sloupky brány:2*(pi*0,3^2*0,6) |  | 0.33929 | [18 empty] | VV | 0
|  | patky pro příslušenství brány:3*(pi*0,15^2*0,3) |  | 0.063617 | [18 empty] | VV | 0
Díl: | 5 | Komunikace |  |  |  | 0 |  | 0 |  | 0 |  | 0 |  | 20.2882 |  | 0 |  |  |  | 19.26 |  |  | DIL
17 | 564861111RT2 | Podklad ze štěrkodrti po zhutnění tloušťky 20 cm, štěrkodrť frakce 0-32 mm | m2 | 38 | 0 | 0 |  | 0 |  | 0 | 21 | 0 | 0.46 | 17.48 | 0 | 0 |  |  | 0.029 | 1.1 |  |  | POL1_0
|  | Podklad ze štěrkodrti s rozprostřením a zhutněním. | [20 empty] | POP |  | Podklad ze štěrkodrti s rozprostřením a zhutněním.
|  | kont. stání:38,0 |  | 38 | [18 empty] | VV | 0
18 | 596215040R00 | Kladení zámkové dlažby tl. 8 cm do drtě tl. 4 cm | m2 | 38 | 0 | 0 |  | 0 |  | 0 | 21 | 0 | 0.0739 | 2.8082 | 0 | 0 |  |  | 0.478 | 18.16 |  |  | POL1_0
|  | S provedením lože z kameniva drceného, s vyplněním spár, s dvojitým hutněním vibrováním, a se smetením přebytečného materiálu na krajnici. S dodáním hmot pro lože a výplň spár. Použita stávající dl. z SO 01 a SO 02. | [20 empty] | POP |  | S provedením lože z kameniva drceného, s vyplněním spár, s dvojitým hutněním vibrováním, a se smetením přebytečného materiálu na krajnici. S dodáním hmot pro lože a výplň spár. Použita stávající dl. z SO 01 a SO 02.
|  | kont. stání:38,0 |  | 38 | [18 empty] | VV | 0
Díl: | 91 | Doplňující práce na komunikaci |  |  |  | 0 |  | 0 |  | 0 |  | 0 |  | 7.3539 |  | 0 |  |  |  | 7.05 |  |  | DIL
19 | 917862111RT7 | Osazení stojatého obrubníku betonového, s boční opěrou, do lože z betonu, včetně obrubníku 100/15/25 | m | 11.5 | 0 | 0 |  | 0 |  | 0 | 21 | 0 | 0.2688 | 3.0912 | 0 | 0 |  |  | 0.272 | 3.13 |  |  | POL1_0
|  | rušené kont. stání:11,5 |  | 11.5 | [18 empty] | VV | 0
20 | 916561111RT4 | Osazení záhon.obrubníků do lože s opěrou, včetně obrubníku 100/5/25 | m | 28 | 0 | 0 |  | 0 |  | 0 | 21 | 0 | 0.15224 | 4.2627 | 0 | 0 |  |  | 0.14 | 3.92 |  |  | POL1_0
|  | kont. stání:28 |  | 28 | [18 empty] | VV | 0
Díl: | 95 | Dokončovací kce na pozem.stav. |  |  |  | 0 |  | 0 |  | 0 |  | 0 |  | 0 |  | 0 |  |  |  | 5.05 |  |  | DIL
21 | 953981103R00 | Chemické kotvy do betonu, hl. 110 mm, M 12, ampule | kus | 24 | 0 | 0 |  | 0 |  | 0 | 21 | 0 | 0 | 0 | 0 | 0 |  |  | 0.158 | 3.79 |  |  | POL1_0
|  | Vyvrtání a vyčištění otvoru, aplikace dvousložkové kotevní hmoty (v ampuli, nebo vytlačením z kartuše) a zasunutí svorníku pro chemické kotvení. | [20 empty] | POP |  | Vyvrtání a vyčištění otvoru, aplikace dvousložkové kotevní hmoty (v ampuli, nebo vytlačením z kartuše) a zasunutí svorníku pro chemické kotvení.
|  | sloupek plotového pole:4*6 |  | 24 | [18 empty] | VV | 0
22 | 953981104R00 | Chemické kotvy do betonu, hl. 125 mm, M 16, ampule | kus | 8 | 0 | 0 |  | 0 |  | 0 | 21 | 0 | 0 | 0 | 0 | 0 |  |  | 0.158 | 1.26 |  |  | POL1_0
|  | Vyvrtání a vyčištění otvoru, aplikace dvousložkové kotevní hmoty (v ampuli, nebo vytlačením z kartuše) a zasunutí svorníku pro chemické kotvení. | [20 empty] | POP |  | Vyvrtání a vyčištění otvoru, aplikace dvousložkové kotevní hmoty (v ampuli, nebo vytlačením z kartuše) a zasunutí svorníku pro chemické kotvení.
|  | sloupek brány:4*2 |  | 8 | [18 empty] | VV | 0
Díl: | 99 | Staveništní přesun hmot |  |  |  | 0 |  | 0 |  | 0 |  | 0 |  | 0 |  | 0 |  |  |  | 12.66 |  |  | DIL
23 | 998223011R00 | Přesun hmot, pozemní komunikace, kryt dlážděný | t | 32.4506 | 0 | 0 |  | 0 |  | 0 | 21 | 0 | 0 | 0 | 0 | 0 |  |  | 0.39 | 12.66 |  |  | POL1_0
Díl: | 767 | Konstrukce zámečnické |  |  |  | 0 |  | 0 |  | 0 |  | 0 |  | 0.79023 |  | 0.42 |  |  |  | 86.63 |  |  | DIL
24 | 767920820R00 | Demontáž vrat k oplocení plochy do 6 m2 | kus | 2 | 0 | 0 |  | 0 |  | 0 | 21 | 0 | 0 | 0 | 0.21 | 0.42 |  |  | 0.714 | 1.43 |  |  | POL1_0
25 | 767995104T00 | Výroba a montáž kovové atypické konstrukce do 50 kg | kg | 736.98 | 0 | 0 |  | 0 |  | 0 | 21 | 0 | 5e-05 | 0.03685 | 0 | 0 |  |  | 0.1 | 73.7 |  |  | POL1_0
26 | 145VL | Ocelové profily a plechy dle výpisu mat. v PD | t | 0.73698 | 0 | 0 |  | 0 |  | 0 | 21 | 0 | 1 | 0.73698 | 0 | 0 |  |  | 0 | 0 |  |  | POL3_0
27 | 767951113R00 | Pozinkování ocelových výrobků, hmotnost celková od 50 do 100 kg | kg | 736.98 | 0 | 0 |  | 0 |  | 0 | 21 | 0 | 0 | 0 | 0 | 0 |  |  | 0 | 0 |  |  | POL1_0
28 | 767915130T00 | Montáž oplocení průběžného z profilové oceli, trubek nebo tenkostěnných profilů, hmotnost do 50 kg/m | m | 18.11 | 0 | 0 |  | 0 |  | 0 | 21 | 0 | 0 | 0 | 0 | 0 |  |  | 0.49 | 8.87 |  |  | POL1_0
29 | 549VL | Zámek brány | kus | 1 | 0 | 0 |  | 0 |  | 0 | 21 | 0 | 0.0028 | 0.0028 | 0 | 0 |  |  | 0 | 0 |  |  | POL3_0
|  | Uzamykatelný nerezový zámkem v odstínu RAL 6005 s cilindrickou vložkou a uzamykatelnou zástrčí, která bude kotvena do zabetonovaného pouzdra. | [20 empty] | POP |  | Uzamykatelný nerezový zámkem v odstínu RAL 6005 s cilindrickou vložkou a uzamykatelnou zástrčí, která bude kotvena do zabetonovaného pouzdra.
30 | 549VL | Zástrč brány | ks | 1 | 0 | 0 |  | 0 |  | 0 | 21 | 0 | 0.013 | 0.013 | 0 | 0 |  |  | 0 | 0 |  |  | POL3_0
|  | Pro čtvercové profily 40 x 40 mm a větší. 3 pozice výškového nastavení výsuvu zástrče: co 50 mm. Nastavitelná výška zástrče 0 až 100 mm, průměr výsuvné části – kolíků: 20 mm. Zástrč lze uzamknout v pozici otevřeno i zavřeno. | [20 empty] | POP |  | Pro čtvercové profily 40 x 40 mm a větší. 3 pozice výškového nastavení výsuvu zástrče: co 50 mm. Nastavitelná výška zástrče 0 až 100 mm, průměr výsuvné části – kolíků: 20 mm. Zástrč lze uzamknout v pozici otevřeno i zavřeno.
31 | 549VL | Aretace bránová | kus | 2 | 0 | 0 |  | 0 |  | 0 | 21 | 0 | 0.0002 | 0.0004 | 0 | 0 |  |  | 0 | 0 |  |  | POL3_0
|  | Hliníkový držák křídla brány s nastavitelným záchytným hákem, fixuje křídlo brány v otevřené poloze. Dorazová guma a polyamidový záchytný hák zabraňují poškození rámu brány. Určený k zabetonování. Pro profily šířky 40 až 60 mm. Materiál - hliníkové tělo (povrchová prášková barva), guma, polyamid. Předvrtané otvory pro snadnou montáž do betonu. Výškově nastavitelný záchytný hák. Univerzální pro pravé / levé křídlo. Hák lze otočit i směrem dolů. Pro fixaci spodní části brány. Profil 500 x 57 x 42 mm. Výškové nastavení 40 mm. | [20 empty] | POP |  | Hliníkový držák křídla brány s nastavitelným záchytným hákem, fixuje křídlo brány v otevřené poloze. Dorazová guma a polyamidový záchytný hák zabraňují poškození rámu brány. Určený k zabetonování. Pro profily šířky 40 až 60 mm. Materiál - hliníkové tělo (povrchová prášková barva), guma, polyamid. Předvrtané otvory pro snadnou montáž do betonu. Výškově nastavitelný záchytný hák. Univerzální pro pravé / levé křídlo. Hák lze otočit i směrem dolů. Pro fixaci spodní části brány. Profil 500 x 57 x 42 mm. Výškové nastavení 40 mm.
32 | 550VL | Zemní pouzdro | kus | 1 | 0 | 0 |  | 0 |  | 0 | 21 | 0 | 0.0002 | 0.0002 | 0 | 0 |  |  | 0 | 0 |  |  | POL3_0
|  | Zemní pouzdro pro zástrč brány, pro maximální průměr 20 mm. Montáž zabetonováním. Žárově pozinkovaná základová deska s polypropylenovým pouzdrem. | [20 empty] | POP |  | Zemní pouzdro pro zástrč brány, pro maximální průměr 20 mm. Montáž zabetonováním. Žárově pozinkovaná základová deska s polypropylenovým pouzdrem.
33 | 998767101R00 | Přesun hmot pro zámečnické konstr., výšky do 6 m | t | 0.79023 | 0 | 0 |  | 0 |  | 0 | 21 | 0 | 0 | 0 | 0 | 0 |  |  | 3.327 | 2.63 |  |  | POL1_0
Díl: | 783 | Nátěry |  |  |  | 0 |  | 0 |  | 0 |  | 0 |  | 0.02617 |  | 0 |  |  |  | 8.78 |  |  | DIL
34 | 78317VL | Ošetření prvků práškovým vypalovacím lakem, venkovní dvouvrstvá barva | m2 | 30.079 | 0 | 0 |  | 0 |  | 0 | 21 | 0 | 0.00087 | 0.02617 | 0 | 0 |  |  | 0.292 | 8.78 |  |  | POL1_0
|  | odstín RAL 6005 | [20 empty] | POP |  | odstín RAL 6005
|  | 4*0,05*12,05 |  | 2.41 | [18 empty] | VV | 0
|  | 4*0,08*2*2 |  | 1.28 | [18 empty] | VV | 0
|  | 4*0,04*65,33 |  | 10.4528 | [18 empty] | VV | 0
|  | (2*0,04+2*0,06)*13,62 |  | 2.724 | [18 empty] | VV | 0
|  | 4*0,02*140,36 |  | 11.2288 | [18 empty] | VV | 0
|  | 0,822*0,35*2 |  | 0.5754 | [18 empty] | VV | 0
|  | 0,045*0,04*2*48 |  | 0.1728 | [18 empty] | VV | 0
|  | 0,2*0,2*2*6 |  | 0.48 | [18 empty] | VV | 0
|  | 0,07*0,07*2*24 |  | 0.2352 | [18 empty] | VV | 0
|  | 0,3*0,3*2*2 |  | 0.36 | [18 empty] | VV | 0
|  | 0,1*0,1*2*8 |  | 0.16 | [18 empty] | VV | 0
Díl: | M46 | Zemní práce při montážích |  |  |  | 0 |  | 0 |  | 0 |  | 0 |  | 0.0372 |  | 0 |  |  |  | 1.42 |  |  | DIL
35 | 460510321R00 | Chránička kabelová dělená, pevná , HDPE 450 N, DN 110 mm | m | 15 | 0 | 0 |  | 0 |  | 0 | 21 | 0 | 0.00242 | 0.0363 | 0 | 0 |  |  | 0.05 | 0.75 |  |  | POL1_0
|  | VN:15 |  | 15 | [18 empty] | VV | 0
36 | 230194003R00 | Utěsnění chráničky manžetou DN 100 | kus | 2 | 0 | 0 |  | 0 |  | 0 | 21 | 0 | 0 | 0 | 0 | 0 |  |  | 0.14 | 0.28 |  |  | POL1_0
37 | 460490012R00 | Fólie výstražná z PVC, šířka 20 cm | m | 15 | 0 | 0 |  | 0 |  | 0 | 21 | 0 | 6e-05 | 0.0009 | 0 | 0 |  |  | 0.026 | 0.39 |  |  | POL1_0
|  | VN:15 |  | 15 | [18 empty] | VV | 0
Díl: | D96 | Přesuny sutí a vybouraných hmot |  |  |  | 0 |  | 0 |  | 0 |  | 0 |  | 0 |  | 0 |  |  |  | 2.11 |  |  | DIL
38 | 979087212R00 | Nakládání suti na dopravní prostředky - komunikace | t | 0.42 | 0 | 0 |  | 0 |  | 0 | 21 | 0 | 0 | 0 | 0 | 0 |  |  | 0.099 | 0.04 |  |  | POL1_0
39 | 979084216T00 | Vodorovná doprava vybouraných hmot po suchu do 5 km | t | 2.985 | 0 | 0 |  | 0 |  | 0 | 21 | 0 | 0 | 0 | 0 | 0 |  |  | 0.688 | 2.05 |  |  | POL1_0
40 | 979084219T00 | Příplatek k dopravě vybouraných hmot za dalších 5 km | t | 2.985 | 0 | 0 |  | 0 |  | 0 | 21 | 0 | 0 | 0 | 0 | 0 |  |  | 0 | 0 |  |  | POL1_0
41 | 979093111R00 | Uložení suti na skládku bez zhutnění | t | 2.565 | 0 | 0 |  | 0 |  | 0 | 21 | 0 | 0 | 0 | 0 | 0 |  |  | 0.006 | 0.02 |  |  | POL1_0
42 | 979999981R00 | Poplatek za recyklaci betonu kusovost do 1600 cm2, čistý (skup.170101) | t | 2.565 | 0 | 0 |  | 0 |  | 0 | 21 | 0 | 0 | 0 | 0 | 0 |  |  | 0 | 0 |  |  | POL1_0
[21 empty] | 12 | 21
| Celkem |  |  |  |  | 0 | [14 empty] | 0 | 0 | SUM
Poznámky uchazeče k zadání
POPUZIV
Poznámky k rozpočtu: | [22 empty] | END
Nedílnou součástí tohoto výkazu výměr (rozpočtu) je projektová dokumentace. Nelze provést cenovou nabídku bez
porovnání s projektovou dokumentací.
Veškeré položky jsou v cenové soustavě RTS 24/I. Je-li v číslu položky uvedena zkratka "VL", jedná se o položku,
která není v databázi RTS obsažena a má cenovou soustavu vlastní.

## SO12 NV
Položkový rozpočet | [22 empty] | #TypZaznamu#
S: |  | SO 12 Parkoviště pro zaměstnance ZŠ ¦ NEUZNATELNÉ VÝDAJE | [20 empty] | STA
O: |  | veřejné prostranství u ZŠ Na Kopcích | [20 empty] | OBJ
R: | [22 empty] | ROZ
C: | [22 empty] | CAS_STR
P.č. | Číslo položky | Název položky | MJ | množství | cena / MJ | Celkem | Dodávka | Dodávka celk. | Montáž | Montáž celk. | DPH | cena s DPH | hmotnost / MJ | hmotnost celk.(t) | dem. hmotnost / MJ | dem. hmotnost celk.(t) | Ceník | Cen. soustava | Nhod / MJ | Nhod celk.
Díl: | 1 | Zemní práce |  |  |  | 0 |  | 0 |  | 0 |  | 0 |  | 3.5343 |  | 24.6256 |  |  |  | 128.22 |  |  | DIL
1 | 113106121R00 | Rozebrání dlažeb z betonových dlaždic na sucho | m2 | 37.2 | 0 | 0 |  | 0 |  | 0 | 21 | 0 | 0 | 0 | 0.138 | 5.1336 |  |  | 0.16 | 5.95 |  |  | POL1_0
|  | Rozebrání dlažeb, panelů s přemístěním hmot na skládku na vzdálenost do 3 m nebo s naložením na dopravní prostředek. | [20 empty] | POP |  | Rozebrání dlažeb, panelů s přemístěním hmot na skládku na vzdálenost do 3 m nebo s naložením na dopravní prostředek.
|  | Dlažba bude opětovně použita. | [20 empty] | POP |  | Dlažba bude opětovně použita.
|  | pás kolem nové obruby u stání:37,2 |  | 37.2 | [18 empty] | VV | 0
2 | 139601102R00 | Ruční výkop jam, rýh a šachet v hornině tř. 3 | m3 | 2.079 | 0 | 0 |  | 0 |  | 0 | 21 | 0 | 0 | 0 | 0 | 0 |  |  | 3.533 | 7.35 |  |  | POL1_0
|  | výkop pro stávající kabel VO:23,1*0,3*0,3 |  | 2.079 | [18 empty] | VV | 0
3 | 113201111R00 | Vytrhání obrubníků chodníkových a parkových | m | 88.6 | 0 | 0 |  | 0 |  | 0 | 21 | 0 | 0 | 0 | 0.22 | 19.492 |  |  | 0.143 | 12.67 |  |  | POL1_0
|  | s vybouráním lože, s přemístěním hmot na skládku na vzdálenost do 3 m nebo naložením na dopravní prostředek | [20 empty] | POP |  | s vybouráním lože, s přemístěním hmot na skládku na vzdálenost do 3 m nebo naložením na dopravní prostředek
|  | nové kont. stání a šikmá stání:59,3+29,3 |  | 88.6 | [18 empty] | VV | 0
4 | 121101101R00 | Sejmutí ornice s přemístěním do 50 m | m3 | 80.85 | 0 | 0 |  | 0 |  | 0 | 21 | 0 | 0 | 0 | 0 | 0 |  |  | 0.097 | 7.84 |  |  | POL1_0
|  | Sejmutí ornice nebo lesní půdy s vodorovným přemístěním na hromady v místě upotřebení nebo na dočasné či trvalé skládky se složením. | [20 empty] | POP |  | Sejmutí ornice nebo lesní půdy s vodorovným přemístěním na hromady v místě upotřebení nebo na dočasné či trvalé skládky se složením.
|  | šikmá stání:0,25*(249,7+73,7) |  | 80.85 | [18 empty] | VV | 0
5 | 167101101R00 | Nakládání výkopku z hor. 1 ÷ 4 v množství do 100 m3 | m3 | 80.85 | 0 | 0 |  | 0 |  | 0 | 21 | 0 | 0 | 0 | 0 | 0 |  |  | 0.652 | 52.71 |  |  | POL1_0
|  | ornice - šikmá stání:0,25*(249,7+73,7) |  | 80.85 | [18 empty] | VV | 0
6 | 122201101R00 | Odkopávky nezapažené v hor. 3 do 100 m3 | m3 | 45.276 | 0 | 0 |  | 0 |  | 0 | 21 | 0 | 0 | 0 | 0 | 0 |  |  | 0.368 | 16.66 |  |  | POL1_0
|  | Odkopávky a prokopávky nezapažené s přehozením výkopku na vzdálenost do 3 m nebo s naložením na dopravní prostředek. | [20 empty] | POP |  | Odkopávky a prokopávky nezapažené s přehozením výkopku na vzdálenost do 3 m nebo s naložením na dopravní prostředek.
|  | šikmá stání:0,14*(249,7+73,7) |  | 45.276 | [18 empty] | VV | 0
7 | 122201109R00 | Příplatek za lepivost - odkopávky v hor. 3 | m3 | 128.205 | 0 | 0 |  | 0 |  | 0 | 21 | 0 | 0 | 0 | 0 | 0 |  |  | 0.058 | 7.44 |  |  | POL1_0
|  | ornice - šikmá stání:0,25*(249,7+73,7) |  | 80.85 | [18 empty] | VV | 0
|  | šikmá stání:0,14*(249,7+73,7) |  | 45.276 | [18 empty] | VV | 0
|  | výkop pro stávající kabel VO:23,1*0,3*0,3 |  | 2.079 | [18 empty] | VV | 0
8 | 174101103R00 | Zásyp zářezů se šikmými stěnami se zhutněním | m3 | 7.68 | 0 | 0 |  | 0 |  | 0 | 21 | 0 | 0 | 0 | 0 | 0 |  |  | 0.116 | 0.89 |  |  | POL1_0
|  | Zásyp vytěženou zeminou kolem obrub s uložením výkopku po vrstvách, se zhutněním. | [20 empty] | POP |  | Zásyp vytěženou zeminou kolem obrub s uložením výkopku po vrstvách, se zhutněním.
|  | šikmá stání:(5,8*4+12+20,8*2)*0,1 |  | 7.68 | [18 empty] | VV | 0
9 | 162301101R00 | Vodorovné přemístění výkopku z hor.1-4 do 500 m | m3 | 15.36 | 0 | 0 |  | 0 |  | 0 | 21 | 0 | 0 | 0 | 0 | 0 |  |  | 0.011 | 0.17 |  |  | POL1_0
|  | Vodorovné přemístění výkopku po suchu, bez ohledu na druh dopravního prostředku, bez naložení výkopku, avšak se složením bez rozhrnutí. Přesun zeminy na dočasnou skládku pro násypy a zásypy a dovoz zpět. | [20 empty] | POP |  | Vodorovné přemístění výkopku po suchu, bez ohledu na druh dopravního prostředku, bez naložení výkopku, avšak se složením bez rozhrnutí. Přesun zeminy na dočasnou skládku pro násypy a zásypy a dovoz zpět.
|  | šikmá stání:(5,8*4+12+20,8*2)*0,1 |  | 7.68 | [18 empty] | VV | 0
|  | Mezisoučet |  | 7.68 | [18 empty] | VV | 1
|  | dovoz zpět:7,68 |  | 7.68 | [18 empty] | VV | 0
10 | 167101101R00 | Nakládání výkopku z hor. 1 ÷ 4 v množství do 100 m3 | m3 | 7.68 | 0 | 0 |  | 0 |  | 0 | 21 | 0 | 0 | 0 | 0 | 0 |  |  | 0.652 | 5.01 |  |  | POL1_0
|  | šikmá stání:(5,8*4+12+20,8*2)*0,1 |  | 7.68 | [18 empty] | VV | 0
11 | 162701105R00 | Vodorovné přemístění výkopku z hor.1-4 do 10000 m | m3 | 120.525 | 0 | 0 |  | 0 |  | 0 | 21 | 0 | 0 | 0 | 0 | 0 |  |  | 0.011 | 1.33 |  |  | POL1_0
|  | Vodorovné přemístění výkopku po suchu, bez ohledu na druh dopravního prostředku, bez naložení výkopku, avšak se složením bez rozhrnutí. Přesun zeminy na skládku. | [20 empty] | POP |  | Vodorovné přemístění výkopku po suchu, bez ohledu na druh dopravního prostředku, bez naložení výkopku, avšak se složením bez rozhrnutí. Přesun zeminy na skládku.
|  | ornice - šikmá stání:0,25*(249,7+73,7) |  | 80.85 | [18 empty] | VV | 0
|  | šikmá stání:0,14*(249,7+73,7) |  | 45.276 | [18 empty] | VV | 0
|  | šikmá stání:-(5,8*4+12+20,8*2)*0,1 |  | -7.68 | [18 empty] | VV | 0
|  | výkop pro stávající kabel VO:23,1*0,3*0,3 |  | 2.079 | [18 empty] | VV | 0
12 | 171201201R00 | Uložení sypaniny na skl.-sypanina na výšku přes 2m | m3 | 120.525 | 0 | 0 |  | 0 |  | 0 | 21 | 0 | 0 | 0 | 0 | 0 |  |  | 0.009 | 1.08 |  |  | POL1_0
|  | ornice - šikmá stání:0,25*(249,7+73,7) |  | 80.85 | [18 empty] | VV | 0
|  | šikmá stání:0,14*(249,7+73,7) |  | 45.276 | [18 empty] | VV | 0
|  | šikmá stání:-(5,8*4+12+20,8*2)*0,1 |  | -7.68 | [18 empty] | VV | 0
|  | výkop pro stávající kabel VO:23,1*0,3*0,3 |  | 2.079 | [18 empty] | VV | 0
13 | 199000002R00 | Poplatek za skládku horniny 1- 4, č. dle katal. odpadů 17 05 04 | m3 | 120.525 | 0 | 0 |  | 0 |  | 0 | 21 | 0 | 0 | 0 | 0 | 0 |  |  | 0 | 0 |  |  | POL1_0
|  | ornice - šikmá stání:0,25*(249,7+73,7) |  | 80.85 | [18 empty] | VV | 0
|  | šikmá stání:0,14*(249,7+73,7) |  | 45.276 | [18 empty] | VV | 0
|  | šikmá stání:-(5,8*4+12+20,8*2)*0,1 |  | -7.68 | [18 empty] | VV | 0
|  | výkop pro stávající kabel VO:23,1*0,3*0,3 |  | 2.079 | [18 empty] | VV | 0
14 | 181101102R00 | Úprava pláně v zářezech v hor. 1-4, se zhutněním | m2 | 323.4 | 0 | 0 |  | 0 |  | 0 | 21 | 0 | 0 | 0 | 0 | 0 |  |  | 0.018 | 5.82 |  |  | POL1_0
|  | šikmá stání:249,7+73,7 |  | 323.4 | [18 empty] | VV | 0
15 | 175101101RT2 | Obsyp potrubí bez prohození sypaniny, s dodáním štěrkopísku frakce 0 - 22 mm | m3 | 2.079 | 0 | 0 |  | 0 |  | 0 | 21 | 0 | 1.7 | 3.5343 | 0 | 0 |  |  | 1.587 | 3.3 |  |  | POL1_0
|  | stávající kabel VO:23,1*0,3*0,3 |  | 2.079 | [18 empty] | VV | 0
Díl: | 5 | Komunikace |  |  |  | 0 |  | 0 |  | 0 |  | 0 |  | 212.9719 |  | 0 |  |  |  | 103.82 |  |  | DIL
16 | 564851111RT4 | Podklad ze štěrkodrti po zhutnění tloušťky 15 cm, štěrkodrť frakce 0-63 mm | m2 | 275.6 | 0 | 0 |  | 0 |  | 0 | 21 | 0 | 0.345 | 95.082 | 0 | 0 |  |  | 0.026 | 7.17 |  |  | POL1_0
|  | šikmá stání:275,6 |  | 275.6 | [18 empty] | VV | 0
17 | 564851111RT2 | Podklad ze štěrkodrti po zhutnění tloušťky 15 cm, štěrkodrť frakce 0-32 mm | m2 | 275.6 | 0 | 0 |  | 0 |  | 0 | 21 | 0 | 0.345 | 95.082 | 0 | 0 |  |  | 0.026 | 7.17 |  |  | POL1_0
|  | šikmá stání:275,6 |  | 275.6 | [18 empty] | VV | 0
18 | 564861111RT2 | Podklad ze štěrkodrti po zhutnění tloušťky 20 cm, štěrkodrť frakce 0-32 mm | m2 | 18.1 | 0 | 0 |  | 0 |  | 0 | 21 | 0 | 0.46 | 8.326 | 0 | 0 |  |  | 0.029 | 0.52 |  |  | POL1_0
|  | pás kolem nové obruby u stání (doplnění 1/2 množství):36,2/2 |  | 18.1 | [18 empty] | VV | 0
19 | 596215040R00 | Kladení zámkové dlažby tl. 8 cm do drtě tl. 4 cm | m2 | 36.2 | 0 | 0 |  | 0 |  | 0 | 21 | 0 | 0.0739 | 2.6752 | 0 | 0 |  |  | 0.478 | 17.3 |  |  | POL1_0
|  | pás kolem nové obruby u stání:36,2 |  | 36.2 | [18 empty] | VV | 0
20 | 596921213T00 | Kladení plastových vegetačních dlaždic, lože, plochy do 500 m2 | m2 | 275.6 | 0 | 0 |  | 0 |  | 0 | 21 | 0 | 0.0315 | 8.6814 | 0 | 0 |  |  | 0.26 | 71.66 |  |  | POL1_0
|  | Lože 40 mm, směs 75% drc. kam. 4/8 a 25 % substrát. Položka neobsahuje vysypání spár. Zásyp spar zatravňovací dlažby parkovacích stání směsí drc. kam. 0/4 25 % a substrátu 75 % vč. zatravnění je započítáno v rámci SO 11 vegetační úpravy. | [20 empty] | POP |  | Lože 40 mm, směs 75% drc. kam. 4/8 a 25 % substrát. Položka neobsahuje vysypání spár. Zásyp spar zatravňovací dlažby parkovacích stání směsí drc. kam. 0/4 25 % a substrátu 75 % vč. zatravnění je započítáno v rámci SO 11 vegetační úpravy.
|  | šikmá stání:275,6 |  | 275.6 | [18 empty] | VV | 0
21 | 28324500.AR | Tvárnice zatravňovací černá 330x330x50 | m2 | 289.38 | 0 | 0 |  | 0 |  | 0 | 21 | 0 | 0.0108 | 3.1253 | 0 | 0 |  |  | 0 | 0 |  |  | POL3_0
|  | Zatravňovací dlažba z LDPE černá, 330x330x50 mm, tl. stěny 5 mm. Zásyp spar zatravňovací dlažby parkovacích stání směsí drc. kam. 0/4 25 % a substrátu 75 % vč. zatravnění je započítáno v rámci SO 11 vegetační úpravy. | [20 empty] | POP |  | Zatravňovací dlažba z LDPE černá, 330x330x50 mm, tl. stěny 5 mm. Zásyp spar zatravňovací dlažby parkovacích stání směsí drc. kam. 0/4 25 % a substrátu 75 % vč. zatravnění je započítáno v rámci SO 11 vegetační úpravy.
|  | šikmá stání:275,6*1,05 |  | 289.38 | [18 empty] | VV | 0
22 | 283VLCN | Značka parkovací do tvárnice bílá | kus | 477 | 0 | 0 |  | 0 |  | 0 | 21 | 0 | 0 | 0 | 0 | 0 |  |  | 0 | 0 |  |  | POL3_0
|  | Systémové bílé plast. značky 56 x 56 mm po á 330 mm vyznačující jednotlivá stání. | [20 empty] | POP |  | Systémové bílé plast. značky 56 x 56 mm po á 330 mm vyznačující jednotlivá stání.
Díl: | 91 | Doplňující práce na komunikaci |  |  |  | 0 |  | 0 |  | 0 |  | 0 |  | 19.5073 |  | 0 |  |  |  | 24.36 |  |  | DIL
23 | 917862111RT5 | Osazení stojatého obrubníku betonového, s boční opěrou, do lože z betonu, včetně obrubníku 100/10/20 | m | 88.1 | 0 | 0 |  | 0 |  | 0 | 21 | 0 | 0.22133 | 19.4992 | 0 | 0 |  |  | 0.272 | 23.96 |  |  | POL1_0
|  | šikmá stání:88,1 |  | 88.1 | [18 empty] | VV | 0
24 | 914001125T00 | Osazení svislé dopravní značky na sloupek nebo konzolu | kus | 2 | 0 | 0 |  | 0 |  | 0 | 21 | 0 | 0 | 0 | 0 | 0 |  |  | 0.2 | 0.4 |  |  | POL1_0
25 | 40445020.AR | Značka dopravní zákazová B11, rozměr 500 mm, fólie 1 | kus | 1 | 0 | 0 |  | 0 |  | 0 | 21 | 0 | 0.0051 | 0.0051 | 0 | 0 |  |  | 0 | 0 |  |  | POL3_0
26 | 40445159.AR | Značka dopravní dodatková E13, rozměr 500 x 150 mm, fólie 1 | kus | 1 | 0 | 0 |  | 0 |  | 0 | 21 | 0 | 0.003 | 0.003 | 0 | 0 |  |  | 0 | 0 |  |  | POL3_0
Díl: | 96 | Bourání konstrukcí |  |  |  | 0 |  | 0 |  | 0 |  | 0 |  | 0 |  | 0.052 |  |  |  | 0.5 |  |  | DIL
27 | 966006131T00 | Odstranění dopravních značek se sloupky, uklínovanými | kus | 1 | 0 | 0 |  | 0 |  | 0 | 21 | 0 | 0 | 0 | 0.052 | 0.052 |  |  | 0.495 | 0.5 |  |  | POL1_0
|  | stávající značení na sloupku plotu:1 |  | 1 | [18 empty] | VV | 0
Díl: | 99 | Staveništní přesun hmot |  |  |  | 0 |  | 0 |  | 0 |  | 0 |  | 0 |  | 0 |  |  |  | 92.24 |  |  | DIL
28 | 998223011R00 | Přesun hmot, pozemní komunikace, kryt dlážděný | t | 236.5159 | 0 | 0 |  | 0 |  | 0 | 21 | 0 | 0 | 0 | 0 | 0 |  |  | 0.39 | 92.24 |  |  | POL1_0
Díl: | M46 | Zemní práce při montážích |  |  |  | 0 |  | 0 |  | 0 |  | 0 |  | 0.50243 |  | 0 |  |  |  | 3.76 |  |  | DIL
29 | 898011911RA0 | Kabelová chránička z PVC DN 110 mm, korugovaná, ohebná | m | 23.1 | 0 | 0 |  | 0 |  | 0 | 21 | 0 | 0.02169 | 0.50104 | 0 | 0 |  |  | 0.12456 | 2.88 |  |  | POL2_0
|  | kabel VO:23,1 |  | 23.1 | [18 empty] | VV | 0
30 | 230194003R00 | Utěsnění chráničky manžetou DN 100 | kus | 2 | 0 | 0 |  | 0 |  | 0 | 21 | 0 | 0 | 0 | 0 | 0 |  |  | 0.14 | 0.28 |  |  | POL1_0
31 | 460490012R00 | Fólie výstražná z PVC, šířka 20 cm | m | 23.1 | 0 | 0 |  | 0 |  | 0 | 21 | 0 | 6e-05 | 0.00139 | 0 | 0 |  |  | 0.026 | 0.6 |  |  | POL1_0
|  | VO:23,1 |  | 23.1 | [18 empty] | VV | 0
Díl: | D96 | Přesuny sutí a vybouraných hmot |  |  |  | 0 |  | 0 |  | 0 |  | 0 |  | 0 |  | 0 |  |  |  | 17.13 |  |  | DIL
32 | 979084216T00 | Vodorovná doprava vybouraných hmot po suchu do 5 km | t | 24.6776 | 0 | 0 |  | 0 |  | 0 | 21 | 0 | 0 | 0 | 0 | 0 |  |  | 0.688 | 16.98 |  |  | POL1_0
33 | 979084219T00 | Příplatek k dopravě vybouraných hmot za dalších 5 km | t | 24.6776 | 0 | 0 |  | 0 |  | 0 | 21 | 0 | 0 | 0 | 0 | 0 |  |  | 0 | 0 |  |  | POL1_0
34 | 979093111R00 | Uložení suti na skládku bez zhutnění | t | 24.6776 | 0 | 0 |  | 0 |  | 0 | 21 | 0 | 0 | 0 | 0 | 0 |  |  | 0.006 | 0.15 |  |  | POL1_0
35 | 979999981R00 | Poplatek za recyklaci betonu kusovost do 1600 cm2, čistý (skup.170101) | t | 24.6776 | 0 | 0 |  | 0 |  | 0 | 21 | 0 | 0 | 0 | 0 | 0 |  |  | 0 | 0 |  |  | POL1_0
[21 empty] | 12 | 21
| Celkem |  |  |  |  | 0 | [14 empty] | 0 | 0 | SUM
Poznámky uchazeče k zadání
POPUZIV
Poznámky k rozpočtu: | [22 empty] | END
Nedílnou součástí tohoto výkazu výměr (rozpočtu) je projektová dokumentace. Nelze provést cenovou nabídku bez
porovnání s projektovou dokumentací.
Veškeré položky jsou v cenové soustavě RTS 24/I. Je-li v číslu položky uvedena zkratka "VL", jedná se o položku,
která není v databázi RTS obsažena a má cenovou soustavu vlastní.

## SO13 PHV
Položkový rozpočet | [22 empty] | #TypZaznamu#
S: |  | SO 13 Zavlažovací systém_rozpočet ¦ PŘÍMÉ HL. VÝDAJE | [20 empty] | STA
O: |  | veřejné prostranství u ZŠ Na Kopcích | [20 empty] | OBJ
R: | [22 empty] | ROZ
C: | [22 empty] | CAS_STR
P.č. | Číslo položky | Název položky | MJ | množství | cena / MJ | Celkem | Dodávka | Dodávka celk. | Montáž | Montáž celk. | DPH | cena s DPH | hmotnost / MJ | hmotnost celk.(t) | dem. hmotnost / MJ | dem. hmotnost celk.(t) | Ceník | Cen. soustava | Nhod / MJ | Nhod celk.
Díl: | 1 | Zemní práce |  |  |  | 0 |  | 0 |  | 0 |  | 0 |  | 22.464 |  | 0 |  |  |  | 228.66 |  |  | DIL
1 | 1322001 VL | Hloubení rýh pro závlahy rýhovačem, hloubky do 50 cm šířky do 15 cm délky do 400 m | m | 125 | 0 | 0 |  | 0 |  | 0 | 21 | 0 | 0 | 0 | 0 | 0 |  |  | 0.365 | 45.63 |  |  | POL1_0
2 | 1322002 VL | Hloubení rýh pro závlahy rýhovačem, hloubky do 50 cm šířky do 30 cm délky do 400 m | m | 395 | 0 | 0 |  | 0 |  | 0 | 21 | 0 | 0 | 0 | 0 | 0 |  |  | 0.365 | 144.18 |  |  | POL1_0
3 | 174101102R00 | Zásyp ruční se zhutněním | m3 | 19.64 | 0 | 0 |  | 0 |  | 0 | 21 | 0 | 0 | 0 | 0 | 0 |  |  | 1.15 | 22.59 |  |  | POL1_0
|  | Zásyp potrubí výkopkem včetně hutnění, v třídě těžitelnosti I., písčito hlinitá zemina | [20 empty] | POP |  | Zásyp potrubí výkopkem včetně hutnění, v třídě těžitelnosti I., písčito hlinitá zemina
|  | 125*0,16*0,35+395*0,16*0,2 |  | 19.64 | [18 empty] | VV | 0
4 | 451541121R00 | Lože pod potrubí z prosívky frakce do 11 mm | m3 | 12.48 | 0 | 0 |  | 0 |  | 0 | 21 | 0 | 1.8 | 22.464 | 0 | 0 |  |  | 1.303 | 16.26 |  |  | POL1_0
|  | Podsyp a obsyp potrubí - frakce 0 - 12 mm | [20 empty] | POP |  | Podsyp a obsyp potrubí - frakce 0 - 12 mm
|  | 125*0,16*0,15+395*0,16*0,15 |  | 12.48 | [18 empty] | VV | 0
Díl: | 8 | Potrubí a kabely |  |  |  | 0 |  | 0 |  | 0 |  | 0 |  | 0.56458 |  | 0.05656 |  |  |  | 101.74 |  |  | DIL
5 | 871171121R00 | Montáž trubek polyetylenových ve výkopu d 40 mm | m | 200 | 0 | 0 |  | 0 |  | 0 | 21 | 0 | 0 | 0 | 0 | 0 |  |  | 0.036 | 7.2 |  |  | POL1_0
6 | 28601 VL | Potrubí HDPE 100 PE 40x2,4 PN 10 | m | 200 | 0 | 0 |  | 0 |  | 0 | 21 | 0 | 0.00043 | 0.086 | 0 | 0 |  |  | 0 | 0 |  |  | POL3_0
7 | 871161121R00 | Montáž trubek polyetylenových ve výkopu d 32 mm | m | 800 | 0 | 0 |  | 0 |  | 0 | 21 | 0 | 0 | 0 | 0 | 0 |  |  | 0.034 | 27.2 |  |  | POL1_0
8 | 28602 VL | Potrubí LDPE 40 PE 32x2,9 PN6 | m | 800 | 0 | 0 |  | 0 |  | 0 | 21 | 0 | 0.00043 | 0.344 | 0 | 0 |  |  | 0 | 0 |  |  | POL3_0
9 | 8711601 VL | D+M, Spojovací materiál pro PE potrubí, (T kusy spojky, redukce, přechodky, kolena) | soubor | 1 | 0 | 0 |  | 0 |  | 0 | 21 | 0 | 0 | 0 | 0 | 0 |  |  | 0.034 | 0.03 |  |  | POL1_0
|  | Včetně montáže svěrných tvarovek pro potrubí PE 32-40 | [20 empty] | POP |  | Včetně montáže svěrných tvarovek pro potrubí PE 32-40
10 | 210810005RT1 | Kabel CYKY 3 x 1,5 mm2 volně uložený, včetně dodávky kabelu | m | 150 | 0 | 0 |  | 0 |  | 0 | 21 | 0 | 0.00017 | 0.0255 | 0 | 0 |  |  | 0.05096 | 7.64 |  |  | POL1_0
|  | Včetně montáže kabelu v otevřeném výkopu | [20 empty] | POP |  | Včetně montáže kabelu v otevřeném výkopu
11 | 210810015RT1 | Kabel CYKY 5 x 1,5 mm2 volně uložený, včetně dodávky kabelu | m | 200 | 0 | 0 |  | 0 |  | 0 | 21 | 0 | 0.00022 | 0.044 | 0 | 0 |  |  | 0.05096 | 10.19 |  |  | POL1_0
|  | Včetně montáže kabelu v otevřeném výkopu | [20 empty] | POP |  | Včetně montáže kabelu v otevřeném výkopu
12 | 230191017R00 | Uložení chráničky ve výkopu DN 110 | m | 15 | 0 | 0 |  | 0 |  | 0 | 21 | 0 | 0 | 0 | 0 | 0 |  |  | 0.185 | 2.78 |  |  | POL1_0
13 | 28611143.AR | Trubka kanalizační KGEM SN 4 PVC 110 x 3,2 x 3000 mm | kus | 5 | 0 | 0 |  | 0 |  | 0 | 21 | 0 | 0.0045 | 0.0225 | 0 | 0 |  |  | 0 | 0 |  |  | POL3_0
14 | 230191003R00 | Uložení chráničky ve výkopu DN 40 | m | 150 | 0 | 0 |  | 0 |  | 0 | 21 | 0 | 0 | 0 | 0 | 0 |  |  | 0.08 | 12 |  |  | POL1_0
|  | Včetně položení chráničky DN40-DN65 do otevřeného výkopu | [20 empty] | POP |  | Včetně položení chráničky DN40-DN65 do otevřeného výkopu
15 | 3457114700R | Trubka kabelová chránička KOPOFLEX KF 09040 | m | 150 | 0 | 0 |  | 0 |  | 0 | 21 | 0 | 0.00019 | 0.0285 | 0 | 0 |  |  | 0 | 0 |  |  | POL3_0
16 | 899721111R00 | Fólie výstražná z PVC modrá, šířka 22 cm | m | 550 | 0 | 0 |  | 0 |  | 0 | 21 | 0 | 0 | 0 | 0 | 0 |  |  | 0.026 | 14.3 |  |  | POL1_0
|  | Včetně položení výstražné fólie do otevřeného výkopu | [20 empty] | POP |  | Včetně položení výstražné fólie do otevřeného výkopu
17 | 9700501 VL | Vrtání jádrové do ŽB, D 50 mm, tl. stěny 150 mm | ks | 8 | 0 | 0 |  | 0 |  | 0 | 21 | 0 | 0.00151 | 0.01208 | 0.00707 | 0.05656 |  |  | 2.55 | 20.4 |  |  | POL1_0
18 | 23101 VL | Spárovací hmota, tuba 310 ml | kus | 1 | 0 | 0 |  | 0 |  | 0 | 21 | 0 | 0.002 | 0.002 | 0 | 0 |  |  | 0 | 0 |  |  | POL3_0
Díl: | M22 | Řídící jednotka a elektroinstalace |  |  |  | 0 |  | 0 |  | 0 |  | 0 |  | 1.3725 |  | 0 |  |  |  | 23.74 |  |  | DIL
19 | 2201101 VL | Řídicí jednotka modulární pro 4-16 sekcí | kus | 1 | 0 | 0 |  | 0 |  | 0 | 21 | 0 | 0.17156 | 0.17156 | 0 | 0 |  |  | 2.967 | 2.97 |  |  | POL1_0
|  | Řídicí jednotka modulární pro 4-16 sekcí, s možností vzdáleného přístupu přes Wi-Fi, umístění v interiéru, ovládací napětí AC-24 V, součástí je transformátor 220 V. Včetně montáže a nastavení řídicí jednotky závlahového systému napájené ze sítě v interiéru do 4 sekcí | [20 empty] | POP |  | Řídicí jednotka modulární pro 4-16 sekcí, s možností vzdáleného přístupu přes Wi-Fi, umístění v interiéru, ovládací napětí AC-24 V, součástí je transformátor 220 V. Včetně montáže a nastavení řídicí jednotky závlahového systému napájené ze sítě v interiéru do 4 sekcí
20 | 2201102 VL | Modul- rozšíření řídicí jednotky o 4 stanice | kus | 2 | 0 | 0 |  | 0 |  | 0 | 21 | 0 | 0.17156 | 0.34312 | 0 | 0 |  |  | 2.967 | 5.93 |  |  | POL1_0
21 | 2201103 VL | Wifi modul pro spojení s lokální Wifi | kus | 1 | 0 | 0 |  | 0 |  | 0 | 21 | 0 | 0.17156 | 0.17156 | 0 | 0 |  |  | 2.967 | 2.97 |  |  | POL1_0
22 | 2201104 VL | Čidlo srážek, kabel 8 m | kus | 1 | 0 | 0 |  | 0 |  | 0 | 21 | 0 | 0.17156 | 0.17156 | 0 | 0 |  |  | 2.967 | 2.97 |  |  | POL1_0
|  | Včetně montáže senzoru srážek připojeného kabelem | [20 empty] | POP |  | Včetně montáže senzoru srážek připojeného kabelem
23 | 2201104 VL | Čidlo půdní vlhkosti, bezdrátové, dosah až 150 m | kus | 2 | 0 | 0 |  | 0 |  | 0 | 21 | 0 | 0.17156 | 0.34312 | 0 | 0 |  |  | 2.967 | 5.93 |  |  | POL1_0
|  | Včetně montáže senzoru vlhkosti půdy bezdrátového | [20 empty] | POP |  | Včetně montáže senzoru vlhkosti půdy bezdrátového
24 | 2201104 VL | Elektrorozvaděč - dle specifikace v TZ | kus | 1 | 0 | 0 |  | 0 |  | 0 | 21 | 0 | 0.17156 | 0.17156 | 0 | 0 |  |  | 2.967 | 2.97 |  |  | POL1_0
Díl: | M23 | Elektromagnetické ventily |  |  |  | 0 |  | 0 |  | 0 |  | 0 |  | 0.00667 |  | 0 |  |  |  | 35.05 |  |  | DIL
25 | 2205001 VL | Elektromagnetický ventil | kus | 10 | 0 | 0 |  | 0 |  | 0 | 21 | 0 | 0.00029 | 0.0029 | 0 | 0 |  |  | 1.524 | 15.24 |  |  | POL1_0
|  | Elektromagnetický ventil, 1" vnější závit, cívka AC-24 V, bez regulace průtoku, pracovní tlak do 12 bar | [20 empty] | POP |  | Elektromagnetický ventil, 1" vnější závit, cívka AC-24 V, bez regulace průtoku, pracovní tlak do 12 bar
26 | 2205002 VL | Materiál pro instalaci sestavy ventilů | kus | 3 | 0 | 0 |  | 0 |  | 0 | 21 | 0 | 0.00029 | 0.00087 | 0 | 0 |  |  | 1.524 | 4.57 |  |  | POL1_0
|  | Materiál pro instalaci sestavy tří elektromagnetických ventilů pro závlahový systém 1" včetně montáže | [20 empty] | POP |  | Materiál pro instalaci sestavy tří elektromagnetických ventilů pro závlahový systém 1" včetně montáže
27 | 2205003 VL | Materiál pro instalaci elektromagnetického ventilu | kus | 1 | 0 | 0 |  | 0 |  | 0 | 21 | 0 | 0.00029 | 0.00029 | 0 | 0 |  |  | 1.524 | 1.52 |  |  | POL1_0
|  | Materiál pro instalaci elektromagnetického ventilu pro závlahový systém 1" včetně montáže | [20 empty] | POP |  | Materiál pro instalaci elektromagnetického ventilu pro závlahový systém 1" včetně montáže
28 | 2205004 VL | Přechodka 40x1" vni | kus | 9 | 0 | 0 |  | 0 |  | 0 | 21 | 0 | 0.00029 | 0.00261 | 0 | 0 |  |  | 1.524 | 13.72 |  |  | POL1_0
|  | Včetně montáže tvarovky s převlečnou maticí pro PE 32-40 | [20 empty] | POP |  | Včetně montáže tvarovky s převlečnou maticí pro PE 32-40
Díl: | M24 | Závlahové prvky |  |  |  | 0 |  | 0 |  | 0 |  | 0 |  | 45.2918 |  | 0 |  |  |  | 783.31 |  |  | DIL
29 | 2205001 VL | Postřikovač roprašovací vstup 1/2", výsuv 10 cm, bez trysky, s antivandalovým ventilem | kus | 85 | 0 | 0 |  | 0 |  | 0 | 21 | 0 | 0.17156 | 14.5826 | 0 | 0 |  |  | 2.967 | 252.2 |  |  | POL1_0
|  | Včetně montáže, napojení pomocí třmenu na PE32, napojení na pružnou hadici a nastavení postřikovače 1/2" | [20 empty] | POP |  | Včetně montáže, napojení pomocí třmenu na PE32, napojení na pružnou hadici a nastavení postřikovače 1/2"
30 | 2205002 VL | Tryska nastavitelná, dostřik 3,0 m, vněj. závit | kus | 11 | 0 | 0 |  | 0 |  | 0 | 21 | 0 | 0.17156 | 1.8872 | 0 | 0 |  |  | 2.967 | 32.64 |  |  | POL1_0
31 | 2205003 VL | Tryska nastavitelná, dostřik 3,6 m, vněj. závit | kus | 8 | 0 | 0 |  | 0 |  | 0 | 21 | 0 | 0.17156 | 1.3725 | 0 | 0 |  |  | 2.967 | 23.74 |  |  | POL1_0
32 | 2205004 VL | Tryska rotační, dostřik 4,0 m, 90-210°, vnější závit | kus | 20 | 0 | 0 |  | 0 |  | 0 | 21 | 0 | 0.17156 | 3.4312 | 0 | 0 |  |  | 2.967 | 59.34 |  |  | POL1_0
33 | 2205005 VL | Tryska rotační, dostřik 5,5 m, 90-210°, vnější závit | kus | 19 | 0 | 0 |  | 0 |  | 0 | 21 | 0 | 0.17156 | 3.2596 | 0 | 0 |  |  | 2.967 | 56.37 |  |  | POL1_0
34 | 2205006 VL | Tryska rotační, dostřik 5,5 m, 210-270°, vnější závit | kus | 3 | 0 | 0 |  | 0 |  | 0 | 21 | 0 | 0.17156 | 0.51468 | 0 | 0 |  |  | 2.967 | 8.9 |  |  | POL1_0
35 | 2205007 VL | Tryska rotační, dostřik 4,0 m, 45-105°, vně. závit | kus | 3 | 0 | 0 |  | 0 |  | 0 | 21 | 0 | 0.17156 | 0.51468 | 0 | 0 |  |  | 2.967 | 8.9 |  |  | POL1_0
36 | 2205008 VL | Tryska rotační, dostřik 1,5x4,6 m, levá výseč, vně. závit | kus | 1 | 0 | 0 |  | 0 |  | 0 | 21 | 0 | 0.17156 | 0.17156 | 0 | 0 |  |  | 2.967 | 2.97 |  |  | POL1_0
37 | 2205009 VL | Tryska rotační, dostřik 1,5x4,6 m, pravá výseč, vně. závit | kus | 1 | 0 | 0 |  | 0 |  | 0 | 21 | 0 | 0.17156 | 0.17156 | 0 | 0 |  |  | 2.967 | 2.97 |  |  | POL1_0
38 | 2205010 VL | Montáž a nastavení trysky pro postřikovač, rozprašovací | kus | 85 | 0 | 0 |  | 0 |  | 0 | 21 | 0 | 0.17156 | 14.5826 | 0 | 0 |  |  | 2.967 | 252.2 |  |  | POL1_0
39 | 2205011 VL | Postřikovač rotorový vstup 3/4", výsuv 12,7 cm, nastavitelný, součástí postřikovače je sada trysek | kus | 19 | 0 | 0 |  | 0 |  | 0 | 21 | 0 | 0.17156 | 3.2596 | 0 | 0 |  |  | 2.967 | 56.37 |  |  | POL1_0
|  | Včetně montáže, napojení pomocí třmenu na PE32, napojení na pružnou hadici a nastavení postřikovače 3/4" | [20 empty] | POP |  | Včetně montáže, napojení pomocí třmenu na PE32, napojení na pružnou hadici a nastavení postřikovače 3/4"
40 | 2205012 VL | Samostahovací hadice 16 mm pro napojení, postřikovače klubo 30 m | kus | 2 | 0 | 0 |  | 0 |  | 0 | 21 | 0 | 0.17156 | 0.34312 | 0 | 0 |  |  | 2.967 | 5.93 |  |  | POL1_0
41 | 2205013 VL | Rychlopřípojný ventil pro, ruční závlahu 3/4“ | kus | 5 | 0 | 0 |  | 0 |  | 0 | 21 | 0 | 0.17156 | 0.8578 | 0 | 0 |  |  | 2.967 | 14.84 |  |  | POL1_0
|  | Včetně připojení pomocí mosazné přechodky a montáže | [20 empty] | POP |  | Včetně připojení pomocí mosazné přechodky a montáže
42 | 2205014 VL | Klíč k mosaznému rychlopříponému ventilu 3/4" | kus | 1 | 0 | 0 |  | 0 |  | 0 | 21 | 0 | 0.17156 | 0.17156 | 0 | 0 |  |  | 2.967 | 2.97 |  |  | POL1_0
43 | 2205015 VL | Otočná koncovka pro hydrant 3/4" x 3/4" mosaz RN | kus | 1 | 0 | 0 |  | 0 |  | 0 | 21 | 0 | 0.17156 | 0.17156 | 0 | 0 |  |  | 2.967 | 2.97 |  |  | POL1_0
Díl: | M25 | Filtr, zazimovací sestava a automatické dopouštění |  |  |  | 0 |  | 0 |  | 0 |  | 0 |  | 2.745 |  | 0 |  |  |  | 47.49 |  |  | DIL
44 | 2206001 VL | Filtr 1" - s mechanickým proplachem, 100 mikron | kus | 1 | 0 | 0 |  | 0 |  | 0 | 21 | 0 | 0.17156 | 0.17156 | 0 | 0 |  |  | 2.967 | 2.97 |  |  | POL1_0
|  | Včetně montáže filtru | [20 empty] | POP |  | Včetně montáže filtru
45 | 2206002 VL | Automatická řídící jednotka pro filtr, 230 V, IP 55 | kus | 1 | 0 | 0 |  | 0 |  | 0 | 21 | 0 | 0.17156 | 0.17156 | 0 | 0 |  |  | 2.967 | 2.97 |  |  | POL1_0
|  | Včetně nastavení jednotky zpětného proplachu | [20 empty] | POP |  | Včetně nastavení jednotky zpětného proplachu
46 | 2206003 VL | Litinový filtr, vstup 1", PN16 | kus | 1 | 0 | 0 |  | 0 |  | 0 | 21 | 0 | 0.17156 | 0.17156 | 0 | 0 |  |  | 2.967 | 2.97 |  |  | POL1_0
|  | Včetně montáže filtru | [20 empty] | POP |  | Včetně montáže filtru
47 | 2206004 VL | Kulový uzávěr 1", vni x vně | kus | 4 | 0 | 0 |  | 0 |  | 0 | 21 | 0 | 0.17156 | 0.68624 | 0 | 0 |  |  | 2.967 | 11.87 |  |  | POL1_0
|  | Včetně montáže ventilu | [20 empty] | POP |  | Včetně montáže ventilu
48 | 2206005 VL | Sestava pro zazimování | kus | 1 | 0 | 0 |  | 0 |  | 0 | 21 | 0 | 0.17156 | 0.17156 | 0 | 0 |  |  | 2.967 | 2.97 |  |  | POL1_0
|  | Včetně montáže sestavy zazimování | [20 empty] | POP |  | Včetně montáže sestavy zazimování
49 | 2206006 VL | Elektromagnetický ventil 1" vnější závit, cívka, AC-24 V, bez regulace průtoku, pracovní tlak do 12 | kus | 1 | 0 | 0 |  | 0 |  | 0 | 21 | 0 | 0.17156 | 0.17156 | 0 | 0 |  |  | 2.967 | 2.97 |  |  | POL1_0
50 | 2206007 VL | Materiál pro instalaci elektromagnetického ventilu, pro závlahový systém 1" včetně montáže | kus | 1 | 0 | 0 |  | 0 |  | 0 | 21 | 0 | 0.17156 | 0.17156 | 0 | 0 |  |  | 2.967 | 2.97 |  |  | POL1_0
51 | 2206008 VL | Snímač hladiny pro 2, sondy | kus | 2 | 0 | 0 |  | 0 |  | 0 | 21 | 0 | 0.17156 | 0.34312 | 0 | 0 |  |  | 2.967 | 5.93 |  |  | POL1_0
|  | Včetně montáže ovládací skříňky pro dopouštění, nebo vyčerpávání | [20 empty] | POP |  | Včetně montáže ovládací skříňky pro dopouštění, nebo vyčerpávání
52 | 2206009 VL | Ponorná sonda dvojitá 10, + 5 m | kus | 2 | 0 | 0 |  | 0 |  | 0 | 21 | 0 | 0.17156 | 0.34312 | 0 | 0 |  |  | 2.967 | 5.93 |  |  | POL1_0
|  | Včetně montáže ponorných sond | [20 empty] | POP |  | Včetně montáže ponorných sond
53 | 2206010 VL | Trafo pro umístění na DIN, lištu do rozvaděčů | kus | 1 | 0 | 0 |  | 0 |  | 0 | 21 | 0 | 0.17156 | 0.17156 | 0 | 0 |  |  | 2.967 | 2.97 |  |  | POL1_0
|  | Včetně montáže trafa na DIN lištu | [20 empty] | POP |  | Včetně montáže trafa na DIN lištu
54 | 2206010 VL | GSM ovládání na DIN lištu GSM-DIN3. Spínací, zatížení do 1,2 kW | kus | 1 | 0 | 0 |  | 0 |  | 0 | 21 | 0 | 0.17156 | 0.17156 | 0 | 0 |  |  | 2.967 | 2.97 |  |  | POL1_0
|  | Včetně montáže a nastavení GSM modulu | [20 empty] | POP |  | Včetně montáže a nastavení GSM modulu
Díl: | M26 | Čerpadlo |  |  |  | 0 |  | 0 |  | 0 |  | 0 |  | 3.3263 |  | 0 |  |  |  | 148.48 |  |  | DIL
55 | 7241301 VL | Ponorné nerezové čerpadlo s pracovním bodem 50, l/min při 5,0 bar výkon motoru 0,9 kW/ 3x230 V, | ks | 1 | 0 | 0 |  | 0 |  | 0 | 21 | 0 | 0.06276 | 0.06276 | 0 | 0 |  |  | 2.802 | 2.8 |  |  | POL1_0
56 | 7241302 VL | Kabel 4G2,5 | m | 40 | 0 | 0 |  | 0 |  | 0 | 21 | 0 | 0.06276 | 2.5104 | 0 | 0 |  |  | 2.802 | 112.08 |  |  | POL1_0
57 | 7241303 VL | Krabice rozbočovací, plastová, šedá | ks | 1 | 0 | 0 |  | 0 |  | 0 | 21 | 0 | 0.06276 | 0.06276 | 0 | 0 |  |  | 2.802 | 2.8 |  |  | POL1_0
58 | 7241304 VL | Mosazný zpětný ventil 5/4" vni | ks | 1 | 0 | 0 |  | 0 |  | 0 | 21 | 0 | 0.06276 | 0.06276 | 0 | 0 |  |  | 2.802 | 2.8 |  |  | POL1_0
59 | 7241305 VL | Expanzivní nádoba stojatá s membránou 12 l 10 bar | ks | 1 | 0 | 0 |  | 0 |  | 0 | 21 | 0 | 0.06276 | 0.06276 | 0 | 0 |  |  | 2.802 | 2.8 |  |  | POL1_0
60 | 7241306 VL | Mosazný T-kus 1" | ks | 1 | 0 | 0 |  | 0 |  | 0 | 21 | 0 | 0.06276 | 0.06276 | 0 | 0 |  |  | 2.802 | 2.8 |  |  | POL1_0
61 | 7241307 VL | Mosazná pěticestná tvarovka 1" | ks | 1 | 0 | 0 |  | 0 |  | 0 | 21 | 0 | 0.06276 | 0.06276 | 0 | 0 |  |  | 2.802 | 2.8 |  |  | POL1_0
62 | 7241308 VL | Manometr 0-10 bar, zadní vývod 1/4" | ks | 1 | 0 | 0 |  | 0 |  | 0 | 21 | 0 | 0.06276 | 0.06276 | 0 | 0 |  |  | 2.802 | 2.8 |  |  | POL1_0
63 | 7241309 VL | Šoupě mosazné ploché 6/4" vni x vni | ks | 2 | 0 | 0 |  | 0 |  | 0 | 21 | 0 | 0.06276 | 0.12552 | 0 | 0 |  |  | 2.802 | 5.6 |  |  | POL1_0
64 | 7241310 VL | Frekvenční měnič do 1,1 kW, vstup 1x230V a výstup, 3x230V, výstupní proud 6A, připojení 6/4“, IP55 | ks | 1 | 0 | 0 |  | 0 |  | 0 | 21 | 0 | 0.06276 | 0.06276 | 0 | 0 |  |  | 2.802 | 2.8 |  |  | POL1_0
65 | 7241311 VL | Silonový popruh 15 m | ks | 1 | 0 | 0 |  | 0 |  | 0 | 21 | 0 | 0.06276 | 0.06276 | 0 | 0 |  |  | 2.802 | 2.8 |  |  | POL1_0
66 | 7241312 VL | Spojovací materiál pro připojení čerpadla | ks | 1 | 0 | 0 |  | 0 |  | 0 | 21 | 0 | 0.06276 | 0.06276 | 0 | 0 |  |  | 2.802 | 2.8 |  |  | POL1_0
67 | 7241313 VL | Montáž ponorného čerpadla | ks | 1 | 0 | 0 |  | 0 |  | 0 | 21 | 0 | 0.06276 | 0.06276 | 0 | 0 |  |  | 2.802 | 2.8 |  |  | POL1_0
Díl: | M27 | Šachty |  |  |  | 0 |  | 0 |  | 0 |  | 0 |  | 0.50208 |  | 0 |  |  |  | 22.42 |  |  | DIL
68 | 7245001 VL | Ventilová šachta zátěžová 64x50x30 cm | ks | 3 | 0 | 0 |  | 0 |  | 0 | 21 | 0 | 0.06276 | 0.18828 | 0 | 0 |  |  | 2.802 | 8.41 |  |  | POL1_0
|  | Montáž ventilové šachty o rozměrech 64x50 cm | [20 empty] | POP |  | Montáž ventilové šachty o rozměrech 64x50 cm
69 | 7245001 VL | Ventilová šachta velká zátěžová- prům. 32 cm | ks | 5 | 0 | 0 |  | 0 |  | 0 | 21 | 0 | 0.06276 | 0.3138 | 0 | 0 |  |  | 2.802 | 14.01 |  |  | POL1_0
|  | Montáž ventilové šachty do průměru 32 cm | [20 empty] | POP |  | Montáž ventilové šachty do průměru 32 cm
Díl: | VN | Vedlejší náklady |  |  |  | 0 |  | 0 |  | 0 |  | 0 |  | 0 |  | 0 |  |  |  | 0 |  |  | DIL
70 | 0051501 VL | Tlaková zkouška závlahového potrubí z LDPE nebo, HDPE DN do 32 | m | 200 | 0 | 0 |  | 0 |  | 0 | 21 | 0 | 0 | 0 | 0 | 0 |  |  | 0 | 0 |  |  | POL1_0
71 | 0051502 VL | Zprovoznění a odzkoušení závlahy přes 500 m2, zavlažované plochy | Soubor | 1 | 0 | 0 |  | 0 |  | 0 | 21 | 0 | 0 | 0 | 0 | 0 |  |  | 0 | 0 |  |  | POL1_0
72 | 0051503 VL | Zazimování závlahy | Soubor | 1 | 0 | 0 |  | 0 |  | 0 | 21 | 0 | 0 | 0 | 0 | 0 |  |  | 0 | 0 |  |  | POL1_0
73 | 0051504 VL | Ostatní instalační a spotřební materiál | Soubor | 1 | 0 | 0 |  | 0 |  | 0 | 21 | 0 | 0 | 0 | 0 | 0 |  |  | 0 | 0 |  |  | POL1_0
[21 empty] | 12 | 21
| Celkem |  |  |  |  | 0 | [14 empty] | 0 | 0 | SUM
Poznámky uchazeče k zadání
POPUZIV
Poznámky k rozpočtu: | [22 empty] | END
Nedílnou součástí tohoto výkazu výměr (rozpočtu) je projektová dokumentace. Nelze provést cenovou nabídku bez
porovnání s projektovou dokumentací.
Veškeré položky jsou v cenové soustavě RTS 24/I. Je-li v číslu položky uvedena zkratka "VL", jedná se o položku,
která není v databázi RTS obsažena a má cenovou soustavu vlastní. Tyto položky není možné navázat na běžně
dostupnou CS, jelikož nejsou v CS obsaženy nebo se jedná o specifické práce, materiály a dodávky,
které nelze jinak nacenit. Jejich cena byla stanovena dle průměrných aktuálních cen materiálů a práce.