## Pokyny pro vyplnění (hidden)
Pokyny pro vyplnění
Ve všech listech tohoto souboru můžete měnit pouze buňky s modrým pozadím. Jedná se o tyto údaje : - údaje o firmě - jednotkové ceny položek zadané na maximálně dvě desetinná místa

## Stavba
#RTSROZP# | Souhrnný výkaz výměr, VAS
| Zakázka: |  | Revitalizace veřejného prostranství u ZŠ Na Kopcích
| Misto |  | veřejné prostranství u ZŠ Na Kopcích
Rozpočet:
| Objednatel: |  | Město Třebíč |  |  |  | IČ: | 002 90 629
|  |  | Karlovo nám. 104/55 |  |  |  | DIČ: | CZ 00290629
|  | 674 01 | Třebíč
| Projektant: | [5 empty] | IČ:
DIČ:
| Zhotovitel: | [5 empty] | IČ:
DIČ:
Vypracoval:
HSV
PSV
MON
VN
ON
| Celkem za stavbu |  |  |  |  | 0 |  |  | CZK
Rekapitulace daní
| Základ pro sníženou DPH |  |  | 12 | % | 0 |  |  | CZK
| Snížená DPH |  |  | 12 | % | 0 |  |  | CZK
| Základ pro základní DPH |  |  | 21 | % | 0 |  |  | CZK
| Základní DPH |  |  | 21 | % | 0 |  |  | CZK
| Zaokrouhlení |  |  |  |  | 0 |  |  | CZK
| Cena celkem bez DPH |  |  |  |  | 353800 |  |  | CZK
| Cena celkem s DPH |  |  |  |  | 0 |  |  | CZK
|  | v |  |  | dne
|  |  | Za zhotovitele |  |  |  | Za objednatele
Rekapitulace dílčích částí
#CASTI>> | Číslo | Název |  |  | Základ pro sníženou DPH | Základ pro základní DPH | DPH celkem | Cena celkem | %
1 | Rozpočet | Vedlejší rozpočtové náklady |  |  | 0 | 353800 | 74298 | 428098 | 100
| Celkem za stavbu |  |  |  | 0 | 353800 | 74298 | 428098 | 100
Rekapitulace dílčích částí
| Číslo | Název |  |  |  | celkem | DPH | Celkem s DPH | %
|  | Vedlejší náklady |  |  |  | 0 | 0 | 0
| SO 07 | Přeložka vodovodu |  |  |  | 0 | 0 | 0
| SO 10 | Rekonstrukce splaškové kanalizace |  |  |  | 0 | 0 | 0
| Cena celkem |  |  |  |  | 0 | 0 | 0 | 0
Note on D11: Název
Note on I11: IČO
Note on D12: Ulice
Note on I12: DIČ
Note on C13: PSČ
Note on D13: Ulice

## VzorPolozky (hidden)
Položkový rozpočet
Z:
O:
R:

## Dílčí části
Souhrnný výkaz výměr, VAS | [20 empty] | #TypZaznamu#
S: |  | Revitalizace veřejného prostranství u ZŠ Na Kopcích | [18 empty] | STA
O: |  | Souhrn stavebních objektů | [18 empty] | OBJ
R: | [20 empty] | ROZ
C: | [20 empty] | CAS_STR
P.č. | Ozn. položky | Název položky | MJ | množství | cena / MJ | Celkem | Dodávka | Dodávka celk. | Montáž | Montáž celk. | DPH | cena s DPH | hmotnost / MJ | hmotnost celk.(t) | dem. hmotnost / MJ | dem. hmotnost celk.(t) | Ceník | Cen. soustava | Nhod / MJ | Nhod celk.
0 | VN | Vedlejší rozpočtové náklady |  |  |  | 0 |  | 0 |  | 31000 |  | 0 |  | 0 |  | 0 |  |  |  | 0 | DIL
|  | Vedlejší rozpočtové náklady | kpl. | 1 | 0 | 0 | 0 | 0 | 25000 | 25000 | 21 | 0 | 0 | 0 | 0 | 0 |  |  | 0 | 0 | POL1_0
[21 empty] | POP | 0
1 | SO 07 | Přeložka vodovodu |  |  |  | 0 | [14 empty] | POP | Přeložka vodovodu
|  | neuznatelné náklady | kpl. | 1 | 0 | 0 | 0 | 0 | 6000 | 6000 | 21 | 0 | 0 | 0 | 0 | 0 |  |  | 0 | 0 | POL1_0
[7 empty] | 0 | 0 | 9000 | 0 | 21 | 0 | 0 | 0 | 0 | 0 |  |  | 0 | 0 | POL1_0
2 | SO 10 | Rekonstrukce splaškové kanalizace |  |  |  | 0 | 0 | 0 | 1000 | 0 | 21 | 0 | 0 | 0 | 0 | 0 |  |  | 0 | 0 | POL1_0
|  | neuznatelné náklady | kpl. | 1 | 0 | 0 | [14 empty] | POP | neuznatelné náklady

## VRN
Položkový rozpočet | [22 empty] | #TypZaznamu#
S: |  | Vedlejší rozpočtové náklady, VAS | [20 empty] | STA
O: |  | veřejné prostranství u ZŠ Na Kopcích | [20 empty] | OBJ
R: | [22 empty] | ROZ
C: | [22 empty] | CAS_STR
P.č. | Číslo položky | Název položky | MJ | množství | cena / MJ | Celkem | Dodávka | Dodávka celk. | Montáž | Montáž celk. | DPH | cena s DPH | hmotnost / MJ | hmotnost celk.(t) | dem. hmotnost / MJ | dem. hmotnost celk.(t) | Ceník | Cen. soustava | Nhod / MJ | Nhod celk.
Díl: | VN | Vedlejší náklady |  |  |  | 0 |  | 0 |  | 0 |  | 0 |  | 0 |  | 0 |  |  |  | 0 |  |  | DIL
1 | 005111020R | Vytyčení stavby | Soubor | 1 | 0 | 0 |  | 0 |  | 0 | 21 | 0 | 0 | 0 | 0 | 0 |  |  | 0 | 0 |  |  | POL1_0
|  | Vytyčení stavby a geodetické práce během stavby. | [20 empty] | POP | Vytyčení stavby a geodetické práce během stavby.
2 | 005111021R | Vytyčení inženýrských sítí | Soubor | 1 | 0 | 0 |  | 0 |  | 0 | 21 | 0 | 0 | 0 | 0 | 0 |  |  | 0 | 0 |  |  | POL1_0
|  | Zaměření a vytyčení stávajících inženýrských sítí v místě stavby z hlediska jejich ochrany při provádění stavby. | [20 empty] | POP | Zaměření a vytyčení stávajících inženýrských sítí v místě stavby z hlediska jejich ochrany při provádění stavby.
3 | 004111010R | Průzkumné práce | Soubor | 1 | 0 | 0 |  | 0 |  | 0 | 21 | 0 | 0 | 0 | 0 | 0 |  |  | 0 | 0 |  |  | POL1_0
|  | Účast geologa/geotechnika/statika během stavby. Včetně upřesňujících rozborů zemin pro určení těžitelnosti dle aktuální stavu staveniště a zhodnocení základové spáry. | [20 empty] | POP | Účast geologa/geotechnika/statika během stavby. Včetně upřesňujících rozborů zemin pro určení těžitelnosti dle aktuální stavu staveniště a zhodnocení základové spáry.
4 | 005121010R | Vybudování zařízení staveniště | Soubor | 1 | 0 | 0 |  | 0 |  | 0 | 21 | 0 | 0 | 0 | 0 | 0 |  |  | 0 | 0 |  |  | POL1_0
|  | Případná příprava území pro objekty zařízení staveniště a vlastní vybudování objektů zařízení staveniště. Buňky, mobilní WC, oplocení, provizorní a dočasné zpevněné plochy a koridory realizované běhěm stavby pro umožnění průchodu uzemím a vstupu do ZŠ a MŠ vč. dodání materiálu pro dočasně zp. plochy (veškeré náklady související s popsanou etapizací viz. "dodatek č.1 k PD"). Zahrnuje i poplatky za zábory veřejných ploch. | [20 empty] | POP | Případná příprava území pro objekty zařízení staveniště a vlastní vybudování objektů zařízení staveniště. Buňky, mobilní WC, oplocení, provizorní a dočasné zpevněné plochy a koridory realizované běhěm stavby pro umožnění průchodu uzemím a vstupu do ZŠ a MŠ vč. dodání materiálu pro dočasně zp. plochy (veškeré náklady související s popsanou etapizací viz. "dodatek č.1 k PD"). Zahrnuje i poplatky za zábory veřejných ploch.
5 | 005121020R | Provoz zařízení staveniště | Soubor | 1 | 0 | 0 |  | 0 |  | 0 | 21 | 0 | 0 | 0 | 0 | 0 |  |  | 0 | 0 |  |  | POL1_0
|  | Náklady na vybavení objektů zařízení staveniště, ostraha staveniště, náklady na energie spotřebované dodavatelem v rámci provozu zařízení staveniště, údržba a opravy stavebních buněk a mobilního WC, přesuny oplocení a přesuny materiálu potřebného k vytvoření provizorních a dočasných zpevněných ploch a koridorů realizovaných běhěm stavby pro umožnění průchodu uzemím a vstupu do ZŠ a MŠ vč. dodání materiálu pro dočasně zp. plochy (veškeré náklady související s popsanou etapizací viz. "dodatek č.1 k PD"). Náklady na potřebný úklid v prostorách zařízení staveniště, bezokladný úklid znečištěných komunikací. | [20 empty] | POP | Náklady na vybavení objektů zařízení staveniště, ostraha staveniště, náklady na energie spotřebované dodavatelem v rámci provozu zařízení staveniště, údržba a opravy stavebních buněk a mobilního WC, přesuny oplocení a přesuny materiálu potřebného k vytvoření provizorních a dočasných zpevněných ploch a koridorů realizovaných běhěm stavby pro umožnění průchodu uzemím a vstupu do ZŠ a MŠ vč. dodání materiálu pro dočasně zp. plochy (veškeré náklady související s popsanou etapizací viz. "dodatek č.1 k PD"). Náklady na potřebný úklid v prostorách zařízení staveniště, bezokladný úklid znečištěných komunikací.
6 | 005121030R | Odstranění zařízení staveniště | Soubor | 1 | 0 | 0 |  | 0 |  | 0 | 21 | 0 | 0 | 0 | 0 | 0 |  |  | 0 | 0 |  |  | POL1_0
|  | Odstranění objektů zařízení staveniště a jejich odvoz. Položka zahrnuje i náklady na úpravu povrchů po odstranění zařízení staveniště a úklid ploch, na kterých bylo zařízení staveniště provozováno. Část vymezená oplocením a všechny ostatní používané plochy budou vyklizené, vyčištěné, travnaté plochy posečené, vyhrabané. | [20 empty] | POP | Odstranění objektů zařízení staveniště a jejich odvoz. Položka zahrnuje i náklady na úpravu povrchů po odstranění zařízení staveniště a úklid ploch, na kterých bylo zařízení staveniště provozováno. Část vymezená oplocením a všechny ostatní používané plochy budou vyklizené, vyčištěné, travnaté plochy posečené, vyhrabané.
7 | 005124010R | Koordinační činnost | Soubor | 1 | 0 | 0 |  | 0 |  | 0 | 21 | 0 | 0 | 0 | 0 | 0 |  |  | 0 | 0 |  |  | POL1_0
|  | Koordinace stavebních a technologických dodávek stavby. | [20 empty] | POP | Koordinace stavebních a technologických dodávek stavby.
8 | 005211020R | Ochrana stávaj. inženýrských sítí na staveništi | Soubor | 1 | 0 | 0 |  | 0 |  | 0 | 21 | 0 | 0 | 0 | 0 | 0 |  |  | 0 | 0 |  |  | POL1_0
9 | 005211030R | Dočasná dopravní opatření | Soubor | 1 | 0 | 0 |  | 0 |  | 0 | 21 | 0 | 0 | 0 | 0 | 0 |  |  | 0 | 0 |  |  | POL1_0
|  | Náklady na vyhotovení návrhu dočasného dopravního značení, jeho projednání s dotčenými orgány a organizacemi, dodání dopravních značek, jejich rozmístění a přemísťování a jejich údržba v průběhu výstavby včetně následného odstranění po ukončení stavebních prací. Zejména označení výjezdů ze staveniště na silnici. | [20 empty] | POP | Náklady na vyhotovení návrhu dočasného dopravního značení, jeho projednání s dotčenými orgány a organizacemi, dodání dopravních značek, jejich rozmístění a přemísťování a jejich údržba v průběhu výstavby včetně následného odstranění po ukončení stavebních prací. Zejména označení výjezdů ze staveniště na silnici.
10 | 005211040R | Užívání veřejných ploch a prostranství | Soubor | 1 | 0 | 0 |  | 0 |  | 0 | 21 | 0 | 0 | 0 | 0 | 0 |  |  | 0 | 0 |  |  | POL1_0
11 | 005212-VLR | Ostatní inženýrská činnost | Soubor | 1 | 0 | 0 |  | 0 |  | 0 | 21 | 0 | 0 | 0 | 0 | 0 |  |  | 0 | 0 |  |  | POL1_0
|  | Ostatní inženýrská činnost - aktualizace existencí sítí, jednání s DOSS a dalšími dotčenými subjekty pro potřeby provádění stavby. | [20 empty] | POP | Ostatní inženýrská činnost - aktualizace existencí sítí, jednání s DOSS a dalšími dotčenými subjekty pro potřeby provádění stavby.
12 | 005213-VLR | Poplatky a zajištění výluk na propojení inž. sítí | Soubor | 1 | 0 | 0 |  | 0 |  | 0 | 21 | 0 | 0 | 0 | 0 | 0 |  |  | 0 | 0 |  |  | POL1_0
13 | 005215-VLR | Provedení potřebných zkoušek a rozborů | Soubor | 1 | 0 | 0 |  | 0 |  | 0 | 21 | 0 | 0 | 0 | 0 | 0 |  |  | 0 | 0 |  |  | POL1_0
|  | Doklad o odzkoušení funkčnosti všech osazených armatur, protokol o provedení tlakové zkoušky, propláchnutí a desinfekci potrubí, krácený rozbor pitné vody, kontrola funkčnosti identifikačního vodiče, zkouška vodotěsnosti kanalizačního potrubí, šachet a nádrží, protokol o inspekci kanalizačního potrubí kamerou. | [20 empty] | POP | Doklad o odzkoušení funkčnosti všech osazených armatur, protokol o provedení tlakové zkoušky, propláchnutí a desinfekci potrubí, krácený rozbor pitné vody, kontrola funkčnosti identifikačního vodiče, zkouška vodotěsnosti kanalizačního potrubí, šachet a nádrží, protokol o inspekci kanalizačního potrubí kamerou.
14 | 005216-VLR | Vypracování fotodokumentace | Soubor | 1 | 0 | 0 |  | 0 |  | 0 | 21 | 0 | 0 | 0 | 0 | 0 |  |  | 0 | 0 |  |  | POL1_0
|  | Vypracování fotodokumentace požadovaného děje a konstrukcí v požadovaných časových intervalech v dig. formátu. | [20 empty] | POP | Vypracování fotodokumentace požadovaného děje a konstrukcí v požadovaných časových intervalech v dig. formátu.
15 | 005211080R | Bezpečnostní a hygienická opatření na staveništi | Soubor | 1 | 0 | 0 |  | 0 |  | 0 | 21 | 0 | 0 | 0 | 0 | 0 |  |  | 0 | 0 |  |  | POL1_0
16 | 005241010R | Dokumentace skutečného provedení | Soubor | 1 | 0 | 0 |  | 0 |  | 0 | 21 | 0 | 0 | 0 | 0 | 0 |  |  | 0 | 0 |  |  | POL1_0
|  | Náklady na vyhotovení dokumentace skutečného provedení stavby a její předání objednateli v požadované formě počtu paré. | [20 empty] | POP | Náklady na vyhotovení dokumentace skutečného provedení stavby a její předání objednateli v požadované formě počtu paré.
17 | 005241020R | Geodetické zaměření skutečného provedení | Soubor | 1 | 0 | 0 |  | 0 |  | 0 | 21 | 0 | 0 | 0 | 0 | 0 |  |  | 0 | 0 |  |  | POL1_0
|  | Náklady na provedení skutečného zaměření stavby v rozsahu nezbytném pro zápis změny do katastru nemovitostí. Součástí zaměření bude zaměření nových IS, ploch a vybavení, vč.dodávní akceptačního protokolu. | [20 empty] | POP | Náklady na provedení skutečného zaměření stavby v rozsahu nezbytném pro zápis změny do katastru nemovitostí. Součástí zaměření bude zaměření nových IS, ploch a vybavení, vč.dodávní akceptačního protokolu.
[21 empty] | 12 | 21
| Celkem |  |  |  |  | 0 | [14 empty] | 0 | 0 | SUM
Poznámky uchazeče k zadání
POPUZIV
END

## SO 07 Přeložka vodovodu
Položkový rozpočet | [22 empty] | #TypZaznamu#
S: |  | Revitalizace veřejného prostranství u ZŠ Na Kopcích - SO 07 - Přeložka vodovodu | [20 empty] | STA
O: |  | veřejné prostranství u ZŠ Na Kopcích, 67401 Třebíč | [20 empty] | OBJ
R: | [22 empty] | ROZ
C: | [22 empty] | CAS_STR
P.č. | Číslo položky | Název položky | MJ | množství | cena / MJ | Celkem | Dodávka | Dodávka celk. | Montáž | Montáž celk. | DPH | cena s DPH | hmotnost / MJ | hmotnost celk.(t) | dem. hmotnost / MJ | dem. hmotnost celk.(t) | Ceník | Cen. soustava | Nhod / MJ | Nhod celk.
Díl: | 1 | Zemní práce |  |  |  | 0 |  | 0 |  | 0 |  | 0 |  | 0.45783 |  | 0 |  |  |  | 486.71 |  |  | DIL
1 | 132200112RA0 | Hloubení zapaž.rýh šířky.do 200 cm v hornině.1-4 | m3 | 194.8224 | 0 | 0 |  | 0 |  | 0 | 12 | 0 | 0.00235 | 0.45783 | 0 | 0 |  |  | 2.3737 | 462.45 |  |  | POL1_0
|  | 0,8*1,46*(151,1+1+1) |  | 178.8208 | [18 empty] | VV | 0
|  | 0,8*1,46*6,5 |  | 7.592 | [18 empty] | VV | 0
|  | 0,8*1,46*7,2 |  | 8.4096 | [18 empty] | VV | 0
2 | 174101101R00 | Zásyp jam, rýh, šachet se zhutněním | m3 | 120.096 | 0 | 0 |  | 0 |  | 0 | 12 | 0 | 0 | 0 | 0 | 0 |  |  | 0.202 | 24.26 |  |  | POL1_0
|  | 194,8224-74,7264 |  | 120.096 | [18 empty] | VV | 0
3 | 199000002R00 | Poplatek za skládku horniny 1- 4, č. dle katal. odpadů 17 05 04 | m3 | 97.1443 | 0 | 0 |  | 0 |  | 0 | 12 | 0 | 0 | 0 | 0 | 0 |  |  | 0 | 0 |  |  | POL1_0
|  | 1,3*(194,8224-120,096) |  | 97.1443 | [18 empty] | VV | 0
Díl: | 2 | Základy,zvláštní zakládání |  |  |  | 0 |  | 0 |  | 0 |  | 0 |  | 1.3086 |  | 0 |  |  |  | 2.35 |  |  | DIL
4 | 212810010RA0 | Trativody z PVC drenážních flexibilních trubek | m | 3 | 0 | 0 |  | 0 |  | 0 | 12 | 0 | 0.43619 | 1.3086 | 0 | 0 |  |  | 0.78358 | 2.35 |  |  | POL1_0
|  | 2*1,5 |  | 3 | [18 empty] | VV | 0
Díl: | 4 | Vodorovné konstrukce |  |  |  | 0 |  | 0 |  | 0 |  | 0 |  | 84.6052 |  | 0 |  |  |  | 126.66 |  |  | DIL
5 | 451572111R00 | Lože pod potrubí z kameniva těženého 0 - 4 mm | m3 | 74.7264 | 0 | 0 |  | 0 |  | 0 | 12 | 0 | 1.1322 | 84.6052 | 0 | 0 |  |  | 1.695 | 126.66 |  |  | POL1_0
|  | 0,8*0,56*(151,1+1+1) |  | 68.5888 | [18 empty] | VV | 0
|  | 0,8*0,56*6,5 |  | 2.912 | [18 empty] | VV | 0
|  | 0,8*0,56*7,2 |  | 3.2256 | [18 empty] | VV | 0
Díl: | 8 | Trubní vedení |  |  |  | 0 |  | 0 |  | 0 |  | 0 |  | 1.4009 |  | 0 |  |  |  | 145.84 |  |  | DIL
6 | 286134129R | Trubka tlaková RC1 PE100 90x8,2 mm PN16, tyč 6 m/tyč 12 m | m | 18 | 0 | 0 |  | 0 |  | 0 | 12 | 0 | 0.00212 | 0.03816 | 0 | 0 |  |  | 0 | 0 |  |  | POL3_0
|  | Pro vodovod jsou navrženy vodovodní tlakové trubky dvouvrstvé, certifikace dle PAS 1075 – typ 2 – skládají se z vnější vrstvy (10 % jmenovité tloušťky stěny) modré barvy z PE 100 RC a z vnitřní koextrudované vrstvy (90 % jmenovité tloušťky stěny) černé barvy taktéž z PE 100 RC, rozměrové řady SDR 11. | [20 empty] | POP |  | Pro vodovod jsou navrženy vodovodní tlakové trubky dvouvrstvé, certifikace dle PAS 1075 – typ 2 – skládají se z vnější vrstvy (10 % jmenovité tloušťky stěny) modré barvy z PE 100 RC a z vnitřní koextrudované vrstvy (90 % jmenovité tloušťky stěny) černé barvy taktéž z PE 100 RC, rozměrové řady SDR 11.
7 | 286134137R | Trubka tlaková RC1 PE100 160x14,6 mm PN16, tyč 6 m/tyč 12 m | m | 156 | 0 | 0 |  | 0 |  | 0 | 12 | 0 | 0.00667 | 1.0405 | 0 | 0 |  |  | 0 | 0 |  |  | POL3_0
|  | Pro vodovod jsou navrženy vodovodní tlakové trubky dvouvrstvé, certifikace dle PAS 1075 – typ 2 – skládají se z vnější vrstvy (10 % jmenovité tloušťky stěny) modré barvy z PE 100 RC a z vnitřní koextrudované vrstvy (90 % jmenovité tloušťky stěny) černé barvy taktéž z PE 100 RC, rozměrové řady SDR 11. | [20 empty] | POP |  | Pro vodovod jsou navrženy vodovodní tlakové trubky dvouvrstvé, certifikace dle PAS 1075 – typ 2 – skládají se z vnější vrstvy (10 % jmenovité tloušťky stěny) modré barvy z PE 100 RC a z vnitřní koextrudované vrstvy (90 % jmenovité tloušťky stěny) černé barvy taktéž z PE 100 RC, rozměrové řady SDR 11.
8 | 871241121R00 | Montáž potrubí polyetylenového ve výkopu d 90 mm | m | 13.7 | 0 | 0 |  | 0 |  | 0 | 12 | 0 | 0 | 0 | 0 | 0 |  |  | 0.126 | 1.73 |  |  | POL1_0
9 | 871311121R00 | Montáž trubek polyetylenových ve výkopu d 160 mm | m | 151.1 | 0 | 0 |  | 0 |  | 0 | 12 | 0 | 0 | 0 | 0 | 0 |  |  | 0.216 | 32.64 |  |  | POL1_0
10 | 286538007R | Elektrotvarovka - spojka d90, PE100, SDR11, bez dorazu | kus | 1 | 0 | 0 |  | 0 |  | 0 | 12 | 0 | 0.00044 | 0.00044 | 0 | 0 |  |  | 0 | 0 |  |  | POL3_0
11 | 877242121R00 | Přirážka za 1 spoj elektrotvarovky d 90 mm | kus | 2 | 0 | 0 |  | 0 |  | 0 | 12 | 0 | 0 | 0 | 0 | 0 |  |  | 0.2832 | 0.57 |  |  | POL1_0
12 | 286538011R | Elektrotvarovka - spojka d160, PE100, SDR11, bez dorazu | kus | 23 | 0 | 0 |  | 0 |  | 0 | 12 | 0 | 0.00177 | 0.04071 | 0 | 0 |  |  | 0 | 0 |  |  | POL3_0
13 | 286538100R | Elektrotvarovka - koleno 90° d160, PE100, SDR11 | kus | 4 | 0 | 0 |  | 0 |  | 0 | 12 | 0 | 0.00485 | 0.0194 | 0 | 0 |  |  | 0 | 0 |  |  | POL3_0
14 | 286538148R | Elektrotvarovka - T-kus redukovaný d160/90, PE100, SDR11 | kus | 3 | 0 | 0 |  | 0 |  | 0 | 12 | 0 | 0.00582 | 0.01746 | 0 | 0 |  |  | 0 | 0 |  |  | POL3_0
15 | 877312121R00 | Přirážka za 1 spoj elektrotvarovky d 160 mm | kus | 60 | 0 | 0 |  | 0 |  | 0 | 12 | 0 | 0 | 0 | 0 | 0 |  |  | 0.44688 | 26.81 |  |  | POL1_0
|  | 2*(4+23+3) |  | 60 | [18 empty] | VV | 0
16 | 899721111R00 | Fólie výstražná z PVC bílá, šířka 22 cm | m | 164.8 | 0 | 0 |  | 0 |  | 0 | 12 | 0 | 0 | 0 | 0 | 0 |  |  | 0.026 | 4.28 |  |  | POL1_0
|  | 151,1+6,5+7,2 |  | 164.8 | [18 empty] | VV | 0
17 | 899731114R00 | Vodič signalizační CYY 6 mm2 | m | 177.3 | 0 | 0 |  | 0 |  | 0 | 12 | 0 | 8e-05 | 0.01418 | 0 | 0 |  |  | 0.034 | 6.03 |  |  | POL1_0
|  | 151,1+6,5+7,2 |  | 164.8 | [18 empty] | VV | 0
|  | 5*2,5 |  | 12.5 | [18 empty] | VV | 0
18 | 422935374R | Přírubové spoj. - pro PE,PVC č.0400 150/160, voda | kus | 2 | 0 | 0 |  | 0 |  | 0 | 12 | 0 | 0.0105 | 0.021 | 0 | 0 |  |  | 0 | 0 |  |  | POL3_0
19 | 422935366R | Přírubové spoj. - pro PE,PVC č.0400 80/90, voda | kus | 1 | 0 | 0 |  | 0 |  | 0 | 12 | 0 | 0.0055 | 0.0055 | 0 | 0 |  |  | 0 | 0 |  |  | POL3_0
20 | 422935343R | Přírubové spojení - litin.potr.7602, 80/98, voda | kus | 1 | 0 | 0 |  | 0 |  | 0 | 12 | 0 | 0.0039 | 0.0039 | 0 | 0 |  |  | 0 | 0 |  |  | POL3_0
21 | 422935337R | Přírubové spojení - ocel.potr.7601, 150/168, voda | kus | 1 | 0 | 0 |  | 0 |  | 0 | 12 | 0 | 0.0075 | 0.0075 | 0 | 0 |  |  | 0 | 0 |  |  | POL3_0
22 | 422935346R | Přírubové spojení - litin.potr.7602, 150/170, voda | kus | 1 | 0 | 0 |  | 0 |  | 0 | 12 | 0 | 0.0093 | 0.0093 | 0 | 0 |  |  | 0 | 0 |  |  | POL3_0
23 | 42228354R | Šoupátko 4040 E3 DN 80/90 hrdla-voda | kus | 3 | 0 | 0 |  | 0 |  | 0 | 12 | 0 | 0.0131 | 0.0393 | 0 | 0 |  |  | 0 | 0 |  |  | POL3_0
24 | 42293250R | Souprava zemní č. 9500E3 DN50 -100, 1,3-1,8m, voda | kus | 3 | 0 | 0 |  | 0 |  | 0 | 12 | 0 | 0.0073 | 0.0219 | 0 | 0 |  |  | 0 | 0 |  |  | POL3_0
25 | 42200750R | Poklop uliční šoupátkový č. 1750 - voda | kus | 3 | 0 | 0 |  | 0 |  | 0 | 12 | 0 | 0.0113 | 0.0339 | 0 | 0 |  |  | 0 | 0 |  |  | POL3_0
26 | 422915501R | Deska nosná šoupátkového poklopu č. 3481 | kus | 3 | 0 | 0 |  | 0 |  | 0 | 12 | 0 | 0 | 0 | 0 | 0 |  |  | 0 | 0 |  |  | POL3_0
27 | 1 | Koleno přírubové s patkou a hrdlem pro PE , DN80/D90 č. 5045, voda | kus | 2 | 0 | 0 |  | 0 |  | 0 | 12 | 0 | 0.0132 | 0.0264 | 0 | 0 |  |  | 0 | 0 |  |  | POL3_0
|  | Není obsaženo v databázi RTS, cenová soustava vlastní | [20 empty] | POP |  | Není obsaženo v databázi RTS, cenová soustava vlastní
28 | 2 | Nadzemní objezdový hydrant litinový, tuhý 1,5m, PN16 č. 5053H4 | kus | 1 | 0 | 0 |  | 0 |  | 0 | 12 | 0 | 0.0132 | 0.0132 | 0 | 0 |  |  | 0 | 0 |  |  | POL3_0
|  | Není obsaženo v databázi RTS, cenová soustava vlastní | [20 empty] | POP |  | Není obsaženo v databázi RTS, cenová soustava vlastní
29 | 3 | Podzemní hydrant "D" plnoprůtokový PN16 č. D490 | kus | 1 | 0 | 0 |  | 0 |  | 0 | 12 | 0 | 0.0132 | 0.0132 | 0 | 0 |  |  | 0 | 0 |  |  | POL3_0
|  | Není obsaženo v databázi RTS, cenová soustava vlastní | [20 empty] | POP |  | Není obsaženo v databázi RTS, cenová soustava vlastní
30 | 42200760R | Poklop k podz. hydrantu č. 1950 - voda | kus | 1 | 0 | 0 |  | 0 |  | 0 | 12 | 0 | 0.032 | 0.032 | 0 | 0 |  |  | 0 | 0 |  |  | POL3_0
31 | 4 | Deska nosná šoupátkového poklopu č. 3482 | kus | 1 | 0 | 0 |  | 0 |  | 0 | 12 | 0 | 0 | 0 | 0 | 0 |  |  | 0 | 0 |  |  | POL3_0
|  | Není obsaženo v databázi RTS, cenová soustava vlastní | [20 empty] | POP |  | Není obsaženo v databázi RTS, cenová soustava vlastní
32 | 891247111R00 | Montáž hydrantů podzemních DN 80 | kus | 1 | 0 | 0 |  | 0 |  | 0 | 12 | 0 | 0.00011 | 0.00011 | 0 | 0 |  |  | 0.708 | 0.71 |  |  | POL1_0
33 | 891247211R00 | Montáž hydrantů nadzemních DN 80 | kus | 1 | 0 | 0 |  | 0 |  | 0 | 12 | 0 | 0.00277 | 0.00277 | 0 | 0 |  |  | 1.663 | 1.66 |  |  | POL1_0
34 | 5 | Montážní práce na vodovodu, drobný instal. naterál | soubor | 1 | 0 | 0 |  | 0 |  | 0 | 12 | 0 | 0 | 0 | 0 | 0 |  |  | 0 | 0 |  |  | POL1_0
|  | Není obsaženo v databázi RTS, cenová soustava vlastní | [20 empty] | POP |  | Není obsaženo v databázi RTS, cenová soustava vlastní
35 | 892233111R00 | Desinfekce vodovodního potrubí DN 80 | m | 13.7 | 0 | 0 |  | 0 |  | 0 | 12 | 0 | 0 | 0 | 0 | 0 |  |  | 0.15 | 2.06 |  |  | POL1_0
36 | 892353111R00 | Desinfekce vodovodního potrubí DN 200 | m | 151.1 | 0 | 0 |  | 0 |  | 0 | 12 | 0 | 0 | 0 | 0 | 0 |  |  | 0.4 | 60.44 |  |  | POL1_0
37 | 892241111R00 | Tlaková zkouška vodovodního potrubí DN 80 | m | 13.7 | 0 | 0 |  | 0 |  | 0 | 12 | 0 | 0 | 0 | 0 | 0 |  |  | 0.044 | 0.6 |  |  | POL1_0
38 | 892351111R00 | Tlaková zkouška vodovodního potrubí DN 200 | m | 151.1 | 0 | 0 |  | 0 |  | 0 | 12 | 0 | 0 | 0 | 0 | 0 |  |  | 0.055 | 8.31 |  |  | POL1_0
Díl: | 99 | Staveništní přesun hmot |  |  |  | 0 |  | 0 |  | 0 |  | 0 |  | 0 |  | 0 |  |  |  | 0.23 |  |  | DIL
39 | 998276101R00 | Přesun hmot, trubní vedení plastová, otevř. výkop | t | 1.1 | 0 | 0 |  | 0 |  | 0 | 12 | 0 | 0 | 0 | 0 | 0 |  |  | 0.2115 | 0.23 |  |  | POL1_0
Díl: | M46 | Zemní práce při montážích |  |  |  | 0 |  | 0 |  | 0 |  | 0 |  | 0 |  | 0 |  |  |  | 64.41 |  |  | DIL
40 | 460600001RT8 | Naložení a odvoz zeminy, odvoz na vzdálenost 10000 m | m3 | 97.1443 | 0 | 0 |  | 0 |  | 0 | 12 | 0 | 0 | 0 | 0 | 0 |  |  | 0.663 | 64.41 |  |  | POL1_0
41 | 460600002R00 | Příplatek za odvoz za každých dalších 1000 m | m3 | 971.4432 | 0 | 0 |  | 0 |  | 0 | 12 | 0 | 0 | 0 | 0 | 0 |  |  | 0 | 0 |  |  | POL1_0
|  | 10*97,14432 |  | 971.4432 | [18 empty] | VV | 0
[21 empty] | 12 | 21
| Celkem |  |  |  |  | 0 | [14 empty] | 0 | 0 | SUM
Poznámky uchazeče k zadání
POPUZIV
Popis rozpočtu: - | [22 empty] | END
1) Rozsah rozpočtu je shodný s rozsahem projektové dokumentace. Ve výkopových pracích nejsou zohledněny terénní úpravy související z dopravním řešením a sadovýmí úpravami.
2) Nedílnou součástí tohoto výkazu výměr (rozpočtu) je projektová dokumentace!!! Nelze provést cenovou nabídku bez porovnání s projektovou dokumentací.

## SO 10 Rekonstrukce SK
Položkový rozpočet | [22 empty] | #TypZaznamu#
S: |  | Revitalizace veřejného prostranství u ZŠ Na Kopcích - SO 10 - Rekonstrukce SK | [20 empty] | STA
O: |  | veřejné prostranství u ZŠ Na Kopcích, 67401 Třebíč | [20 empty] | OBJ
R: | [22 empty] | ROZ
C: | [22 empty] | CAS_STR
P.č. | Číslo položky | Název položky | MJ | množství | cena / MJ | Celkem | Dodávka | Dodávka celk. | Montáž | Montáž celk. | DPH | cena s DPH | hmotnost / MJ | hmotnost celk.(t) | dem. hmotnost / MJ | dem. hmotnost celk.(t) | Ceník | Cen. soustava | Nhod / MJ | Nhod celk.
Díl: | 1 | Zemní práce |  |  |  | 0 |  | 0 |  | 0 |  | 0 |  | 23.0956 |  | 0 |  |  |  | 4214.2 |  |  | DIL
1 | 132200122RA0 | Hloubení zapaž.rýh šířky do 200 cm v hornině 5-7 | m3 | 994.553 | 0 | 0 |  | 0 |  | 0 | 12 | 0 | 0.00235 | 2.3372 | 0 | 0 |  |  | 3.2968 | 3278.88 |  |  | POL1_0
|  | 36,0*3,87*1 |  | 139.32 | [18 empty] | VV | 0
|  | 38,2*5,08*1 |  | 194.056 | [18 empty] | VV | 0
|  | 36,8*5,57*1 |  | 204.976 | [18 empty] | VV | 0
|  | 19,5*5,33*1 |  | 103.935 | [18 empty] | VV | 0
|  | 4,8*5,6*1 |  | 26.88 | [18 empty] | VV | 0
|  | 5,5*5,34*1 |  | 29.37 | [18 empty] | VV | 0
|  | 12*3,3*1 |  | 39.6 | [18 empty] | VV | 0
|  | 5*3,51*1 |  | 17.55 | [18 empty] | VV | 0
|  | 5,2*3,78*1 |  | 19.656 | [18 empty] | VV | 0
|  | 4,8*3,94*1 |  | 18.912 | [18 empty] | VV | 0
|  | 4,3*4,86*1 |  | 20.898 | [18 empty] | VV | 0
|  | 4,2*5,16*1 |  | 21.672 | [18 empty] | VV | 0
|  | 11,2*5,06*1 |  | 56.672 | [18 empty] | VV | 0
|  | 10*5,2*1 |  | 52 | [18 empty] | VV | 0
|  | 9,6*5,11*1 |  | 49.056 | [18 empty] | VV | 0
2 | 133100020RA0 | Hloubení šachet, pažení a rozepření, v hornině 5-7 | m3 | 192.4416 | 0 | 0 |  | 0 |  | 0 | 12 | 0 | 0.00807 | 1.553 | 0 | 0 |  |  | 3.8324 | 737.51 |  |  | POL1_0
|  | 2,4*2,4*3,49 |  | 20.1024 | [18 empty] | VV | 0
|  | 2,4*2,4*4,52 |  | 26.0352 | [18 empty] | VV | 0
|  | 2,4*2,4*5,91 |  | 34.0416 | [18 empty] | VV | 0
|  | 2,4*2,4*5,5 |  | 31.68 | [18 empty] | VV | 0
|  | 2,4*2,4*5,74 |  | 33.0624 | [18 empty] | VV | 0
|  | 2,4*2,4*4,92 |  | 28.3392 | [18 empty] | VV | 0
|  | 2,4*2,4*3,33 |  | 19.1808 | [18 empty] | VV | 0
3 | 174101101R00 | Zásyp jam, rýh, šachet se zhutněním | m3 | 967.1356 | 0 | 0 |  | 0 |  | 0 | 12 | 0 | 0 | 0 | 0 | 0 |  |  | 0.202 | 195.36 |  |  | POL1_0
|  | 994,553+192,4416-38,06-89,72-3,456-18,968-51,973-17,682 |  | 967.1356 | [18 empty] | VV | 0
4 | 199000003R00 | Poplatek za skládku horniny 5 - 7, č. dle katal. odpadů 17 05 04 | m3 | 285.8167 | 0 | 0 |  | 0 |  | 0 | 12 | 0 | 0 | 0 | 0 | 0 |  |  | 0 | 0 |  |  | POL1_0
|  | 1,3*(994,553+192,4416-967,1356) |  | 285.8167 | [18 empty] | VV | 0
5 | 174100050RA0 | Zásyp jam,rýh a šachet štěrkopískem | m3 | 11.5002 | 0 | 0 |  | 0 |  | 0 | 12 | 0 | 1.67 | 19.2054 | 0 | 0 |  |  | 0.213 | 2.45 |  |  | POL1_0
|  | 0,785*(3,32+3,8+3,69+3,84) |  | 11.5002 | [18 empty] | VV | 0
Díl: | 4 | Vodorovné konstrukce |  |  |  | 0 |  | 0 |  | 0 |  | 0 |  | 287.9299 |  | 0 |  |  |  | 287.26 |  |  | DIL
6 | 451572111R00 | Lože pod potrubí z kameniva těženého 0 - 4 mm | m3 | 89.72 | 0 | 0 |  | 0 |  | 0 | 12 | 0 | 1.1322 | 101.581 | 0 | 0 |  |  | 1.695 | 152.08 |  |  | POL1_0
|  | pro DN300:182,8*1*0,4 |  | 73.12 | [18 empty] | VV | 0
|  | pro DN200:34,9*1*0,32 |  | 11.168 | [18 empty] | VV | 0
|  | pro DN150:19,4*1*0,28 |  | 5.432 | [18 empty] | VV | 0
7 | 452311151RT1 | Desky podkladní pod šachty z betonu , beton prostý třídy C 20/25 | m3 | 3.456 | 0 | 0 |  | 0 |  | 0 | 12 | 0 | 2.5 | 8.64 | 0 | 0 |  |  | 1.449 | 5.01 |  |  | POL1_0
|  | 6*2,4*2,4*0,1 |  | 3.456 | [18 empty] | VV | 0
8 | 452311121R00 | Desky podkladní pod potrubí z betonu C 8/10 | m3 | 18.968 | 0 | 0 |  | 0 |  | 0 | 12 | 0 | 2.5 | 47.42 | 0 | 0 |  |  | 1.449 | 27.48 |  |  | POL1_0
|  | 182,8*1*0,08 |  | 14.624 | [18 empty] | VV | 0
|  | 54,3*1*0,08 |  | 4.344 | [18 empty] | VV | 0
9 | 452312131R00 | Sedlové lože pod potrubí z betonu C 12/15 | m3 | 51.973 | 0 | 0 |  | 0 |  | 0 | 12 | 0 | 2.5 | 129.9325 | 0 | 0 |  |  | 1.365 | 70.94 |  |  | POL1_0
|  | pro DN300:182,8*1*0,23 |  | 42.044 | [18 empty] | VV | 0
|  | pro DN200:34,9*1*0,19 |  | 6.631 | [18 empty] | VV | 0
|  | pro DN150:19,4*1*0,17 |  | 3.298 | [18 empty] | VV | 0
10 | 452111121R00 | Osazení betonových pražců plochy do 500 cm2 | kus | 216 | 0 | 0 |  | 0 |  | 0 | 12 | 0 | 0.00165 | 0.3564 | 0 | 0 |  |  | 0.147 | 31.75 |  |  | POL1_0
Díl: | 8 | Trubní vedení |  |  |  | 0 |  | 0 |  | 0 |  | 0 |  | 715.9076 |  | 0 |  |  |  | 287.15 |  |  | DIL
11 | 59224364.AR | Skruž šachetní 100/100/12 | kus | 21 | 0 | 0 |  | 0 |  | 0 | 12 | 0 | 1 | 21 | 0 | 0 |  |  | 0 | 0 |  |  | POL3_0
|  | 2+3+4+5+4+3 |  | 21 | [18 empty] | VV | 0
12 | 59224359.AR | Skruž šachetní 100/50/12 | kus | 2 | 0 | 0 |  | 0 |  | 0 | 12 | 0 | 0.5 | 1 | 0 | 0 |  |  | 0 | 0 |  |  | POL3_0
13 | 59224358.AR | Skruž šachetní 100/25/12 | kus | 2 | 0 | 0 |  | 0 |  | 0 | 12 | 0 | 0.25 | 0.5 | 0 | 0 |  |  | 0 | 0 |  |  | POL3_0
14 | 59224353.AR | Konus šachetní 100-63/58/12 | kus | 6 | 0 | 0 |  | 0 |  | 0 | 12 | 0 | 0.585 | 3.51 | 0 | 0 |  |  | 0 | 0 |  |  | POL3_0
|  | Třída betonu bude minimálně C40/50 a odolností betonu. | [20 empty] | POP |  | Třída betonu bude minimálně C40/50 a odolností betonu.
15 | 59224346R | Prstenec vyrovnávací šachetní 63/4 | kus | 6 | 0 | 0 |  | 0 |  | 0 | 12 | 0 | 0.028 | 0.168 | 0 | 0 |  |  | 0 | 0 |  |  | POL3_0
16 | 59224348.AR | Prstenec vyrovnávací šachetní 63/8 | kus | 3 | 0 | 0 |  | 0 |  | 0 | 12 | 0 | 0.054 | 0.162 | 0 | 0 |  |  | 0 | 0 |  |  | POL3_0
17 | 59224349R | Prstenec vyrovnávací šachetní 63/10 | kus | 2 | 0 | 0 |  | 0 |  | 0 | 12 | 0 | 0.081 | 0.162 | 0 | 0 |  |  | 0 | 0 |  |  | POL3_0
18 | 59224349R | Prstenec vyrovnávací šachetní 63/12 | kus | 2 | 0 | 0 |  | 0 |  | 0 | 12 | 0 | 0.081 | 0.162 | 0 | 0 |  |  | 0 | 0 |  |  | POL3_0
19 | 59224366.AR | Dno šachetní 100/60 max. 40, spec. viz dokumentace | kus | 6 | 0 | 0 |  | 0 |  | 0 | 12 | 0 | 1.6 | 9.6 | 0 | 0 |  |  | 0 | 0 |  |  | POL3_0
|  | Třída betonu bude minimálně C40/50 a odolností betonu. | [20 empty] | POP |  | Třída betonu bude minimálně C40/50 a odolností betonu.
20 | 894421111R00 | Osazení betonových dílců šachet do 0,5 t | kus | 17 | 0 | 0 |  | 0 |  | 0 | 12 | 0 | 0 | 0 | 0 | 0 |  |  | 0.79 | 13.43 |  |  | POL1_0
|  | 2+2+6+3+2+2 |  | 17 | [18 empty] | VV | 0
21 | 894421112R00 | Osazení betonových dílců šachet do 1,4 t | kus | 27 | 0 | 0 |  | 0 |  | 0 | 12 | 0 | 0 | 0 | 0 | 0 |  |  | 0.946 | 25.54 |  |  | POL1_0
|  | 21+6 |  | 27 | [18 empty] | VV | 0
22 | 894423114R00 | Osaz. bet. dílců šachet, dna, na kroužek, do 5,0 t | kus | 6 | 0 | 0 |  | 0 |  | 0 | 12 | 0 | 0 | 0 | 0 | 0 |  |  | 3.252 | 19.51 |  |  | POL1_0
23 | 1 | Úprava dna u šachty Š0, vybetonováno, koryto z KAM | soubor | 1 | 0 | 0 |  | 0 |  | 0 | 12 | 0 | 3.05 | 3.05 | 0 | 0 |  |  | 0 | 0 |  |  | POL1_0
|  | Není obsaženo v databázi RTS, cenová soustava vlastní | [20 empty] | POP |  | Není obsaženo v databázi RTS, cenová soustava vlastní
24 | 2 | Betonový pražec pod potrubí z KAM, vč. betonových klínků | soubor | 216 | 0 | 0 |  | 0 |  | 0 | 12 | 0 | 3.05 | 658.8 | 0 | 0 |  |  | 0 | 0 |  |  | POL1_0
|  | Není obsaženo v databázi RTS, cenová soustava vlastní | [20 empty] | POP |  | Není obsaženo v databázi RTS, cenová soustava vlastní
25 | 55244414R | Poklop litinový samonivelační D400, kanalizační bez ventilace, kruhový | kus | 18 | 0 | 0 |  | 0 |  | 0 | 12 | 0 | 0.091 | 1.638 | 0 | 0 |  |  | 0 | 0 |  |  | POL3_0
|  | Pokop bude opatřen logem správce sítě. | [20 empty] | POP |  | Pokop bude opatřen logem správce sítě.
26 | 899102111R00 | Osazení poklopu s rámem do 100 kg | kus | 18 | 0 | 0 |  | 0 |  | 0 | 12 | 0 | 0.00702 | 0.12636 | 0 | 0 |  |  | 1.094 | 19.69 |  |  | POL1_0
27 | 831312121RT2 | Montáž trub kameninových, pryž. kroužek, DN 150, včetně dodávky trub kamenin. DN 150 dl. 1000 mm | m | 16.72 | 0 | 0 |  | 0 |  | 0 | 12 | 0 | 0.02438 | 0.40763 | 0 | 0 |  |  | 0.354 | 5.92 |  |  | POL1_0
|  | Truby kameninové základní oboustranně glazované, třída pevnosti 160 N/mm2. | [20 empty] | POP |  | Truby kameninové základní oboustranně glazované, třída pevnosti 160 N/mm2.
|  | 15,2*1,1 |  | 16.72 | [18 empty] | VV | 0
28 | 831352121RT2 | Montáž trub kameninových, pryž. kroužek, DN 200, včetně dodávky trub kamenin. DN 200 dl. 1000 mm | m | 36.74 | 0 | 0 |  | 0 |  | 0 | 12 | 0 | 0.0386 | 1.4182 | 0 | 0 |  |  | 0.417 | 15.32 |  |  | POL1_0
|  | Truby kameninové základní oboustranně glazované, třída pevnosti 160 N/mm2. | [20 empty] | POP |  | Truby kameninové základní oboustranně glazované, třída pevnosti 160 N/mm2.
|  | 33,4*1,1 |  | 36.74 | [18 empty] | VV | 0
29 | 831372121RT3 | Montáž trub kameninových, pryž. kroužek, DN 300, včetně dodávky trub kamenin. DN 300 dl. 2500 mm | m | 183.81 | 0 | 0 |  | 0 |  | 0 | 12 | 0 | 0.07312 | 13.4402 | 0 | 0 |  |  | 0.846 | 155.5 |  |  | POL1_0
|  | Truby kameninové základní oboustranně glazované, třída pevnosti 160 N/mm2. | [20 empty] | POP |  | Truby kameninové základní oboustranně glazované, třída pevnosti 160 N/mm2.
|  | 167,1*1,1 |  | 183.81 | [18 empty] | VV | 0
30 | 837351221RT3 | Montáž tvarov. kamenin. odboč. pryž. krouž. DN 200, včetně dodávky šikmé odbočky DN 200/200 | kus | 1 | 0 | 0 |  | 0 |  | 0 | 12 | 0 | 0.04066 | 0.04066 | 0 | 0 |  |  | 0.249 | 0.25 |  |  | POL1_0
|  | Truby kameninové základní oboustranně glazované, třída pevnosti 160 N/mm2. | [20 empty] | POP |  | Truby kameninové základní oboustranně glazované, třída pevnosti 160 N/mm2.
31 | 837371221RT2 | Montáž tvarov. kamenin. odboč. pryž. krouž. DN 300, včetně dodávky šikmé odbočky DN 300/150 | kus | 2 | 0 | 0 |  | 0 |  | 0 | 12 | 0 | 0.04981 | 0.09962 | 0 | 0 |  |  | 0.626 | 1.25 |  |  | POL1_0
|  | Truby kameninové základní oboustranně glazované, třída pevnosti 160 N/mm2. | [20 empty] | POP |  | Truby kameninové základní oboustranně glazované, třída pevnosti 160 N/mm2.
32 | 837371221RT3 | Montáž tvarov. kamenin. odboč. pryž. krouž. DN 300, včetně dodávky šikmé odbočky DN 300/200 | kus | 3 | 0 | 0 |  | 0 |  | 0 | 12 | 0 | 0.06097 | 0.18291 | 0 | 0 |  |  | 0.626 | 1.88 |  |  | POL1_0
|  | Truby kameninové základní oboustranně glazované, třída pevnosti 160 N/mm2. | [20 empty] | POP |  | Truby kameninové základní oboustranně glazované, třída pevnosti 160 N/mm2.
33 | 831262191R00 | Příplatek za práce ve sklonu přes 20 %, DN 100-400 | m | 21.2 | 0 | 0 |  | 0 |  | 0 | 12 | 0 | 0 | 0 | 0 | 0 |  |  | 0.036 | 0.76 |  |  | POL1_0
34 | 831263195R00 | Příplatek za zřízení kanal. přípojky DN 100 - 300 | kus | 6 | 0 | 0 |  | 0 |  | 0 | 12 | 0 | 0.07335 | 0.4401 | 0 | 0 |  |  | 1.56 | 9.36 |  |  | POL1_0
35 | 892581111R00 | Zkouška těsnosti kanalizace DN do 300, vodou | m | 237.27 | 0 | 0 |  | 0 |  | 0 | 12 | 0 | 0 | 0 | 0 | 0 |  |  | 0.079 | 18.74 |  |  | POL1_0
|  | 16,72+36,74+183,81 |  | 237.27 | [18 empty] | VV | 0
36 | 3 | Ostatní montážní práce na kanalizaci, (napojení na stáv. potrubí, frézování otvorů apod) | soubor | 1 | 0 | 0 |  | 0 |  | 0 | 12 | 0 | 0 | 0 | 0 | 0 |  |  | 0 | 0 |  |  | POL1_0
|  | Není obsaženo v databázi RTS, cenová soustava vlastní | [20 empty] | POP |  | Není obsaženo v databázi RTS, cenová soustava vlastní
Díl: | 93 | Dokončovací práce inž.staveb |  |  |  | 0 |  | 0 |  | 0 |  | 0 |  | 19.5326 |  | 0 |  |  |  | 41.62 |  |  | DIL
37 | 936452112R00 | Výplň potrubí cementopopílkovou suspenzí DN 150 | m | 3 | 0 | 0 |  | 0 |  | 0 | 12 | 0 | 0.03184 | 0.09552 | 0 | 0 |  |  | 0.13269 | 0.4 |  |  | POL1_0
38 | 936452113R00 | Výplň potrubí cementopopílkovou suspenzí DN 200 | m | 19 | 0 | 0 |  | 0 |  | 0 | 12 | 0 | 0.05661 | 1.0756 | 0 | 0 |  |  | 0.1202 | 2.28 |  |  | POL1_0
39 | 936452115R00 | Výplň potrubí cementopopílkovou suspenzí DN 300 | m | 144 | 0 | 0 |  | 0 |  | 0 | 12 | 0 | 0.12751 | 18.3614 | 0 | 0 |  |  | 0.27045 | 38.94 |  |  | POL1_0
Díl: | 97 | Prorážení otvorů |  |  |  | 0 |  | 0 |  | 0 |  | 0 |  | 0 |  | 0 |  |  |  | 12.66 |  |  | DIL
40 | 979082111R00 | Vnitrostaveništní doprava suti do 10 m | t | 3.2 | 0 | 0 |  | 0 |  | 0 | 12 | 0 | 0 | 0 | 0 | 0 |  |  | 0.942 | 3.01 |  |  | POL1_0
|  | 4*(0,12+0,6+0,08) |  | 3.2 | [18 empty] | VV | 0
41 | 979082121R00 | Příplatek k vnitrost. dopravě suti za dalších 5 m | t | 76.8 | 0 | 0 |  | 0 |  | 0 | 12 | 0 | 0 | 0 | 0 | 0 |  |  | 0.105 | 8.06 |  |  | POL1_0
|  | 24*3,2 |  | 76.8 | [18 empty] | VV | 0
42 | 979081111RT3 | Odvoz suti a vybour. hmot na skládku do 1 km, kontejnerem 7 t | t | 3.2 | 0 | 0 |  | 0 |  | 0 | 12 | 0 | 0 | 0 | 0 | 0 |  |  | 0.49 | 1.57 |  |  | POL1_0
43 | 979081121R00 | Příplatek k odvozu za každý další 1 km | t | 32 | 0 | 0 |  | 0 |  | 0 | 12 | 0 | 0 | 0 | 0 | 0 |  |  | 0 | 0 |  |  | POL1_0
|  | 10*3,2 |  | 32 | [18 empty] | VV | 0
44 | 979093111R00 | Uložení suti na skládku bez zhutnění | t | 3.2 | 0 | 0 |  | 0 |  | 0 | 12 | 0 | 0 | 0 | 0 | 0 |  |  | 0.006 | 0.02 |  |  | POL1_0
45 | 979990107R00 | Poplatek za uložení suti - směs betonu, cihel, dřeva, skupina odpadu 170904 | t | 3.2 | 0 | 0 |  | 0 |  | 0 | 12 | 0 | 0 | 0 | 0 | 0 |  |  | 0 | 0 |  |  | POL1_0
Díl: | 98 | Demolice |  |  |  | 0 |  | 0 |  | 0 |  | 0 |  | 0 |  | 0 |  |  |  | 0 |  |  | DIL
46 | 4 | Demontáž horní části revizní šachty, (konus, prstenec, poklop) | soubor | 4 | 0 | 0 |  | 0 |  | 0 | 12 | 0 | 0 | 0 | 0 | 0 |  |  | 0 | 0 |  |  | POL1_0
|  | Není obsaženo v databázi RTS, cenová soustava vlastní | [20 empty] | POP |  | Není obsaženo v databázi RTS, cenová soustava vlastní
Díl: | 99 | Staveništní přesun hmot |  |  |  | 0 |  | 0 |  | 0 |  | 0 |  | 0 |  | 0 |  |  |  | 1.6 |  |  | DIL
47 | 998275101R00 | Přesun hmot, kanalizace kameninové, otevřený výkop | t | 16.1 | 0 | 0 |  | 0 |  | 0 | 12 | 0 | 0 | 0 | 0 | 0 |  |  | 0.0995 | 1.6 |  |  | POL1_0
Díl: | M46 | Zemní práce při montážích |  |  |  | 0 |  | 0 |  | 0 |  | 0 |  | 76.5035 |  | 0 |  |  |  | 196.78 |  |  | DIL
48 | 460650015RT1 | Podkladová vrstva ze štěrkopísku, rozprostření a zhutnění | m3 | 17.682 | 0 | 0 |  | 0 |  | 0 | 12 | 0 | 1.686 | 29.8118 | 0 | 0 |  |  | 0.412 | 7.28 |  |  | POL1_0
|  | frakce 0/63:6*2,4*2,4*0,1 |  | 3.456 | [18 empty] | VV | 0
|  | frakce 0/32:182,8*1*0,06 |  | 10.968 | [18 empty] | VV | 0
|  | frakce 0/32:54,3*1*0,06 |  | 3.258 | [18 empty] | VV | 0
49 | 583423202R | Kamenivo drcené 0/32, JHM | t | 41.162 | 0 | 0 |  | 0 |  | 0 | 12 | 0 | 1 | 41.162 | 0 | 0 |  |  | 0 | 0 |  |  | POL3_0
|  | (10,968+3,258)*1,6 |  | 22.7616 | [18 empty] | VV | 0
|  | výplň rušených šachet:11,50025*1,6 |  | 18.4004 | [18 empty] | VV | 0
50 | 583423602R | Kamenivo drcené 0/63, JHM | t | 5.5296 | 0 | 0 |  | 0 |  | 0 | 12 | 0 | 1 | 5.5296 | 0 | 0 |  |  | 0 | 0 |  |  | POL3_0
|  | 3,456*1,6 |  | 5.5296 | [18 empty] | VV | 0
51 | 460600001RT8 | Naložení a odvoz zeminy, odvoz na vzdálenost 10000 m | m3 | 285.8167 | 0 | 0 |  | 0 |  | 0 | 12 | 0 | 0 | 0 | 0 | 0 |  |  | 0.663 | 189.5 |  |  | POL1_0
52 | 460600002R00 | Příplatek za odvoz za každých dalších 1000 m | m3 | 2858.167 | 0 | 0 |  | 0 |  | 0 | 12 | 0 | 0 | 0 | 0 | 0 |  |  | 0 | 0 |  |  | POL1_0
|  | 10*285,8167 |  | 2858.167 | [18 empty] | VV | 0
[21 empty] | 12 | 21
| Celkem |  |  |  |  | 0 | [14 empty] | 0 | 0 | SUM
Poznámky uchazeče k zadání
POPUZIV
Popis rozpočtu: - | [22 empty] | END
1) Na potrubí je započítáno 10% délky jako přirážka na prořez.
2) Rozsah rozpočtu je shodný s rozsahem projektové dokumentace. Ve výkopových pracích nejsou zohledněny terénní úpravy související z dopravním řešením a sadovýmí úpravami.
3) Nedílnou součástí tohoto výkazu výměr (rozpočtu) je projektová dokumentace!!! Nelze provést cenovou nabídku bez porovnání s projektovou dokumentací.