## Pokyny pro vyplnění (hidden)
Pokyny pro vyplnění
Ve všech listech tohoto souboru můžete měnit pouze buňky s modrým pozadím. Jedná se o tyto údaje : - údaje o firmě - jednotkové ceny položek zadané na maximálně dvě desetinná místa

## Stavba
#RTSROZP# | Souhrnný rozpočet stavby
| Zakázka: |  | Park Kremláčkova, Třebíč
| Misto |  | veřejné prostranství ul. Kremláčkova / ul. Tomanova
Rozpočet:
| Objednatel: |  | Město Třebíč |  |  |  | IČ: | 002 90 629
|  |  | Karlovo nám. 104/55 |  |  |  | DIČ: | CZ 00290629
|  | 674 01 | Třebíč
| Projektant: | [5 empty] | IČ:
DIČ:
| Zhotovitel: | [5 empty] | IČ:
DIČ:
Vypracoval:
HSV
PSV
MON
VN
ON
| Celkem za stavbu |  |  |  |  | 0 |  |  | CZK
Rekapitulace daní
| Základ pro sníženou DPH |  |  | 12 | % | 0 |  |  | CZK
| Snížená DPH |  |  | 12 | % | 0 |  |  | CZK
| Základ pro základní DPH |  |  | 21 | % | 0 |  |  | CZK
| Základní DPH |  |  | 21 | % | 0 |  |  | CZK
| Zaokrouhlení |  |  |  |  | 0 |  |  | CZK
| Cena celkem bez DPH |  |  |  |  | 353800 |  |  | CZK
| Cena celkem s DPH |  |  |  |  | 0 |  |  | CZK
|  | v |  |  | dne
|  |  | Za zhotovitele |  |  |  | Za objednatele
Rekapitulace dílčích částí
#CASTI>> | Číslo | Název |  |  | Základ pro sníženou DPH | Základ pro základní DPH | DPH celkem | Cena celkem | %
1 | Rozpočet | Vedlejší rozpočtové náklady |  |  | 0 | 353800 | 74298 | 428098 | 100
| Celkem za stavbu |  |  |  | 0 | 353800 | 74298 | 428098 | 100
Rekapitulace dílčích částí
| Číslo | Název |  |  |  | celkem | DPH | Celkem s DPH | %
|  | Vedlejší náklady |  |  |  | 0 | 0 | 0
| SO 01 | Zpevněné plochy, drobné stavby a vybavení |  |  |  | 0 | 0 | 0
| SO 02 | Veřejné osvětlení |  |  |  | 0 | 0 | 0
| SO 03 | Nakládání s dešťovými vodami |  |  |  | 0 | 0 | 0
| SO 04 | Vodovodní přípojka |  |  |  | 0 | 0 | 0
| SO 05 | Přípojka el. NN |  |  |  | 0 | 0 | 0
| SO 06 | Vegetační úpravy |  |  |  | 0 | 0 | 0
| Cena celkem |  |  |  |  | 0 | 0 | 0 | 0
Note on D11: Název
Note on I11: IČO
Note on D12: Ulice
Note on I12: DIČ
Note on C13: PSČ
Note on D13: Ulice

## VzorPolozky (hidden)
Položkový rozpočet
Z:
O:
R:

## Dílčí části
Souhrnný rozpočet stavby | [20 empty] | #TypZaznamu#
S: |  | Park Kremláčkova, Třebíč | [18 empty] | STA
O: |  | Souhrn stavebních objektů | [18 empty] | OBJ
R: | [20 empty] | ROZ
C: | [20 empty] | CAS_STR
P.č. | Ozn. položky | Název položky | MJ | množství | cena / MJ | Celkem | Dodávka | Dodávka celk. | Montáž | Montáž celk. | DPH | cena s DPH | hmotnost / MJ | hmotnost celk.(t) | dem. hmotnost / MJ | dem. hmotnost celk.(t) | Ceník | Cen. soustava | Nhod / MJ | Nhod celk.
0 | VN | Vedlejší rozpočtové náklady |  |  |  | 0 |  | 0 |  | 78000 |  | 0 |  | 0 |  | 0 |  |  |  | 0 | DIL
|  | vedlejší rozpočtové náklady | kpl. | 1 | 0 | 0 | 0 | 0 | 25000 | 25000 | 21 | 0 | 0 | 0 | 0 | 0 |  |  | 0 | 0 | POL1_0
[21 empty] | POP | 0
1 | SO 01 | Zpevněné plochy, drobné stavby a vybavení |  |  |  | 0 | 0 | 0 | 19000 | 0 | 21 | 0 | 0 | 0 | 0 | 0 |  |  | 0 | 0 | POL1_0
|  | přímé hlavní výdaje - I. etapa | kpl. | 1 | 0 | 0
|  | přímé doprovodné výdaje - I. etapa | kpl. | 1 | 0 | 0
|  | přímé hlavní výdaje | kpl. | 1 | 0 | 0 | [14 empty] | POP | přímé hlavní výdaje
|  | přímé doprovodné výdaje | kpl. | 1 | 0 | 0 | 0 | 0 | 9000 | 9000 | 21 | 0 | 0 | 0 | 0 | 0 |  |  | 0 | 0 | POL1_0
[21 empty] | POP | 0
2 | SO 02 | Veřejné osvětlení |  |  |  | 0 | 0 | 0 | 8000 | 0 | 21 | 0 | 0 | 0 | 0 | 0 |  |  | 0 | 0 | POL1_0
|  | přímé doprovodné výdaje | kpl. | 1 | 0 | 0 | 0 | 0 | 15000 | 15000 | 21 | 0 | 0 | 0 | 0 | 0 |  |  | 0 | 0 | POL1_0
[21 empty] | POP | 0
3 | SO 03 | Nakládání s dešťovými vodami |  |  |  | 0 | 0 | 0 | 60000 | 0 | 21 | 0 | 0 | 0 | 0 | 0 |  |  | 0 | 0 | POL1_0
|  | přímé hlavní výdaje | kpl. | 1 | 0 | 0 | [14 empty] | POP | přímé hlavní výdaje
|  | neuznatelné výdaje | kpl. | 1 | 0 | 0
[7 empty] | 0 | 0 | 8000 | 0 | 21 | 0 | 0 | 0 | 0 | 0 |  |  | 0 | 0 | POL1_0
4 | SO 04 | Vodovodní přípojka |  |  |  | 0 | [14 empty] | POP | Vodovodní přípojka
|  | přímé hlavní výdaje | kpl. | 1 | 0 | 0 | 0 | 0 | 21000 | 21000 | 21 | 0 | 0 | 0 | 0 | 0 |  |  | 0 | 0 | POL1_0
[21 empty] | POP | 0
5 | SO 05 | Přípojka el. NN |  |  |  | 0 | 0 | 0 | 13000 | 0 | 21 | 0 | 0 | 0 | 0 | 0 |  |  | 0 | 0 | POL1_0
|  | přímé doprovodné výdaje | kpl. | 1 | 0 | 0 | [14 empty] | POP | přímé doprovodné výdaje
[7 empty] | 0 | 0 | 3400 | 0 | 21 | 0 | 0 | 0 | 0 | 0 |  |  | 0 | 0 | POL1_0
6 | SO 06 | Vegetační úpravy |  |  |  | 0 | [14 empty] | POP | Vegetační úpravy
|  | přímé hlavní výdaje - I. etapa | kpl. | 1 | 0 | 0 | 0 | 0 | 8000 | 8000 | 21 | 0 | 0 | 0 | 0 | 0 |  |  | 0 | 0 | POL1_0
|  | přímé hlavní výdaje - II. etapa | kpl. | 1 | 0 | 0
|  | neuznatelné výdaje (následná péče 1. rok) | kpl. | 1 | 0 | 0
|  | neuznatelné výdaje (následná péče 2. rok) | kpl. | 1 | 0 | 0
|  | neuznatelné výdaje (následná péče 3. rok) | kpl. | 1 | 0 | 0
[7 empty] | 0 | 0 | 5000 | 0 | 21 | 0 | 0 | 0 | 0 | 0 |  |  | 0 | 0 | POL1_0

## VRN
Položkový rozpočet | [22 empty] | #TypZaznamu#
S: |  | Park Kremláčkova, Třebíč ¦ Vedlejší rozpočtové náklady | [20 empty] | STA
O: |  | veřejné prostranství na ulici Kremláčkova | [20 empty] | OBJ
R: | [22 empty] | ROZ
C: | [22 empty] | CAS_STR
P.č. | Číslo položky | Název položky | MJ | množství | cena / MJ | Celkem | Dodávka | Dodávka celk. | Montáž | Montáž celk. | DPH | cena s DPH | hmotnost / MJ | hmotnost celk.(t) | dem. hmotnost / MJ | dem. hmotnost celk.(t) | Ceník | Cen. soustava | Nhod / MJ | Nhod celk.
Díl: | VN | Vedlejší náklady |  |  |  | 0 |  | 0 |  | 0 |  | 0 |  | 0 |  | 0 |  |  |  | 0 |  |  | DIL
1 | 004111020R | Vypracování projektové dokumentace | Soubor | 1 | 0 | 0 |  | 0 |  | 0 | 21 | 0 | 0 | 0 | 0 | 0 |  |  | 0 | 0 |  |  | POL1_0
|  | Výrobní dokumentace pro vybrané části stavby. Především pro vyhlídku se sítí a skluzavkou. | [20 empty] | POP |  | Výrobní dokumentace pro vybrané části stavby. Především pro vyhlídku se sítí a skluzavkou.
|  | Dle vyhl. 499/2006 v platném znění nejsou součástí PD, dokumentace pro pomocné práce a konstrukce, výrobně technická dokumentace, dokumentace výrobků dodaných na stavbu, výkresy prefabrikátů a montážní dokumentace. | [20 empty] | POP |  | Dle vyhl. 499/2006 v platném znění nejsou součástí PD, dokumentace pro pomocné práce a konstrukce, výrobně technická dokumentace, dokumentace výrobků dodaných na stavbu, výkresy prefabrikátů a montážní dokumentace.
2 | 005111020R | Vytyčení stavby | Soubor | 1 | 0 | 0 |  | 0 |  | 0 | 21 | 0 | 0 | 0 | 0 | 0 |  |  | 0 | 0 |  |  | POL1_0
|  | Vytyčení stavby a geodetické práce během stavby. | [20 empty] | POP |  | Vytyčení stavby a geodetické práce během stavby.
3 | 005111021R | Vytyčení inženýrských sítí | Soubor | 1 | 0 | 0 |  | 0 |  | 0 | 21 | 0 | 0 | 0 | 0 | 0 |  |  | 0 | 0 |  |  | POL1_0
|  | Zaměření a vytyčení stávajících inženýrských sítí v místě stavby z hlediska jejich ochrany při provádění stavby. | [20 empty] | POP |  | Zaměření a vytyčení stávajících inženýrských sítí v místě stavby z hlediska jejich ochrany při provádění stavby.
4 | 004111010R | Průzkumné práce | Soubor | 1 | 0 | 0 |  | 0 |  | 0 | 21 | 0 | 0 | 0 | 0 | 0 |  |  | 0 | 0 |  |  | POL1_0
|  | Účast geologa/geotechnika/statika během stavby. Kopané sondy. Včetně upřesňujících rozborů zemin pro určení těžitelnosti dle aktuální stavu staveniště a zhodnocení základové spáry. | [20 empty] | POP |  | Účast geologa/geotechnika/statika během stavby. Kopané sondy. Včetně upřesňujících rozborů zemin pro určení těžitelnosti dle aktuální stavu staveniště a zhodnocení základové spáry.
5 | 005121010R | Vybudování zařízení staveniště | Soubor | 1 | 0 | 0 |  | 0 |  | 0 | 21 | 0 | 0 | 0 | 0 | 0 |  |  | 0 | 0 |  |  | POL1_0
|  | Případná příprava území pro objekty zařízení staveniště a vlastní vybudování objektů zařízení staveniště. Buňky, mobilní WC, oplocení. Zahrnuje i poplatky za zábory veřejných ploch. | [20 empty] | POP |  | Případná příprava území pro objekty zařízení staveniště a vlastní vybudování objektů zařízení staveniště. Buňky, mobilní WC, oplocení. Zahrnuje i poplatky za zábory veřejných ploch.
6 | 005121020R | Provoz zařízení staveniště | Soubor | 1 | 0 | 0 |  | 0 |  | 0 | 21 | 0 | 0 | 0 | 0 | 0 |  |  | 0 | 0 |  |  | POL1_0
|  | Náklady na vybavení objektů zařízení staveniště, ostraha staveniště, náklady na energie spotřebované dodavatelem v rámci provozu zařízení staveniště, náklady na potřebný úklid v prostorách zařízení staveniště, náklady na nutnou údržbu a opravy na objektech zařízení staveniště vč. WC. Bezokladný úklid znečištěných komunikací. Přesuny oplocení a přesuny materiálu potřebného k vytvoření provizorních a dočasných zpevněných ploch a koridorů realizovaných běhěm stavby pro umožnění výstavby vč. dodání materiálu pro dočasně zp. plochy. | [20 empty] | POP |  | Náklady na vybavení objektů zařízení staveniště, ostraha staveniště, náklady na energie spotřebované dodavatelem v rámci provozu zařízení staveniště, náklady na potřebný úklid v prostorách zařízení staveniště, náklady na nutnou údržbu a opravy na objektech zařízení staveniště vč. WC. Bezokladný úklid znečištěných komunikací. Přesuny oplocení a přesuny materiálu potřebného k vytvoření provizorních a dočasných zpevněných ploch a koridorů realizovaných běhěm stavby pro umožnění výstavby vč. dodání materiálu pro dočasně zp. plochy.
7 | 005121030R | Odstranění zařízení staveniště | Soubor | 1 | 0 | 0 |  | 0 |  | 0 | 21 | 0 | 0 | 0 | 0 | 0 |  |  | 0 | 0 |  |  | POL1_0
|  | Odstranění objektů zařízení staveniště a jejich odvoz. Položka zahrnuje i náklady na úpravu povrchů po odstranění zařízení staveniště a úklid ploch, na kterých bylo zařízení staveniště provozováno. Část vymezená oplocením a všechny ostatní používané plochy budou vyklizené, vyčištěné, travnaté plochy posečené, vyhrabané. | [20 empty] | POP |  | Odstranění objektů zařízení staveniště a jejich odvoz. Položka zahrnuje i náklady na úpravu povrchů po odstranění zařízení staveniště a úklid ploch, na kterých bylo zařízení staveniště provozováno. Část vymezená oplocením a všechny ostatní používané plochy budou vyklizené, vyčištěné, travnaté plochy posečené, vyhrabané.
8 | 005124010R | Koordinační činnost | Soubor | 1 | 0 | 0 |  | 0 |  | 0 | 21 | 0 | 0 | 0 | 0 | 0 |  |  | 0 | 0 |  |  | POL1_0
|  | Koordinace stavebních a technologických dodávek stavby. | [20 empty] | POP |  | Koordinace stavebních a technologických dodávek stavby.
9 | 005211020R | Ochrana stávaj. inženýrských sítí na staveništi | Soubor | 1 | 0 | 0 |  | 0 |  | 0 | 21 | 0 | 0 | 0 | 0 | 0 |  |  | 0 | 0 |  |  | POL1_0
10 | 005211030R | Dočasná dopravní opatření | Soubor | 1 | 0 | 0 |  | 0 |  | 0 | 21 | 0 | 0 | 0 | 0 | 0 |  |  | 0 | 0 |  |  | POL1_0
|  | Náklady na vyhotovení návrhu dočasného dopravního značení, jeho projednání s dotčenými orgány a organizacemi, dodání dopravních značek, jejich rozmístění a přemísťování a jejich údržba v průběhu výstavby včetně následného odstranění po ukončení stavebních prací. Zejména označení výjezdů ze staveniště na silnici. | [20 empty] | POP |  | Náklady na vyhotovení návrhu dočasného dopravního značení, jeho projednání s dotčenými orgány a organizacemi, dodání dopravních značek, jejich rozmístění a přemísťování a jejich údržba v průběhu výstavby včetně následného odstranění po ukončení stavebních prací. Zejména označení výjezdů ze staveniště na silnici.
11 | 005211-VLR | Zkoušky a ostatní měření - hutnící zkoušky | Soubor | 6 | 0 | 0 |  | 0 |  | 0 | 21 | 0 | 0 | 0 | 0 | 0 |  |  | 0 | 0 |  |  | POL1_0
|  | Hutnící zkoušky na pláni a štěrkových vrstvách, základová spára. | [20 empty] | POP |  | Hutnící zkoušky na pláni a štěrkových vrstvách, základová spára.
12 | 005211040R | Užívání veřejných ploch a prostranství | Soubor | 1 | 0 | 0 |  | 0 |  | 0 | 21 | 0 | 0 | 0 | 0 | 0 |  |  | 0 | 0 |  |  | POL1_0
13 | 005212-VLR | Ostatní inženýrská činnost | Soubor | 1 | 0 | 0 |  | 0 |  | 0 | 21 | 0 | 0 | 0 | 0 | 0 |  |  | 0 | 0 |  |  | POL1_0
|  | Ostatní inženýrská činnost - aktualizace existencí sítí, jednání s DOSS a dalšími dotčenými subjekty pro potřeby provádění stavby. | [20 empty] | POP |  | Ostatní inženýrská činnost - aktualizace existencí sítí, jednání s DOSS a dalšími dotčenými subjekty pro potřeby provádění stavby.
14 | 005213-VLR | Poplatky a zajištění výluk na propojení inž. sítí | Soubor | 1 | 0 | 0 |  | 0 |  | 0 | 21 | 0 | 0 | 0 | 0 | 0 |  |  | 0 | 0 |  |  | POL1_0
15 | 005214-VLR | Zajištění bezpečného a bezbariérového přístupu | Soubor | 1 | 0 | 0 |  | 0 |  | 0 | 21 | 0 | 0 | 0 | 0 | 0 |  |  | 0 | 0 |  |  | POL1_0
|  | Zajištění bezpečného a bezbariérového přístupu k objekům BD. Zajištění příjezdu do garáží BD. | [20 empty] | POP |  | Zajištění bezpečného a bezbariérového přístupu k objekům BD. Zajištění příjezdu do garáží BD.
16 | 005215-VLR | Provedení potřebných zkoušek a rozborů | Soubor | 1 | 0 | 0 |  | 0 |  | 0 | 21 | 0 | 0 | 0 | 0 | 0 |  |  | 0 | 0 |  |  | POL1_0
|  | Doklad o odzkoušení funkčnosti všech osazených armatur, protokol o provedení tlakové zkoušky, propláchnutí a desinfekci potrubí, kontrola funkčnosti identifikačního vodiče, zkouška vodotěsnosti kanalizačního potrubí, šachet a nádrží, protokol o inspekci kanalizačního potrubí kamerou. | [20 empty] | POP |  | Doklad o odzkoušení funkčnosti všech osazených armatur, protokol o provedení tlakové zkoušky, propláchnutí a desinfekci potrubí, kontrola funkčnosti identifikačního vodiče, zkouška vodotěsnosti kanalizačního potrubí, šachet a nádrží, protokol o inspekci kanalizačního potrubí kamerou.
17 | 005216-VLR | Vypracování fotodokumentace | Soubor | 1 | 0 | 0 |  | 0 |  | 0 | 21 | 0 | 0 | 0 | 0 | 0 |  |  | 0 | 0 |  |  | POL1_0
|  | Vypracování fotodokumentace požadovaného děje a konstrukcí v požadovaných časových intervalech v dig. formátu. | [20 empty] | POP |  | Vypracování fotodokumentace požadovaného děje a konstrukcí v požadovaných časových intervalech v dig. formátu.
18 | 005217-VLR | Zajištění certifikace atypických herních prvků | Soubor | 1 | 0 | 0 |  | 0 |  | 0 | 21 | 0 | 0 | 0 | 0 | 0 |  |  | 0 | 0 |  |  | POL1_0
|  | Atypické herní konstrukce musí projít certifikací odbornou společností dle ČSN EN 1176-1 (např. TÜV SÜD). | [20 empty] | POP |  | Atypické herní konstrukce musí projít certifikací odbornou společností dle ČSN EN 1176-1 (např. TÜV SÜD).
19 | 005211080R | Bezpečnostní a hygienická opatření na staveništi | Soubor | 1 | 0 | 0 |  | 0 |  | 0 | 21 | 0 | 0 | 0 | 0 | 0 |  |  | 0 | 0 |  |  | POL1_0
20 | 005218-VLR | Provozní řády | Soubor | 3 | 0 | 0 |  | 0 |  | 0 | 21 | 0 | 0 | 0 | 0 | 0 |  |  | 0 | 0 |  |  | POL1_0
|  | Dodání provozních řádů k navrženým plochám bez grafického návrhu. | [20 empty] | POP |  | Dodání provozních řádů k navrženým plochám bez grafického návrhu.
21 | 005219-VLR | Manipulační a provozní řád nádrže | Soubor | 1 | 0 | 0 |  | 0 |  | 0 | 21 | 0 | 0 | 0 | 0 | 0 |  |  | 0 | 0 |  |  | POL1_0
22 | 0052110-VL.R | Provizorní ohrazení výkopu | Soubor | 1 | 0 | 0 |  | 0 |  | 0 | 21 | 0 | 0 | 0 | 0 | 0 |  |  | 0 | 0 |  |  | POL1_0
|  | Zřízení a likvidace provizorního ohrazení výkopu. | [20 empty] | POP |  | Zřízení a likvidace provizorního ohrazení výkopu.
23 | 0052111-VL.R | Zajištění všech zkoušek a atestů | Soubor | 1 | 0 | 0 |  | 0 |  | 0 | 21 | 0 | 0 | 0 | 0 | 0 |  |  | 0 | 0 |  |  | POL1_0
24 | 0052112-VL.R | Terénní zkouška zpevněného propustného povrchu, po dokončení řešené plochy | Soubor | 3 | 0 | 0 |  | 0 |  | 0 | 21 | 0 | 0 | 0 | 0 | 0 |  |  | 0 | 0 |  |  | POL1_0
|  | Terénní zkouška zpevněného propustného povrchu po dokončení stavby v souladu s ČSN EN ISO 22282-5 a ČSN 75 9010, s výpočtem (odvozením / převodem) součinitele odtoku z koeficientu vsaku terénní zkoušky). | [20 empty] | POP |  | Terénní zkouška zpevněného propustného povrchu po dokončení stavby v souladu s ČSN EN ISO 22282-5 a ČSN 75 9010, s výpočtem (odvozením / převodem) součinitele odtoku z koeficientu vsaku terénní zkoušky).
|  | Pokud je v žádosti o podporu deklarováno, že součinitel odtoku zpevněných propustných povrchů (nových či vyměněných) po dokončení stavby bude prokazován terénní zkouškou, je povinnou přílohou Závěrečné zprávy o realizaci projektu kontrola funkčnosti – terénní zkouška zpevněného propustného povrchu po dokončení stavby. Zkouška se provádí v souladu s ČSN EN ISO 22282-5 a ČSN 75 9010, dle metodiky "Dimenzování a kontrola funkčnosti zpevněných propustných povrchů s retenčním tělesem". Součástí takové ZoR bude i výpočet (odvození / převod) součinitele odtoku z koeficientu vsaku terénní zkoušky. Výsledné hodnoty terénní zkoušky zpevněného propustného povrchu po dokončení stavby musí splňovat parametry specifického kritéria přijatelnosti pro výměnu či vznik propustných povrchů. Požadována je minimálně 1 zkouška na 200 m2 povrchu. | [20 empty] | POP |  | Pokud je v žádosti o podporu deklarováno, že součinitel odtoku zpevněných propustných povrchů (nových či vyměněných) po dokončení stavby bude prokazován terénní zkouškou, je povinnou přílohou Závěrečné zprávy o realizaci projektu kontrola funkčnosti – terénní zkouška zpevněného propustného povrchu po dokončení stavby. Zkouška se provádí v souladu s ČSN EN ISO 22282-5 a ČSN 75 9010, dle metodiky "Dimenzování a kontrola funkčnosti zpevněných propustných povrchů s retenčním tělesem". Součástí takové ZoR bude i výpočet (odvození / převod) součinitele odtoku z koeficientu vsaku terénní zkoušky. Výsledné hodnoty terénní zkoušky zpevněného propustného povrchu po dokončení stavby musí splňovat parametry specifického kritéria přijatelnosti pro výměnu či vznik propustných povrchů. Požadována je minimálně 1 zkouška na 200 m2 povrchu.
|  | pryžové plochy:1 |  | 1 | [18 empty] | VV | 0
|  | mlatové plochy:2 |  | 2 | [18 empty] | VV | 0
25 | 005241010R | Dokumentace skutečného provedení | Soubor | 1 | 0 | 0 |  | 0 |  | 0 | 21 | 0 | 0 | 0 | 0 | 0 |  |  | 0 | 0 |  |  | POL1_0
|  | Náklady na vyhotovení dokumentace skutečného provedení stavby a její předání objednateli v požadované formě počtu paré. | [20 empty] | POP |  | Náklady na vyhotovení dokumentace skutečného provedení stavby a její předání objednateli v požadované formě počtu paré.
26 | 005241020R | Geodetické zaměření skutečného provedení | Soubor | 1 | 0 | 0 |  | 0 |  | 0 | 21 | 0 | 0 | 0 | 0 | 0 |  |  | 0 | 0 |  |  | POL1_0
|  | Náklady na provedení skutečného zaměření stavby v rozsahu nezbytném pro zápis změny do katastru nemovitostí. Součástí zaměření bude zaměření nových IS, ploch a vybavení, vč.dodávní akceptačního protokolu. | [20 empty] | POP |  | Náklady na provedení skutečného zaměření stavby v rozsahu nezbytném pro zápis změny do katastru nemovitostí. Součástí zaměření bude zaměření nových IS, ploch a vybavení, vč.dodávní akceptačního protokolu.
27 | 005241020R | Vytvoření geometrických plánů potrvrzených KÚ | Soubor | 1 | 0 | 0 |  | 0 |  | 0 | 21 | 0 | 0 | 0 | 0 | 0 |  |  | 0 | 0 |  |  | POL1_0
[21 empty] | 12 | 21
Celkem bez DPH | [5 empty] | 0 | [14 empty] | 0 | 0 | SUM
Poznámky uchazeče k zadání
POPUZIV
Poznámky k rozpočtu: | [22 empty] | END
Nedílnou součástí tohoto výkazu výměr (rozpočtu) je projektová dokumentace. Nelze provést cenovou nabídku bez
porovnání s projektovou dokumentací.
Veškeré položky jsou v cenové soustavě RTS 24/I. Je-li v číslu položky uvedena zkratka "VL", jedná se o položku,
která není v databázi RTS obsažena a má cenovou soustavu vlastní.

## SO01 PHV I.et.
Položkový rozpočet | [22 empty] | #TypZaznamu#
S: |  | SO 01 Zp. plochy, drobné stavby a vybavení - I. et. ¦ PŘÍMÉ HLAVNÍ VÝDAJE | [20 empty] | STA
O: |  | veřejné prostranství na ulici Kremláčkova | [20 empty] | OBJ
R: | [22 empty] | ROZ
C: | [22 empty] | CAS_STR
P.č. | Číslo položky | Název položky | MJ | množství | cena / MJ | Celkem | Dodávka | Dodávka celk. | Montáž | Montáž celk. | DPH | cena s DPH | hmotnost / MJ | hmotnost celk.(t) | dem. hmotnost / MJ | dem. hmotnost celk.(t) | Ceník | Cen. soustava | Nhod / MJ | Nhod celk.
Díl: | 1 | Zemní práce |  |  |  | 0 |  | 0 |  | 0 |  | 0 |  | 0.4485 |  | 0 |  |  |  | 283.35 |  |  | DIL
1 | 121101101R00 | Sejmutí ornice s přemístěním do 50 m | m3 | 133.695 | 0 | 0 |  | 0 |  | 0 | 21 | 0 | 0 | 0 | 0 | 0 |  |  | 0.097 | 12.97 |  |  | POL1_0
|  | Sejmutí ornice nebo lesní půdy s vodorovným přemístěním na hromady v místě upotřebení nebo na dočasné či trvalé skládky se složením. | [20 empty] | POP |  | Sejmutí ornice nebo lesní půdy s vodorovným přemístěním na hromady v místě upotřebení nebo na dočasné či trvalé skládky se složením.
|  | 891,3*0,15 |  | 133.695 | [18 empty] | VV | 0
2 | 167101101R00 | Nakládání výkopku z hor. 1 ÷ 4 v množství do 100 m3 | m3 | 133.695 | 0 | 0 |  | 0 |  | 0 | 21 | 0 | 0 | 0 | 0 | 0 |  |  | 0.652 | 87.17 |  |  | POL1_0
|  | 891,3*0,15 |  | 133.695 | [18 empty] | VV | 0
3 | 122201103R00 | Odkopávky nezapažené v hor. 3 do 10000 m3 | m3 | 182.872 | 0 | 0 |  | 0 |  | 0 | 21 | 0 | 0 | 0 | 0 | 0 |  |  | 0.117 | 21.4 |  |  | POL1_0
|  | Odkopávky a prokopávky nezapažené s přehozením výkopku na vzdálenost do 3 m nebo s naložením na dopravní prostředek. | [20 empty] | POP |  | Odkopávky a prokopávky nezapažené s přehozením výkopku na vzdálenost do 3 m nebo s naložením na dopravní prostředek.
|  | VÝKOP PRO ZP. PLOCHY + TERÉNNÍ MODELACE (BEZ ORNICE V TL. 150 mm). ODEČTENO Z EL. PD:204,4 |  | 204.4 | [18 empty] | VV | 0
|  | odečet za neuznatelné žul. kostky:-165,6*0,13 |  | -21.528 | [18 empty] | VV | 0
4 | 139601102R00 | Ruční výkop jam, rýh a šachet v hornině tř. 3 | m3 | 8.02 | 0 | 0 |  | 0 |  | 0 | 21 | 0 | 0 | 0 | 0 | 0 |  |  | 3.533 | 28.33 |  |  | POL1_0
|  | SCH 03 … KAMENNÉ SCHODY:22,7*0,2 |  | 4.54 | [18 empty] | VV | 0
|  | SCH 04 … KAMENNÉ SCHODY:17,4*0,2 |  | 3.48 | [18 empty] | VV | 0
5 | 171101102R00 | Uložení sypaniny do násypů zhutněných na 96% PS | m3 | 253.52 | 0 | 0 |  | 0 |  | 0 | 21 | 0 | 0 | 0 | 0 | 0 |  |  | 0.045 | 11.41 |  |  | POL1_0
|  | Uložení sypaniny do násypů s rozprostřením sypaniny ve vrstvách a s hrubým urovnáním. | [20 empty] | POP |  | Uložení sypaniny do násypů s rozprostřením sypaniny ve vrstvách a s hrubým urovnáním.
|  | NÁSYP = TERÉNNÍ MODELACE. ODEČTENO Z EL. PD:253,52 |  | 253.52 | [18 empty] | VV | 0
6 | 182201101R00 | Svahování násypů | m2 | 390 | 0 | 0 |  | 0 |  | 0 | 21 | 0 | 0 | 0 | 0 | 0 |  |  | 0.107 | 41.73 |  |  | POL1_0
|  | Svahování trvalých svahů do projektovaných profilů s potřebným přemístěním výkopku při svahování v násypech. | [20 empty] | POP |  | Svahování trvalých svahů do projektovaných profilů s potřebným přemístěním výkopku při svahování v násypech.
7 | 171151101R00 | Hutnění boků násypů | m2 | 390 | 0 | 0 |  | 0 |  | 0 | 21 | 0 | 0 | 0 | 0 | 0 |  |  | 0.012 | 4.68 |  |  | POL1_0
|  | Hutnění boků násypů z hornin soudržných a sypkých pro jakýkoliv sklon a pro jakoukoliv délku a míru zhutnění svahu. | [20 empty] | POP |  | Hutnění boků násypů z hornin soudržných a sypkých pro jakýkoliv sklon a pro jakoukoliv délku a míru zhutnění svahu.
8 | 162201102R00 | Vodorovné přemístění výkopku z hor.1-4 do 50 m | m3 | 253.52 | 0 | 0 |  | 0 |  | 0 | 21 | 0 | 0 | 0 | 0 | 0 |  |  | 0.074 | 18.76 |  |  | POL1_0
|  | Vodorovné přemístění výkopku po suchu, bez ohledu na druh dopravního prostředku, bez naložení výkopku, avšak se složením bez rozhrnutí. Chybějící zemina do násypů (62,6m3) bude dodána z výkopu pro kontejnery. | [20 empty] | POP |  | Vodorovné přemístění výkopku po suchu, bez ohledu na druh dopravního prostředku, bez naložení výkopku, avšak se složením bez rozhrnutí. Chybějící zemina do násypů (62,6m3) bude dodána z výkopu pro kontejnery.
|  | NÁSYP = TERÉNNÍ MODELACE. ODEČTENO Z EL. PD:253,52 |  | 253.52 | [18 empty] | VV | 0
9 | 162301101R00 | Vodorovné přemístění výkopku z hor.1-4 do 500 m | m3 | 267.39 | 0 | 0 |  | 0 |  | 0 | 21 | 0 | 0 | 0 | 0 | 0 |  |  | 0.011 | 2.94 |  |  | POL1_0
|  | Vodorovné přemístění výkopku po suchu, bez ohledu na druh dopravního prostředku, bez naložení výkopku, avšak se složením bez rozhrnutí. Přesun ornice na dočasnou skládku a dovoz zpět. Chybějící ornici (3,55m3) dodá investor z vlastních zásob. | [20 empty] | POP |  | Vodorovné přemístění výkopku po suchu, bez ohledu na druh dopravního prostředku, bez naložení výkopku, avšak se složením bez rozhrnutí. Přesun ornice na dočasnou skládku a dovoz zpět. Chybějící ornici (3,55m3) dodá investor z vlastních zásob.
|  | 891,3*0,15*2 |  | 267.39 | [18 empty] | VV | 0
10 | 167101102R00 | Nakládání výkopku z hor. 1 ÷ 4 v množství nad 100 m3 | m3 | 133.695 | 0 | 0 |  | 0 |  | 0 | 21 | 0 | 0 | 0 | 0 | 0 |  |  | 0.053 | 7.09 |  |  | POL1_0
|  | nakládka ornice na dočasné skládce:891,3*0,15 |  | 133.695 | [18 empty] | VV | 0
11 | 181101102R00 | Úprava pláně v zářezech v hor. 1-4, se zhutněním | m2 | 25.5 | 0 | 0 |  | 0 |  | 0 | 21 | 0 | 0 | 0 | 0 | 0 |  |  | 0.018 | 0.46 |  |  | POL1_0
|  | STEZKA PRO PĚŠÍ, MLAT. POVRCH:25,5 |  | 25.5 | [18 empty] | VV | 0
12 | 568-01VL | Zřízení vrstvy z geotextilie, sklon povrchu do 1:2, šířky do 3 m | m2 | 390 | 0 | 0 |  | 0 |  | 0 | 21 | 0 | 0 | 0 | 0 | 0 |  |  | 0.091 | 35.49 |  |  | POL1_0
|  | trávník luční ve svahu:317 |  | 317 | [18 empty] | VV | 0
|  | keře ve svahu:73 |  | 73 | [18 empty] | VV | 0
13 | 67313126R | Geotextilie kokosová 700 g/m2 | m2 | 429 | 0 | 0 |  | 0 |  | 0 | 21 | 0 | 0.0007 | 0.3003 | 0 | 0 |  |  | 0 | 0 |  |  | POL3_0
|  | trávník luční ve svahu:317*1,1 |  | 348.7 | [18 empty] | VV | 0
|  | keře ve svahu:73*1,1 |  | 80.3 | [18 empty] | VV | 0
14 | 568-02VL | Příplatek za upevnění geotextilie, sklon povrchu do 1:2, 10 skob/10 m2 | m2 | 390 | 0 | 0 |  | 0 |  | 0 | 21 | 0 | 0.00038 | 0.1482 | 0 | 0 |  |  | 0.028 | 10.92 |  |  | POL1_0
|  | trávník luční ve svahu:317 |  | 317 | [18 empty] | VV | 0
|  | keře ve svahu:73 |  | 73 | [18 empty] | VV | 0
Díl: | 4 | Vodorovné konstrukce |  |  |  | 0 |  | 0 |  | 0 |  | 0 |  | 15.0528 |  | 0 |  |  |  | 0 |  |  | DIL
15 | 434-01VL | Schody z lom. kamene do lože z drc. kam. | m | 58.8 | 0 | 0 |  | 0 |  | 0 | 21 | 0 | 0.256 | 15.0528 | 0 | 0 |  |  | 0 | 0 |  |  | POL1_0
|  | Schody z lomového kamene upraveného a kopáků hrubých do lože z drc. kam, v. stupně 250-300 mm, š. stupně 300-400 mm. Délka 1000-1500 mm. Měřící jednotkou je m délky stupně. Součástí je vyměření schodů na místě, vytvoření lože, dodání bloků a jejich osazení v terénu. | [20 empty] | POP |  | Schody z lomového kamene upraveného a kopáků hrubých do lože z drc. kam, v. stupně 250-300 mm, š. stupně 300-400 mm. Délka 1000-1500 mm. Měřící jednotkou je m délky stupně. Součástí je vyměření schodů na místě, vytvoření lože, dodání bloků a jejich osazení v terénu.
|  | SCH 03 … KAMENNÉ SCHODY:0,9+1,5*18 |  | 27.9 | [18 empty] | VV | 0
|  | SCH 04 … KAMENNÉ SCHODY:0,9+1,5*20 |  | 30.9 | [18 empty] | VV | 0
Díl: | 5 | Komunikace |  |  |  | 0 |  | 0 |  | 0 |  | 0 |  | 16.8912 |  | 0 |  |  |  | 2.98 |  |  | DIL
16 | 564861111RT2 | Podklad ze štěrkodrti po zhutnění tloušťky 20 cm, štěrkodrť frakce 0-32 mm | m2 | 25.5 | 0 | 0 |  | 0 |  | 0 | 21 | 0 | 0.46 | 11.73 | 0 | 0 |  |  | 0.029 | 0.74 |  |  | POL1_0
|  | Podklad ze štěrkodrti s rozprostřením a zhutněním. | [20 empty] | POP |  | Podklad ze štěrkodrti s rozprostřením a zhutněním.
|  | STEZKA PRO PĚŠÍ, MLAT. POVRCH:25,5 |  | 25.5 | [18 empty] | VV | 0
17 | 564211112T00 | Zřízení podkladu ze štěrkopísku po zhutnění tloušťky 60 mm | m2 | 25.5 | 0 | 0 |  | 0 |  | 0 | 21 | 0 | 0 | 0 | 0 | 0 |  |  | 0.024 | 0.61 |  |  | POL1_0
|  | mlatové plochy:25,5 |  | 25.5 | [18 empty] | VV | 0
18 | 58301-VL | Materiál pro podklad pod mlatový povrch, dynamická vrstva fr. 0/16, tloušťky 60 mm | m2 | 25.5 | 0 | 0 |  | 0 |  | 0 | 21 | 0 | 0.12144 | 3.0967 | 0 | 0 |  |  | 0 | 0 |  |  | POL3_0
|  | Detailní popis materiálu a způsobu provádění viz. PD a TZ SO 01. | [20 empty] | POP |  | Detailní popis materiálu a způsobu provádění viz. PD a TZ SO 01.
|  | mlatové plochy:25,5 |  | 25.5 | [18 empty] | VV | 0
19 | 564922104T00 | Zřízení mlatového krytu tloušťky 40 mm | m2 | 25.5 | 0 | 0 |  | 0 |  | 0 | 21 | 0 | 0 | 0 | 0 | 0 |  |  | 0.023 | 0.59 |  |  | POL1_0
|  | mlatové plochy:25,5 |  | 25.5 | [18 empty] | VV | 0
20 | 58302-VL | Materiál pro mlatový povrch, šedý, DIN 18035-5, propustný, fr. 0/5, tloušťky 40 mm | m2 | 25.5 | 0 | 0 |  | 0 |  | 0 | 21 | 0 | 0.08096 | 2.0645 | 0 | 0 |  |  | 0 | 0 |  |  | POL3_0
|  | Min. vodopropustnost mlatového materiálu 2,10 x 10-4 cm/s, min. pevnost ve smyku 64,4 kPa, zatížení 7,5t, spotřeba materiálu 100 kg/m2, objemová hmotnost po zhutnění 2,199 t/m3. Výše uvedené podmínky musí mlatový materiál splňovat bez použití pojiv a stabilizátorů. Mlatový materiál nesmí obsahovat barviva a recykláty, musí se jednat o 100% přírodní materiál. | [20 empty] | POP |  | Min. vodopropustnost mlatového materiálu 2,10 x 10-4 cm/s, min. pevnost ve smyku 64,4 kPa, zatížení 7,5t, spotřeba materiálu 100 kg/m2, objemová hmotnost po zhutnění 2,199 t/m3. Výše uvedené podmínky musí mlatový materiál splňovat bez použití pojiv a stabilizátorů. Mlatový materiál nesmí obsahovat barviva a recykláty, musí se jednat o 100% přírodní materiál.
|  | Detailní popis materiálu a způsobu provádění viz. PD a TZ SO 01. | [20 empty] | POP |  | Detailní popis materiálu a způsobu provádění viz. PD a TZ SO 01.
|  | mlatové plochy:25,5 |  | 25.5 | [18 empty] | VV | 0
21 | 564231111T00 | Zřízení podkladu ze štěrkopísku po zhutnění tloušťky 100 mm | m2 | 40.1 | 0 | 0 |  | 0 |  | 0 | 21 | 0 | 0 | 0 | 0 | 0 |  |  | 0.026 | 1.04 |  |  | POL1_0
|  | SCH 03 … KAMENNÉ SCHODY:22,7 |  | 22.7 | [18 empty] | VV | 0
|  | SCH 04 … KAMENNÉ SCHODY:17,4 |  | 17.4 | [18 empty] | VV | 0
Díl: | 99 | Staveništní přesun hmot |  |  |  | 0 |  | 0 |  | 0 |  | 0 |  | 0 |  | 0 |  |  |  | 12.63 |  |  | DIL
22 | 998223011R00 | Přesun hmot, pozemní komunikace, kryt dlážděný | t | 32.3925 | 0 | 0 |  | 0 |  | 0 | 21 | 0 | 0 | 0 | 0 | 0 |  |  | 0.39 | 12.63 |  |  | POL1_0
[21 empty] | 12 | 21
Celkem bez DPH | [5 empty] | 0 | [14 empty] | 0 | 0 | SUM
Poznámky uchazeče k zadání
POPUZIV
Poznámky k rozpočtu: | [22 empty] | END
Nedílnou součástí tohoto výkazu výměr (rozpočtu) je projektová dokumentace. Nelze provést cenovou nabídku bez
porovnání s projektovou dokumentací.
Veškeré položky jsou v cenové soustavě RTS 24/I. Je-li v číslu položky uvedena zkratka "VL", jedná se o položku,
která není v databázi RTS obsažena a má cenovou soustavu vlastní.

## SO01 PDV I.et.
Položkový rozpočet | [22 empty] | #TypZaznamu#
S: |  | SO 01 Zp. plochy, drobné stavby a vybavení - I. et. ¦ PŘÍMÉ DOPR. VÝDAJE | [20 empty] | STA
O: |  | veřejné prostranství na ulici Kremláčkova | [20 empty] | OBJ
R: | [22 empty] | ROZ
C: | [22 empty] | CAS_STR
P.č. | Číslo položky | Název položky | MJ | množství | cena / MJ | Celkem | Dodávka | Dodávka celk. | Montáž | Montáž celk. | DPH | cena s DPH | hmotnost / MJ | hmotnost celk.(t) | dem. hmotnost / MJ | dem. hmotnost celk.(t) | Ceník | Cen. soustava | Nhod / MJ | Nhod celk.
Díl: | 1 | Zemní práce |  |  |  | 0 |  | 0 |  | 0 |  | 0 |  | 2.7805 |  | 26.6062 |  |  |  | 53.66 |  |  | DIL
1 | 113106121R00 | Rozebrání dlažeb z betonových dlaždic na sucho | m2 | 54.4 | 0 | 0 |  | 0 |  | 0 | 21 | 0 | 0 | 0 | 0.138 | 7.5072 |  |  | 0.16 | 8.7 |  |  | POL1_0
|  | Rozebrání dlažeb, panelů s přemístěním hmot na skládku na vzdálenost do 3 m nebo s naložením na dopravní prostředek | [20 empty] | POP |  | Rozebrání dlažeb, panelů s přemístěním hmot na skládku na vzdálenost do 3 m nebo s naložením na dopravní prostředek
|  | ROZEBRÁNÍ BET. DLAŽBY VČ. ODSTRANĚNÍ PODKLADNÍCH VRSTEV:14,7 |  | 14.7 | [18 empty] | VV | 0
|  | REZEBRÁNÍ BET. DLAŽBY S PONECHÁNÍM PODKLADNÍCH VRSTEV:39,7 |  | 39.7 | [18 empty] | VV | 0
2 | 113107535T00 | Odstranění podkladu plochy do 50 m2, kamenivo drcené, tloušťky 350 mm | m2 | 14.7 | 0 | 0 |  | 0 |  | 0 | 21 | 0 | 0 | 0 | 0.77 | 11.319 |  |  | 1.1505 | 16.91 |  |  | POL1_0
|  | ROZEBRÁNÍ BET. DLAŽBY VČ. ODSTRANĚNÍ PODKLADNÍCH VRSTEV:14,7 |  | 14.7 | [18 empty] | VV | 0
3 | 113202111R00 | Vytrhání obrub obrubníků silničních | m | 17 | 0 | 0 |  | 0 |  | 0 | 21 | 0 | 0 | 0 | 0.27 | 4.59 |  |  | 0.123 | 2.09 |  |  | POL1_0
|  | s vybouráním lože, s přemístěním hmot na skládku na vzdálenost do 3 m nebo naložením na dopravní prostředek | [20 empty] | POP |  | s vybouráním lože, s přemístěním hmot na skládku na vzdálenost do 3 m nebo naložením na dopravní prostředek
|  | obruby:17 |  | 17 | [18 empty] | VV | 0
4 | 122201103R00 | Odkopávky nezapažené v hor. 3 do 10000 m3 | m3 | 21.528 | 0 | 0 |  | 0 |  | 0 | 21 | 0 | 0 | 0 | 0 | 0 |  |  | 0.117 | 2.52 |  |  | POL1_0
|  | neuznatelné žul. kostky:165,6*0,13 |  | 21.528 | [18 empty] | VV | 0
5 | 113201111R00 | Vytrhání obrubníků chodníkových a parkových | m | 14.5 | 0 | 0 |  | 0 |  | 0 | 21 | 0 | 0 | 0 | 0.22 | 3.19 |  |  | 0.143 | 2.07 |  |  | POL1_0
|  | s vybouráním lože, s přemístěním hmot na skládku na vzdálenost do 3 m nebo naložením na dopravní prostředek | [20 empty] | POP |  | s vybouráním lože, s přemístěním hmot na skládku na vzdálenost do 3 m nebo naložením na dopravní prostředek
|  | 14,5 |  | 14.5 | [18 empty] | VV | 0
6 | 131201110T00 | Hloubení nezapažených jam v hornině 3, do 50 m3, strojně | m3 | 46.17 | 0 | 0 |  | 0 |  | 0 | 21 | 0 | 0 | 0 | 0 | 0 |  |  | 0.26666 | 12.31 |  |  | POL1_0
|  | Kromě zářezů se šikmými stěnami pro podzemní vedení, s urovnáním dna do předepsaného profilu a spádu, s případným nutným přemístěním ve výkopišti a dále buď s přemístěním výkopku na přilehlém terénu na vzdálenost do 3 m od okraje jámy nebo s naložením na dopravní prostředek. Bude využita pro násypy v rámci I. etapy. | [20 empty] | POP |  | Kromě zářezů se šikmými stěnami pro podzemní vedení, s urovnáním dna do předepsaného profilu a spádu, s případným nutným přemístěním ve výkopišti a dále buď s přemístěním výkopku na přilehlém terénu na vzdálenost do 3 m od okraje jámy nebo s naložením na dopravní prostředek. Bude využita pro násypy v rámci I. etapy.
|  | podzemní kontejnery:9*2,85*1,8 |  | 46.17 | [18 empty] | VV | 0
7 | 174101101R00 | Zásyp jam, rýh, šachet se zhutněním | m3 | 5.6 | 0 | 0 |  | 0 |  | 0 | 21 | 0 | 0 | 0 | 0 | 0 |  |  | 0.202 | 1.13 |  |  | POL1_0
|  | Zásyp sypaninou z jakékoliv horniny s uložením výkopku po vrstvách, se zhutněním. | [20 empty] | POP |  | Zásyp sypaninou z jakékoliv horniny s uložením výkopku po vrstvách, se zhutněním.
|  | obsyp zeminou po obvodu kontejnerů:5,6 |  | 5.6 | [18 empty] | VV | 0
8 | 162201102R00 | Vodorovné přemístění výkopku z hor.1-4 do 50 m | m3 | 51.77 | 0 | 0 |  | 0 |  | 0 | 21 | 0 | 0 | 0 | 0 | 0 |  |  | 0.074 | 3.83 |  |  | POL1_0
|  | Vodorovné přemístění výkopku po suchu, bez ohledu na druh dopravního prostředku, bez naložení výkopku, avšak se složením bez rozhrnutí. | [20 empty] | POP |  | Vodorovné přemístění výkopku po suchu, bez ohledu na druh dopravního prostředku, bez naložení výkopku, avšak se složením bez rozhrnutí.
|  | obsyp zeminou po obvodu kontejnerů:5,6 |  | 5.6 | [18 empty] | VV | 0
|  | podzemní kontejnery:46,17 |  | 46.17 | [18 empty] | VV | 0
9 | 174100050RA0 | Zásyp jam,rýh a šachet štěrkopískem | m3 | 1.665 | 0 | 0 |  | 0 |  | 0 | 21 | 0 | 1.67 | 2.7805 | 0 | 0 |  |  | 0.213 | 0.35 |  |  | POL2_0
|  | Zásyp sypaninou s vodorovnou přepravou k místu zásypu, uložením ve vrstvách a zhutněním. | [20 empty] | POP |  | Zásyp sypaninou s vodorovnou přepravou k místu zásypu, uložením ve vrstvách a zhutněním.
|  | obsyp kontejnerů:1,665 |  | 1.665 | [18 empty] | VV | 0
10 | 181101102R00 | Úprava pláně v zářezech v hor. 1-4, se zhutněním | m2 | 208.1 | 0 | 0 |  | 0 |  | 0 | 21 | 0 | 0 | 0 | 0 | 0 |  |  | 0.018 | 3.75 |  |  | POL1_0
|  | CHODNÍK, BET. DL. ŠEDÁ, 200x200x60:35,5 |  | 35.5 | [18 empty] | VV | 0
|  | SIGNÁLNÍ A VAROVNÉ PÁSY:7 |  | 7 | [18 empty] | VV | 0
|  | STEZKA PRO PĚŠÍ, ŽULOVÁ KOSTKA 80/100:165,6 |  | 165.6 | [18 empty] | VV | 0
Díl: | 5 | Komunikace |  |  |  | 0 |  | 0 |  | 0 |  | 0 |  | 162.315 |  | 0 |  |  |  | 222.87 |  |  | DIL
11 | 564861111RT2 | Podklad ze štěrkodrti po zhutnění tloušťky 20 cm, štěrkodrť frakce 0-32 mm | m2 | 208.1 | 0 | 0 |  | 0 |  | 0 | 21 | 0 | 0.46 | 95.726 | 0 | 0 |  |  | 0.029 | 6.03 |  |  | POL1_0
|  | Podklad ze štěrkodrti s rozprostřením a zhutněním. | [20 empty] | POP |  | Podklad ze štěrkodrti s rozprostřením a zhutněním.
|  | STEZKA PRO PĚŠÍ, ŽULOVÁ KOSTKA 80/100:165,6 |  | 165.6 | [18 empty] | VV | 0
|  | CHODNÍK, BET. DL. ŠEDÁ, 200x200x60:35,5 |  | 35.5 | [18 empty] | VV | 0
|  | SIGNÁLNÍ A VAROVNÉ PÁSY:7 |  | 7 | [18 empty] | VV | 0
12 | 591211111T00 | Kladení dlažby z drobných kostek, lože z kameniva tloušťky 50 mm | m2 | 165.6 | 0 | 0 |  | 0 |  | 0 | 21 | 0 | 0.11 | 18.216 | 0 | 0 |  |  | 1.193 | 197.56 |  |  | POL1_0
|  | ŽULOVÁ DLAŽEBNÍ KOSTKA 80/100:165,6 |  | 165.6 | [18 empty] | VV | 0
13 | 58380120.AR | Kostka dlažební žulová štípaná, drobná 80 až 100 mm, třída I | m2 | 168.912 | 0 | 0 |  | 0 |  | 0 | 21 | 0 | 0.2 | 33.7824 | 0 | 0 |  |  | 0 | 0 |  |  | POL3_0
|  | ŽULOVÁ DLAŽEBNÍ KOSTKA 80/100:165,6*1,02 |  | 168.912 | [18 empty] | VV | 0
14 | 596215020T00 | Kladení zámkové dlažby tloušťky 60 mm, do lože z drtě tloušťky 30 mm | m2 | 42.5 | 0 | 0 |  | 0 |  | 0 | 21 | 0 | 0.05545 | 2.3566 | 0 | 0 |  |  | 0.442 | 18.79 |  |  | POL1_0
|  | s provedením lože z kameniva drceného, s vyplněním spár, s dvojitým hutněním vibrováním, a se smetením přebytečného materiálu na krajnici. S dodáním hmot pro lože a výplň spár. | [20 empty] | POP |  | s provedením lože z kameniva drceného, s vyplněním spár, s dvojitým hutněním vibrováním, a se smetením přebytečného materiálu na krajnici. S dodáním hmot pro lože a výplň spár.
|  | CHODNÍK, BET. DL. ŠEDÁ, 200x200x60:35,5 |  | 35.5 | [18 empty] | VV | 0
|  | SIGNÁLNÍ A VAROVNÉ PÁSY:7 |  | 7 | [18 empty] | VV | 0
15 | 5924511900R | Dlažba 200 x 200 x 60 mm přírodní | m2 | 7.1 | 0 | 0 |  | 0 |  | 0 | 21 | 0 | 0.131 | 0.9301 | 0 | 0 |  |  | 0 | 0 |  |  | POL3_0
|  | Započítána 20% plochy - využít stávající. | [20 empty] | POP |  | Započítána 20% plochy - využít stávající.
|  | CHODNÍK, BET. DL. ŠEDÁ, 200x200x60:35,5*0,2 |  | 7.1 | [18 empty] | VV | 0
16 | 592451151R | Dlažba skladebná pro nevidomé 200 x 100 x 60 mm červená | m2 | 7 | 0 | 0 |  | 0 |  | 0 | 21 | 0 | 0.1315 | 0.9205 | 0 | 0 |  |  | 0 | 0 |  |  | POL3_0
|  | SIGNÁLNÍ A VAROVNÉ PÁSY:7 |  | 7 | [18 empty] | VV | 0
17 | 564261111R00 | Podklad ze štěrkopísku po zhutnění tloušťky 20 cm | m2 | 25.65 | 0 | 0 |  | 0 |  | 0 | 21 | 0 | 0.40481 | 10.3834 | 0 | 0 |  |  | 0.019 | 0.49 |  |  | POL1_0
|  | lože kontejnerů:9*2,85 |  | 25.65 | [18 empty] | VV | 0
Díl: | 91 | Doplňující práce na komunikaci |  |  |  | 0 |  | 0 |  | 0 |  | 0 |  | 42.6218 |  | 0 |  |  |  | 43.33 |  |  | DIL
18 | 917862111RV3 | Osazení stojatého obrubníku betonového, s boční opěrou, do lože z betonu C 12/15, včetně obrubníku nájezdového CSB H 15 1000/150/150 | m | 6 | 0 | 0 |  | 0 |  | 0 | 21 | 0 | 0.1952 | 1.1712 | 0 | 0 |  |  | 0.272 | 1.63 |  |  | POL1_0
19 | 917862111RT5 | Osazení stojatého obrubníku betonového, s boční opěrou, do lože z betonu C 12/15, včetně obrubníku 100/10/25 | m | 28.968 | 0 | 0 |  | 0 |  | 0 | 21 | 0 | 0.22133 | 6.4115 | 0 | 0 |  |  | 0.272 | 7.88 |  |  | POL1_0
|  | 28,4*1,02 |  | 28.968 | [18 empty] | VV | 0
20 | 916561111RT2 | Osazení záhon.obrubníků do lože z C 16/20 s opěrou, včetně obrubníku 100/5/20 cm | m | 18.666 | 0 | 0 |  | 0 |  | 0 | 21 | 0 | 0.12472 | 2.328 | 0 | 0 |  |  | 0.14 | 2.61 |  |  | POL1_0
|  | 18,3*1,02 |  | 18.666 | [18 empty] | VV | 0
21 | 916261111RT1 | Osazení obruby z kostek drobných, s boční opěrou, včetně kostek drobných 12 cm, lože C 16/20 XF1 | m | 262.297 | 0 | 0 |  | 0 |  | 0 | 21 | 0 | 0.12471 | 32.7111 | 0 | 0 |  |  | 0.119 | 31.21 |  |  | POL1_0
|  | jednořádek žul. kostek 8/10:259,7*1,01 |  | 262.297 | [18 empty] | VV | 0
Díl: | 93 | Dokončovací práce inž.staveb |  |  |  | 0 |  | 0 |  | 0 |  | 0 |  | 16.76 |  | 0 |  |  |  | 0 |  |  | DIL
22 | 74901-VL | Dodání a montáž podzemního kontejneru, betonová jímka 3 m3, 1850 x 1850 x 1585 | kus | 4 | 0 | 0 |  | 0 |  | 0 | 21 | 0 | 4.19 | 16.76 | 0 | 0 |  |  | 0 | 0 |  |  | POL3_0
|  | Dodání a montáž. Specifikace viz. PD. | [20 empty] | POP |  | Dodání a montáž. Specifikace viz. PD.
Díl: | 99 | Staveništní přesun hmot |  |  |  | 0 |  | 0 |  | 0 |  | 0 |  | 0 |  | 0 |  |  |  | 87.55 |  |  | DIL
23 | 998223011R00 | Přesun hmot, pozemní komunikace, kryt dlážděný | t | 224.4773 | 0 | 0 |  | 0 |  | 0 | 21 | 0 | 0 | 0 | 0 | 0 |  |  | 0.39 | 87.55 |  |  | POL1_0
Díl: | D96 | Přesuny sutí a vybouraných hmot |  |  |  | 0 |  | 0 |  | 0 |  | 0 |  | 0 |  | 0 |  |  |  | 18.47 |  |  | DIL
24 | 979084216T00 | Vodorovná doprava vybouraných hmot po suchu do 5 km | t | 26.6062 | 0 | 0 |  | 0 |  | 0 | 21 | 0 | 0 | 0 | 0 | 0 |  |  | 0.688 | 18.31 |  |  | POL1_0
25 | 979084219T00 | Příplatek k dopravě vybouraných hmot za dalších 5 km | t | 26.6062 | 0 | 0 |  | 0 |  | 0 | 21 | 0 | 0 | 0 | 0 | 0 |  |  | 0 | 0 |  |  | POL1_0
26 | 979093111R00 | Uložení suti na skládku bez zhutnění | t | 26.6062 | 0 | 0 |  | 0 |  | 0 | 21 | 0 | 0 | 0 | 0 | 0 |  |  | 0.006 | 0.16 |  |  | POL1_0
27 | 979999981R00 | Poplatek za recyklaci betonu kusovost do 1600 cm2, čistý (skup.170101) | t | 26.6062 | 0 | 0 |  | 0 |  | 0 | 21 | 0 | 0 | 0 | 0 | 0 |  |  | 0 | 0 |  |  | POL1_0
[21 empty] | 12 | 21
Celkem bez DPH | [5 empty] | 0 | [14 empty] | 0 | 0 | SUM
Poznámky uchazeče k zadání
POPUZIV
Poznámky k rozpočtu: | [22 empty] | END
Nedílnou součástí tohoto výkazu výměr (rozpočtu) je projektová dokumentace. Nelze provést cenovou nabídku bez
porovnání s projektovou dokumentací.
Veškeré položky jsou v cenové soustavě RTS 24/I. Je-li v číslu položky uvedena zkratka "VL", jedná se o položku,
která není v databázi RTS obsažena a má cenovou soustavu vlastní.

## SO01 PHV II.et.
Položkový rozpočet | [22 empty] | #TypZaznamu#
S: |  | SO 01 Zp. pl., drobné stavby a vybavení ¦ PŘÍMÉ HLAVNÍ VÝDAJE | [20 empty] | STA
O: |  | veřejné prostranství na ulici Kremláčkova | [20 empty] | OBJ
R: | [22 empty] | ROZ
C: | [22 empty] | CAS_STR
P.č. | Číslo položky | Název položky | MJ | množství | cena / MJ | Celkem | Dodávka | Dodávka celk. | Montáž | Montáž celk. | DPH | cena s DPH | hmotnost / MJ | hmotnost celk.(t) | dem. hmotnost / MJ | dem. hmotnost celk.(t) | Ceník | Cen. soustava | Nhod / MJ | Nhod celk.
Díl: | 1 | Zemní práce |  |  |  | 0 |  | 0 |  | 0 |  | 0 |  | 2.9934 |  | 198.1502 |  |  |  | 2018.72 |  |  | DIL
1 | 113151114T00 | Frézování živičného krytu plochy do 500 m2, pruh šířky do 750 mm, tloušťky 50 mm | m2 | 37.9 | 0 | 0 |  | 0 |  | 0 | 21 | 0 | 0 | 0 | 0.11 | 4.169 |  |  | 0.08 | 3.03 |  |  | POL1_0
2 | 113151119T00 | Frézování živičného krytu plochy do 500 m2, pruh šířky do 750 mm, tloušťky 100 mm | m2 | 37.9 | 0 | 0 |  | 0 |  | 0 | 21 | 0 | 0 | 0 | 0.22 | 8.338 |  |  | 0.12 | 4.55 |  |  | POL1_0
3 | 113106121R00 | Rozebrání dlažeb z betonových dlaždic na sucho | m2 | 159.4 | 0 | 0 |  | 0 |  | 0 | 21 | 0 | 0 | 0 | 0.138 | 21.9972 |  |  | 0.16 | 25.5 |  |  | POL1_0
|  | Rozebrání dlažeb, panelů s přemístěním hmot na skládku na vzdálenost do 3 m nebo s naložením na dopravní prostředek | [20 empty] | POP |  | Rozebrání dlažeb, panelů s přemístěním hmot na skládku na vzdálenost do 3 m nebo s naložením na dopravní prostředek
|  | ROZEBRÁNÍ BET. DLAŽBY VČ. ODSTRANĚNÍ PODKLADNÍCH VRSTEV:7+17,4+9+84,3+2,8+19,1+1,1+18,7 |  | 159.4 | [18 empty] | VV | 0
4 | 113107535T00 | Odstranění podkladu plochy do 50 m2, kamenivo drcené, tloušťky 350 mm | m2 | 197.3 | 0 | 0 |  | 0 |  | 0 | 21 | 0 | 0 | 0 | 0.77 | 151.921 |  |  | 1.1505 | 226.99 |  |  | POL1_0
|  | FRÉZOVÁNÍ ASF. POVRCHU VČ. ODSTRANĚNÍ PODKLADNÍCH VRSTEV:37,9 |  | 37.9 | [18 empty] | VV | 0
|  | Rozebrání dlažeb:7+17,4+9+84,3+2,8+19,1+1,1+18,7 |  | 159.4 | [18 empty] | VV | 0
5 | 113202111R00 | Vytrhání obrub obrubníků silničních | m | 32.1 | 0 | 0 |  | 0 |  | 0 | 21 | 0 | 0 | 0 | 0.27 | 8.667 |  |  | 0.123 | 3.95 |  |  | POL1_0
|  | s vybouráním lože, s přemístěním hmot na skládku na vzdálenost do 3 m nebo naložením na dopravní prostředek | [20 empty] | POP |  | s vybouráním lože, s přemístěním hmot na skládku na vzdálenost do 3 m nebo naložením na dopravní prostředek
|  | obruby:5,7+4,5+8,2 |  | 18.4 | [18 empty] | VV | 0
|  | přídlažba:8,4+5,3 |  | 13.7 | [18 empty] | VV | 0
6 | 113201111R00 | Vytrhání obrubníků chodníkových a parkových | m | 13.9 | 0 | 0 |  | 0 |  | 0 | 21 | 0 | 0 | 0 | 0.22 | 3.058 |  |  | 0.143 | 1.99 |  |  | POL1_0
|  | s vybouráním lože, s přemístěním hmot na skládku na vzdálenost do 3 m nebo naložením na dopravní prostředek | [20 empty] | POP |  | s vybouráním lože, s přemístěním hmot na skládku na vzdálenost do 3 m nebo naložením na dopravní prostředek
|  | 9+4,9 |  | 13.9 | [18 empty] | VV | 0
7 | 121101101R00 | Sejmutí ornice s přemístěním do 50 m | m3 | 784.335 | 0 | 0 |  | 0 |  | 0 | 21 | 0 | 0 | 0 | 0 | 0 |  |  | 0.097 | 76.08 |  |  | POL1_0
|  | Sejmutí ornice nebo lesní půdy s vodorovným přemístěním na hromady v místě upotřebení nebo na dočasné či trvalé skládky se složením. | [20 empty] | POP |  | Sejmutí ornice nebo lesní půdy s vodorovným přemístěním na hromady v místě upotřebení nebo na dočasné či trvalé skládky se složením.
|  | (6120,2-891,3)*0,15 |  | 784.335 | [18 empty] | VV | 0
8 | 167101101R00 | Nakládání výkopku z hor. 1 ÷ 4 v množství do 100 m3 | m3 | 784.335 | 0 | 0 |  | 0 |  | 0 | 21 | 0 | 0 | 0 | 0 | 0 |  |  | 0.652 | 511.39 |  |  | POL1_0
|  | (6120,2-891,3)*0,15 |  | 784.335 | [18 empty] | VV | 0
9 | 122201103R00 | Odkopávky nezapažené v hor. 3 do 10000 m3 | m3 | 2591.431 | 0 | 0 |  | 0 |  | 0 | 21 | 0 | 0 | 0 | 0 | 0 |  |  | 0.117 | 303.2 |  |  | POL1_0
|  | Odkopávky a prokopávky nezapažené s přehozením výkopku na vzdálenost do 3 m nebo s naložením na dopravní prostředek. | [20 empty] | POP |  | Odkopávky a prokopávky nezapažené s přehozením výkopku na vzdálenost do 3 m nebo s naložením na dopravní prostředek.
|  | VÝKOP PRO ZPEVNĚNÉ PLOCHY A K-CE + TERÉNNÍ MODELACE (BEZ ORNICE V TL. 150 mm). ODEČTENO Z EL. PD:2829,54-204,4 |  | 2625.14 | [18 empty] | VV | 0
|  | odečet za neuznatelné žul. kostky:-(356,8-97,5)*0,13 |  | -33.709 | [18 empty] | VV | 0
10 | 139601102R00 | Ruční výkop jam, rýh a šachet v hornině tř. 3 | m3 | 8.6597 | 0 | 0 |  | 0 |  | 0 | 21 | 0 | 0 | 0 | 0 | 0 |  |  | 3.533 | 30.59 |  |  | POL1_0
|  | S přehozením na vzdálenost do 5 m nebo s naložením na ruční dopravní prostředek. | [20 empty] | POP |  | S přehozením na vzdálenost do 5 m nebo s naložením na ruční dopravní prostředek.
|  | SCH 01 … KAMENNÉ SCHODY:23,1*0,2 |  | 4.62 | [18 empty] | VV | 0
|  | SCH 02 … KAMENNÉ SCHODY:21,0*0,15 |  | 3.15 | [18 empty] | VV | 0
|  | MO 15 … NEREZOVÉ PÍTKO (1 ks):0,4*0,4*0,4 |  | 0.064 | [18 empty] | VV | 0
|  | HP 05 … VODNÍ HOUPAČKA SE 2 STOLY:0,68*0,56*0,64+9*0,3*0,3*0,6+4*0,2*0,2*0,6 |  | 0.82571 | [18 empty] | VV | 0
11 | 171101102R00 | Uložení sypaniny do násypů zhutněných na 96% PS | m3 | 281.67 | 0 | 0 |  | 0 |  | 0 | 21 | 0 | 0 | 0 | 0 | 0 |  |  | 0.045 | 12.68 |  |  | POL1_0
|  | Uložení sypaniny do násypů s rozprostřením sypaniny ve vrstvách a s hrubým urovnáním. | [20 empty] | POP |  | Uložení sypaniny do násypů s rozprostřením sypaniny ve vrstvách a s hrubým urovnáním.
|  | NÁSYP = TERÉNNÍ MODELACE. ODEČTENO Z EL. PD:535,19-253,52 |  | 281.67 | [18 empty] | VV | 0
12 | 174101101R00 | Zásyp jam, rýh, šachet se zhutněním | m3 | 64.68 | 0 | 0 |  | 0 |  | 0 | 21 | 0 | 0 | 0 | 0 | 0 |  |  | 0.202 | 13.07 |  |  | POL1_0
|  | dodání zeminy po rušných dl. plochách:(7+17,4+9+84,3+2,8+19,1+1,1+18,7+2,3)*0,4 |  | 64.68 | [18 empty] | VV | 0
13 | 182201101R00 | Svahování násypů | m2 | 2568 | 0 | 0 |  | 0 |  | 0 | 21 | 0 | 0 | 0 | 0 | 0 |  |  | 0.107 | 274.78 |  |  | POL1_0
|  | Svahování trvalých svahů do projektovaných profilů s potřebným přemístěním výkopku při svahování v násypech. | [20 empty] | POP |  | Svahování trvalých svahů do projektovaných profilů s potřebným přemístěním výkopku při svahování v násypech.
14 | 171151101R00 | Hutnění boků násypů | m2 | 2568 | 0 | 0 |  | 0 |  | 0 | 21 | 0 | 0 | 0 | 0 | 0 |  |  | 0.012 | 30.82 |  |  | POL1_0
|  | Hutnění boků násypů z hornin soudržných a sypkých pro jakýkoliv sklon a pro jakoukoliv délku a míru zhutnění svahu. | [20 empty] | POP |  | Hutnění boků násypů z hornin soudržných a sypkých pro jakýkoliv sklon a pro jakoukoliv délku a míru zhutnění svahu.
15 | 162201102R00 | Vodorovné přemístění výkopku z hor.1-4 do 50 m | m3 | 346.35 | 0 | 0 |  | 0 |  | 0 | 21 | 0 | 0 | 0 | 0 | 0 |  |  | 0.074 | 25.63 |  |  | POL1_0
|  | Vodorovné přemístění výkopku po suchu, bez ohledu na druh dopravního prostředku, bez naložení výkopku, avšak se složením bez rozhrnutí. | [20 empty] | POP |  | Vodorovné přemístění výkopku po suchu, bez ohledu na druh dopravního prostředku, bez naložení výkopku, avšak se složením bez rozhrnutí.
|  | NÁSYP = TERÉNNÍ MODELACE. ODEČTENO Z EL. PD:535,19-253,52 |  | 281.67 | [18 empty] | VV | 0
|  | dodání zeminy po rušných dl. plochách:(7+17,4+9+84,3+2,8+19,1+1,1+18,7+2,3)*0,4 |  | 64.68 | [18 empty] | VV | 0
16 | 162301101R00 | Vodorovné přemístění výkopku z hor.1-4 do 500 m | m3 | 1568.67 | 0 | 0 |  | 0 |  | 0 | 21 | 0 | 0 | 0 | 0 | 0 |  |  | 0.011 | 17.26 |  |  | POL1_0
|  | Vodorovné přemístění výkopku po suchu, bez ohledu na druh dopravního prostředku, bez naložení výkopku, avšak se složením bez rozhrnutí. Přesun ornice na dočasnou skládku a dovoz zpět. | [20 empty] | POP |  | Vodorovné přemístění výkopku po suchu, bez ohledu na druh dopravního prostředku, bez naložení výkopku, avšak se složením bez rozhrnutí. Přesun ornice na dočasnou skládku a dovoz zpět.
|  | ((6120,2-891,3)*0,15)*2 |  | 1568.67 | [18 empty] | VV | 0
17 | 167101102R00 | Nakládání výkopku z hor. 1 ÷ 4 v množství nad 100 m3 | m3 | 784.335 | 0 | 0 |  | 0 |  | 0 | 21 | 0 | 0 | 0 | 0 | 0 |  |  | 0.053 | 41.57 |  |  | POL1_0
|  | nakládka ornice na dočasné skládce:(6120,2-891,3)*0,15 |  | 784.335 | [18 empty] | VV | 0
18 | 167101101R00 | Nakládání výkopku z hor. 1 ÷ 4 v množství do 100 m3 | m3 | 64.345 | 0 | 0 |  | 0 |  | 0 | 21 | 0 | 0 | 0 | 0 | 0 |  |  | 0.652 | 41.95 |  |  | POL1_0
|  | Chybějící ornice (64,345 m3) bude poskytnuta bezplatně investorem. | [20 empty] | POP |  | Chybějící ornice (64,345 m3) bude poskytnuta bezplatně investorem.
|  | NAVRÁCENÍ ORNICE V TL. 200 mm:(4929,6-686,2)*0,2 |  | 848.68 | [18 empty] | VV | 0
|  | ORNICE SKRYTÁ NA MÍSTĚ:-(6120,2-891,3)*0,15 |  | -784.335 | [18 empty] | VV | 0
19 | 162301102R00 | Vodorovné přemístění výkopku z hor.1-4 do 1000 m | m3 | 64.345 | 0 | 0 |  | 0 |  | 0 | 21 | 0 | 0 | 0 | 0 | 0 |  |  | 0.011 | 0.71 |  |  | POL1_0
|  | Chybějící ornice (64,345 m3) bude poskytnuta bezplatně investorem. | [20 empty] | POP |  | Chybějící ornice (64,345 m3) bude poskytnuta bezplatně investorem.
|  | Vodorovné přemístění výkopku po suchu, bez ohledu na druh dopravního prostředku, bez naložení výkopku, avšak se složením bez rozhrnutí. | [20 empty] | POP |  | Vodorovné přemístění výkopku po suchu, bez ohledu na druh dopravního prostředku, bez naložení výkopku, avšak se složením bez rozhrnutí.
|  | NAVRÁCENÍ ORNICE V TL. 200 mm:(4929,6-686,2)*0,2 |  | 848.68 | [18 empty] | VV | 0
|  | ORNICE SKRYTÁ NA MÍSTĚ:-(6120,2-891,3)*0,15 |  | -784.335 | [18 empty] | VV | 0
20 | 162701105R00 | Vodorovné přemístění výkopku z hor.1-4 do 10000 m | m3 | 2253.7407 | 0 | 0 |  | 0 |  | 0 | 21 | 0 | 0 | 0 | 0 | 0 |  |  | 0.011 | 24.79 |  |  | POL1_0
|  | Vodorovné přemístění výkopku po suchu, bez ohledu na druh dopravního prostředku, bez naložení výkopku, avšak se složením bez rozhrnutí. Přesun přebytečné zeminy na skládku. | [20 empty] | POP |  | Vodorovné přemístění výkopku po suchu, bez ohledu na druh dopravního prostředku, bez naložení výkopku, avšak se složením bez rozhrnutí. Přesun přebytečné zeminy na skládku.
|  | VÝKOP PRO ZPEVNĚNÉ PLOCHY A K-CE + TERÉNNÍ MODELACE (BEZ ORNICE V TL. 150 mm). ODEČTENO Z EL. PD:2829,54-204,4 |  | 2625.14 | [18 empty] | VV | 0
|  | Ruční výkop jam:8,65971 |  | 8.6597 | [18 empty] | VV | 0
|  | NÁSYP = TERÉNNÍ MODELACE. ODEČTENO Z EL. PD:-(535,19-253,52) |  | -281.67 | [18 empty] | VV | 0
|  | dodání zeminy po rušných dl. plochách:-(7+17,4+9+84,3+2,8+19,1+1,1+18,7+2,3)*0,4 |  | -64.68 | [18 empty] | VV | 0
|  | odečet za neuznatelné žul. kostky:-(356,8-97,5)*0,13 |  | -33.709 | [18 empty] | VV | 0
21 | 171201201R00 | Uložení sypaniny na skl.-sypanina na výšku přes 2m | m3 | 2253.7407 | 0 | 0 |  | 0 |  | 0 | 21 | 0 | 0 | 0 | 0 | 0 |  |  | 0.009 | 20.28 |  |  | POL1_0
|  | VÝKOP PRO ZPEVNĚNÉ PLOCHY A K-CE + TERÉNNÍ MODELACE (BEZ ORNICE V TL. 150 mm). ODEČTENO Z EL. PD:2829,54-204,4 |  | 2625.14 | [18 empty] | VV | 0
|  | Ruční výkop jam:8,65971 |  | 8.6597 | [18 empty] | VV | 0
|  | NÁSYP = TERÉNNÍ MODELACE. ODEČTENO Z EL. PD:-(535,19-253,52) |  | -281.67 | [18 empty] | VV | 0
|  | dodání zeminy po rušných dl. plochách:-(7+17,4+9+84,3+2,8+19,1+1,1+18,7+2,3)*0,4 |  | -64.68 | [18 empty] | VV | 0
|  | odečet za neuznatelné žul. kostky:-(356,8-97,5)*0,13 |  | -33.709 | [18 empty] | VV | 0
22 | 199000002R00 | Poplatek za skládku horniny 1- 4, č. dle katal. odpadů 17 05 04 | m3 | 2253.7407 | 0 | 0 |  | 0 |  | 0 | 21 | 0 | 0 | 0 | 0 | 0 |  |  | 0 | 0 |  |  | POL1_0
|  | VÝKOP PRO ZPEVNĚNÉ PLOCHY A K-CE + TERÉNNÍ MODELACE (BEZ ORNICE V TL. 150 mm). ODEČTENO Z EL. PD:2829,54-204,4 |  | 2625.14 | [18 empty] | VV | 0
|  | Ruční výkop jam:8,65971 |  | 8.6597 | [18 empty] | VV | 0
|  | NÁSYP = TERÉNNÍ MODELACE. ODEČTENO Z EL. PD:-(535,19-253,52) |  | -281.67 | [18 empty] | VV | 0
|  | dodání zeminy po rušných dl. plochách:-(7+17,4+9+84,3+2,8+19,1+1,1+18,7+2,3)*0,4 |  | -64.68 | [18 empty] | VV | 0
|  | odečet za neuznatelné žul. kostky:-(356,8-97,5)*0,13 |  | -33.709 | [18 empty] | VV | 0
23 | 181101111R00 | Úprava pláně v zářezech se zhutněním - ručně | m2 | 44.1 | 0 | 0 |  | 0 |  | 0 | 21 | 0 | 0 | 0 | 0 | 0 |  |  | 0.096 | 4.23 |  |  | POL1_0
|  | SCH 01 … KAMENNÉ SCHODY:23,1 |  | 23.1 | [18 empty] | VV | 0
|  | SCH 02 … KAMENNÉ SCHODY:21 |  | 21 | [18 empty] | VV | 0
24 | 181101102R00 | Úprava pláně v zářezech v hor. 1-4, se zhutněním | m2 | 773.7 | 0 | 0 |  | 0 |  | 0 | 21 | 0 | 0 | 0 | 0 | 0 |  |  | 0.018 | 13.93 |  |  | POL1_0
|  | STEZKA PRO PĚŠÍ, ŽULOVÁ KOSTKA 80/100:54,7+42,8 |  | 97.5 | [18 empty] | VV | 0
|  | STEZKA PRO PĚŠÍ, MLAT. POVRCH:375,8-25,5 |  | 350.3 | [18 empty] | VV | 0
|  | DOPADOVÁ BEZPEČNOSTNÍ LITÁ PRYŽ:142 |  | 142 | [18 empty] | VV | 0
|  | odečet za pryž na bet. desce:-4,3-14,9 |  | -19.2 | [18 empty] | VV | 0
|  | odečet za pryž na zídce:-2,9 |  | -2.9 | [18 empty] | VV | 0
|  | POVRCH DĚTSKÉHO HŘIŠTĚ, PÍSEK:142,2 |  | 142.2 | [18 empty] | VV | 0
|  | POCHOZÍ DŘ. PLOCHA:30,3 |  | 30.3 | [18 empty] | VV | 0
|  | PLOCHY POD MOBILIÁŘEM V TRÁVNÍKU:33,5 |  | 33.5 | [18 empty] | VV | 0
25 | 568-01VL | Zřízení vrstvy z geotextilie, sklon povrchu do 1:2, šířky do 3 m | m2 | 2603 | 0 | 0 |  | 0 |  | 0 | 21 | 0 | 0 | 0 | 0 | 0 |  |  | 0.091 | 236.87 |  |  | POL1_0
|  | trávník parkový ve svahu:596 |  | 596 | [18 empty] | VV | 0
|  | trávník luční ve svahu:1158 |  | 1158 | [18 empty] | VV | 0
|  | keře ve svahu:849 |  | 849 | [18 empty] | VV | 0
26 | 67313126R | Geotextilie kokosová 700 g/m2 | m2 | 2863.3 | 0 | 0 |  | 0 |  | 0 | 21 | 0 | 0.0007 | 2.0043 | 0 | 0 |  |  | 0 | 0 |  |  | POL3_0
|  | trávník parkový ve svahu:596*1,1 |  | 655.6 | [18 empty] | VV | 0
|  | trávník luční ve svahu:1158*1,1 |  | 1273.8 | [18 empty] | VV | 0
|  | keře ve svahu:849*1,1 |  | 933.9 | [18 empty] | VV | 0
27 | 568-02VL | Příplatek za upevnění geotextilie, sklon povrchu do 1:2, 10 skob/10 m2 | m2 | 2603 | 0 | 0 |  | 0 |  | 0 | 21 | 0 | 0.00038 | 0.98914 | 0 | 0 |  |  | 0.028 | 72.88 |  |  | POL1_0
|  | trávník parkový ve svahu:596 |  | 596 | [18 empty] | VV | 0
|  | trávník luční ve svahu:1158 |  | 1158 | [18 empty] | VV | 0
|  | keře ve svahu:849 |  | 849 | [18 empty] | VV | 0
Díl: | 2 | Základy,zvláštní zakládání |  |  |  | 0 |  | 0 |  | 0 |  | 0 |  | 0.1616 |  | 0 |  |  |  | 0.03 |  |  | DIL
28 | 275313611R00 | Beton základových patek prostý C 16/20 | m3 | 0.064 | 0 | 0 |  | 0 |  | 0 | 21 | 0 | 2.525 | 0.1616 | 0 | 0 |  |  | 0.477 | 0.03 |  |  | POL1_0
|  | MO 15 … NEREZOVÉ PÍTKO (1 ks):0,4*0,4*0,4 |  | 0.064 | [18 empty] | VV | 0
Díl: | 4 | Vodorovné konstrukce |  |  |  | 0 |  | 0 |  | 0 |  | 0 |  | 12.4928 |  | 0 |  |  |  | 43.92 |  |  | DIL
29 | 434-01VL | Schody z lom. kamene do lože z drc. kam. | m | 48.8 | 0 | 0 |  | 0 |  | 0 | 21 | 0 | 0.256 | 12.4928 | 0 | 0 |  |  | 0.9 | 43.92 |  |  | POL1_0
|  | Schody z lomového kamene upraveného a kopáků hrubých do lože z drc. kam, v. stupně 250-300 mm, š. stupně 300-400 mm. Délka 1000-1500 mm. Měřící jednotkou je m délky stupně. Součástí je vyměření schodů na místě, vytvoření lože, dodání bloků a jejich osazení v terénu. | [20 empty] | POP |  | Schody z lomového kamene upraveného a kopáků hrubých do lože z drc. kam, v. stupně 250-300 mm, š. stupně 300-400 mm. Délka 1000-1500 mm. Měřící jednotkou je m délky stupně. Součástí je vyměření schodů na místě, vytvoření lože, dodání bloků a jejich osazení v terénu.
|  | SCH 01 … KAMENNÉ SCHODY:0,8+19*1,5 |  | 29.3 | [18 empty] | VV | 0
|  | SCH 02 … KAMENNÉ SCHODY:13*1,5 |  | 19.5 | [18 empty] | VV | 0
Díl: | 5 | Komunikace |  |  |  | 0 |  | 0 |  | 0 |  | 0 |  | 548.0961 |  | 0 |  |  |  | 263.62 |  |  | DIL
30 | 564861111RT2 | Podklad ze štěrkodrti po zhutnění tloušťky 20 cm, štěrkodrť frakce 0-32 mm | m2 | 598 | 0 | 0 |  | 0 |  | 0 | 21 | 0 | 0.46 | 275.08 | 0 | 0 |  |  | 0.029 | 17.34 |  |  | POL1_0
|  | Podklad ze štěrkodrti s rozprostřením a zhutněním. | [20 empty] | POP |  | Podklad ze štěrkodrti s rozprostřením a zhutněním.
|  | žul. dl. kostka 80/100:54,7+42,8 |  | 97.5 | [18 empty] | VV | 0
|  | mlatové plochy:375,8-25,5 |  | 350.3 | [18 empty] | VV | 0
|  | pryž:142 |  | 142 | [18 empty] | VV | 0
|  | odečet za pryž na bet. desce:-4,3-14,9 |  | -19.2 | [18 empty] | VV | 0
|  | odečet za pryž na zídce:-2,9 |  | -2.9 | [18 empty] | VV | 0
|  | pochozí dř. plocha:30,3 |  | 30.3 | [18 empty] | VV | 0
31 | 591211111T00 | Kladení dlažby z drobných kostek, lože z kameniva tloušťky 50 mm | m2 | 97.5 | 0 | 0 |  | 0 |  | 0 | 21 | 0 | 0.11 | 10.725 | 0 | 0 |  |  | 1.193 | 116.32 |  |  | POL1_0
|  | S provedením lože do 50 mm, s vyplněním spár, s dvojím beraněním a se smetením přebytečného materiálu na krajnici. | [20 empty] | POP |  | S provedením lože do 50 mm, s vyplněním spár, s dvojím beraněním a se smetením přebytečného materiálu na krajnici.
|  | kruh kolem pískoviště:54,7 |  | 54.7 | [18 empty] | VV | 0
|  | kruh kolem houpaček:42,8 |  | 42.8 | [18 empty] | VV | 0
32 | 58380120.AR | Kostka dlažební žulová štípaná, drobná 80 až 100 mm, třída I | m2 | 99.45 | 0 | 0 |  | 0 |  | 0 | 21 | 0 | 0.2 | 19.89 | 0 | 0 |  |  | 0 | 0 |  |  | POL3_0
|  | kruh kolem pískoviště:54,7*1,02 |  | 55.794 | [18 empty] | VV | 0
|  | kruh kolem houpaček:42,8*1,02 |  | 43.656 | [18 empty] | VV | 0
33 | 564211112T00 | Zřízení podkladu ze štěrkopísku po zhutnění tloušťky 60 mm | m2 | 350.3 | 0 | 0 |  | 0 |  | 0 | 21 | 0 | 0 | 0 | 0 | 0 |  |  | 0.024 | 8.41 |  |  | POL1_0
|  | mlatové plochy:375,8-25,5 |  | 350.3 | [18 empty] | VV | 0
34 | 58301-VL | Materiál pro podklad pod mlatový povrch, dynamická vrstva fr. 0/16, tloušťky 60 mm | m2 | 350.3 | 0 | 0 |  | 0 |  | 0 | 21 | 0 | 0.12144 | 42.5404 | 0 | 0 |  |  | 0 | 0 |  |  | POL3_0
|  | Detailní popis materiálu a způsobu provádění viz. PD a TZ SO 01. | [20 empty] | POP |  | Detailní popis materiálu a způsobu provádění viz. PD a TZ SO 01.
|  | mlatové plochy:375,8-25,5 |  | 350.3 | [18 empty] | VV | 0
35 | 564922104T00 | Zřízení mlatového krytu tloušťky 40 mm | m2 | 350.3 | 0 | 0 |  | 0 |  | 0 | 21 | 0 | 0 | 0 | 0 | 0 |  |  | 0.023 | 8.06 |  |  | POL1_0
|  | mlatové plochy:375,8-25,5 |  | 350.3 | [18 empty] | VV | 0
36 | 58302-VL | Materiál pro mlatový povrch, šedý, DIN 18035-5, propustný, fr. 0/5, tloušťky 40 mm | m2 | 350.3 | 0 | 0 |  | 0 |  | 0 | 21 | 0 | 0.08096 | 28.3603 | 0 | 0 |  |  | 0 | 0 |  |  | POL3_0
|  | Min. vodopropustnost mlatového materiálu 2,10 x 10-4 cm/s, min. pevnost ve smyku 64,4 kPa, zatížení 7,5t, spotřeba materiálu 100 kg/m2, objemová hmotnost po zhutnění 2,199 t/m3. Výše uvedené podmínky musí mlatový materiál splňovat bez použití pojiv a stabilizátorů. Mlatový materiál nesmí obsahovat barviva a recykláty, musí se jednat o 100% přírodní materiál. | [20 empty] | POP |  | Min. vodopropustnost mlatového materiálu 2,10 x 10-4 cm/s, min. pevnost ve smyku 64,4 kPa, zatížení 7,5t, spotřeba materiálu 100 kg/m2, objemová hmotnost po zhutnění 2,199 t/m3. Výše uvedené podmínky musí mlatový materiál splňovat bez použití pojiv a stabilizátorů. Mlatový materiál nesmí obsahovat barviva a recykláty, musí se jednat o 100% přírodní materiál.
|  | Detailní popis materiálu a způsobu provádění viz. PD a TZ SO 01. | [20 empty] | POP |  | Detailní popis materiálu a způsobu provádění viz. PD a TZ SO 01.
|  | mlatové plochy:375,8-25,5 |  | 350.3 | [18 empty] | VV | 0
37 | 564201111T00 | Zřízení podkladu ze štěrkopísku po zhutnění, tloušťky 20 mm | m2 | 119.9 | 0 | 0 |  | 0 |  | 0 | 21 | 0 | 0 | 0 | 0 | 0 |  |  | 0.023 | 2.76 |  |  | POL1_0
|  | Podklad nebo podsyp ze štěrkopísku s rozprostřením, vlhčením a zhutněním. | [20 empty] | POP |  | Podklad nebo podsyp ze štěrkopísku s rozprostřením, vlhčením a zhutněním.
|  | pryž:142 |  | 142 | [18 empty] | VV | 0
|  | odečet za pryž na bet. desce:-4,3-14,9 |  | -19.2 | [18 empty] | VV | 0
|  | odečet za pryž na zídce:-2,9 |  | -2.9 | [18 empty] | VV | 0
38 | 583420462R | Kamenivo drcené 0/4, VYS | t | 5.599 | 0 | 0 |  | 0 |  | 0 | 21 | 0 | 1 | 5.5991 | 0 | 0 |  |  | 0 | 0 |  |  | POL3_0
|  | pryž:(142-4,3-14,9-2,9)*0,02*1,65*1,15 |  | 4.5502 | [18 empty] | VV | 0
|  | spáry u kostek pod mobiliářem (25% fr 0/4):33,5*0,0165*1,65*1,15 |  | 1.0488 | [18 empty] | VV | 0
39 | 589-01VL | Kryt sportovních ploch polyuretanový, HIC 1,5 m, 25 mm SBR + 10 mm EPDM, celkem 35 mm | m2 | 119.9 | 0 | 0 |  | 0 |  | 0 | 21 | 0 | 0.01 | 1.199 | 0 | 0 |  |  | 0.036 | 4.32 |  |  | POL1_0
|  | Vodopropustnost 12 000 mm/hod dle ČSN EN 12616. Detailní popis materiálu a způsobu provádění viz. PD a TZ SO 01. | [20 empty] | POP |  | Vodopropustnost 12 000 mm/hod dle ČSN EN 12616. Detailní popis materiálu a způsobu provádění viz. PD a TZ SO 01.
|  | Dětské hřiště - barevný mix béžová 50% + hnědá 50%:11,8 |  | 11.8 | [18 empty] | VV | 0
|  | Dětské hřiště - barevný mix béžová 50% + šedá 50%:29,6+78,5 |  | 108.1 | [18 empty] | VV | 0
40 | 564831111RT4 | Podklad ze štěrkodrti po zhutnění tloušťky 10 cm, štěrkodrť frakce 0-63 mm | m2 | 142.2 | 0 | 0 |  | 0 |  | 0 | 21 | 0 | 0.23 | 32.706 | 0 | 0 |  |  | 0.023 | 3.27 |  |  | POL1_0
|  | POVRCH DĚTSKÉHO HŘIŠTĚ, PÍSEK:142,2 |  | 142.2 | [18 empty] | VV | 0
41 | 596811111RT6 | Kladení dlaždic kom.pro pěší, lože z kameniva těž., včetně dlaždic betonových 30/30/4 cm | m2 | 155.358 | 0 | 0 |  | 0 |  | 0 | 21 | 0 | 0.15987 | 24.8371 | 0 | 0 |  |  | 0.375 | 58.26 |  |  | POL1_0
|  | POVRCH DĚTSKÉHO HŘIŠTĚ, PÍSEK:142,2*1,05 |  | 149.31 | [18 empty] | VV | 0
|  | POCHOZÍ DŘEVĚNÁ PLOCHA - PODKLAD ROŠTU:64*0,3*0,3*1,05 |  | 6.048 | [18 empty] | VV | 0
42 | 564281111T00 | Zřízení podkladu ze štěrkopísku tloušťky 300 mm | m2 | 152 | 0 | 0 |  | 0 |  | 0 | 21 | 0 | 0 | 0 | 0 | 0 |  |  | 0.023 | 3.5 |  |  | POL1_0
|  | POVRCH DĚTSKÉHO HŘIŠTĚ, PÍSEK:142,2 |  | 142.2 | [18 empty] | VV | 0
|  | HLUBŠÍ ČÁST:4,9*2 |  | 9.8 | [18 empty] | VV | 0
43 | 583420463R | Kamenivo drcené 0/4, VYS | t | 84.5427 | 0 | 0 |  | 0 |  | 0 | 21 | 0 | 1 | 84.5427 | 0 | 0 |  |  | 0 | 0 |  |  | POL3_0
|  | Písek s certifikací dle vyhlášky č.238/2011. | [20 empty] | POP |  | Písek s certifikací dle vyhlášky č.238/2011.
|  | POVRCH DĚTSKÉHO HŘIŠTĚ, PÍSEK FR. 0/4:142,2*0,3*1,65*1,1 |  | 77.4279 | [18 empty] | VV | 0
|  | POVRCH DĚTSKÉHO HŘIŠTĚ, PÍSEK FR. 0/4, HLUBOKÝ:4,9*0,8*1,65*1,1 |  | 7.1148 | [18 empty] | VV | 0
44 | 451577987T00 | Zřízení podkladu pod dlažbu komunikací ze štěrkodrti, tloušťky do 100 mm | m2 | 24.54 | 0 | 0 |  | 0 |  | 0 | 21 | 0 | 0 | 0 | 0 | 0 |  |  | 0.09 | 2.21 |  |  | POL1_0
|  | V ploše vodorovné nebo ve sklonu do 1:5. Bez dodávky materiálu. | [20 empty] | POP |  | V ploše vodorovné nebo ve sklonu do 1:5. Bez dodávky materiálu.
|  | POCHOZÍ DŘEVĚNÁ PLOCHA:30,3 |  | 30.3 | [18 empty] | VV | 0
|  | ODEČET ZA LOŽE V RÁMCI DLAŽBY:-64*0,3*0,3 |  | -5.76 | [18 empty] | VV | 0
45 | 583324801R | Kamenivo těžené 4/8, JHM | t | 1.3767 | 0 | 0 |  | 0 |  | 0 | 21 | 0 | 1 | 1.3767 | 0 | 0 |  |  | 0 | 0 |  |  | POL3_0
|  | 24,54*0,03*1,7*1,1 |  | 1.3767 | [18 empty] | VV | 0
46 | 591111111R00 | Kladení dlažby velké kostky,lože z kamen.tl. 5 cm | m2 | 33.5 | 0 | 0 |  | 0 |  | 0 | 21 | 0 | 0.11 | 3.685 | 0 | 0 |  |  | 1.135 | 38.02 |  |  | POL1_0
|  | Plochy pod mobiliářem v trávníku, spáry 50 mm, zásyp směsí drc. kam. 0/4 25 % a substrátu 75 % a zatravnění. | [20 empty] | POP |  | Plochy pod mobiliářem v trávníku, spáry 50 mm, zásyp směsí drc. kam. 0/4 25 % a substrátu 75 % a zatravnění.
|  | kostky v trávě pod mobiliářem:33,5 |  | 33.5 | [18 empty] | VV | 0
47 | 58380156R | Kostka dlažební žulová štípaná, velká 150 až 170 mm, třída I | t | 8.9333 | 0 | 0 |  | 0 |  | 0 | 21 | 0 | 1 | 8.9333 | 0 | 0 |  |  | 0 | 0 |  |  | POL3_0
|  | kostky v trávě pod mobiliářem:33,5/2,25*0,6 |  | 8.9333 | [18 empty] | VV | 0
48 | 564231111T00 | Zřízení podkladu ze štěrkopísku po zhutnění tloušťky 100 mm | m2 | 44.1 | 0 | 0 |  | 0 |  | 0 | 21 | 0 | 0 | 0 | 0 | 0 |  |  | 0.026 | 1.15 |  |  | POL1_0
|  | SCH 01 … KAMENNÉ SCHODY:23,1 |  | 23.1 | [18 empty] | VV | 0
|  | SCH 02 … KAMENNÉ SCHODY:21 |  | 21 | [18 empty] | VV | 0
49 | 583324801R | Kamenivo těžené 4/8, JHM | t | 8.6215 | 0 | 0 |  | 0 |  | 0 | 21 | 0 | 1 | 8.6215 | 0 | 0 |  |  | 0 | 0 |  |  | POL3_0
|  | SCH 01 … KAMENNÉ SCHODY - lože:23,1*0,1*1,7*1,15 |  | 4.516 | [18 empty] | VV | 0
|  | SCH 02 … KAMENNÉ SCHODY - lože:21,0*0,1*1,7*1,15 |  | 4.1055 | [18 empty] | VV | 0
Díl: | 91 | Doplňující práce na komunikaci |  |  |  | 0 |  | 0 |  | 0 |  | 0 |  | 0.13066 |  | 0 |  |  |  | 1.59 |  |  | DIL
50 | 916-01VL | Montáž oc. zahradního obrubníku zapuštěného, úprava pásoviny, kotvení, vyrovnání, svařování | m | 10.3 | 0 | 0 |  | 0 |  | 0 | 21 | 0 | 0.001 | 0.0103 | 0 | 0 |  |  | 0.12 | 1.24 |  |  | POL1_0
|  | Obruba z oc. pásoviny 8/150 mm. Kotvit navařenou oc. výztuží o 10 mm délky 400 mm po á 500 mm, 100 mm navařit na pásovinu a 300 mm zatlouct do země. | [20 empty] | POP |  | Obruba z oc. pásoviny 8/150 mm. Kotvit navařenou oc. výztuží o 10 mm délky 400 mm po á 500 mm, 100 mm navařit na pásovinu a 300 mm zatlouct do země.
51 | 13611224R | Plech hladký S235JR 8,00 x 1000 x 2000 mm | t | 0.10877 | 0 | 0 |  | 0 |  | 0 | 21 | 0 | 1 | 0.10877 | 0 | 0 |  |  | 0 | 0 |  |  | POL3_0
|  | (10,3)*0,15*64*0,001*1,1 |  | 0.10877 | [18 empty] | VV | 0
52 | 13285291R | Tyč žebírková pro betonářskou výztuž B500B, d 10 mm | t | 0.011594 | 0 | 0 |  | 0 |  | 0 | 21 | 0 | 1 | 0.01159 | 0 | 0 |  |  | 0 | 0 |  |  | POL3_0
|  | (10,3)/0,3*0,5*0,614*0,001*1,1 |  | 0.011594 | [18 empty] | VV | 0
53 | 919735113T00 | Řezání stávajícího živičného krytu tloušťky 100 - 150 mm | m | 6.3 | 0 | 0 |  | 0 |  | 0 | 21 | 0 | 0 | 0 | 0 | 0 |  |  | 0.055 | 0.35 |  |  | POL1_0
Díl: | 93 | Dokončovací práce inž.staveb |  |  |  | 0 |  | 0 |  | 0 |  | 0 |  | 0.449 |  | 0 |  |  |  | 0 |  |  | DIL
54 | 74901-VL | MO 15 … NEREZOVÉ PÍTKO, 330×330×845 mm | kus | 1 | 0 | 0 |  | 0 |  | 0 | 21 | 0 | 0.015 | 0.015 | 0 | 0 |  |  | 0 | 0 |  |  | POL3_0
|  | Dodání a montáž. Specifikace viz. PD a TZ SO 01. | [20 empty] | POP |  | Dodání a montáž. Specifikace viz. PD a TZ SO 01.
55 | 74902-VL | HP 05 … VODNÍ HOUPAČKA SE 2 STOLY, 137x404x107 cm | kus | 1 | 0 | 0 |  | 0 |  | 0 | 21 | 0 | 0.434 | 0.434 | 0 | 0 |  |  | 0 | 0 |  |  | POL3_0
|  | Dodání a montáž. Specifikace viz. PD a TZ SO 01. | [20 empty] | POP |  | Dodání a montáž. Specifikace viz. PD a TZ SO 01.
Díl: | 95 | Dokončovací kce na pozem.stav. |  |  |  | 0 |  | 0 |  | 0 |  | 0 |  | 0 |  | 0 |  |  |  | 0.63 |  |  | DIL
56 | 953981103R00 | Chemické kotvy do betonu, hl. 110 mm, M 12, ampule | kus | 4 | 0 | 0 |  | 0 |  | 0 | 21 | 0 | 0 | 0 | 0 | 0 |  |  | 0.158 | 0.63 |  |  | POL1_0
|  | Vyvrtání a vyčištění otvoru, aplikace dvousložkové kotevní hmoty (v ampuli, nebo vytlačením z kartuše) a zasunutí svorníku pro chemické kotvení. | [20 empty] | POP |  | Vyvrtání a vyčištění otvoru, aplikace dvousložkové kotevní hmoty (v ampuli, nebo vytlačením z kartuše) a zasunutí svorníku pro chemické kotvení.
|  | MO 17 - NEREZOVÉ PÍTKO (1 ks):4 |  | 4 | [18 empty] | VV | 0
Díl: | 96 | Bourání konstrukcí |  |  |  | 0 |  | 0 |  | 0 |  | 0 |  | 0 |  | 20 |  |  |  | 66.84 |  |  | DIL
57 | 961044111R00 | Bourání základů z betonu prostého | m3 | 10 | 0 | 0 |  | 0 |  | 0 | 21 | 0 | 0 | 0 | 2 | 20 |  |  | 6.436 | 64.36 |  |  | POL1_0
|  | suť odhlalená při zemních prací (předpoklad):20*1*0,5 |  | 10 | [18 empty] | VV | 0
58 | 979087212R00 | Nakládání suti na dopravní prostředky - komunikace | t | 25 | 0 | 0 |  | 0 |  | 0 | 21 | 0 | 0 | 0 | 0 | 0 |  |  | 0.099 | 2.48 |  |  | POL1_0
|  | suť odhlalená při zemních prací (předpoklad):20*1*0,5*2500*0,001 |  | 25 | [18 empty] | VV | 0
Díl: | 99 | Staveništní přesun hmot |  |  |  | 0 |  | 0 |  | 0 |  | 0 |  | 0 |  | 0 |  |  |  | 220.49 |  |  | DIL
59 | 998223011R00 | Přesun hmot, pozemní komunikace, kryt dlážděný | t | 565.347 | 0 | 0 |  | 0 |  | 0 | 21 | 0 | 0 | 0 | 0 | 0 |  |  | 0.39 | 220.49 |  |  | POL1_0
Díl: | 766 | Konstrukce truhlářské |  |  |  | 0 |  | 0 |  | 0 |  | 0 |  | 1.021 |  | 0 |  |  |  | 42.3 |  |  | DIL
60 | 766441111T00 | Položení podlahy terasy z prken, na podkladní rošt | m2 | 30.3 | 0 | 0 |  | 0 |  | 0 | 21 | 0 | 0.00025 | 0.00758 | 0 | 0 |  |  | 1.32 | 40 |  |  | POL1_0
|  | Včetně položení podkladního roštu na rovný pevný povrch přes pryžovou podložku tl. min. 5 mm, položení palubek a upevnění nerezovými šrouby A4. Bez povrchové úpravy nátěrem. Spáry max. 8 mm. | [20 empty] | POP |  | Včetně položení podkladního roštu na rovný pevný povrch přes pryžovou podložku tl. min. 5 mm, položení palubek a upevnění nerezovými šrouby A4. Bez povrchové úpravy nátěrem. Spáry max. 8 mm.
61 | 60501-VL | Řezivo sušené hoblované, akát, tl. 40 mm, š. nad 150 mm, 2,5 až 4,0 m | m3 | 1.5355 | 0 | 0 |  | 0 |  | 0 | 21 | 0 | 0.66 | 1.0134 | 0 | 0 |  |  | 0 | 0 |  |  | POL3_0
|  | podkladní hranol:8*5,5*0,04*0,07*1,15 |  | 0.14168 | [18 empty] | VV | 0
|  | pochozí fošny:30,3*0,04*1,15 |  | 1.3938 | [18 empty] | VV | 0
62 | 998766101R00 | Přesun hmot pro truhlářské konstr., výšky do 6 m | t | 1.021 | 0 | 0 |  | 0 |  | 0 | 21 | 0 | 0 | 0 | 0 | 0 |  |  | 2.255 | 2.3 |  |  | POL1_0
Díl: | 783 | Nátěry |  |  |  | 0 |  | 0 |  | 0 |  | 0 |  | 0.00219 |  | 0 |  |  |  | 7.31 |  |  | DIL
63 | 783682131R00 | Lazura ochranná olejová dřevěných podlah 2x | m2 | 24.3628 | 0 | 0 |  | 0 |  | 0 | 21 | 0 | 9e-05 | 0.00219 | 0 | 0 |  |  | 0.3 | 7.31 |  |  | POL1_0
|  | Tenkovrstvá lazura v min. dvou vrstvách (stejná jako u herních prvků), vhodná na prvky v přímém kontaktu s dětmi dle DIN 53160 a v souladu s požadavky EN 71-3. | [20 empty] | POP |  | Tenkovrstvá lazura v min. dvou vrstvách (stejná jako u herních prvků), vhodná na prvky v přímém kontaktu s dětmi dle DIN 53160 a v souladu s požadavky EN 71-3.
|  | podkladní hranol:8*5,5*2*0,04*2*0,07 |  | 0.4928 | [18 empty] | VV | 0
|  | pochozí fošny:31*(2*0,165+2*0,04*5,5) |  | 23.87 | [18 empty] | VV | 0
Díl: | D96 | Přesuny sutí a vybouraných hmot |  |  |  | 0 |  | 0 |  | 0 |  | 0 |  | 0 |  | 0 |  |  |  | 151.4 |  |  | DIL
64 | 979084216T00 | Vodorovná doprava vybouraných hmot po suchu do 5 km | t | 218.15 | 0 | 0 |  | 0 |  | 0 | 21 | 0 | 0 | 0 | 0 | 0 |  |  | 0.688 | 150.09 |  |  | POL1_0
65 | 979084219T00 | Příplatek k dopravě vybouraných hmot za dalších 5 km | t | 218.15 | 0 | 0 |  | 0 |  | 0 | 21 | 0 | 0 | 0 | 0 | 0 |  |  | 0 | 0 |  |  | POL1_0
66 | 979093111R00 | Uložení suti na skládku bez zhutnění | t | 218.15 | 0 | 0 |  | 0 |  | 0 | 21 | 0 | 0 | 0 | 0 | 0 |  |  | 0.006 | 1.31 |  |  | POL1_0
67 | 979999981R00 | Poplatek za recyklaci betonu kusovost do 1600 cm2, čistý (skup.170101) | t | 205.643 | 0 | 0 |  | 0 |  | 0 | 21 | 0 | 0 | 0 | 0 | 0 |  |  | 0 | 0 |  |  | POL1_0
68 | 979999995R00 | Poplatek za recyklaci asfaltu, kusovost do 1600 cm2, (skup.170302) | t | 12.507 | 0 | 0 |  | 0 |  | 0 | 21 | 0 | 0 | 0 | 0 | 0 |  |  | 0 | 0 |  |  | POL1_0
[21 empty] | 12 | 21
Celkem bez DPH | [5 empty] | 0 | [14 empty] | 0 | 0 | SUM
Poznámky uchazeče k zadání
POPUZIV
Poznámky k rozpočtu: | [22 empty] | END
Nedílnou součástí tohoto výkazu výměr (rozpočtu) je projektová dokumentace. Nelze provést cenovou nabídku bez
porovnání s projektovou dokumentací.
Veškeré položky jsou v cenové soustavě RTS 24/I. Je-li v číslu položky uvedena zkratka "VL", jedná se o položku,
která není v databázi RTS obsažena a má cenovou soustavu vlastní.

## SO01 PDV II.et.
Položkový rozpočet | [22 empty] | #TypZaznamu#
S: |  | SO 01 Zp. pl., drobné stavby a vybavení ¦ PŘÍMÉ DOPROVODNÉ VÝDAJE | [20 empty] | STA
O: |  | veřejné prostranství na ulici Kremláčkova | [20 empty] | OBJ
R: | [22 empty] | ROZ
C: | [22 empty] | CAS_STR
P.č. | Číslo položky | Název položky | MJ | množství | cena / MJ | Celkem | Dodávka | Dodávka celk. | Montáž | Montáž celk. | DPH | cena s DPH | hmotnost / MJ | hmotnost celk.(t) | dem. hmotnost / MJ | dem. hmotnost celk.(t) | Ceník | Cen. soustava | Nhod / MJ | Nhod celk.
Díl: | 1 | Zemní práce |  |  |  | 0 |  | 0 |  | 0 |  | 0 |  | 27.9738 |  | 45.613 |  |  |  | 155.12 |  |  | DIL
1 | 113106121R00 | Rozebrání dlažeb z betonových dlaždic na sucho | m2 | 76 | 0 | 0 |  | 0 |  | 0 | 21 | 0 | 0 | 0 | 0.138 | 10.488 |  |  | 0.16 | 12.16 |  |  | POL1_0
|  | Rozebrání dlažeb, panelů s přemístěním hmot na skládku na vzdálenost do 3 m nebo s naložením na dopravní prostředek | [20 empty] | POP |  | Rozebrání dlažeb, panelů s přemístěním hmot na skládku na vzdálenost do 3 m nebo s naložením na dopravní prostředek
|  | celkem za SO: | [20 empty] | VV | 0
|  | ROZEBRÁNÍ BET. DLAŽBY VČ. ODSTRANĚNÍ PODKLADNÍCH VRSTEV:176,4-14,7 |  | 161.7 | [18 empty] | VV | 0
|  | REZEBRÁNÍ BET. S PONECHÁNÍM PODKLADNÍCH VRSTEV:113,4-39,7 |  | 73.7 | [18 empty] | VV | 0
|  | uznatelné náklady: | [20 empty] | VV | 0
|  | ROZEBRÁNÍ BET. DLAŽBY VČ. ODSTRANĚNÍ PODKLADNÍCH VRSTEV:-(7+17,4+9+84,3+2,8+19,1+1,1+18,7) |  | -159.4 | [18 empty] | VV | 0
2 | 113107535T00 | Odstranění podkladu plochy do 50 m2, kamenivo drcené, tloušťky 350 mm | m2 | 2.3 | 0 | 0 |  | 0 |  | 0 | 21 | 0 | 0 | 0 | 0.77 | 1.771 |  |  | 1.1505 | 2.65 |  |  | POL1_0
|  | celkem za SO: | [20 empty] | VV | 0
|  | ROZEBRÁNÍ BET. DLAŽBY VČ. ODSTRANĚNÍ PODKLADNÍCH VRSTEV:176,4-14,7 |  | 161.7 | [18 empty] | VV | 0
|  | uznatelné náklady: | [20 empty] | VV | 0
|  | ROZEBRÁNÍ BET. DLAŽBY VČ. ODSTRANĚNÍ PODKLADNÍCH VRSTEV:-(7+17,4+9+84,3+2,8+19,1+1,1+18,7) |  | -159.4 | [18 empty] | VV | 0
3 | 113202111R00 | Vytrhání obrub obrubníků silničních | m | 56.8 | 0 | 0 |  | 0 |  | 0 | 21 | 0 | 0 | 0 | 0.27 | 15.336 |  |  | 0.123 | 6.99 |  |  | POL1_0
|  | s vybouráním lože, s přemístěním hmot na skládku na vzdálenost do 3 m nebo naložením na dopravní prostředek | [20 empty] | POP |  | s vybouráním lože, s přemístěním hmot na skládku na vzdálenost do 3 m nebo naložením na dopravní prostředek
|  | celkem za SO: | [20 empty] | VV | 0
|  | obruby:92,2-17 |  | 75.2 | [18 empty] | VV | 0
|  | uznatelné náklady: | [20 empty] | VV | 0
|  | obruby:-(5,7+4,5+8,2) |  | -18.4 | [18 empty] | VV | 0
4 | 113201111R00 | Vytrhání obrubníků chodníkových a parkových | m | 81.9 | 0 | 0 |  | 0 |  | 0 | 21 | 0 | 0 | 0 | 0.22 | 18.018 |  |  | 0.143 | 11.71 |  |  | POL1_0
|  | s vybouráním lože, s přemístěním hmot na skládku na vzdálenost do 3 m nebo naložením na dopravní prostředek | [20 empty] | POP |  | s vybouráním lože, s přemístěním hmot na skládku na vzdálenost do 3 m nebo naložením na dopravní prostředek
|  | celkem za SO: | [20 empty] | VV | 0
|  | obruby:110,3-14,5 |  | 95.8 | [18 empty] | VV | 0
|  | uznatelné náklady: | [20 empty] | VV | 0
|  | obruby:-(9+4,9) |  | -13.9 | [18 empty] | VV | 0
5 | 122201103R00 | Odkopávky nezapažené v hor. 3 do 10000 m3 | m3 | 33.709 | 0 | 0 |  | 0 |  | 0 | 21 | 0 | 0 | 0 | 0 | 0 |  |  | 0.117 | 3.94 |  |  | POL1_0
|  | neuznatelné žul. kostky:(356,8-97,5)*0,13 |  | 33.709 | [18 empty] | VV | 0
6 | 139601102R00 | Ruční výkop jam, rýh a šachet v hornině tř. 3 | m3 | 21.1978 | 0 | 0 |  | 0 |  | 0 | 21 | 0 | 0 | 0 | 0 | 0 |  |  | 3.533 | 74.89 |  |  | POL1_0
|  | S přehozením na vzdálenost do 5 m nebo s naložením na ruční dopravní prostředek. | [20 empty] | POP |  | S přehozením na vzdálenost do 5 m nebo s naložením na ruční dopravní prostředek.
|  | HP 02 … DOMEČEK S LAVICÍ A JEŘÁBEM:1*0,5*0,5*1+5*0,3*0,3*0,5+4*0,2*0,2*0,5+1*0,97*0,48*0,5 |  | 0.7878 | [18 empty] | VV | 0
|  | HP 03 … TUNELOVÁ SKLUZAVKA:1,2*0,4*0,85+0,5*0,5*1 |  | 0.658 | [18 empty] | VV | 0
|  | HP 04 … TERÉNNÍ SKLUZAVKA:1,25*0,3*1,15+1,25*0,3*0,75 |  | 0.7125 | [18 empty] | VV | 0
|  | HP 06 … BAGR NA PÍSEK:0,6*0,6*0,8 |  | 0.288 | [18 empty] | VV | 0
|  | HP 07 … DĚTSKÝ STŮL SE 4 ŠPALKY:4*0,4*0,4*0,515 |  | 0.3296 | [18 empty] | VV | 0
|  | HP 08 … PRUŽINOVÉ HOUPADLO (VČELA):0,7*0,7*0,6 |  | 0.294 | [18 empty] | VV | 0
|  | HP 09 … PRUŽINOVÉ HOUPADLO DVOJITÉ:0,7*0,7*0,61 |  | 0.2989 | [18 empty] | VV | 0
|  | HP 10 … KOLOTOČ (TALÍŘ):0,4*0,4*0,9 |  | 0.144 | [18 empty] | VV | 0
|  | HP 11 … ŠEPTANDA:2*2*0,5*0,5*0,7+11*0,3*0,55+7,1*0,3*0,55 |  | 3.6865 | [18 empty] | VV | 0
|  | HP 12 … TROJÚHELNÍKOVÝ PŘÍSTŘEŠEK:4*0,4*0,4*1 |  | 0.64 | [18 empty] | VV | 0
|  | HP 13 … OBDÉLNÍKOVÝ PŘÍSTŘEŠEK:2*0,4*0,4*1 |  | 0.32 | [18 empty] | VV | 0
|  | HP 14 … KOSOČTVERCOVÝ PŘÍSTŘEŠEK:4*0,4*0,4*1 |  | 0.64 | [18 empty] | VV | 0
|  | DŠ 01 … DŘEVĚNÉ VÝLEZOVÉ ŠPALKY V TRÁVĚ:11*1,25*0,5 |  | 6.875 | [18 empty] | VV | 0
|  | MO 01 … LAVIČKA S OPĚRADLEM (17 ks):17*2*0,25*0,7*0,25 |  | 1.4875 | [18 empty] | VV | 0
|  | MO 02 … STŮL (4 ks):4*2*0,25*0,8*0,25 |  | 0.4 | [18 empty] | VV | 0
|  | MO 03 … LAVIČKA BEZ OPĚRADLA (8 ks):8*2*0,25*0,45*0,25 |  | 0.45 | [18 empty] | VV | 0
|  | MO 04 … LEHÁTKO (8 ks):8*2*0,25*0,6*0,25 |  | 0.6 | [18 empty] | VV | 0
|  | MO 05 … ATYPICKÉ LEHÁTKO NA KAMENNÝCH ZÍDKÁCH (2 ks):2*6*0,3*0,3*0,45 |  | 0.486 | [18 empty] | VV | 0
|  | MO 06 … MOHUTNÁ SEDACÍ A LEHACÍ LAVICE BEZ OPĚRADLA (1 ks):4*0,3*0,3*0,3 |  | 0.108 | [18 empty] | VV | 0
|  | MO 08 … OCELOVÝ LAKOVANÝ SEDACÍ SET PRO 6 OSOB (1 ks):6*0,4*0,4*0,4 |  | 0.384 | [18 empty] | VV | 0
|  | MO 09 … OCELOVÝ LAKOVANÝ SEDACÍ SET PRO 4 OSOBY (1 ks):4*0,4*0,4*0,4 |  | 0.256 | [18 empty] | VV | 0
|  | MO 10 … KOŠ PRO TŘÍDĚNÝ ODPAD S POPELNÍKEM (2 ks):2*1,2*0,5*0,3 |  | 0.36 | [18 empty] | VV | 0
|  | MO 11 … ODPADKOVÝ KOŠ BEZ POPELNÍKU (4 ks):4*0,5*0,45*0,3 |  | 0.27 | [18 empty] | VV | 0
|  | MO 12 … INFORMAČNÍ TABULE NÁVŠTĚVNÍHO ŘÁDU VELKÁ (1 ks):1*0,5*0,4 |  | 0.2 | [18 empty] | VV | 0
|  | MO 13 … INFORMAČNÍ TABULE NÁVŠTĚVNÍHO ŘÁDU MALÁ (3 ks):3*0,6*0,5*0,4 |  | 0.36 | [18 empty] | VV | 0
|  | MO 14 … STOJAN NA KOLO (3 ks):3*2*0,3*0,3*0,3 |  | 0.162 | [18 empty] | VV | 0
7 | 131201110T00 | Hloubení nezapažených jam v hornině 3, do 50 m3, strojně | m3 | 45.6017 | 0 | 0 |  | 0 |  | 0 | 21 | 0 | 0 | 0 | 0 | 0 |  |  | 0.26666 | 12.16 |  |  | POL1_0
|  | kromě zářezů se šikmými stěnami pro podzemní vedení, s urovnáním dna do předepsaného profilu a spádu, s případným nutným přemístěním ve výkopišti a dále buď s přemístěním výkopku na přilehlém terénu na vzdálenost do 3 m od okraje jámy nebo s naložením na dopravní prostředek | [20 empty] | POP |  | kromě zářezů se šikmými stěnami pro podzemní vedení, s urovnáním dna do předepsaného profilu a spádu, s případným nutným přemístěním ve výkopišti a dále buď s přemístěním výkopku na přilehlém terénu na vzdálenost do 3 m od okraje jámy nebo s naložením na dopravní prostředek
|  | DŘEVĚNÝ MOSTEK:2*2,3*0,5*0,94 |  | 2.162 | [18 empty] | VV | 0
|  | DŘEVĚNÁ VYHLÍDKA:4*0,9*0,9*1,6 |  | 5.184 | [18 empty] | VV | 0
|  | DŘEVĚNÁ VYHLÍDKA SE SÍTÍ A SKLUZAVKOU:7*0,9*0,9*1,6 |  | 9.072 | [18 empty] | VV | 0
|  | KZ 01 … KAMENNÁ ZÍDKA:18,1*0,7*0,6 |  | 7.602 | [18 empty] | VV | 0
|  | KZ 02 … KAMENNÁ ZÍDKA:12,17*0,7*0,6 |  | 5.1114 | [18 empty] | VV | 0
|  | KZ 03 … KAMENNÁ ZÍDKA:11,54*0,7*0,6 |  | 4.8468 | [18 empty] | VV | 0
|  | KZ 04 … KAMENNÁ ZÍDKA:7,37*0,7*0,6 |  | 3.0954 | [18 empty] | VV | 0
|  | KZ 05 … KAMENNÁ ZÍDKA:15,58*0,7*0,6 |  | 6.5436 | [18 empty] | VV | 0
|  | HP 01 … DVOJITÁ HOUPAČKA V KOMBINACI SE SEDÁKEM:6*0,75*0,45*0,98 |  | 1.9845 | [18 empty] | VV | 0
8 | 162701105R00 | Vodorovné přemístění výkopku z hor.1-4 do 10000 m | m3 | 100.5085 | 0 | 0 |  | 0 |  | 0 | 21 | 0 | 0 | 0 | 0 | 0 |  |  | 0.011 | 1.11 |  |  | POL1_0
|  | Vodorovné přemístění výkopku po suchu, bez ohledu na druh dopravního prostředku, bez naložení výkopku, avšak se složením bez rozhrnutí. Přesun přebytečné zeminy na skládku. | [20 empty] | POP |  | Vodorovné přemístění výkopku po suchu, bez ohledu na druh dopravního prostředku, bez naložení výkopku, avšak se složením bez rozhrnutí. Přesun přebytečné zeminy na skládku.
|  | Ruční výkop jam, rýh a šachet:21,1978 |  | 21.1978 | [18 empty] | VV | 0
|  | Hloubení nezapažených jam strojně:45,6017 |  | 45.6017 | [18 empty] | VV | 0
|  | neuznatelné žul. kostky:(356,8-97,5)*0,13 |  | 33.709 | [18 empty] | VV | 0
9 | 171201201R00 | Uložení sypaniny na skl.-sypanina na výšku přes 2m | m3 | 100.5085 | 0 | 0 |  | 0 |  | 0 | 21 | 0 | 0 | 0 | 0 | 0 |  |  | 0.009 | 0.9 |  |  | POL1_0
|  | Ruční výkop jam, rýh a šachet:21,1978 |  | 21.1978 | [18 empty] | VV | 0
|  | Hloubení nezapažených jam strojně:45,6017 |  | 45.6017 | [18 empty] | VV | 0
|  | neuznatelné žul. kostky:(356,8-97,5)*0,13 |  | 33.709 | [18 empty] | VV | 0
10 | 199000002R00 | Poplatek za skládku horniny 1- 4, č. dle katal. odpadů 17 05 04 | m3 | 100.5085 | 0 | 0 |  | 0 |  | 0 | 21 | 0 | 0 | 0 | 0 | 0 |  |  | 0 | 0 |  |  | POL1_0
|  | Ruční výkop jam, rýh a šachet:21,1978 |  | 21.1978 | [18 empty] | VV | 0
|  | Hloubení nezapažených jam strojně:45,6017 |  | 45.6017 | [18 empty] | VV | 0
|  | neuznatelné žul. kostky:(356,8-97,5)*0,13 |  | 33.709 | [18 empty] | VV | 0
11 | 181101102R00 | Úprava pláně v zářezech v hor. 1-4, se zhutněním | m2 | 278.5 | 0 | 0 |  | 0 |  | 0 | 21 | 0 | 0 | 0 | 0 | 0 |  |  | 0.018 | 5.01 |  |  | POL1_0
|  | šikmá plocha na dětském hřišti:4,3+14,9 |  | 19.2 | [18 empty] | VV | 0
|  | žul. dl. kostka 80/100:259,3 |  | 259.3 | [18 empty] | VV | 0
12 | 174100050RA0 | Zásyp jam,rýh a šachet štěrkopískem | m3 | 14.649 | 0 | 0 |  | 0 |  | 0 | 21 | 0 | 1.67 | 24.4638 | 0 | 0 |  |  | 0.213 | 3.12 |  |  | POL2_0
|  | Zásyp sypaninou s vodorovnou přepravou k místu zásypu, uložením ve vrstvách a zhutněním. Zásyp rušených šachet - skruží, které zůstanou v zemině. | [20 empty] | POP |  | Zásyp sypaninou s vodorovnou přepravou k místu zásypu, uložením ve vrstvách a zhutněním. Zásyp rušených šachet - skruží, které zůstanou v zemině.
|  | Š1:1,257 |  | 1.257 | [18 empty] | VV | 0
|  | Š2:3,040 |  | 3.04 | [18 empty] | VV | 0
|  | Š3:2,859 |  | 2.859 | [18 empty] | VV | 0
|  | ŠD1:3,055 |  | 3.055 | [18 empty] | VV | 0
|  | ŠD3:2,702 |  | 2.702 | [18 empty] | VV | 0
|  | ŠD5:1,736 |  | 1.736 | [18 empty] | VV | 0
13 | 184921097R00 | Mulčování rostlin tl. do 0,15 m, svah do 1:2 | m2 | 39 | 0 | 0 |  | 0 |  | 0 | 21 | 0 | 0 | 0 | 0 | 0 |  |  | 0.525 | 20.48 |  |  | POL1_0
|  | plocha pod vyhlídkou:17 |  | 17 | [18 empty] | VV | 0
|  | plocha pod vyhlídkou se sítí a skluzavkou:22 |  | 22 | [18 empty] | VV | 0
14 | 10391100R | Kůra mulčovací VL | m3 | 5.85 | 0 | 0 |  | 0 |  | 0 | 21 | 0 | 0.6 | 3.51 | 0 | 0 |  |  | 0 | 0 |  |  | POL3_0
|  | plocha pod vyhlídkou:17*0,15 |  | 2.55 | [18 empty] | VV | 0
|  | plocha pod vyhlídkou se sítí a skluzavkou:22*0,15 |  | 3.3 | [18 empty] | VV | 0
Díl: | 2 | Základy,zvláštní zakládání |  |  |  | 0 |  | 0 |  | 0 |  | 0 |  | 149.2954 |  | 0 |  |  |  | 68.41 |  |  | DIL
15 | 275313611R00 | Beton základových patek prostý C 16/20 | m3 | 5.5235 | 0 | 0 |  | 0 |  | 0 | 21 | 0 | 2.525 | 13.9468 | 0 | 0 |  |  | 0.477 | 2.63 |  |  | POL1_0
|  | MO 01 … LAVIČKA S OPĚRADLEM (17 ks):17*2*0,25*0,7*0,25 |  | 1.4875 | [18 empty] | VV | 0
|  | MO 02 … STŮL (4 ks):4*2*0,25*0,8*0,25 |  | 0.4 | [18 empty] | VV | 0
|  | MO 03 … LAVIČKA BEZ OPĚRADLA (8 ks):8*2*0,25*0,45*0,25 |  | 0.45 | [18 empty] | VV | 0
|  | MO 04 … LEHÁTKO (8 ks):8*2*0,25*0,6*0,25 |  | 0.6 | [18 empty] | VV | 0
|  | MO 05 … ATYPICKÉ LEHÁTKO NA KAMENNÝCH ZÍDKÁCH (2 ks):2*6*0,3*0,3*0,45 |  | 0.486 | [18 empty] | VV | 0
|  | MO 06 … MOHUTNÁ SEDACÍ A LEHACÍ LAVICE BEZ OPĚRADLA (1 ks):4*0,3*0,3*0,3 |  | 0.108 | [18 empty] | VV | 0
|  | MO 08 … OCELOVÝ LAKOVANÝ SEDACÍ SET PRO 6 OSOB (1 ks):6*0,4*0,4*0,4 |  | 0.384 | [18 empty] | VV | 0
|  | MO 09 … OCELOVÝ LAKOVANÝ SEDACÍ SET PRO 4 OSOBY (1 ks):4*0,4*0,4*0,4 |  | 0.256 | [18 empty] | VV | 0
|  | MO 10 … KOŠ PRO TŘÍDĚNÝ ODPAD S POPELNÍKEM (2 ks):2*1,2*0,5*0,3 |  | 0.36 | [18 empty] | VV | 0
|  | MO 11 … ODPADKOVÝ KOŠ BEZ POPELNÍKU (4 ks):4*0,5*0,45*0,3 |  | 0.27 | [18 empty] | VV | 0
|  | MO 12 … INFORMAČNÍ TABULE NÁVŠTĚVNÍHO ŘÁDU VELKÁ (1 ks):1*0,5*0,4 |  | 0.2 | [18 empty] | VV | 0
|  | MO 13 … INFORMAČNÍ TABULE NÁVŠTĚVNÍHO ŘÁDU MALÁ (3 ks):3*0,6*0,5*0,4 |  | 0.36 | [18 empty] | VV | 0
|  | MO 14 … STOJAN NA KOLO (3 ks):3*2*0,3*0,3*0,3 |  | 0.162 | [18 empty] | VV | 0
16 | 275313711R00 | Beton základových patek prostý C 25/30 | m3 | 5.2606 | 0 | 0 |  | 0 |  | 0 | 21 | 0 | 2.525 | 13.2831 | 0 | 0 |  |  | 0.477 | 2.51 |  |  | POL1_0
|  | HP 01 … DVOJITÁ HOUPAČKA V KOMBINACI SE SEDÁKEM:6*0,75*0,45*0,455 |  | 0.92138 | [18 empty] | VV | 0
|  | HP 02 … DOMEČEK S LAVICÍ A JEŘÁBEM:1*0,5*0,5*0,6 |  | 0.15 | [18 empty] | VV | 0
|  | HP 03 … TUNELOVÁ SKLUZAVKA:1,2*0,4*0,6+0,5*0,5*0,5 |  | 0.413 | [18 empty] | VV | 0
|  | HP 04 … TERÉNNÍ SKLUZAVKA:1,25*0,3*0,7+1,25*0,3*0,35 |  | 0.39375 | [18 empty] | VV | 0
|  | HP 10 … KOLOTOČ (TALÍŘ):0,4*0,4*0,5 |  | 0.08 | [18 empty] | VV | 0
|  | HP 11 … ŠEPTANDA:2*2*0,5*0,5*0,6 |  | 0.6 | [18 empty] | VV | 0
|  | HP 12 … TROJÚHELNÍKOVÝ PŘÍSTŘEŠEK:4*0,4*0,4*0,4 |  | 0.256 | [18 empty] | VV | 0
|  | HP 13 … OBDÉLNÍKOVÝ PŘÍSTŘEŠEK:2*0,4*0,4*0,4 |  | 0.128 | [18 empty] | VV | 0
|  | HP 14 … KOSOČTVERCOVÝ PŘÍSTŘEŠEK:4*0,4*0,4*0,4 |  | 0.256 | [18 empty] | VV | 0
|  | DŠ 01 … DŘEVĚNÉ VÝLEZOVÉ ŠPALKY V TRÁVĚ:11*1,25*0,15 |  | 2.0625 | [18 empty] | VV | 0
17 | 275323711RT4 | Železobeton základových patek vodostavební C 35/45, XC4 odolnost proti korozi způsobené karbonatací | m3 | 9.6678 | 0 | 0 |  | 0 |  | 0 | 21 | 0 | 2.525 | 24.4113 | 0 | 0 |  |  | 0.48 | 4.64 |  |  | POL1_0
|  | DŘEVĚNÝ MOSTEK:2*2,3*0,5*0,94 |  | 2.162 | [18 empty] | VV | 0
|  | DŘEVĚNÁ VYHLÍDKA:4*0,9*0,9*0,6+4*pi*0,25^2*1 |  | 2.7294 | [18 empty] | VV | 0
|  | DŘEVĚNÁ VYHLÍDKA SE SÍTÍ A SKLUZAVKOU:7*0,9*0,9*0,6+7*pi*0,25^2*1 |  | 4.7764 | [18 empty] | VV | 0
18 | 275351215R00 | Bednění stěn základových patek - zřízení | m2 | 5.6 | 0 | 0 |  | 0 |  | 0 | 21 | 0 | 0.0392 | 0.21952 | 0 | 0 |  |  | 1.05 | 5.88 |  |  | POL1_0
|  | bednění svislé nebo šikmé (odkloněné), půdorysně přímé nebo zalomené, stěn základových patek ve volných nebo zapažených jámách, rýhách, šachtách, včetně případných vzpěr | [20 empty] | POP |  | bednění svislé nebo šikmé (odkloněné), půdorysně přímé nebo zalomené, stěn základových patek ve volných nebo zapažených jámách, rýhách, šachtách, včetně případných vzpěr
|  | DŘEVĚNÝ MOSTEK (HORNÍCH 0,5 m):2*(2*2,3+2*0,5)*0,5 |  | 5.6 | [18 empty] | VV | 0
19 | 275351216R00 | Bednění stěn základových patek - odstranění | m2 | 5.6 | 0 | 0 |  | 0 |  | 0 | 21 | 0 | 0 | 0 | 0 | 0 |  |  | 0.32 | 1.79 |  |  | POL1_0
|  | DŘEVĚNÝ MOSTEK (HORNÍCH 0,5 m):2*(2*2,3+2*0,5)*0,5 |  | 5.6 | [18 empty] | VV | 0
20 | 332351131RT8 | Bednění sloupů oblých - jednorázové, spirálové, průměr 500 mm | m | 11 | 0 | 0 |  | 0 |  | 0 | 21 | 0 | 0.0042 | 0.0462 | 0 | 0 |  |  | 0.2 | 2.2 |  |  | POL1_0
|  | DŘEVĚNÁ VYHLÍDKA:4*1 |  | 4 | [18 empty] | VV | 0
|  | DŘEVĚNÁ VYHLÍDKA SE SÍTÍ A SKLUZAVKOU:7*1 |  | 7 | [18 empty] | VV | 0
21 | 275361821R00 | Výztuž základových patek z betonářské oceli B500B (10 505) | t | 0.793 | 0 | 0 |  | 0 |  | 0 | 21 | 0 | 1.0249 | 0.81277 | 0 | 0 |  |  | 23.531 | 18.66 |  |  | POL1_0
|  | DŘEVĚNÝ MOSTEK:125*0,001 |  | 0.125 | [18 empty] | VV | 0
|  | DŘEVĚNÁ VYHLÍDKA:243*0,001 |  | 0.243 | [18 empty] | VV | 0
|  | DŘEVĚNÁ VYHLÍDKA SE SÍTÍ A SKLUZAVKOU:425*0,001 |  | 0.425 | [18 empty] | VV | 0
22 | 273-01VL | Beton C 20/25 realizovaný na šikmé ploše, dětské hřiště | m3 | 4.608 | 0 | 0 |  | 0 |  | 0 | 21 | 0 | 2.525 | 11.6352 | 0 | 0 |  |  | 0.477 | 2.2 |  |  | POL1_0
|  | Položka obsahuje nákup a dopravu betonu C 20/25 S1, manipulaci s betonem, betonáž a ruční tvarování šikmé plochy navrženého tvaru vč. manipulace. | [20 empty] | POP |  | Položka obsahuje nákup a dopravu betonu C 20/25 S1, manipulaci s betonem, betonáž a ruční tvarování šikmé plochy navrženého tvaru vč. manipulace.
|  | šikmá plocha pryže:(4,3+14,9)*0,2 |  | 3.84 | [18 empty] | VV | 0
|  | ztratné 20%:3,84*0,2 |  | 0.768 | [18 empty] | VV | 0
23 | 273361921RT5 | Výztuž základových desek ze svařovaných sítí, KH 20, drát d 6,0 mm, oko 150 x 150 mm | t | 0.06988 | 0 | 0 |  | 0 |  | 0 | 21 | 0 | 1.0787 | 0.07538 | 0 | 0 |  |  | 15.231 | 1.06 |  |  | POL1_0
|  | šikmá plocha pryže:(4,3+14,9)*3,033*0,001*1,2 |  | 0.06988 | [18 empty] | VV | 0
24 | 273-02VL | Příplatek za výztuž základových desek, svařované sítě, ohýbání a tvarování | m2 | 19.2 | 0 | 0 |  | 0 |  | 0 | 21 | 0 | 0 | 0 | 0 | 0 |  |  | 0 | 0 |  |  | POL1_0
|  | šikmá plocha pryže:4,3+14,9 |  | 19.2 | [18 empty] | VV | 0
25 | 274313611R00 | Beton základových pasů prostý C 16/20 | m3 | 27.1992 | 0 | 0 |  | 0 |  | 0 | 21 | 0 | 2.525 | 68.678 | 0 | 0 |  |  | 0.477 | 12.97 |  |  | POL1_0
|  | KZ 01 … KAMENNÁ ZÍDKA:18,1*0,7*0,6 |  | 7.602 | [18 empty] | VV | 0
|  | KZ 02 … KAMENNÁ ZÍDKA:12,17*0,7*0,6 |  | 5.1114 | [18 empty] | VV | 0
|  | KZ 03 … KAMENNÁ ZÍDKA:11,54*0,7*0,6 |  | 4.8468 | [18 empty] | VV | 0
|  | KZ 04 … KAMENNÁ ZÍDKA:7,37*0,7*0,6 |  | 3.0954 | [18 empty] | VV | 0
|  | KZ 05 … KAMENNÁ ZÍDKA:15,58*0,7*0,6 |  | 6.5436 | [18 empty] | VV | 0
26 | 274361821R00 | Výztuž základových pasů z betonářské oceli B500B (10 505) | t | 0.096363 | 0 | 0 |  | 0 |  | 0 | 21 | 0 | 1.0249 | 0.09877 | 0 | 0 |  |  | 23.531 | 2.27 |  |  | POL1_0
|  | Do čerstvého betonu vložit do hloubky 200 mm svislou výztuž pr. 10 mm, l=600 mm, po 250 mm | [20 empty] | POP |  | Do čerstvého betonu vložit do hloubky 200 mm svislou výztuž pr. 10 mm, l=600 mm, po 250 mm
|  | KZ 01 … KAMENNÁ ZÍDKA:(18,1/0,25)*0,6*0,62*0,001 |  | 0.026933 | [18 empty] | VV | 0
|  | KZ 02 … KAMENNÁ ZÍDKA:(12,17/0,25)*0,6*0,62*0,001 |  | 0.018109 | [18 empty] | VV | 0
|  | KZ 03 … KAMENNÁ ZÍDKA:(11,54/0,25)*0,6*0,62*0,001 |  | 0.017172 | [18 empty] | VV | 0
|  | KZ 04 … KAMENNÁ ZÍDKA:(7,37/0,25)*0,6*0,62*0,001 |  | 0.010967 | [18 empty] | VV | 0
|  | KZ 05 … KAMENNÁ ZÍDKA:(15,58/0,25)*0,6*0,62*0,001 |  | 0.023183 | [18 empty] | VV | 0
27 | 271313511R00 | Beton podkladní pod základové konstrukce, prostý | m3 | 1.8232 | 0 | 0 |  | 0 |  | 0 | 21 | 0 | 2.5251 | 4.6037 | 0 | 0 |  |  | 1.17 | 2.13 |  |  | POL1_0
|  | ztracené bednění kolem pískoviště:42,66*0,35*0,1 |  | 1.4931 | [18 empty] | VV | 0
|  | ztracené bednění kolem bagru na pískovišti:9,43*0,35*0,1 |  | 0.33005 | [18 empty] | VV | 0
28 | 212572121R00 | Lože trativodu z kameniva drobného těženého | m3 | 5.98 | 0 | 0 |  | 0 |  | 0 | 21 | 0 | 1.9205 | 11.4846 | 0 | 0 |  |  | 1.584 | 9.47 |  |  | POL1_0
|  | KZ 01 … KAMENNÁ ZÍDKA:17,71*0,1 |  | 1.771 | [18 empty] | VV | 0
|  | KZ 02 … KAMENNÁ ZÍDKA:11,950*0,1 |  | 1.195 | [18 empty] | VV | 0
|  | KZ 03 … KAMENNÁ ZÍDKA:11,3*0,1 |  | 1.13 | [18 empty] | VV | 0
|  | KZ 04 … KAMENNÁ ZÍDKA:7,13*0,1 |  | 0.713 | [18 empty] | VV | 0
|  | KZ 05 … KAMENNÁ ZÍDKA:11,71*0,1 |  | 1.171 | [18 empty] | VV | 0
Díl: | 3 | Svislé a kompletní konstrukce |  |  |  | 0 |  | 0 |  | 0 |  | 0 |  | 24.4088 |  | 0 |  |  |  | 121.52 |  |  | DIL
29 | 311112125RT2 | Stěna z tvárnic ztraceného bednění, tl. 250 mm, zalití tvárnic betonem C 16/20 | m2 | 16.149 | 0 | 0 |  | 0 |  | 0 | 21 | 0 | 0.5921 | 9.5618 | 0 | 0 |  |  | 0.834 | 13.47 |  |  | POL1_0
|  | ztracené bednění kolem pískoviště:42,66*0,25*1,05 |  | 11.1982 | [18 empty] | VV | 0
|  | ztracené bednění kolem bagru na pískovišti:9,43*0,5*1,05 |  | 4.9508 | [18 empty] | VV | 0
30 | 311112140RT2 | Stěna z tvárnic ztraceného bednění, tl. 400 mm, zalití tvárnic betonem C 16/20 | m2 | 1.764 | 0 | 0 |  | 0 |  | 0 | 21 | 0 | 0.89957 | 1.5868 | 0 | 0 |  |  | 1.136 | 2 |  |  | POL1_0
|  | ztracené bednění u dojezdu tubusové skluzavky:3,36*0,5*1,05 |  | 1.764 | [18 empty] | VV | 0
31 | 311211126T00 | Zdění nadzákladové stěny z lomového kamene | m3 | 16.445 | 0 | 0 |  | 0 |  | 0 | 21 | 0 | 0.80633 | 13.2601 | 0 | 0 |  |  | 4.152 | 68.28 |  |  | POL1_0
|  | KZ 01 … KAMENNÁ ZÍDKA:17,71*0,5*0,55 |  | 4.8703 | [18 empty] | VV | 0
|  | KZ 02 … KAMENNÁ ZÍDKA:11,950*0,5*0,55 |  | 3.2862 | [18 empty] | VV | 0
|  | KZ 03 … KAMENNÁ ZÍDKA:11,3*0,5*0,55 |  | 3.1075 | [18 empty] | VV | 0
|  | KZ 04 … KAMENNÁ ZÍDKA:7,13*0,5*0,55 |  | 1.9607 | [18 empty] | VV | 0
|  | KZ 05 … KAMENNÁ ZÍDKA:11,71*0,5*0,55 |  | 3.2203 | [18 empty] | VV | 0
32 | 311211128R00 | Příplatek za jednostranné lícování nadzákladového zdiva | m3 | 16.445 | 0 | 0 |  | 0 |  | 0 | 21 | 0 | 0 | 0 | 0 | 0 |  |  | 2.297 | 37.77 |  |  | POL1_0
|  | V HORNÍ ČÁSTI POUŽÍVAT VĚTŠÍ ROVINATÉ FORMÁTY, UMOŽŇUJÍCÍ VYUŽÍVAT ZÍDKY TAKÉ K SEZENÍ | [20 empty] | POP |  | V HORNÍ ČÁSTI POUŽÍVAT VĚTŠÍ ROVINATÉ FORMÁTY, UMOŽŇUJÍCÍ VYUŽÍVAT ZÍDKY TAKÉ K SEZENÍ
|  | KZ 01 … KAMENNÁ ZÍDKA:17,71*0,5*0,55 |  | 4.8703 | [18 empty] | VV | 0
|  | KZ 02 … KAMENNÁ ZÍDKA:11,950*0,5*0,55 |  | 3.2862 | [18 empty] | VV | 0
|  | KZ 03 … KAMENNÁ ZÍDKA:11,3*0,5*0,55 |  | 3.1075 | [18 empty] | VV | 0
|  | KZ 04 … KAMENNÁ ZÍDKA:7,13*0,5*0,55 |  | 1.9607 | [18 empty] | VV | 0
|  | KZ 05 … KAMENNÁ ZÍDKA:11,71*0,5*0,55 |  | 3.2203 | [18 empty] | VV | 0
Díl: | 4 | Vodorovné konstrukce |  |  |  | 0 |  | 0 |  | 0 |  | 0 |  | 0.10122 |  | 0 |  |  |  | 15.14 |  |  | DIL
33 | 433351135R00 | Bednění schodnic křivočarých - zřízení | m2 | 3.1 | 0 | 0 |  | 0 |  | 0 | 21 | 0 | 0.03265 | 0.10122 | 0 | 0 |  |  | 4.4988 | 13.95 |  |  | POL1_0
|  | Bednění pro masivní dř. schody v šikmé bet. desce u dětského hřiště. | [20 empty] | POP |  | Bednění pro masivní dř. schody v šikmé bet. desce u dětského hřiště.
34 | 433351136R00 | Bednění schodnic křivočarých - odstranění | m2 | 3.1 | 0 | 0 |  | 0 |  | 0 | 21 | 0 | 0 | 0 | 0 | 0 |  |  | 0.385 | 1.19 |  |  | POL1_0
|  | Bednění pro masivní dř. schody v šikmé bet. desce u dětského hřiště. | [20 empty] | POP |  | Bednění pro masivní dř. schody v šikmé bet. desce u dětského hřiště.
Díl: | 5 | Komunikace |  |  |  | 0 |  | 0 |  | 0 |  | 0 |  | 232.8619 |  | 0 |  |  |  | 374.78 |  |  | DIL
35 | 564861111RT2 | Podklad ze štěrkodrti po zhutnění tloušťky 20 cm, štěrkodrť frakce 0-32 mm | m2 | 294.05 | 0 | 0 |  | 0 |  | 0 | 21 | 0 | 0.46 | 135.263 | 0 | 0 |  |  | 0.029 | 8.53 |  |  | POL1_0
|  | Podklad ze štěrkodrti s rozprostřením a zhutněním. Započítána 1/2 plochy - využít stávající. | [20 empty] | POP |  | Podklad ze štěrkodrti s rozprostřením a zhutněním. Započítána 1/2 plochy - využít stávající.
|  | CHODNÍK, BET. DL. ŠEDÁ, 200x200x60 mm, OPRAVA STÁVAJÍCÍ DL.:64,7/2 |  | 32.35 | [18 empty] | VV | 0
|  | SIGNÁLNÍ A VAROVNÉ PÁSY:9,4-7 |  | 2.4 | [18 empty] | VV | 0
|  | žul. dl. kostka 80/100:259,3 |  | 259.3 | [18 empty] | VV | 0
36 | 591211111T00 | Kladení dlažby z drobných kostek, lože z kameniva tloušťky 50 mm | m2 | 259.3 | 0 | 0 |  | 0 |  | 0 | 21 | 0 | 0.11 | 28.523 | 0 | 0 |  |  | 1.193 | 309.34 |  |  | POL1_0
|  | 522,4-165,6 |  | 356.8 | [18 empty] | VV | 0
|  | uznatelné náklady:-(54,7+42,8) |  | -97.5 | [18 empty] | VV | 0
37 | 58380120.AR | Kostka dlažební žulová štípaná, drobná 80 až 100 mm, třída I | m2 | 264.486 | 0 | 0 |  | 0 |  | 0 | 21 | 0 | 0.2 | 52.8972 | 0 | 0 |  |  | 0 | 0 |  |  | POL3_0
|  | 259,3*1,02 |  | 264.486 | [18 empty] | VV | 0
38 | 564851111RT2 | Podklad ze štěrkodrti po zhutnění tloušťky 15 cm, štěrkodrť frakce 0-32 mm | m2 | 8.15 | 0 | 0 |  | 0 |  | 0 | 21 | 0 | 0.345 | 2.8117 | 0 | 0 |  |  | 0.026 | 0.21 |  |  | POL1_0
|  | Podklad ze štěrkodrti s rozprostřením a zhutněním. Započítána 1/2 plochy - využít stávající. | [20 empty] | POP |  | Podklad ze štěrkodrti s rozprostřením a zhutněním. Započítána 1/2 plochy - využít stávající.
|  | POJÍZDNÉ PLOCHY, BET. DL. 200x200x80 mm:16,3/2 |  | 8.15 | [18 empty] | VV | 0
39 | 596215020T00 | Kladení zámkové dlažby tloušťky 60 mm, do lože z drtě tloušťky 30 mm | m2 | 67.1 | 0 | 0 |  | 0 |  | 0 | 21 | 0 | 0.05545 | 3.7207 | 0 | 0 |  |  | 0.442 | 29.66 |  |  | POL1_0
|  | s provedením lože z kameniva drceného, s vyplněním spár, s dvojitým hutněním vibrováním, a se smetením přebytečného materiálu na krajnici. S dodáním hmot pro lože a výplň spár. | [20 empty] | POP |  | s provedením lože z kameniva drceného, s vyplněním spár, s dvojitým hutněním vibrováním, a se smetením přebytečného materiálu na krajnici. S dodáním hmot pro lože a výplň spár.
|  | CHODNÍK, BET. DL. ŠEDÁ, 200x200x60 mm, OPRAVA STÁVAJÍCÍ DL.:64,7 |  | 64.7 | [18 empty] | VV | 0
|  | SIGNÁLNÍ A VAROVNÉ PÁSY:9,4-7 |  | 2.4 | [18 empty] | VV | 0
40 | 5924511900R | Dlažba 200 x 200 x 60 mm přírodní | m2 | 6.47 | 0 | 0 |  | 0 |  | 0 | 21 | 0 | 0.131 | 0.84757 | 0 | 0 |  |  | 0 | 0 |  |  | POL3_0
|  | Započítána 10% plochy - využít stávající. | [20 empty] | POP |  | Započítána 10% plochy - využít stávající.
|  | CHODNÍK, BET. DL. ŠEDÁ, 200x200x60 mm, OPRAVA STÁVAJÍCÍ DL.:64,7*0,1 |  | 6.47 | [18 empty] | VV | 0
41 | 592451151R | Dlažba skladebná pro nevidomé 200 x 100 x 60 mm, červená | m2 | 2.4 | 0 | 0 |  | 0 |  | 0 | 21 | 0 | 0.1315 | 0.3156 | 0 | 0 |  |  | 0 | 0 |  |  | POL3_0
|  | 9,4-7 |  | 2.4 | [18 empty] | VV | 0
42 | 596215040R00 | Kladení zámkové dlažby tl. 8 cm do drtě tl. 4 cm | m2 | 16.22 | 0 | 0 |  | 0 |  | 0 | 21 | 0 | 0.0739 | 1.1987 | 0 | 0 |  |  | 0.478 | 7.75 |  |  | POL1_0
|  | s provedením lože z kameniva drceného, s vyplněním spár, s dvojitým hutněním vibrováním, a se smetením přebytečného materiálu na krajnici. S dodáním hmot pro lože a výplň spár. | [20 empty] | POP |  | s provedením lože z kameniva drceného, s vyplněním spár, s dvojitým hutněním vibrováním, a se smetením přebytečného materiálu na krajnici. S dodáním hmot pro lože a výplň spár.
|  | POJÍZDNÉ PLOCHY, BET. DL. 200x200x80 mm:16,3-0,08 |  | 16.22 | [18 empty] | VV | 0
43 | 5924511910R | Dlažba 200 x 200 x 80 mm přírodní | m2 | 1.622 | 0 | 0 |  | 0 |  | 0 | 21 | 0 | 0.175 | 0.28385 | 0 | 0 |  |  | 0 | 0 |  |  | POL3_0
|  | Započítána 10% plochy - využít stávající. | [20 empty] | POP |  | Započítána 10% plochy - využít stávající.
|  | POJÍZDNÉ PLOCHY, BET. DL. 200x200x80 mm:(16,3-0,08)*0,1 |  | 1.622 | [18 empty] | VV | 0
44 | 564751111T00 | Zřízení podkladu z kameniva drceného frakce 32 - 63 mm, tloušťky 150 mm | m2 | 19.2 | 0 | 0 |  | 0 |  | 0 | 21 | 0 | 0 | 0 | 0 | 0 |  |  | 0.026 | 0.5 |  |  | POL1_0
|  | šikmá plocha na dětském hřišti:4,3+14,9 |  | 19.2 | [18 empty] | VV | 0
45 | 583427603R | Kamenivo drcené 32/63, JHM | t | 5.0688 | 0 | 0 |  | 0 |  | 0 | 21 | 0 | 1 | 5.0688 | 0 | 0 |  |  | 0 | 0 |  |  | POL3_0
|  | šikmá plocha na dětském hřišti:(4,3+14,9)*0,15*1,6*1,1 |  | 5.0688 | [18 empty] | VV | 0
46 | 589-01VL | Kryt sportovních ploch polyuretanový, HIC 1,5 m, 25 mm SBR + 10 mm EPDM, celkem 35 mm | m2 | 22.1 | 0 | 0 |  | 0 |  | 0 | 21 | 0 | 0.01 | 0.221 | 0 | 0 |  |  | 0.036 | 0.8 |  |  | POL1_0
|  | Vodopropustnost 12 000 mm/hod dle ČSN EN 12616. Detailní popis materiálu a způsobu provádění viz. PD a TZ SO 01. | [20 empty] | POP |  | Vodopropustnost 12 000 mm/hod dle ČSN EN 12616. Detailní popis materiálu a způsobu provádění viz. PD a TZ SO 01.
|  | Dětské hřiště - barevný mix béžová 50% + hnědá 50%:4,3+14,9 |  | 19.2 | [18 empty] | VV | 0
|  | Dětské hřiště - barevný mix béžová 50% + šedá 50%:2,9 |  | 2.9 | [18 empty] | VV | 0
47 | 589-02VL | Kryt sportovních ploch polyuretanový, příplatek za pokládku na šikmé plochy a zídku | kpl | 1 | 0 | 0 |  | 0 |  | 0 | 21 | 0 | 0.01 | 0.01 | 0 | 0 |  |  | 0.036 | 0.04 |  |  | POL1_0
|  | Zvýšená pracnost a časová náročnost oproti rovné ploše. | [20 empty] | POP |  | Zvýšená pracnost a časová náročnost oproti rovné ploše.
48 | 589-02VL | Kryt sportovních ploch polyuretanový, zabezpečení plochy | den | 3 | 0 | 0 |  | 0 |  | 0 | 21 | 0 | 0.01 | 0.03 | 0 | 0 |  |  | 0.036 | 0.11 |  |  | POL1_0
|  | Základní zabezpečení plochy proti poničení po dobu tuhnutí EPDM povrchu. Montáž a demontáž oplocení, umístění výstražných cedulí, fyzická ostraha 24/7. Započteno pro veškeré EPDM plochy v rámci stavby. | [20 empty] | POP |  | Základní zabezpečení plochy proti poničení po dobu tuhnutí EPDM povrchu. Montáž a demontáž oplocení, umístění výstražných cedulí, fyzická ostraha 24/7. Započteno pro veškeré EPDM plochy v rámci stavby.
49 | 596921211R00 | Kladení plastových vegetačních tvárnic, lože z kameniva fr. 4-8 tl. 30 mm, plocha do 50 m2 | m2 | 39 | 0 | 0 |  | 0 |  | 0 | 21 | 0 | 0.0315 | 1.2285 | 0 | 0 |  |  | 0.3075 | 11.99 |  |  | POL1_0
|  | plocha pod vyhlídkou:17 |  | 17 | [18 empty] | VV | 0
|  | plocha pod vyhlídkou se sítí a skluzavkou:22 |  | 22 | [18 empty] | VV | 0
50 | 28324500.AR | Tvárnice zatravňovací černá 330x330x50, tl. 5 mm | m2 | 40.95 | 0 | 0 |  | 0 |  | 0 | 21 | 0 | 0.0108 | 0.44226 | 0 | 0 |  |  | 0 | 0 |  |  | POL3_0
|  | plocha pod vyhlídkou:17*1,05 |  | 17.85 | [18 empty] | VV | 0
|  | plocha pod vyhlídkou se sítí a skluzavkou:22*1,05 |  | 23.1 | [18 empty] | VV | 0
51 | 596921291R00 | Příplatek za výplň otvorů vegetačních tvárnic plastových, bez dodávky výplňového materiálu | m3 | 1.95 | 0 | 0 |  | 0 |  | 0 | 21 | 0 | 0 | 0 | 0 | 0 |  |  | 3 | 5.85 |  |  | POL1_0
|  | plocha pod vyhlídkou:17*0,05 |  | 0.85 | [18 empty] | VV | 0
|  | plocha pod vyhlídkou se sítí a skluzavkou:22*0,05 |  | 1.1 | [18 empty] | VV | 0
Díl: | 8 | Trubní vedení |  |  |  | 0 |  | 0 |  | 0 |  | 0 |  | 24.7921 |  | 0 |  |  |  | 81.08 |  |  | DIL
52 | 899-01VL | Demontáž poklopu s rámem do 100 kg, s dočasným uložením na stavbě (opětovné použití) | kus | 6 | 0 | 0 |  | 0 |  | 0 | 21 | 0 | 0 | 0 | 0 | 0 |  |  | 1.094 | 6.56 |  |  | POL1_0
|  | Š4:1 |  | 1 | [18 empty] | VV | 0
|  | ŠD2:1 |  | 1 | [18 empty] | VV | 0
|  | ŠD4:1 |  | 1 | [18 empty] | VV | 0
|  | ŠD6:1 |  | 1 | [18 empty] | VV | 0
|  | ŠD7:1 |  | 1 | [18 empty] | VV | 0
|  | ŠD8:1 |  | 1 | [18 empty] | VV | 0
53 | 894-03VL | Demontáž betonových dílců šachet do 1,0 t, s dočasným uložením na stavbě (opětovné použití) | kus | 6 | 0 | 0 |  | 0 |  | 0 | 21 | 0 | 0 | 0 | 0 | 0 |  |  | 0.79 | 4.74 |  |  | POL1_0
|  | Š4:1 |  | 1 | [18 empty] | VV | 0
|  | ŠD2:1 |  | 1 | [18 empty] | VV | 0
|  | ŠD4:1 |  | 1 | [18 empty] | VV | 0
|  | ŠD6:1 |  | 1 | [18 empty] | VV | 0
|  | ŠD7:1 |  | 1 | [18 empty] | VV | 0
|  | ŠD8:1 |  | 1 | [18 empty] | VV | 0
54 | 899102111R00 | Osazení poklopu s rámem do 100 kg | kus | 6 | 0 | 0 |  | 0 |  | 0 | 21 | 0 | 0.00702 | 0.04212 | 0 | 0 |  |  | 1.094 | 6.56 |  |  | POL1_0
|  | Š4:1 |  | 1 | [18 empty] | VV | 0
|  | ŠD2:1 |  | 1 | [18 empty] | VV | 0
|  | ŠD4:1 |  | 1 | [18 empty] | VV | 0
|  | ŠD6:1 |  | 1 | [18 empty] | VV | 0
|  | ŠD7:1 |  | 1 | [18 empty] | VV | 0
|  | ŠD8:1 |  | 1 | [18 empty] | VV | 0
55 | 894421111R00 | Osazení betonových dílců šachet do 0,5 t | kus | 9 | 0 | 0 |  | 0 |  | 0 | 21 | 0 | 0 | 0 | 0 | 0 |  |  | 0.79 | 7.11 |  |  | POL1_0
|  | Š4:1 |  | 1 | [18 empty] | VV | 0
|  | ŠD2:1 |  | 1 | [18 empty] | VV | 0
|  | ŠD2:2 |  | 2 | [18 empty] | VV | 0
|  | ŠD4:1 |  | 1 | [18 empty] | VV | 0
|  | ŠD6:1 |  | 1 | [18 empty] | VV | 0
|  | ŠD7:3 |  | 3 | [18 empty] | VV | 0
56 | 894421112R00 | Osazení betonových dílců šachet do 1,4 t | kus | 6 | 0 | 0 |  | 0 |  | 0 | 21 | 0 | 0 | 0 | 0 | 0 |  |  | 0.946 | 5.68 |  |  | POL1_0
|  | Š4:1 |  | 1 | [18 empty] | VV | 0
|  | ŠD2:1 |  | 1 | [18 empty] | VV | 0
|  | ŠD4:1 |  | 1 | [18 empty] | VV | 0
|  | ŠD6:1 |  | 1 | [18 empty] | VV | 0
|  | ŠD7:1 |  | 1 | [18 empty] | VV | 0
|  | ŠD8:1 |  | 1 | [18 empty] | VV | 0
57 | 59224359.AR | Skruž šachtová TBS-Q.1 100/50/12 | kus | 2 | 0 | 0 |  | 0 |  | 0 | 21 | 0 | 0.5 | 1 | 0 | 0 |  |  | 0 | 0 |  |  | POL3_0
|  | ŠD2:1 |  | 1 | [18 empty] | VV | 0
|  | ŠD7:1 |  | 1 | [18 empty] | VV | 0
58 | 59224358.AR | Skruž šachtová TBS-Q.1 100/25/12 PS | kus | 1 | 0 | 0 |  | 0 |  | 0 | 21 | 0 | 0.25 | 0.25 | 0 | 0 |  |  | 0 | 0 |  |  | POL3_0
|  | ŠD7:1 |  | 1 | [18 empty] | VV | 0
59 | 59224347.AR | Prstenec vyrovnávací šachtový TBW-Q.1 63/6 | kus | 1 | 0 | 0 |  | 0 |  | 0 | 21 | 0 | 0.04 | 0.04 | 0 | 0 |  |  | 0 | 0 |  |  | POL3_0
|  | ŠD7:1 |  | 1 | [18 empty] | VV | 0
60 | 59224348.AR | Prstenec vyrovnávací šachtový TBW-Q.1 63/8 | kus | 1 | 0 | 0 |  | 0 |  | 0 | 21 | 0 | 0.054 | 0.054 | 0 | 0 |  |  | 0 | 0 |  |  | POL3_0
|  | Š4:1 |  | 1 | [18 empty] | VV | 0
61 | 59224349.AR | Prstenec vyrovnávací šachtový TBW-Q.1 63/10 | kus | 3 | 0 | 0 |  | 0 |  | 0 | 21 | 0 | 0.068 | 0.204 | 0 | 0 |  |  | 0 | 0 |  |  | POL3_0
|  | ŠD2:2 |  | 2 | [18 empty] | VV | 0
|  | ŠD6:1 |  | 1 | [18 empty] | VV | 0
62 | 59224349R | Prstenec vyrovnávací šachtový TBW-Q.1 63/12 | kus | 1 | 0 | 0 |  | 0 |  | 0 | 21 | 0 | 0.08 | 0.08 | 0 | 0 |  |  | 0 | 0 |  |  | POL3_0
|  | ŠD4:1 |  | 1 | [18 empty] | VV | 0
63 | 936452113R00 | Výplň potrubí cementopopílkovou suspenzí DN 200 | m | 12.2 | 0 | 0 |  | 0 |  | 0 | 21 | 0 | 0.05661 | 0.69064 | 0 | 0 |  |  | 0.1202 | 1.47 |  |  | POL1_0
|  | RUŠENÁ ČÁST DEŠŤOVÉ KAN., VAS a.s.:12,2 |  | 12.2 | [18 empty] | VV | 0
64 | 936452114R00 | Výplň potrubí cementopopílkovou suspenzí DN 250 | m | 102.1 | 0 | 0 |  | 0 |  | 0 | 21 | 0 | 0.08861 | 9.0471 | 0 | 0 |  |  | 0.18783 | 19.18 |  |  | POL1_0
|  | RUŠENÁ ČÁST SPLAŠKOVÉ KAN., VAS a.s.:102,1 |  | 102.1 | [18 empty] | VV | 0
65 | 936452115R00 | Výplň potrubí cementopopílkovou suspenzí DN 300 | m | 101.8 | 0 | 0 |  | 0 |  | 0 | 21 | 0 | 0.12751 | 12.9805 | 0 | 0 |  |  | 0.27045 | 27.53 |  |  | POL1_0
|  | RUŠENÁ ČÁST DEŠŤOVÉ KAN., Město Třebíč:101,8 |  | 101.8 | [18 empty] | VV | 0
66 | 898-01VL | Kabelová chránička z HDPE DN 90 mm vč. obsypu | m | 18.1 | 0 | 0 |  | 0 |  | 0 | 21 | 0 | 0.02169 | 0.39259 | 0 | 0 |  |  | 0.12456 | 2.25 |  |  | POL1_0
|  | zvukovod pro herní prvek HP 11 ... ŠEPTANDA:11+7,1 |  | 18.1 | [18 empty] | VV | 0
67 | 3457114723R | Trubka kabelová chránička dvouplášťová HDPE DN90 | m | 19.91 | 0 | 0 |  | 0 |  | 0 | 21 | 0 | 0.00056 | 0.01115 | 0 | 0 |  |  | 0 | 0 |  |  | POL3_0
|  | zvukovod pro herní prvek HP 11 ... ŠEPTANDA:(11+7,1)*1,1 |  | 19.91 | [18 empty] | VV | 0
Díl: | 91 | Doplňující práce na komunikaci |  |  |  | 0 |  | 0 |  | 0 |  | 0 |  | 139.4994 |  | 0 |  |  |  | 220.26 |  |  | DIL
68 | 917862111RT7 | Osazení stojatého obrubníku betonového, s boční opěrou, do lože z betonu C 12/15, včetně obrubníku 100/15/25 | m | 30.09 | 0 | 0 |  | 0 |  | 0 | 21 | 0 | 0.2688 | 8.0882 | 0 | 0 |  |  | 0.272 | 8.18 |  |  | POL1_0
|  | 29,5*1,02 |  | 30.09 | [18 empty] | VV | 0
69 | 917862111RT5 | Osazení stojatého obrubníku betonového, s boční opěrou, do lože z betonu C 12/15, včetně obrubníku 100/10/25 | m | 38.862 | 0 | 0 |  | 0 |  | 0 | 21 | 0 | 0.22133 | 8.6013 | 0 | 0 |  |  | 0.272 | 10.57 |  |  | POL1_0
|  | 38,1*1,02 |  | 38.862 | [18 empty] | VV | 0
70 | 916561111RT2 | Osazení záhon.obrubníků do lože z C 16/20 s opěrou, včetně obrubníku 100/5/20 cm | m | 46.614 | 0 | 0 |  | 0 |  | 0 | 21 | 0 | 0.12472 | 5.8137 | 0 | 0 |  |  | 0.14 | 6.53 |  |  | POL1_0
|  | 45,7*1,02 |  | 46.614 | [18 empty] | VV | 0
71 | 917932121RT2 | Osazení betonové prefa přídlažby do lože z C16/20, včetně dodávky silniční přídlažby | m | 6.8 | 0 | 0 |  | 0 |  | 0 | 21 | 0 | 0.11359 | 0.77241 | 0 | 0 |  |  | 0.26 | 1.77 |  |  | POL1_0
|  | 6,8 |  | 6.8 | [18 empty] | VV | 0
72 | 917862114RV4 | Osazení stojatého obrubníku betonového, s boční opěrou, do lože z betonu, vč. obrubníku přechod. 100x15x15-25 | m | 3 | 0 | 0 |  | 0 |  | 0 | 21 | 0 | 0.21116 | 0.63348 | 0 | 0 |  |  | 0.272 | 0.82 |  |  | POL1_0
73 | 917862111RV3 | Osazení stojatého obrubníku betonového, s boční opěrou, do lože z betonu C 12/15, vč. obr. nájezd. 100/15/15 | m | 2 | 0 | 0 |  | 0 |  | 0 | 21 | 0 | 0.1952 | 0.3904 | 0 | 0 |  |  | 0.272 | 0.54 |  |  | POL1_0
|  | 8-6 |  | 2 | [18 empty] | VV | 0
74 | 916561111RT4 | Osazení záhon.obrubníků do lože z C 16/20 s opěrou, včetně obrubníku 100/5/25 | m | 57.324 | 0 | 0 |  | 0 |  | 0 | 21 | 0 | 0.15224 | 8.727 | 0 | 0 |  |  | 0.14 | 8.03 |  |  | POL1_0
|  | (120,2-18,3-45,7)*1,02 |  | 57.324 | [18 empty] | VV | 0
75 | 916261111RT1 | Osazení obruby z kostek drobných, s boční opěrou, včetně kostek drobných 12 cm, lože C 16/20 XF1 | m | 848.127 | 0 | 0 |  | 0 |  | 0 | 21 | 0 | 0.12471 | 105.7699 | 0 | 0 |  |  | 0.119 | 100.93 |  |  | POL1_0
|  | V jedné řadě, se zřízením lože tl. 5 až 10 cm, s vyplněním a zatřením spár cementovou maltou. | [20 empty] | POP |  | V jedné řadě, se zřízením lože tl. 5 až 10 cm, s vyplněním a zatřením spár cementovou maltou.
|  | jednořádek žul. kostek 8/10:822,7*1,01 |  | 830.927 | [18 empty] | VV | 0
|  | jednořádek žul. kostek 8/10 kolem sloupů VO:1099,6-259,7-822,7 |  | 17.2 | [18 empty] | VV | 0
76 | 916-01VL | Montáž oc. zahradního obrubníku zapuštěného, úprava pásoviny, kotvení, vyrovnání, svařování | m | 13.6 | 0 | 0 |  | 0 |  | 0 | 21 | 0 | 0.001 | 0.0136 | 0 | 0 |  |  | 0.12 | 1.63 |  |  | POL1_0
|  | Obruba z oc. pásoviny 8/390 mm. Kotvit navařenou oc. výztuží o 10 mm délky 400 mm po á 500 mm, 100 mm navařit na pásovinu a 300 mm zatlouct do země. | [20 empty] | POP |  | Obruba z oc. pásoviny 8/390 mm. Kotvit navařenou oc. výztuží o 10 mm délky 400 mm po á 500 mm, 100 mm navařit na pásovinu a 300 mm zatlouct do země.
|  | 13,6 |  | 13.6 | [18 empty] | VV | 0
77 | 13611224R | Plech hladký S235JR 8,00 x 1000 x 2000 mm | t | 0.3734 | 0 | 0 |  | 0 |  | 0 | 21 | 0 | 1 | 0.3734 | 0 | 0 |  |  | 0 | 0 |  |  | POL3_0
|  | (13,6)*0,39*64*0,001*1,1 |  | 0.3734 | [18 empty] | VV | 0
78 | 13285291R | Tyč žebírková pro betonářskou výztuž B500B, d 10 mm | t | 0.015309 | 0 | 0 |  | 0 |  | 0 | 21 | 0 | 1 | 0.01531 | 0 | 0 |  |  | 0 | 0 |  |  | POL3_0
|  | (13,6)/0,3*0,5*0,614*0,001*1,1 |  | 0.015309 | [18 empty] | VV | 0
79 | 596491115R00 | Řezání kamenné dlažby tl.100 mm | m | 171.6 | 0 | 0 |  | 0 |  | 0 | 21 | 0 | 0.00037 | 0.06349 | 0 | 0 |  |  | 0.45 | 77.22 |  |  | POL1_0
|  | řezání žul. kostek - vytvoření oblé hrany R 0,4 m u hrany pískoviště:38,6*4 |  | 154.4 | [18 empty] | VV | 0
|  | jednořádek kolem sloupů VO:17,2 |  | 17.2 | [18 empty] | VV | 0
80 | 919735113T00 | Řezání stávajícího živičného krytu tloušťky 100 - 150 mm | m | 6.3 | 0 | 0 |  | 0 |  | 0 | 21 | 0 | 0 | 0 | 0 | 0 |  |  | 0.055 | 0.35 |  |  | POL1_0
81 | 915721111T00 | Vodorovné značení stříkanou barvou stopčar, zeber, stínů, šipek, nápisů, přechodů apod. | m2 | 5.3 | 0 | 0 |  | 0 |  | 0 | 21 | 0 | 6e-05 | 0.00032 | 0 | 0 |  |  | 0.311 | 1.65 |  |  | POL1_0
|  | Vozíčkář V10f:0,8 |  | 0.8 | [18 empty] | VV | 0
|  | dělení kolmých stání V10b:10*0,1*4,5 |  | 4.5 | [18 empty] | VV | 0
82 | 914001121RT6 | Osaz.svislé dopr.značky a sloupku,Al patka, základ, včetně dodávky sloupku a značky | kus | 2 | 0 | 0 |  | 0 |  | 0 | 21 | 0 | 0.1184 | 0.2368 | 0 | 0 |  |  | 0.918 | 1.84 |  |  | POL1_0
|  | IP12 + O1:1 |  | 1 | [18 empty] | VV | 0
|  | stávající značka B11+nový sloupek:1 |  | 1 | [18 empty] | VV | 0
83 | 914001125T00 | Osazení svislé dopravní značky na sloupek nebo konzolu | kus | 1 | 0 | 0 |  | 0 |  | 0 | 21 | 0 | 0 | 0 | 0 | 0 |  |  | 0.2 | 0.2 |  |  | POL1_0
|  | stávající značka E13 "MIMO DOPRAVNÍ OBSLUHY":1 |  | 1 | [18 empty] | VV | 0
Díl: | 93 | Dokončovací práce inž.staveb |  |  |  | 0 |  | 0 |  | 0 |  | 0 |  | 10.224 |  | 0 |  |  |  | 0 |  |  | DIL
84 | 74901-VL | HP 01 … DVOJITÁ HOUPAČKA, V KOMBINACI SE SEDÁKEM, 7 230 x 2 080 x 2 840 mm | kus | 1 | 0 | 0 |  | 0 |  | 0 | 21 | 0 | 0.618 | 0.618 | 0 | 0 |  |  | 0 | 0 |  |  | POL3_0
|  | Dodání a montáž. Specifikace viz. PD a TZ SO 01. | [20 empty] | POP |  | Dodání a montáž. Specifikace viz. PD a TZ SO 01.
85 | 74902-VL | HP 02 … DOMEČEK S LAVICÍ A JEŘÁBEM, 2 530 x 3 530 x 2 870 mm | kus | 1 | 0 | 0 |  | 0 |  | 0 | 21 | 0 | 1.064 | 1.064 | 0 | 0 |  |  | 0 | 0 |  |  | POL3_0
|  | Dodání a montáž. Specifikace viz. PD a TZ SO 01. | [20 empty] | POP |  | Dodání a montáž. Specifikace viz. PD a TZ SO 01.
86 | 74903-VL | HP 03 … TUNELOVÁ SKLUZAVKA, 6 820 x 840 mm | kus | 1 | 0 | 0 |  | 0 |  | 0 | 21 | 0 | 0.418 | 0.418 | 0 | 0 |  |  | 0 | 0 |  |  | POL3_0
|  | Dodání a montáž. Specifikace viz. PD a TZ SO 01. | [20 empty] | POP |  | Dodání a montáž. Specifikace viz. PD a TZ SO 01.
87 | 74904-VL | HP 04 … TERÉNNÍ SKLUZAVKA, 2 720 x 1 040 mm | kus | 1 | 0 | 0 |  | 0 |  | 0 | 21 | 0 | 0.3 | 0.3 | 0 | 0 |  |  | 0 | 0 |  |  | POL3_0
|  | Dodání a montáž. Specifikace viz. PD a TZ SO 01. | [20 empty] | POP |  | Dodání a montáž. Specifikace viz. PD a TZ SO 01.
88 | 74905-VL | HP 06 … BAGR NA PÍSEK, 1 240 x 230 x 800 mm | kus | 1 | 0 | 0 |  | 0 |  | 0 | 21 | 0 | 0.096 | 0.096 | 0 | 0 |  |  | 0 | 0 |  |  | POL3_0
|  | Dodání a montáž. Specifikace viz. PD a TZ SO 01. | [20 empty] | POP |  | Dodání a montáž. Specifikace viz. PD a TZ SO 01.
89 | 74906-VL | HP 07 … DĚTSKÝ STŮL SE 4 ŠPALKY, 1 450 x 1 250 x 500 mm | kus | 1 | 0 | 0 |  | 0 |  | 0 | 21 | 0 | 0.112 | 0.112 | 0 | 0 |  |  | 0 | 0 |  |  | POL3_0
|  | Dodání a montáž. Specifikace viz. PD a TZ SO 01. | [20 empty] | POP |  | Dodání a montáž. Specifikace viz. PD a TZ SO 01.
90 | 74907-VL | HP 08 … PRUŽINOVÉ HOUPADLO (VČELA), 770 x 690 x 730 mm | kus | 1 | 0 | 0 |  | 0 |  | 0 | 21 | 0 | 0.043 | 0.043 | 0 | 0 |  |  | 0 | 0 |  |  | POL3_0
|  | Dodání a montáž. Specifikace viz. PD a TZ SO 01. | [20 empty] | POP |  | Dodání a montáž. Specifikace viz. PD a TZ SO 01.
91 | 74908-VL | HP 09 … PRUŽINOVÉ HOUPADLO DVOJITÉ, 200 x 960 x 610 mm | kus | 1 | 0 | 0 |  | 0 |  | 0 | 21 | 0 | 0.064 | 0.064 | 0 | 0 |  |  | 0 | 0 |  |  | POL3_0
|  | Dodání a montáž. Specifikace viz. PD a TZ SO 01. | [20 empty] | POP |  | Dodání a montáž. Specifikace viz. PD a TZ SO 01.
92 | 74909-VL | HP 10 … KOLOTOČ (TALÍŘ), 490 x 490 x 470 mm | kus | 1 | 0 | 0 |  | 0 |  | 0 | 21 | 0 | 0.03 | 0.03 | 0 | 0 |  |  | 0 | 0 |  |  | POL3_0
|  | Dodání a montáž. Specifikace viz. PD a TZ SO 01. | [20 empty] | POP |  | Dodání a montáž. Specifikace viz. PD a TZ SO 01.
93 | 74910-VL | HP 11 … ŠEPTANDA | kus | 2 | 0 | 0 |  | 0 |  | 0 | 21 | 0 | 0.06 | 0.12 | 0 | 0 |  |  | 0 | 0 |  |  | POL3_0
|  | Dodání a montáž. Specifikace viz. PD a TZ SO 01. | [20 empty] | POP |  | Dodání a montáž. Specifikace viz. PD a TZ SO 01.
94 | 74911-VL | HP 12 … TROJÚHELNÍKOVÝ PŘÍSTŘEŠEK | kus | 2 | 0 | 0 |  | 0 |  | 0 | 21 | 0 | 0.115 | 0.23 | 0 | 0 |  |  | 0 | 0 |  |  | POL3_0
|  | Dodání a montáž. Specifikace viz. PD a TZ SO 01. | [20 empty] | POP |  | Dodání a montáž. Specifikace viz. PD a TZ SO 01.
95 | 74912-VL | HP 13 … OBDÉLNÍKOVÝ PŘÍSTŘEŠEK | kus | 1 | 0 | 0 |  | 0 |  | 0 | 21 | 0 | 0.152 | 0.152 | 0 | 0 |  |  | 0 | 0 |  |  | POL3_0
|  | Dodání a montáž. Specifikace viz. PD a TZ SO 01. | [20 empty] | POP |  | Dodání a montáž. Specifikace viz. PD a TZ SO 01.
96 | 74913-VL | HP 14 … KOSOČTVERCOVÝ PŘÍSTŘEŠEK | kus | 2 | 0 | 0 |  | 0 |  | 0 | 21 | 0 | 0.179 | 0.358 | 0 | 0 |  |  | 0 | 0 |  |  | POL3_0
|  | Dodání a montáž. Specifikace viz. PD a TZ SO 01. | [20 empty] | POP |  | Dodání a montáž. Specifikace viz. PD a TZ SO 01.
97 | 74914-VL | SCH 05 … DŘEVĚNÉ MASIVNÍ SCHODY V LITÉ PRYŽI | kpl | 1 | 0 | 0 |  | 0 |  | 0 | 21 | 0 | 0.432 | 0.432 | 0 | 0 |  |  | 0 | 0 |  |  | POL3_0
|  | Dodání a montáž. Specifikace viz. PD a TZ SO 01. | [20 empty] | POP |  | Dodání a montáž. Specifikace viz. PD a TZ SO 01.
98 | 74915-VL | DŠ 01 … DŘEVĚNÉ VÝLEZOVÉ ŠPALKY V TRÁVĚ | kpl | 1 | 0 | 0 |  | 0 |  | 0 | 21 | 0 | 1.245 | 1.245 | 0 | 0 |  |  | 0 | 0 |  |  | POL3_0
|  | Dodání a montáž. Specifikace viz. PD a TZ SO 01. | [20 empty] | POP |  | Dodání a montáž. Specifikace viz. PD a TZ SO 01.
99 | 74916-VL | DŠ 02 … DŘEVĚNÉ VÝLEZOVÉ ŠPALKY V LITÉ PRYŽI | kpl | 1 | 0 | 0 |  | 0 |  | 0 | 21 | 0 | 0.047 | 0.047 | 0 | 0 |  |  | 0 | 0 |  |  | POL3_0
|  | Dodání a montáž. Specifikace viz. PD a TZ SO 01. | [20 empty] | POP |  | Dodání a montáž. Specifikace viz. PD a TZ SO 01.
100 | 75001-VL | MO 01 … LAVIČKA S OPĚRADLEM | kus | 17 | 0 | 0 |  | 0 |  | 0 | 21 | 0 | 0.045 | 0.765 | 0 | 0 |  |  | 0 | 0 |  |  | POL3_0
|  | Dodání a montáž. Specifikace viz. PD a TZ SO 01. | [20 empty] | POP |  | Dodání a montáž. Specifikace viz. PD a TZ SO 01.
101 | 75002-VL | MO 02 … STŮL | kus | 4 | 0 | 0 |  | 0 |  | 0 | 21 | 0 | 0.045 | 0.18 | 0 | 0 |  |  | 0 | 0 |  |  | POL3_0
|  | Dodání a montáž. Specifikace viz. PD a TZ SO 01. | [20 empty] | POP |  | Dodání a montáž. Specifikace viz. PD a TZ SO 01.
102 | 75003-VL | MO 03 … LAVIČKA BEZ OPĚRADLA | kus | 8 | 0 | 0 |  | 0 |  | 0 | 21 | 0 | 0.045 | 0.36 | 0 | 0 |  |  | 0 | 0 |  |  | POL3_0
|  | Dodání a montáž. Specifikace viz. PD a TZ SO 01. | [20 empty] | POP |  | Dodání a montáž. Specifikace viz. PD a TZ SO 01.
103 | 75004-VL | MO 04 … LEHÁTKO | kus | 8 | 0 | 0 |  | 0 |  | 0 | 21 | 0 | 0.045 | 0.36 | 0 | 0 |  |  | 0 | 0 |  |  | POL3_0
|  | Dodání a montáž. Specifikace viz. PD a TZ SO 01. | [20 empty] | POP |  | Dodání a montáž. Specifikace viz. PD a TZ SO 01.
104 | 75005-VL | MO 05 … ATYPICKÉ LEHÁTKO NA KAMENNÝCH ZÍDKÁCH | kus | 2 | 0 | 0 |  | 0 |  | 0 | 21 | 0 | 0.095 | 0.19 | 0 | 0 |  |  | 0 | 0 |  |  | POL3_0
|  | Dodání a montáž. Specifikace viz. PD a TZ SO 01. | [20 empty] | POP |  | Dodání a montáž. Specifikace viz. PD a TZ SO 01.
105 | 75006-VL | MO 06 … MOHUTNÁ SEDACÍ A LEHACÍ LAVICE BEZ, OPĚRADLA | kus | 1 | 0 | 0 |  | 0 |  | 0 | 21 | 0 | 0.1 | 0.1 | 0 | 0 |  |  | 0 | 0 |  |  | POL3_0
|  | Dodání a montáž. Specifikace viz. PD a TZ SO 01. | [20 empty] | POP |  | Dodání a montáž. Specifikace viz. PD a TZ SO 01.
106 | 75007-VL | MO 07 … SEDACÍ LAVICE NA, KAMENNÉ ZÍDCE (ATYP) | kus | 1 | 0 | 0 |  | 0 |  | 0 | 21 | 0 | 0.03 | 0.03 | 0 | 0 |  |  | 0 | 0 |  |  | POL3_0
|  | Dodání a montáž. Specifikace viz. PD a TZ SO 01. | [20 empty] | POP |  | Dodání a montáž. Specifikace viz. PD a TZ SO 01.
107 | 75008-VL | MO 08 … OCELOVÝ LAKOVANÝ, SEDACÍ SET PRO 6 OSOB | kus | 1 | 0 | 0 |  | 0 |  | 0 | 21 | 0 | 0.08 | 0.08 | 0 | 0 |  |  | 0 | 0 |  |  | POL3_0
|  | Dodání a montáž. Specifikace viz. PD a TZ SO 01. | [20 empty] | POP |  | Dodání a montáž. Specifikace viz. PD a TZ SO 01.
108 | 75009-VL | MO 09 … OCELOVÝ LAKOVANÝ, SEDACÍ SET PRO 4 OSOBY | kus | 1 | 0 | 0 |  | 0 |  | 0 | 21 | 0 | 0.065 | 0.065 | 0 | 0 |  |  | 0 | 0 |  |  | POL3_0
|  | Dodání a montáž. Specifikace viz. PD a TZ SO 01. | [20 empty] | POP |  | Dodání a montáž. Specifikace viz. PD a TZ SO 01.
109 | 75010-VL | MO 10 … KOŠ PRO TŘÍDĚNÝ, ODPAD S POPELNÍKEM | kus | 2 | 0 | 0 |  | 0 |  | 0 | 21 | 0 | 0.065 | 0.13 | 0 | 0 |  |  | 0 | 0 |  |  | POL3_0
|  | Dodání a montáž. Specifikace viz. PD a TZ SO 01. | [20 empty] | POP |  | Dodání a montáž. Specifikace viz. PD a TZ SO 01.
110 | 75011-VL | MO 11 … ODPADKOVÝ KOŠ BEZ, POPELNÍKU | kus | 4 | 0 | 0 |  | 0 |  | 0 | 21 | 0 | 0.045 | 0.18 | 0 | 0 |  |  | 0 | 0 |  |  | POL3_0
|  | Dodání a montáž. Specifikace viz. PD a TZ SO 01. | [20 empty] | POP |  | Dodání a montáž. Specifikace viz. PD a TZ SO 01.
111 | 75012-VL | MO 12 … INFORMAČNÍ TABULE NÁVŠTĚVNÍHO ŘÁDU VELKÁ | kus | 1 | 0 | 0 |  | 0 |  | 0 | 21 | 0 | 0.06 | 0.06 | 0 | 0 |  |  | 0 | 0 |  |  | POL3_0
|  | Dodání a montáž. Specifikace viz. PD a TZ SO 01. | [20 empty] | POP |  | Dodání a montáž. Specifikace viz. PD a TZ SO 01.
112 | 75013-VL | MO 13 … INFORMAČNÍ TABULE NÁVŠTĚVNÍHO ŘÁDU MALÁ | kus | 3 | 0 | 0 |  | 0 |  | 0 | 21 | 0 | 0.045 | 0.135 | 0 | 0 |  |  | 0 | 0 |  |  | POL3_0
|  | Dodání a montáž. Specifikace viz. PD a TZ SO 01. | [20 empty] | POP |  | Dodání a montáž. Specifikace viz. PD a TZ SO 01.
113 | 75014-VL | MO 14 … STOJAN NA KOLA | kus | 3 | 0 | 0 |  | 0 |  | 0 | 21 | 0 | 0.02 | 0.06 | 0 | 0 |  |  | 0 | 0 |  |  | POL3_0
|  | Dodání a montáž. Specifikace viz. PD a TZ SO 01. | [20 empty] | POP |  | Dodání a montáž. Specifikace viz. PD a TZ SO 01.
114 | 75015-VL | MO 16 … ATYPICKÝ BETONOVÝ GRIL | kus | 1 | 0 | 0 |  | 0 |  | 0 | 21 | 0 | 2.2 | 2.2 | 0 | 0 |  |  | 0 | 0 |  |  | POL3_0
|  | Dodání a montáž. Specifikace viz. PD a TZ SO 01. | [20 empty] | POP |  | Dodání a montáž. Specifikace viz. PD a TZ SO 01.
Díl: | 95 | Dokončovací kce na pozem.stav. |  |  |  | 0 |  | 0 |  | 0 |  | 0 |  | 0.21 |  | 0 |  |  |  | 32.09 |  |  | DIL
115 | 953981102R00 | Chemické kotvy do betonu, hl. 200 mm, M 10, ampule | kus | 242 | 0 | 0 |  | 0 |  | 0 | 21 | 0 | 0 | 0 | 0 | 0 |  |  | 0.125 | 30.25 |  |  | POL1_0
|  | Vyvrtání a vyčištění otvoru, aplikace dvousložkové kotevní hmoty (v ampuli, nebo vytlačením z kartuše) a zasunutí svorníku pro chemické kotvení. | [20 empty] | POP |  | Vyvrtání a vyčištění otvoru, aplikace dvousložkové kotevní hmoty (v ampuli, nebo vytlačením z kartuše) a zasunutí svorníku pro chemické kotvení.
|  | MO 01 … LAVIČKA S OPĚRADLEM (17 ks):17*4 |  | 68 | [18 empty] | VV | 0
|  | MO 02 … STŮL (4 ks):4*4 |  | 16 | [18 empty] | VV | 0
|  | MO 03 … LAVIČKA BEZ OPĚRADLA (8 ks):8*4 |  | 32 | [18 empty] | VV | 0
|  | MO 04 … LEHÁTKO (8 ks):8*4 |  | 32 | [18 empty] | VV | 0
|  | MO 05 … ATYPICKÉ LEHÁTKO NA KAMENNÝCH ZÍDKÁCH (2 ks):2*12 |  | 24 | [18 empty] | VV | 0
|  | MO 06 … MOHUTNÁ SEDACÍ A LEHACÍ LAVICE BEZ OPĚRADLA (1 ks):8 |  | 8 | [18 empty] | VV | 0
|  | MO 08 … OCELOVÝ LAKOVANÝ SEDACÍ SET PRO 6 OSOB (1 ks):6 |  | 6 | [18 empty] | VV | 0
|  | MO 09 … OCELOVÝ LAKOVANÝ SEDACÍ SET PRO 4 OSOBY (1 ks):4 |  | 4 | [18 empty] | VV | 0
|  | MO 10 … KOŠ PRO TŘÍDĚNÝ ODPAD S POPELNÍKEM (2 ks):2*4 |  | 8 | [18 empty] | VV | 0
|  | MO 11 … ODPADKOVÝ KOŠ BEZ POPELNÍKU (4 ks):4*4 |  | 16 | [18 empty] | VV | 0
|  | MO 12 … INFORMAČNÍ TABULE NÁVŠTĚVNÍHO ŘÁDU VELKÁ (1 ks):4 |  | 4 | [18 empty] | VV | 0
|  | MO 13 … INFORMAČNÍ TABULE NÁVŠTĚVNÍHO ŘÁDU MALÁ (3 ks):3*4 |  | 12 | [18 empty] | VV | 0
|  | MO 14 … STOJAN NA KOLO (3 ks):3*4 |  | 12 | [18 empty] | VV | 0
116 | 953-01VL | Výplň zábradlí z nerezových sítí, 30x30x1,5, materiál, dodání a montáž | kpl | 1 | 0 | 0 |  | 0 |  | 0 | 21 | 0 | 0.2 | 0.2 | 0 | 0 |  |  | 0.92 | 0.92 |  |  | POL1_0
|  | Výplň zábradlí dřevěné vyhlíky a dřevěné vyhlídky se sítí a skluzavkou. | [20 empty] | POP |  | Výplň zábradlí dřevěné vyhlíky a dřevěné vyhlídky se sítí a skluzavkou.
|  | Výplň zábradlí z nerezové sítě s velikostí oka 30 mm s průměrem lanka 1,5 mm s certifikací ETA. Osazena v jednotlivých polích mezi dřevěnou k-ci zábradlí na jejich osu. Nerezové sítě budou vedeny nerezovými obvodovými lany o6 mm, které budou vedeny | [20 empty] | POP |  | Výplň zábradlí z nerezové sítě s velikostí oka 30 mm s průměrem lanka 1,5 mm s certifikací ETA. Osazena v jednotlivých polích mezi dřevěnou k-ci zábradlí na jejich osu. Nerezové sítě budou vedeny nerezovými obvodovými lany o6 mm, které budou vedeny
|  | nerezovými kotevními body, kde v rozích budou dimense M10 a průběžně M8. Kotvení nerezových bodů do dřevěné konstrukce bude pomocí závitových pouzder patřičné velikosti závitu. Četnost kotevních bodů ve sloupcích - dvojice rohového kotvení M10 s jedním průběžným kotevním bodem M8. Četnost kotevních bodů v podélné části - 2x kotevní bod M8 do madla a 2x kotevní bod M8 do doplněných dřevěných trámů (boční výplně) nebo podlahových prken (čelní výplně). | [20 empty] | POP |  | nerezovými kotevními body, kde v rozích budou dimense M10 a průběžně M8. Kotvení nerezových bodů do dřevěné konstrukce bude pomocí závitových pouzder patřičné velikosti závitu. Četnost kotevních bodů ve sloupcích - dvojice rohového kotvení M10 s jedním průběžným kotevním bodem M8. Četnost kotevních bodů v podélné části - 2x kotevní bod M8 do madla a 2x kotevní bod M8 do doplněných dřevěných trámů (boční výplně) nebo podlahových prken (čelní výplně).
117 | 953-02VL | Pochozí síť trojúhelníkového tvaru, atyp. otvor v podlaze vyhlídky se sítí | m2 | 1 | 0 | 0 |  | 0 |  | 0 | 21 | 0 | 0.01 | 0.01 | 0 | 0 |  |  | 0.92 | 0.92 |  |  | POL1_0
|  | Výplň otvoru v podlaze pochozí sítí s velikostí oka max. 150 mm z oplétaného ocelového lana pískové barvy s černými spojkami bude dodána dodavatelem herního prvku do trojúhelníkového montážního otvoru 1x 2 500 x 2 500 mm (1/2). Kotvení nerezových bodů do dřevěné konstrukce bude pomocí závitových pouzder patřičné velikosti závitu. Certifikace dle ČSN EN 1176-1. | [20 empty] | POP |  | Výplň otvoru v podlaze pochozí sítí s velikostí oka max. 150 mm z oplétaného ocelového lana pískové barvy s černými spojkami bude dodána dodavatelem herního prvku do trojúhelníkového montážního otvoru 1x 2 500 x 2 500 mm (1/2). Kotvení nerezových bodů do dřevěné konstrukce bude pomocí závitových pouzder patřičné velikosti závitu. Certifikace dle ČSN EN 1176-1.
Díl: | 96 | Bourání konstrukcí |  |  |  | 0 |  | 0 |  | 0 |  | 0 |  | 0 |  | 17.608 |  |  |  | 18.52 |  |  | DIL
118 | 961-01VL | Vybourání poklopu s rámem do 100 kg, vč. naložení na dopr. prostředek | kus | 6 | 0 | 0 |  | 0 |  | 0 | 21 | 0 | 0 | 0 | 0.1 | 0.6 |  |  | 0.79 | 4.74 |  |  | POL1_0
|  | S přemístěním hmot na skládku na vzdálenost do 3 m nebo naložením na dopravní prostředek. | [20 empty] | POP |  | S přemístěním hmot na skládku na vzdálenost do 3 m nebo naložením na dopravní prostředek.
|  | Š1:1 |  | 1 | [18 empty] | VV | 0
|  | Š2:1 |  | 1 | [18 empty] | VV | 0
|  | Š3:1 |  | 1 | [18 empty] | VV | 0
|  | ŠD1:1 |  | 1 | [18 empty] | VV | 0
|  | ŠD3:1 |  | 1 | [18 empty] | VV | 0
|  | ŠD5:1 |  | 1 | [18 empty] | VV | 0
119 | 961-03VL | Vybourání betonových dílců šachet do 1,0 t, vč. naložení na dopr. prostředek | kus | 17 | 0 | 0 |  | 0 |  | 0 | 21 | 0 | 0 | 0 | 1 | 17 |  |  | 0.79 | 13.43 |  |  | POL1_0
|  | S přemístěním hmot na skládku na vzdálenost do 3 m nebo naložením na dopravní prostředek. | [20 empty] | POP |  | S přemístěním hmot na skládku na vzdálenost do 3 m nebo naložením na dopravní prostředek.
|  | Š1:2 |  | 2 | [18 empty] | VV | 0
|  | Š2:2 |  | 2 | [18 empty] | VV | 0
|  | Š3:3 |  | 3 | [18 empty] | VV | 0
|  | Š4:1 |  | 1 | [18 empty] | VV | 0
|  | ŠD1:1 |  | 1 | [18 empty] | VV | 0
|  | ŠD3:1 |  | 1 | [18 empty] | VV | 0
|  | ŠD5:3 |  | 3 | [18 empty] | VV | 0
|  | ŠD2:1 |  | 1 | [18 empty] | VV | 0
|  | ŠD3:1 |  | 1 | [18 empty] | VV | 0
|  | ŠD7:1 |  | 1 | [18 empty] | VV | 0
|  | ŠD8:1 |  | 1 | [18 empty] | VV | 0
120 | 966006211R00 | Odstranění doprav. značky ze sloupů nebo konzolí | kus | 2 | 0 | 0 |  | 0 |  | 0 | 21 | 0 | 0 | 0 | 0.004 | 0.008 |  |  | 0.174 | 0.35 |  |  | POL1_0
|  | stávající značka B11:1 |  | 1 | [18 empty] | VV | 0
|  | stávající značka E13 "MIMO DOPRAVNÍ OBSLUHY":1 |  | 1 | [18 empty] | VV | 0
Díl: | 99 | Staveništní přesun hmot |  |  |  | 0 |  | 0 |  | 0 |  | 0 |  | 0 |  | 0 |  |  |  | 240.5 |  |  | DIL
121 | 998223011R00 | Přesun hmot, pozemní komunikace, kryt dlážděný | t | 616.664 | 0 | 0 |  | 0 |  | 0 | 21 | 0 | 0 | 0 | 0 | 0 |  |  | 0.39 | 240.5 |  |  | POL1_0
Díl: | 711 | Izolace proti vodě |  |  |  | 0 |  | 0 |  | 0 |  | 0 |  | 0.01765 |  | 0 |  |  |  | 11.04 |  |  | DIL
122 | 711132311T00 | Provedení izolace nopovou fólií , svisle, včetně uchycení | m2 | 32.38 | 0 | 0 |  | 0 |  | 0 | 21 | 0 | 5e-05 | 0.00162 | 0 | 0 |  |  | 0.34 | 11.01 |  |  | POL1_0
|  | KZ 01 … KAMENNÁ ZÍDKA:18,1*0,5 |  | 9.05 | [18 empty] | VV | 0
|  | KZ 02 … KAMENNÁ ZÍDKA:12,17*0,5 |  | 6.085 | [18 empty] | VV | 0
|  | KZ 03 … KAMENNÁ ZÍDKA:11,54*0,5 |  | 5.77 | [18 empty] | VV | 0
|  | KZ 04 … KAMENNÁ ZÍDKA:7,37*0,5 |  | 3.685 | [18 empty] | VV | 0
|  | KZ 05 … KAMENNÁ ZÍDKA:15,58*0,5 |  | 7.79 | [18 empty] | VV | 0
123 | 28323110R | Fólie nopová PE-HD, výška nopů 8 mm | m2 | 35.618 | 0 | 0 |  | 0 |  | 0 | 21 | 0 | 0.00045 | 0.01603 | 0 | 0 |  |  | 0 | 0 |  |  | POL3_0
|  | KZ 01 … KAMENNÁ ZÍDKA:18,1*0,5*1,1 |  | 9.955 | [18 empty] | VV | 0
|  | KZ 02 … KAMENNÁ ZÍDKA:12,17*0,5*1,1 |  | 6.6935 | [18 empty] | VV | 0
|  | KZ 03 … KAMENNÁ ZÍDKA:11,54*0,5*1,1 |  | 6.347 | [18 empty] | VV | 0
|  | KZ 04 … KAMENNÁ ZÍDKA:7,37*0,5*1,1 |  | 4.0535 | [18 empty] | VV | 0
|  | KZ 05 … KAMENNÁ ZÍDKA:15,58*0,5*1,1 |  | 8.569 | [18 empty] | VV | 0
124 | 998711101R00 | Přesun hmot pro izolace proti vodě, výšky do 6 m | t | 0.01765 | 0 | 0 |  | 0 |  | 0 | 21 | 0 | 0 | 0 | 0 | 0 |  |  | 1.567 | 0.03 |  |  | POL1_0
Díl: | 762 | Konstrukce tesařské |  |  |  | 0 |  | 0 |  | 0 |  | 0 |  | 5.8063 |  | 0 |  |  |  | 348.18 |  |  | DIL
125 | 762-02LV | Dřevěná mostovka z tvrdých fošen, akát, montáž a kotvení | m2 | 12.5 | 0 | 0 |  | 0 |  | 0 | 21 | 0 | 0.01 | 0.125 | 0 | 0 |  |  | 7.11 | 88.88 |  |  | POL1_0
|  | DŘEVĚNÝ MOSTEK:5*2,5 |  | 12.5 | [18 empty] | VV | 0
126 | 762712130T00 | Montáž prostorové vázané konstrukce hraněné do 288 cm2 | m | 366.9 | 0 | 0 |  | 0 |  | 0 | 21 | 0 | 0.00255 | 0.9356 | 0 | 0 |  |  | 0.679 | 249.13 |  |  | POL1_0
|  | vč. provedení tesařských spojů, spojovacího materiálu dle PD, kotvení a osazení | [20 empty] | POP |  | vč. provedení tesařských spojů, spojovacího materiálu dle PD, kotvení a osazení
|  | DŘEVĚNÁ VYHLÍDKA:5,7*2+3*2+3,2*2+2,7*2+1,3*9+4,8*2+3,6*1+3,3*30+1,34*6 |  | 161.14 | [18 empty] | VV | 0
|  | DŘEVĚNÁ VYHLÍDKA SE SÍTÍ A SKLUZAVKOU:4,2*3+1,1*3+2,8*8+1,7+4+1,3*9+3,3+4,9+3,3+1,2*6+4,2*30+4*1,34 |  | 205.76 | [18 empty] | VV | 0
127 | 76201-VL | Řezivo sušené hoblované, akát | m3 | 6.3276 | 0 | 0 |  | 0 |  | 0 | 21 | 0 | 0.75 | 4.7457 | 0 | 0 |  |  | 0 | 0 |  |  | POL3_0
|  | akát tř. pevnosti D30 | [20 empty] | POP |  | akát tř. pevnosti D30
|  | DŘEVĚNÝ MOSTEK:1,497 |  | 1.497 | [18 empty] | VV | 0
|  | DŘEVĚNÁ VYHLÍDKA:1,732+(6*0,12*0,12*1,34) |  | 1.8478 | [18 empty] | VV | 0
|  | DŘEVĚNÁ VYHLÍDKA SE SÍTÍ A SKLUZAVKOU:2,840+(2*0,05*0,165*3,98)+(4*0,12*0,12*1,34) |  | 2.9829 | [18 empty] | VV | 0
128 | 998762102R00 | Přesun hmot pro tesařské konstrukce, výšky do 12 m | t | 5.8063 | 0 | 0 |  | 0 |  | 0 | 21 | 0 | 0 | 0 | 0 | 0 |  |  | 1.751 | 10.17 |  |  | POL1_0
Díl: | 767 | Konstrukce zámečnické |  |  |  | 0 |  | 0 |  | 0 |  | 0 |  | 1.4002 |  | 0 |  |  |  | 146.72 |  |  | DIL
129 | 767995106T00 | Výroba a montáž kovové atypické konstrukce do 250 kg | kg | 838.4 | 0 | 0 |  | 0 |  | 0 | 21 | 0 | 5e-05 | 0.04192 | 0 | 0 |  |  | 0.052 | 43.6 |  |  | POL1_0
|  | DŘEVĚNÝ MOSTEK:838,4 |  | 838.4 | [18 empty] | VV | 0
130 | 767951114R00 | Pozinkování ocelových výrobků, hmotnost celková od 100 do 300 kg | kg | 838.4 | 0 | 0 |  | 0 |  | 0 | 21 | 0 | 0 | 0 | 0 | 0 |  |  | 0 | 0 |  |  | POL1_0
|  | DŘEVĚNÝ MOSTEK:838,4 |  | 838.4 | [18 empty] | VV | 0
131 | 13388435R | Tyč ocelová HEB 140, S235JR | t | 0.6956 | 0 | 0 |  | 0 |  | 0 | 21 | 0 | 1 | 0.6956 | 0 | 0 |  |  | 0 | 0 |  |  | POL3_0
|  | DŘEVĚNÝ MOSTEK:695,6*0,001 |  | 0.6956 | [18 empty] | VV | 0
132 | 13611218R | Plech hladký S235JR 5,00 x 1000 x 2000 mm | t | 0.0415 | 0 | 0 |  | 0 |  | 0 | 21 | 0 | 1 | 0.0415 | 0 | 0 |  |  | 0 | 0 |  |  | POL3_0
|  | DŘEVĚNÝ MOSTEK:41,5*0,001 |  | 0.0415 | [18 empty] | VV | 0
133 | 13611228R | Plech hladký S235JR 10,00 x 1000 x 2000 mm | t | 0.0251 | 0 | 0 |  | 0 |  | 0 | 21 | 0 | 1 | 0.0251 | 0 | 0 |  |  | 0 | 0 |  |  | POL3_0
|  | DŘEVĚNÝ MOSTEK:25,1*0,001 |  | 0.0251 | [18 empty] | VV | 0
134 | 767995105T00 | Výroba a montáž kovové atypické konstrukce do 100 kg | kg | 191.3 | 0 | 0 |  | 0 |  | 0 | 21 | 0 | 5e-05 | 0.00957 | 0 | 0 |  |  | 0.084 | 16.07 |  |  | POL1_0
|  | DŘEVĚNÁ VYHLÍDKA:191,3 |  | 191.3 | [18 empty] | VV | 0
135 | 767995103T00 | Výroba a montáž kovové atypické konstrukce do 20 kg | kg | 372.8 | 0 | 0 |  | 0 |  | 0 | 21 | 0 | 6e-05 | 0.02237 | 0 | 0 |  |  | 0.221 | 82.39 |  |  | POL1_0
|  | DŘEVĚNÁ VYHLÍDKA:385,4-191,3 |  | 194.1 | [18 empty] | VV | 0
|  | DŘEVĚNÁ VYHLÍDKA SE SÍTÍ A SKLUZAVKOU:178,7 |  | 178.7 | [18 empty] | VV | 0
136 | 767951113R00 | Pozinkování ocelových výrobků, hmotnost celková od 50 do 100 kg | kg | 191.3 | 0 | 0 |  | 0 |  | 0 | 21 | 0 | 0 | 0 | 0 | 0 |  |  | 0 | 0 |  |  | POL1_0
|  | DŘEVĚNÁ VYHLÍDKA:191,3 |  | 191.3 | [18 empty] | VV | 0
137 | 767951112R00 | Pozinkování ocelových výrobků, hmotnost celková od 10 do 50 kg | kg | 372.8 | 0 | 0 |  | 0 |  | 0 | 21 | 0 | 0 | 0 | 0 | 0 |  |  | 0 | 0 |  |  | POL1_0
|  | DŘEVĚNÁ VYHLÍDKA:385,4-191,3 |  | 194.1 | [18 empty] | VV | 0
|  | DŘEVĚNÁ VYHLÍDKA SE SÍTÍ A SKLUZAVKOU:178,7 |  | 178.7 | [18 empty] | VV | 0
138 | 13401-VL | Ocelové profily a plechy dle výpisu mat. v PD | t | 0.5641 | 0 | 0 |  | 0 |  | 0 | 21 | 0 | 1 | 0.5641 | 0 | 0 |  |  | 0 | 0 |  |  | POL3_0
|  | DŘEVĚNÁ VYHLÍDKA:385,4*0,001 |  | 0.3854 | [18 empty] | VV | 0
|  | DŘEVĚNÁ VYHLÍDKA SE SÍTÍ A SKLUZAVKOU:178,7*0,001 |  | 0.1787 | [18 empty] | VV | 0
139 | 998767101R00 | Přesun hmot pro zámečnické konstr., výšky do 6 m | t | 1.4002 | 0 | 0 |  | 0 |  | 0 | 21 | 0 | 0 | 0 | 0 | 0 |  |  | 3.327 | 4.66 |  |  | POL1_0
Díl: | 783 | Nátěry |  |  |  | 0 |  | 0 |  | 0 |  | 0 |  | 0.07363 |  | 0 |  |  |  | 86.75 |  |  | DIL
140 | 783682131R00 | Lazura ochranná olejová dřevěných podlah 2x | m2 | 229.9748 | 0 | 0 |  | 0 |  | 0 | 21 | 0 | 9e-05 | 0.0207 | 0 | 0 |  |  | 0.3 | 68.99 |  |  | POL1_0
|  | Tenkovrstvá lazura v min. dvou vrstvách (stejná jako u herních prvků), vhodná na prvky v přímém kontaktu s dětmi dle DIN 53160 a v souladu s požadavky EN 71-3. | [20 empty] | POP |  | Tenkovrstvá lazura v min. dvou vrstvách (stejná jako u herních prvků), vhodná na prvky v přímém kontaktu s dětmi dle DIN 53160 a v souladu s požadavky EN 71-3.
|  | podkladní hranol dř. podlahy:8*5,5*2*0,04*2*0,07 |  | 0.4928 | [18 empty] | VV | 0
|  | pochozí fošny dř. podlahy:31*(2*0,165+2*0,04*5,5) |  | 23.87 | [18 empty] | VV | 0
|  | dř. mostek:28*(2*0,12+2*0,165)*2,5 |  | 39.9 | [18 empty] | VV | 0
|  | vyhlídka:2*(2*0,15+2*0,2)*5,48+2*(2*0,15+2*0,2)*2,8+2*(2*0,12+2*0,14)*2,98+2*(2*0,12+2*0,14)*2,5+9*(4*0,12)*1,08+2*(4*0,12)*4,55+1*(4*0,12)*3,34+30*(2*0,04+2*0,165)*3,1+6*(4*0,12*1,34) |  | 69.9172 | [18 empty] | VV | 0
|  | vyhlídka se sítí a skluzavkou:3*(2*0,15+2*0,2)*3,98+3*(2*0,15+2*0,2)*0,84+8*(2*0,15+2*0,2)*2,525+(2*0,15+2*0,2)*1,453+(2*0,15+2*0,2)*3,703+9*(4*0,12)*1,08+(0,12*4)*(3,04+4,67+3,04)+6*(2*0,15+2*0,2)*0,996+30*(2*0,05+2*0,165)*3,98+4*(4*0,12)*1,34 |  | 95.7948 | [18 empty] | VV | 0
141 | 7831701-VL | Ošetření prvků práškovým vypalovacím lakem, venkovní dvouvrstvá barva | m2 | 60.8349 | 0 | 0 |  | 0 |  | 0 | 21 | 0 | 0.00087 | 0.05293 | 0 | 0 |  |  | 0.292 | 17.76 |  |  | POL1_0
|  | RAL 7043 | [20 empty] | POP |  | RAL 7043
|  | oc. kce dř. mostku:4*(6*0,14*5,16)+136*(2*0,067*0,116)+8*(0,2*0,2*2) |  | 20.0916 | [18 empty] | VV | 0
|  | oc. kce vyhlídky:2*(4*0,076+2*0,2)*5,17+5*(4*0,08*2,79)+15 |  | 26.7434 | [18 empty] | VV | 0
|  | oc. kce vyhlídky se sítí a skluzavkou:(3+1+2+1)*2 |  | 14 | [18 empty] | VV | 0
Díl: | D96 | Přesuny sutí a vybouraných hmot |  |  |  | 0 |  | 0 |  | 0 |  | 0 |  | 0 |  | 0 |  |  |  | 43.88 |  |  | DIL
142 | 979084216T00 | Vodorovná doprava vybouraných hmot po suchu do 5 km | t | 63.221 | 0 | 0 |  | 0 |  | 0 | 21 | 0 | 0 | 0 | 0 | 0 |  |  | 0.688 | 43.5 |  |  | POL1_0
143 | 979084219T00 | Příplatek k dopravě vybouraných hmot za dalších 5 km | t | 63.221 | 0 | 0 |  | 0 |  | 0 | 21 | 0 | 0 | 0 | 0 | 0 |  |  | 0 | 0 |  |  | POL1_0
144 | 979093111R00 | Uložení suti na skládku bez zhutnění | t | 63.221 | 0 | 0 |  | 0 |  | 0 | 21 | 0 | 0 | 0 | 0 | 0 |  |  | 0.006 | 0.38 |  |  | POL1_0
145 | 979999981R00 | Poplatek za recyklaci betonu kusovost do 1600 cm2, čistý (skup.170101) | t | 63.221 | 0 | 0 |  | 0 |  | 0 | 21 | 0 | 0 | 0 | 0 | 0 |  |  | 0 | 0 |  |  | POL1_0
[21 empty] | 12 | 21
Celkem bez DPH | [5 empty] | 0 | [14 empty] | 0 | 0 | SUM
Poznámky uchazeče k zadání
POPUZIV
Poznámky k rozpočtu: | [22 empty] | END
Nedílnou součástí tohoto výkazu výměr (rozpočtu) je projektová dokumentace. Nelze provést cenovou nabídku bez
porovnání s projektovou dokumentací.
Veškeré položky jsou v cenové soustavě RTS 24/I. Je-li v číslu položky uvedena zkratka "VL", jedná se o položku,
která není v databázi RTS obsažena a má cenovou soustavu vlastní.

## SO02 PDV
Položkový rozpočet | [22 empty] | #TypZaznamu#
S: |  | SO 02 Veřejné osvětlení ¦ PŘÍMÉ DOPR. VÝDAJE | [20 empty] | STA
O: |  | veřejné prostranství na ulici Kremláčkova | [20 empty] | OBJ
R: | [22 empty] | ROZ
C: | [22 empty] | CAS_STR
P.č. | Číslo položky | Název položky | MJ | množství | cena / MJ | Celkem | Dodávka | Dodávka celk. | Montáž | Montáž celk. | DPH | cena s DPH | hmotnost / MJ | hmotnost celk.(t) | dem. hmotnost / MJ | dem. hmotnost celk.(t) | Ceník | Cen. soustava | Nhod / MJ | Nhod celk.
Díl: | 1 | Zemní práce |  |  |  | 0 |  | 0 |  | 0 |  | 0 |  | 1.4868 |  | 0 |  |  |  | 610.29 |  |  | DIL
1 | 111301111R00 | Sejmutí drnu tl. do 10 cm, s přemístěním do 50 m | m2 | 170 | 0 | 0 |  | 0 |  | 0 | 21 | 0 | 0 | 0 | 0 | 0 |  |  | 0.209 | 35.53 |  |  | POL1_0
|  | Sejmutí drnu tl. do 10 cm s nařezáním, vyrýpnutím, zvednutím, přemístěním a složením na vzdálenost do 50 m nebo s naložením na dopravní prostředek. | [20 empty] | POP |  | Sejmutí drnu tl. do 10 cm s nařezáním, vyrýpnutím, zvednutím, přemístěním a složením na vzdálenost do 50 m nebo s naložením na dopravní prostředek.
2 | 139601102R00 | Ruční výkop jam, rýh a šachet v hornině tř. 3 | m3 | 0.36 | 0 | 0 |  | 0 |  | 0 | 21 | 0 | 0 | 0 | 0 | 0 |  |  | 3.533 | 1.27 |  |  | POL1_0
|  | Hloubení nezapažených jam ručně pro ostatní konstrukce s přemístěním výkopku do vzdálenosti 3 m od okraje jámy, včetně zásypu, zhutnění a urovnání povrchu ostatních konstrukcí - rozvodnice SPTOM1 v hornině třídy 3 | [20 empty] | POP |  | Hloubení nezapažených jam ručně pro ostatní konstrukce s přemístěním výkopku do vzdálenosti 3 m od okraje jámy, včetně zásypu, zhutnění a urovnání povrchu ostatních konstrukcí - rozvodnice SPTOM1 v hornině třídy 3
3 | 1396002 VL | Ruční výkop jam, rýh a šachet v hornině tř. 3 | m2 | 5 | 0 | 0 |  | 0 |  | 0 | 21 | 0 | 0 | 0 | 0 | 0 |  |  | 3.533 | 17.67 |  |  | POL1_0
|  | Hloubení nezapažených kabelových rýh ručně, včetně urovnání dna, s přemístěním výkopku do vzdálenosti 3m od okraje výkopu šířky 35cm, hloubky 50cm v hornině třídy 3 (platí pro výkopy u křížení / v ochranných pásmech ostatních sítí) | [20 empty] | POP |  | Hloubení nezapažených kabelových rýh ručně, včetně urovnání dna, s přemístěním výkopku do vzdálenosti 3m od okraje výkopu šířky 35cm, hloubky 50cm v hornině třídy 3 (platí pro výkopy u křížení / v ochranných pásmech ostatních sítí)
4 | 1312001 VL | Hloubení nezapažených jam v hornině 3, do 50 m3, strojně | m2 | 160 | 0 | 0 |  | 0 |  | 0 | 21 | 0 | 0 | 0 | 0 | 0 |  |  | 0.26666 | 42.67 |  |  | POL1_0
|  | Hloubení nezapažených kabelových rýh strojně, včetně urovnání dna, s přemístěním výkopku do vzdálenosti 3m od okraje výkopu šířky 35cm, hloubky 50cm v hornině třídy 3 | [20 empty] | POP |  | Hloubení nezapažených kabelových rýh strojně, včetně urovnání dna, s přemístěním výkopku do vzdálenosti 3m od okraje výkopu šířky 35cm, hloubky 50cm v hornině třídy 3
5 | 1312003 VL | Zarovnání kabelových rýh po výkopu strojně, šířka rýhy do 50cm | m | 450 | 0 | 0 |  | 0 |  | 0 | 21 | 0 | 0 | 0 | 0 | 0 |  |  | 0.26666 | 120 |  |  | POL1_0
6 | 1312004 VL | Kabelové lože včetně podsypu | m | 470 | 0 | 0 |  | 0 |  | 0 | 21 | 0 | 0 | 0 | 0 | 0 |  |  | 0.26666 | 125.33 |  |  | POL1_0
|  | Kabelové lože včetně podsypu, zhutnění a urovnání povrchu z prohozeného výkopku tloušťky 5 cm nad kabel bez zakrytí, šířky do 65 cm | [20 empty] | POP |  | Kabelové lože včetně podsypu, zhutnění a urovnání povrchu z prohozeného výkopku tloušťky 5 cm nad kabel bez zakrytí, šířky do 65 cm
7 | 119001421R00 | Dočasné zajištění kabelů - do počtu 3 kabelů | m | 60 | 0 | 0 |  | 0 |  | 0 | 21 | 0 | 0.02478 | 1.4868 | 0 | 0 |  |  | 0.547 | 32.82 |  |  | POL1_0
|  | Provizorní zajištění inženýrských sítí ve výkopech pomocí drátů, dřevěných a plastových prvků apod. - kabelů při souběhu | [20 empty] | POP |  | Provizorní zajištění inženýrských sítí ve výkopech pomocí drátů, dřevěných a plastových prvků apod. - kabelů při souběhu
8 | 1741001 VL | Zásyp kabelových rýh strojně v zástavbě | m | 470 | 0 | 0 |  | 0 |  | 0 | 21 | 0 | 0 | 0 | 0 | 0 |  |  | 0.5 | 235 |  |  | POL1_0
Díl: | 2 | Základy,zvláštní zakládání |  |  |  | 0 |  | 0 |  | 0 |  | 0 |  | 4.8 |  | 0 |  |  |  | 13.6 |  |  | DIL
9 | 2753101 VL | Kompletní základ sadového osvětl. stožáru, jmenovité výšky do 5 m | ks | 14 | 0 | 0 |  | 0 |  | 0 | 21 | 0 | 0.3 | 4.2 | 0 | 0 |  |  | 0.85 | 11.9 |  |  | POL1_0
|  | Kompletní základ sadového osvětl. stožáru jmenovité výšky do 5 m v zeleni vč. výkopu jámy 0,61 m3 , urovnání dna a přemístění výkopku do 3 m od okraje jámy nebo naložení na dopravní prostředek, zabezpečení výkopu proti sesuvu včetně materiálu, dodání a osazení stožárového pouzdra (trubka PVC-U O200x4,9 mm délky 900 mm), betonování základu bez bednění 0,094 m3 betonování základu do bednění betonování základu do bednění 0,03 m3 vč. zhot. a dodání bednění, dodání 0,13 m3 betonu C25/30 XF-2, zapískování dříku ve stožárovém pouzdře vč. dodání 0,011 m3 písku, dodání a osazení 2 ks plastových ohebných trubek O40 mm délky 1 m, zásyp 0,495 m3 jámy vykopanou zeminou, zhutnění záhozu, naložení, odvoz a likvidace 0,115 m3 přebytečné zeminy a sutě v souladu se zákonem o odpadech (0,61-0,495) - bez definitivní úpravy povrchu | [20 empty] | POP |  | Kompletní základ sadového osvětl. stožáru jmenovité výšky do 5 m v zeleni vč. výkopu jámy 0,61 m3 , urovnání dna a přemístění výkopku do 3 m od okraje jámy nebo naložení na dopravní prostředek, zabezpečení výkopu proti sesuvu včetně materiálu, dodání a osazení stožárového pouzdra (trubka PVC-U O200x4,9 mm délky 900 mm), betonování základu bez bednění 0,094 m3 betonování základu do bednění betonování základu do bednění 0,03 m3 vč. zhot. a dodání bednění, dodání 0,13 m3 betonu C25/30 XF-2, zapískování dříku ve stožárovém pouzdře vč. dodání 0,011 m3 písku, dodání a osazení 2 ks plastových ohebných trubek O40 mm délky 1 m, zásyp 0,495 m3 jámy vykopanou zeminou, zhutnění záhozu, naložení, odvoz a likvidace 0,115 m3 přebytečné zeminy a sutě v souladu se zákonem o odpadech (0,61-0,495) - bez definitivní úpravy povrchu
10 | 2753102 VL | Kompletní základ sadového osvětl. stožáru, jmenovité výšky do 6 m | ks | 2 | 0 | 0 |  | 0 |  | 0 | 21 | 0 | 0.3 | 0.6 | 0 | 0 |  |  | 0.85 | 1.7 |  |  | POL1_0
|  | Kompletní základ sadového osvětl. stožáru jmenovité výšky do 6 m v zeleni vč. výkopu jámy 0,747 m3 , urovnání dna a přemístění výkopku do 3 m od okraje jámy nebo naložení na dopravní prostředek, zabezpečení výkopu proti sesuvu včetně materiálu, dodání a osazení stožárového pouzdra (trubka PVC-U O250x4,9 mm délky 900 mm), betonování základu bez bednění 0,121 m3 betonování základu do bednění betonování základu do bednění 0,079 m3 vč. zhot. a dodání bednění, dodání 0,207 m3 betonu C25/30 XF-2, zapískování dříku ve stožárovém pouzdře vč. dodání 0,011 m3 písku, dodání a osazení 2 ks plastových ohebných trubek O40 mm délky 1 m, zásyp 0,556 m3 jámy vykopanou zeminou, zhutnění záhozu, naložení, odvoz a likvidace 0,191 m3 přebytečné zeminy a sutě v souladu se zákonem o odpadech (0,747-0,556) - bez definitivní úpravy povrchu | [20 empty] | POP |  | Kompletní základ sadového osvětl. stožáru jmenovité výšky do 6 m v zeleni vč. výkopu jámy 0,747 m3 , urovnání dna a přemístění výkopku do 3 m od okraje jámy nebo naložení na dopravní prostředek, zabezpečení výkopu proti sesuvu včetně materiálu, dodání a osazení stožárového pouzdra (trubka PVC-U O250x4,9 mm délky 900 mm), betonování základu bez bednění 0,121 m3 betonování základu do bednění betonování základu do bednění 0,079 m3 vč. zhot. a dodání bednění, dodání 0,207 m3 betonu C25/30 XF-2, zapískování dříku ve stožárovém pouzdře vč. dodání 0,011 m3 písku, dodání a osazení 2 ks plastových ohebných trubek O40 mm délky 1 m, zásyp 0,556 m3 jámy vykopanou zeminou, zhutnění záhozu, naložení, odvoz a likvidace 0,191 m3 přebytečné zeminy a sutě v souladu se zákonem o odpadech (0,747-0,556) - bez definitivní úpravy povrchu
Díl: | 91 | Doplňující práce na komunikaci |  |  |  | 0 |  | 0 |  | 0 |  | 0 |  | 0 |  | 0 |  |  |  | 0.2 |  |  | DIL
11 | 914001125T00 | Osazení svislé dopravní značky na sloupek nebo konzolu | kus | 1 | 0 | 0 |  | 0 |  | 0 | 21 | 0 | 0 | 0 | 0 | 0 |  |  | 0.2 | 0.2 |  |  | POL1_0
|  | Přikotvení stávající značky na nový sloup VO (parkoviště u BD) | [20 empty] | POP |  | Přikotvení stávající značky na nový sloup VO (parkoviště u BD)
Díl: | 96 | Bourání konstrukcí |  |  |  | 0 |  | 0 |  | 0 |  | 0 |  | 0 |  | 0.082 |  |  |  | 0.59 |  |  | DIL
12 | 966006132R00 | Odstranění doprav.značek se sloupky, s bet.patkami | kus | 1 | 0 | 0 |  | 0 |  | 0 | 21 | 0 | 0 | 0 | 0.082 | 0.082 |  |  | 0.588 | 0.59 |  |  | POL1_0
|  | Demontáž dopravní značky vč. odstranění bet. základu (parkoviště u BD) | [20 empty] | POP |  | Demontáž dopravní značky vč. odstranění bet. základu (parkoviště u BD)
Díl: | M21 | Elektromontáže |  |  |  | 0 |  | 0 |  | 0 |  | 0 |  | 2.2606 |  | 0 |  |  |  | 122.46 |  |  | DIL
13 | 2102004 VL | Montáž, kónický ocelový osvětlovací stožár, jmenovité nadzemní výšky 4 m | kus | 1 | 0 | 0 |  | 0 |  | 0 | 21 | 0 | 0 | 0 | 0 | 0 |  |  | 1.6833 | 1.68 |  |  | POL1_0
14 | 31601 VL | Kónický ocelový osvětlovací stožár, jmenovité nadzemní výšky 4 m | kus | 1 | 0 | 0 |  | 0 |  | 0 | 21 | 0 | 0.116 | 0.116 | 0 | 0 |  |  | 0 | 0 |  |  | POL3_0
|  | Kónický ocelový osvětlovací stožár jmenovité nadzemní výšky 4 m (ve výkresové části označení osvětlení „B“) v provedení s dříkem určeným k vetknutí do země (průměr dříku v horní části 76 mm, průměr dříku spodní části 134, délka dříku určená k vetknutí do země 0,8 m, celková délka dříku 4,8 m, tloušťka stěny dříku min. 3 mm, zapuštěná dvířka min. 85x300 mm, výška dvířek 600 mm nad úrovní vetknutí, celý stožár oboustranně žárově zinkovaný). Včetně povrchového nátěru barvy RAL 7043 pololesk. | [20 empty] | POP |  | Kónický ocelový osvětlovací stožár jmenovité nadzemní výšky 4 m (ve výkresové části označení osvětlení „B“) v provedení s dříkem určeným k vetknutí do země (průměr dříku v horní části 76 mm, průměr dříku spodní části 134, délka dříku určená k vetknutí do země 0,8 m, celková délka dříku 4,8 m, tloušťka stěny dříku min. 3 mm, zapuštěná dvířka min. 85x300 mm, výška dvířek 600 mm nad úrovní vetknutí, celý stožár oboustranně žárově zinkovaný). Včetně povrchového nátěru barvy RAL 7043 pololesk.
15 | 2102002-04 VL | Montáž, kónický ocelový osvětlovací stožár, jmenovité nadzemní výšky 5 m | kus | 13 | 0 | 0 |  | 0 |  | 0 | 21 | 0 | 0 | 0 | 0 | 0 |  |  | 1.6833 | 21.88 |  |  | POL1_0
16 | 31601 VL | Kónický ocelový osvětlovací stožár, jmenovité nadzemní výšky 5 m | kus | 13 | 0 | 0 |  | 0 |  | 0 | 21 | 0 | 0.116 | 1.508 | 0 | 0 |  |  | 0 | 0 |  |  | POL3_0
|  | Kónický ocelový osvětlovací stožár jmenovité nadzemní výšky 5 m (ve výkresové části označení osvětlení „A“ a "Aa") v provedení s dříkem určeným k vetknutí do země (průměr dříku v horní části 76 mm, průměr dříku spodní části 146 mm, délka dříku určená k vetknutí do země 0,8 m, celková délka dříku 5,8 m, tloušťka stěny dříku min. 3 mm, zapuštěná dvířka min. 85x300 mm, výška dvířek 600 mm nad úrovní vetknutí, celý stožár oboustranně žárově zinkovaný). Včetně povrchového nátěru barvy RAL 7043 pololesk. | [20 empty] | POP |  | Kónický ocelový osvětlovací stožár jmenovité nadzemní výšky 5 m (ve výkresové části označení osvětlení „A“ a "Aa") v provedení s dříkem určeným k vetknutí do země (průměr dříku v horní části 76 mm, průměr dříku spodní části 146 mm, délka dříku určená k vetknutí do země 0,8 m, celková délka dříku 5,8 m, tloušťka stěny dříku min. 3 mm, zapuštěná dvířka min. 85x300 mm, výška dvířek 600 mm nad úrovní vetknutí, celý stožár oboustranně žárově zinkovaný). Včetně povrchového nátěru barvy RAL 7043 pololesk.
17 | 2102005 VL | Montáž, kónický ocelový osvětlovací stožár, jmenovité nadzemní výšky 6 m | kus | 2 | 0 | 0 |  | 0 |  | 0 | 21 | 0 | 0 | 0 | 0 | 0 |  |  | 1.6833 | 3.37 |  |  | POL1_0
18 | 31602 VL | Kónický ocelový osvětlovací stožár, jmenovité nadzemní výšky 6 m | kus | 2 | 0 | 0 |  | 0 |  | 0 | 21 | 0 | 0.116 | 0.232 | 0 | 0 |  |  | 0 | 0 |  |  | POL3_0
|  | Kónický ocelový osvětlovací stožár jmenovité nadzemní výšky 6 m (ve výkresové části označení osvětlení „C“) v provedení s dříkem určeným k vetknutí do země (průměr dříku v horní části 76 mm, průměr dříku spodní části 162 mm, délka dříku určená k vetknutí do země 1 m, celková délka dříku 7 m, tloušťka stěny dříku min. 3 mm, zapuštěná dvířka min. 85x300 mm, výška dvířek 600 mm nad úrovní vetknutí, celý stožár oboustranně žárově zinkovaný). Včetně povrchového nátěru barvy RAL 7043 pololesk. | [20 empty] | POP |  | Kónický ocelový osvětlovací stožár jmenovité nadzemní výšky 6 m (ve výkresové části označení osvětlení „C“) v provedení s dříkem určeným k vetknutí do země (průměr dříku v horní části 76 mm, průměr dříku spodní části 162 mm, délka dříku určená k vetknutí do země 1 m, celková délka dříku 7 m, tloušťka stěny dříku min. 3 mm, zapuštěná dvířka min. 85x300 mm, výška dvířek 600 mm nad úrovní vetknutí, celý stožár oboustranně žárově zinkovaný). Včetně povrchového nátěru barvy RAL 7043 pololesk.
19 | 2102007 VL | Stožárová elektrovýzbroj pro 1 jištěný okruh | kus | 16 | 0 | 0 |  | 0 |  | 0 | 21 | 0 | 0 | 0 | 0 | 0 |  |  | 1.3667 | 21.87 |  |  | POL1_0
|  | Stožárová elektrovýzbroj pro 1 jištěný okruh (min. IP2X) s pojistk. odpínačem pro válcovou pojistku velikosti 10 x 38 mm, upevnění elektrovýzbroje na šroub uvnitř stožáru, velikost elektrovýzbroje přizpůsobená vnitřnímu prostoru uvnitř stožáru a velikosti dvířek (stožáry specifikované v položkách č. 1 až č. 3), nosná konstrukce a svorky v povrchové úpravě odolávající korozi, čtyřsvorková, připojení až 3 kabelů s žílami Cu/Al průřezu do 4x25 mm2 včetně. | [20 empty] | POP |  | Stožárová elektrovýzbroj pro 1 jištěný okruh (min. IP2X) s pojistk. odpínačem pro válcovou pojistku velikosti 10 x 38 mm, upevnění elektrovýzbroje na šroub uvnitř stožáru, velikost elektrovýzbroje přizpůsobená vnitřnímu prostoru uvnitř stožáru a velikosti dvířek (stožáry specifikované v položkách č. 1 až č. 3), nosná konstrukce a svorky v povrchové úpravě odolávající korozi, čtyřsvorková, připojení až 3 kabelů s žílami Cu/Al průřezu do 4x25 mm2 včetně.
20 | 210202115R00 | Svítidlo veřejného osvětlení parkové | kus | 16 | 0 | 0 |  | 0 |  | 0 | 21 | 0 | 0 | 0 | 0 | 0 |  |  | 1.144 | 18.3 |  |  | POL1_0
|  | LED svítidlo VO - typ "A":9 |  | 9 | [18 empty] | VV | 0
|  | LED svítidlo VO - typ "Aa":4 |  | 4 | [18 empty] | VV | 0
|  | LED svítidlo VO - typ "B":1 |  | 1 | [18 empty] | VV | 0
|  | LED svítidlo VO - typ "C":2 |  | 2 | [18 empty] | VV | 0
21 | 34802-01 VL | LED svítidlo VO - typ "A" | kus | 9 | 0 | 0 |  | 0 |  | 0 | 21 | 0 | 0.00213 | 0.01917 | 0 | 0 |  |  | 0 | 0 |  |  | POL3_0
|  | LED svítidlo VO - typ "A" na sloupu 5m - 11W (WSC) - přesná specifikace viz technická zpráva SO 02 - kap. 5.1. | [20 empty] | POP |  | LED svítidlo VO - typ "A" na sloupu 5m - 11W (WSC) - přesná specifikace viz technická zpráva SO 02 - kap. 5.1.
22 | 34802-02 VL | LED svítidlo VO - typ "Aa" | kus | 4 | 0 | 0 |  | 0 |  | 0 | 21 | 0 | 0.00213 | 0.00852 | 0 | 0 |  |  | 0 | 0 |  |  | POL3_0
|  | LED svítidlo VO - typ "Aa" na sloupu 5m - 11W (EWR) - přesná specifikace viz technická zpráva SO 02 - kap. 5.1. | [20 empty] | POP |  | LED svítidlo VO - typ "Aa" na sloupu 5m - 11W (EWR) - přesná specifikace viz technická zpráva SO 02 - kap. 5.1.
23 | 34802-03 VL | LED svítidlo VO - typ "B" | kus | 1 | 0 | 0 |  | 0 |  | 0 | 21 | 0 | 0.00213 | 0.00213 | 0 | 0 |  |  | 0 | 0 |  |  | POL3_0
|  | LED svítidlo VO - typ "B" na sloupu 4m - 11W (WSC) - přesná specifikace viz technická zpráva SO 02 - kap. 5.1. | [20 empty] | POP |  | LED svítidlo VO - typ "B" na sloupu 4m - 11W (WSC) - přesná specifikace viz technická zpráva SO 02 - kap. 5.1.
24 | 34802-04 VL | LED svítidlo VO - typ "C" | kus | 2 | 0 | 0 |  | 0 |  | 0 | 21 | 0 | 0.00213 | 0.00426 | 0 | 0 |  |  | 0 | 0 |  |  | POL3_0
|  | LED svítidlo VO - typ "C" na sloupu 6m - 14W (EWR) - přesná specifikace viz technická zpráva SO 02 - kap. 5.1. | [20 empty] | POP |  | LED svítidlo VO - typ "C" na sloupu 6m - 14W (EWR) - přesná specifikace viz technická zpráva SO 02 - kap. 5.1.
25 | 2101902-02 VL | Rozvodnice SPTOM1 - pilířový rozvaděč | kus | 1 | 0 | 0 |  | 0 |  | 0 | 21 | 0 | 0 | 0 | 0 | 0 |  |  | 0.675 | 0.68 |  |  | POL1_0
|  | Rozvodnice SPTOM1 - pilířový rozvaděč 2S IP44, IK10 V=1120/Š=540/H=200mm s vestavěnou rozvodnicí pro povrchovou montáž 2x12M, IP 65, V=460/Š=340/H=160mm, průhledné dveře. Dvířka pilířové rozvodnice budou osazena jednobodovým energetickým zámkem. Včetně osazení na pozici dle výkresové dokumentace SO 02. | [20 empty] | POP |  | Rozvodnice SPTOM1 - pilířový rozvaděč 2S IP44, IK10 V=1120/Š=540/H=200mm s vestavěnou rozvodnicí pro povrchovou montáž 2x12M, IP 65, V=460/Š=340/H=160mm, průhledné dveře. Dvířka pilířové rozvodnice budou osazena jednobodovým energetickým zámkem. Včetně osazení na pozici dle výkresové dokumentace SO 02.
26 | 2101902-03 VL | Demontáž stávající rozvodnice VO na pozici SPTOM1 | kus | 1 | 0 | 0 |  | 0 |  | 0 | 21 | 0 | 0 | 0 | 0 | 0 |  |  | 0.675 | 0.68 |  |  | POL1_0
|  | Demontáž stávající rozvodnice VO na pozici SPTOM1, která bude nahrazena novou rozvodnicí viz předchozí položka. Odpojení stávajících vývodů/přívodu, které budou použiti pro zapojení do nové rozvodnice | [20 empty] | POP |  | Demontáž stávající rozvodnice VO na pozici SPTOM1, která bude nahrazena novou rozvodnicí viz předchozí položka. Odpojení stávajících vývodů/přívodu, které budou použiti pro zapojení do nové rozvodnice
27 | 210120421R00 | Jistič, montáž | kus | 12 | 0 | 0 |  | 0 |  | 0 | 21 | 0 | 0 | 0 | 0 | 0 |  |  | 0.42 | 5.04 |  |  | POL1_0
28 | 35801 VL | Jistič 16C/1 10kA | kus | 3 | 0 | 0 |  | 0 |  | 0 | 21 | 0 | 0.00018 | 0.00054 | 0 | 0 |  |  | 0 | 0 |  |  | POL3_0
29 | 35802 VL | Jistič 20C/1 10kA | kus | 9 | 0 | 0 |  | 0 |  | 0 | 21 | 0 | 0.00018 | 0.00162 | 0 | 0 |  |  | 0 | 0 |  |  | POL3_0
30 | 2108102 VL | Kabel CYKY 4Bx10, včetně dodávky kabelu | m | 490 | 0 | 0 |  | 0 |  | 0 | 21 | 0 | 0.00064 | 0.3136 | 0 | 0 |  |  | 0.0627 | 30.72 |  |  | POL1_0
31 | 2108105 VL | Kabel CYKY 3Cx1,5, včetně dodávky kabelu | m | 85 | 0 | 0 |  | 0 |  | 0 | 21 | 0 | 0.00064 | 0.0544 | 0 | 0 |  |  | 0.0627 | 5.33 |  |  | POL1_0
32 | 2100701 VL | Spojka pásek / kulatina SR | kus | 16 | 0 | 0 |  | 0 |  | 0 | 21 | 0 | 0 | 0 | 0 | 0 |  |  | 0.35867 | 5.74 |  |  | POL1_0
33 | 2100702 VL | Spojka pásek / pásek SR | kus | 20 | 0 | 0 |  | 0 |  | 0 | 21 | 0 | 0 | 0 | 0 | 0 |  |  | 0.35867 | 7.17 |  |  | POL1_0
34 | 34501 VL | Podružný el. inst. materiál | kpl | 1 | 0 | 0 |  | 0 |  | 0 | 21 | 0 | 0.00035 | 0.00035 | 0 | 0 |  |  | 0 | 0 |  |  | POL3_0
Díl: | M23 | Montáže potrubí |  |  |  | 0 |  | 0 |  | 0 |  | 0 |  | 0.1859 |  | 0 |  |  |  | 77.88 |  |  | DIL
35 | 230191011R00 | Uložení chráničky ve výkopu, HDPE/LDPE d 75 mm | m | 490 | 0 | 0 |  | 0 |  | 0 | 21 | 0 | 0 | 0 | 0 | 0 |  |  | 0.14 | 68.6 |  |  | POL1_0
|  | Dodání červené ohebné korugované chráničky HDPE/LDPE d 75 mm (včetně potřebných spojek) včetně uložení této chráničky do výkopu - uvedená výměra zahrnuje ztratné prořezem a rezervní chráničku pod komunikacemi parkoviště | [20 empty] | POP |  | Dodání červené ohebné korugované chráničky HDPE/LDPE d 75 mm (včetně potřebných spojek) včetně uložení této chráničky do výkopu - uvedená výměra zahrnuje ztratné prořezem a rezervní chráničku pod komunikacemi parkoviště
36 | 3457114703R | Trubka kabelová chránička d 75 | m | 490 | 0 | 0 |  | 0 |  | 0 | 21 | 0 | 0.00037 | 0.1813 | 0 | 0 |  |  | 0 | 0 |  |  | POL3_0
37 | 230191003R00 | Uložení chráničky ve výkopu, HDPE/LDPE d 40 mm | m | 20 | 0 | 0 |  | 0 |  | 0 | 21 | 0 | 0 | 0 | 0 | 0 |  |  | 0.08 | 1.6 |  |  | POL1_0
|  | Dodání červené ohebné korugované chráničky HDPE/LDPE d 40 mm (včetně potřebných spojek) včetně uložení této chráničky do výkopu - uvedená výměra zahrnuje ztratné prořezem a rezervní chráničku pod komunikacemi parkoviště | [20 empty] | POP |  | Dodání červené ohebné korugované chráničky HDPE/LDPE d 40 mm (včetně potřebných spojek) včetně uložení této chráničky do výkopu - uvedená výměra zahrnuje ztratné prořezem a rezervní chráničku pod komunikacemi parkoviště
38 | 3457114720R | Trubka kabelová chránička d 40 | m | 20 | 0 | 0 |  | 0 |  | 0 | 21 | 0 | 0.00023 | 0.0046 | 0 | 0 |  |  | 0 | 0 |  |  | POL3_0
39 | 230194003R00 | Utěsnění chráničky DN 100 | kus | 37 | 0 | 0 |  | 0 |  | 0 | 21 | 0 | 0 | 0 | 0 | 0 |  |  | 0.14 | 5.18 |  |  | POL1_0
|  | Utěsnění konce prostupu O110 mm montážní pěnou vč. dodání PU pěny | [20 empty] | POP |  | Utěsnění konce prostupu O110 mm montážní pěnou vč. dodání PU pěny
40 | 2301901 VL | Příplatek na provedení křížení s jinými, sítěmi v kolizním místě | ks | 5 | 0 | 0 |  | 0 |  | 0 | 21 | 0 | 0 | 0 | 0 | 0 |  |  | 0.5 | 2.5 |  |  | POL1_0
|  | Příplatek na provedení křížení s jinými inž. sítěmi v kolizním místě vč. projednání se správcem, uložení vedení do chráničky (vč. dodání chráničky délky do O160 mm), odkopání vedení v místě křížení, obsypání cizího vedení pískem vč. dodání písku, zához výkopu a zhutnění | [20 empty] | POP |  | Příplatek na provedení křížení s jinými inž. sítěmi v kolizním místě vč. projednání se správcem, uložení vedení do chráničky (vč. dodání chráničky délky do O160 mm), odkopání vedení v místě křížení, obsypání cizího vedení pískem vč. dodání písku, zához výkopu a zhutnění
Díl: | M46 | Zemní práce při montážích |  |  |  | 0 |  | 0 |  | 0 |  | 0 |  | 0.0282 |  | 0 |  |  |  | 42.28 |  |  | DIL
41 | 460490012R00 | Fólie výstražná z PVC, šířka 33 cm | m | 470 | 0 | 0 |  | 0 |  | 0 | 21 | 0 | 6e-05 | 0.0282 | 0 | 0 |  |  | 0.026 | 12.22 |  |  | POL1_0
|  | Vyrovnání povrchu kabelové rýhy, rozvinutí a uložení výstražné fólie z PVC do rýhy. | [20 empty] | POP |  | Vyrovnání povrchu kabelové rýhy, rozvinutí a uložení výstražné fólie z PVC do rýhy.
|  | Krytí kabelů, spojek, koncovek a odbočnic výstražnou PVC fólií šířky do 34 cm | [20 empty] | POP |  | Krytí kabelů, spojek, koncovek a odbočnic výstražnou PVC fólií šířky do 34 cm
42 | 460620013R00 | Provizorní úprava terénu v přírodní hornině 3 | m2 | 85 | 0 | 0 |  | 0 |  | 0 | 21 | 0 | 0 | 0 | 0 | 0 |  |  | 0.129 | 10.97 |  |  | POL1_0
|  | Provizorní úprava terénu včetně odkopání drobných nerovností a zásypu prohlubní se zhutněním v hornině třídy 3 | [20 empty] | POP |  | Provizorní úprava terénu včetně odkopání drobných nerovností a zásypu prohlubní se zhutněním v hornině třídy 3
43 | 4606201 VL | Finální úprava terénu / povrchu - zatravnění | m2 | 140 | 0 | 0 |  | 0 |  | 0 | 21 | 0 | 0 | 0 | 0 | 0 |  |  | 0.129 | 18.06 |  |  | POL1_0
|  | Finální úprava terénu / povrchu - zatravnění (platí pro části výkopů které nespadají pod SO vegetačních úprav nebo spevněných ploch | [20 empty] | POP |  | Finální úprava terénu / povrchu - zatravnění (platí pro části výkopů které nespadají pod SO vegetačních úprav nebo spevněných ploch
44 | 4606203 VL | Finální úprava terénu / povrchu - kompletace, dlažby | m2 | 8 | 0 | 0 |  | 0 |  | 0 | 21 | 0 | 0 | 0 | 0 | 0 |  |  | 0.129 | 1.03 |  |  | POL1_0
|  | Finální úprava terénu / povrchu - kompletace dlažby (platí pro části výkopů které nespadají pod SO vegetačních úprav nebo spevněných ploch | [20 empty] | POP |  | Finální úprava terénu / povrchu - kompletace dlažby (platí pro části výkopů které nespadají pod SO vegetačních úprav nebo spevněných ploch
Díl: | M65 | Elektroinstalace |  |  |  | 0 |  | 0 |  | 0 |  | 0 |  | 0.50605 |  | 0 |  |  |  | 72.36 |  |  | DIL
45 | 650061121R00 | Montáž pojistky válcové do 25 A | kus | 16 | 0 | 0 |  | 0 |  | 0 | 21 | 0 | 0 | 0 | 0 | 0 |  |  | 0.013 | 0.21 |  |  | POL1_0
46 | 35801 VL | Válcová pojistka | kus | 16 | 0 | 0 |  | 0 |  | 0 | 21 | 0 | 0 | 0 | 0 | 0 |  |  | 0 | 0 |  |  | POL3_0
|  | Válcová pojistka vel. 10 x 38, jmen. proud 6 A, charakteristika gG | [20 empty] | POP |  | Válcová pojistka vel. 10 x 38, jmen. proud 6 A, charakteristika gG
47 | 6501401 VL | Materiál pro ukončení kabelu ve stožáru, v rozváděči vč. montáže | kus | 37 | 0 | 0 |  | 0 |  | 0 | 21 | 0 | 0 | 0 | 0 | 0 |  |  | 0.16 | 5.92 |  |  | POL1_0
|  | Materiál pro ukončení kabelu ve stožáru nebo v rozváděči - smršťovací rozdělovací hlava pro kabely 4x6 až 4x50 mm2 | [20 empty] | POP |  | Materiál pro ukončení kabelu ve stožáru nebo v rozváděči - smršťovací rozdělovací hlava pro kabely 4x6 až 4x50 mm2
48 | 650111141RT2 | Uložení uzem. pásku v zemi do 120 mm2, včetně dodávky pásku FeZn 30 x 4 mm | m | 470 | 0 | 0 |  | 0 |  | 0 | 21 | 0 | 0.00099 | 0.4653 | 0 | 0 |  |  | 0.12 | 56.4 |  |  | POL1_0
49 | 650111146RT2 | Uložení uzem. drátu v zemi FeZn do 10 mm, včetně dodávky drátu FeZn 10 mm | m | 35 | 0 | 0 |  | 0 |  | 0 | 21 | 0 | 0.00105 | 0.03675 | 0 | 0 |  |  | 0.16 | 5.6 |  |  | POL1_0
50 | 650111723RT2 | Montáž zemnící svorky na kovové konstr. vč. pásku, včetně dodávky svorky pro FeZn 10 mm | kus | 16 | 0 | 0 |  | 0 |  | 0 | 21 | 0 | 0.00025 | 0.004 | 0 | 0 |  |  | 0.26417 | 4.23 |  |  | POL1_0
|  | Stožárová zkušební zemnící svorka pro zemnič FeZn O10 mm vč. upevňovacího materiálu (vše v povrch. úpravě odolávající dlouhodobě povětrnostním vlivům) | [20 empty] | POP |  | Stožárová zkušební zemnící svorka pro zemnič FeZn O10 mm vč. upevňovacího materiálu (vše v povrch. úpravě odolávající dlouhodobě povětrnostním vlivům)
Díl: | VN | Vedlejší náklady |  |  |  | 0 |  | 0 |  | 0 |  | 0 |  | 0 |  | 0 |  |  |  | 0 |  |  | DIL
51 | 005111020R | Vytyčení stavby | Soubor | 1 | 0 | 0 |  | 0 |  | 0 | 21 | 0 | 0 | 0 | 0 | 0 |  |  | 0 | 0 |  |  | POL1_0
|  | Vytyčení trasy, vedení silového nn v terénu přehledném | [20 empty] | POP |  | Vytyčení trasy, vedení silového nn v terénu přehledném
52 | 005241010R | Dokumentace skutečného provedení | Soubor | 1 | 0 | 0 |  | 0 |  | 0 | 21 | 0 | 0 | 0 | 0 | 0 |  |  | 0 | 0 |  |  | POL1_0
53 | 0052301 VL | Přepojení rozvodu VO a jeho dočasné úpravy | hod | 24 | 0 | 0 |  | 0 |  | 0 | 21 | 0 | 0 | 0 | 0 | 0 |  |  | 0 | 0 |  |  | POL1_0
|  | Přepojení rozvodu VO a jeho dočasné úpravy, provizorní provoz soustavy VO, rozfázování svítidel, provedení potřebných měření a sond | [20 empty] | POP |  | Přepojení rozvodu VO a jeho dočasné úpravy, provizorní provoz soustavy VO, rozfázování svítidel, provedení potřebných měření a sond
54 | 0052302 VL | Světelnětechnické měření nainstalované soustavy VO | Soubor | 1 | 0 | 0 |  | 0 |  | 0 | 21 | 0 | 0 | 0 | 0 | 0 |  |  | 0 | 0 |  |  | POL1_0
55 | 005231010R | Revize a vypracování revizní zprávy | Soubor | 1 | 0 | 0 |  | 0 |  | 0 | 21 | 0 | 0 | 0 | 0 | 0 |  |  | 0 | 0 |  |  | POL1_0
56 | 005241020R | Geodetické zaměření skutečného provedení | Soubor | 1 | 0 | 0 |  | 0 |  | 0 | 21 | 0 | 0 | 0 | 0 | 0 |  |  | 0 | 0 |  |  | POL1_0
|  | Geodetické zaměření SO 04 na podkladu katastrální mapy (CD se soubory ve formátu dgn, dxf nebo dwg a tisk) ve trojím vyhotovení | [20 empty] | POP |  | Geodetické zaměření SO 04 na podkladu katastrální mapy (CD se soubory ve formátu dgn, dxf nebo dwg a tisk) ve trojím vyhotovení
57 | 005124010R | Účast na koordinačních jednáních, kontrolních dnech | hod | 16 | 0 | 0 |  | 0 |  | 0 | 21 | 0 | 0 | 0 | 0 | 0 |  |  | 0 | 0 |  |  | POL1_0
58 | 005211080R | Bezpečnostní tabulky a instrukce, bezpečnostní značení | Soubor | 1 | 0 | 0 |  | 0 |  | 0 | 21 | 0 | 0 | 0 | 0 | 0 |  |  | 0 | 0 |  |  | POL1_0
59 | 0051201 VL | Režijní náklady a příprava zakázky | hod | 10 | 0 | 0 |  | 0 |  | 0 | 21 | 0 | 0 | 0 | 0 | 0 |  |  | 0 | 0 |  |  | POL1_0
60 | 0051202 VL | Úklid staveniště | hod | 8 | 0 | 0 |  | 0 |  | 0 | 21 | 0 | 0 | 0 | 0 | 0 |  |  | 0 | 0 |  |  | POL1_0
61 | 0051203 VL | Likvidace a odvoz odpadu z realizace a demontáží | Soubor | 1 | 0 | 0 |  | 0 |  | 0 | 21 | 0 | 0 | 0 | 0 | 0 |  |  | 0 | 0 |  |  | POL1_0
62 | 0051204 VL | Návody a manuály | Soubor | 1 | 0 | 0 |  | 0 |  | 0 | 21 | 0 | 0 | 0 | 0 | 0 |  |  | 0 | 0 |  |  | POL1_0
|  | Zhotovitel předá sadu manuálů a návodů k obsluze všech prvků zařízení v českém jazyce | [20 empty] | POP |  | Zhotovitel předá sadu manuálů a návodů k obsluze všech prvků zařízení v českém jazyce
63 | 0051205 VL | Školení | Soubor | 1 | 0 | 0 |  | 0 |  | 0 | 21 | 0 | 0 | 0 | 0 | 0 |  |  | 0 | 0 |  |  | POL1_0
|  | Zaškolení obsluhy a údržby | [20 empty] | POP |  | Zaškolení obsluhy a údržby
64 | 0051206 VL | Bezpečnostní prvky | Soubor | 1 | 0 | 0 |  | 0 |  | 0 | 21 | 0 | 0 | 0 | 0 | 0 |  |  | 0 | 0 |  |  | POL1_0
|  | Zajištění otevřených výkopů a lávek pro osoby po dobu provádění výkopů SO 04 vč. dodání potřebného materiálu | [20 empty] | POP |  | Zajištění otevřených výkopů a lávek pro osoby po dobu provádění výkopů SO 04 vč. dodání potřebného materiálu
65 | 0051207 VL | Mimostaveništní doprava | Soubor | 1 | 0 | 0 |  | 0 |  | 0 | 21 | 0 | 0 | 0 | 0 | 0 |  |  | 0 | 0 |  |  | POL1_0
|  | Zahrnuje náklady na dopravu strojů a zařízení od výrobce (obchodní organizace) až na místo první skládky na staveništi. | [20 empty] | POP |  | Zahrnuje náklady na dopravu strojů a zařízení od výrobce (obchodní organizace) až na místo první skládky na staveništi.
|  | Pojištění materiálu použitého na stavbě, zabezpečení materiálu na stavbě proti poškození a proti krádeži | [20 empty] | POP |  | Pojištění materiálu použitého na stavbě, zabezpečení materiálu na stavbě proti poškození a proti krádeži
[21 empty] | 12 | 21
Celkem bez DPH | [5 empty] | 0 | [14 empty] | 0 | 0 | SUM
Poznámky uchazeče k zadání
POPUZIV
Poznámky k rozpočtu: | [22 empty] | END
Nedílnou součástí tohoto výkazu výměr (rozpočtu) je projektová dokumentace. Nelze provést cenovou nabídku bez
porovnání s projektovou dokumentací.
Veškeré položky jsou v cenové soustavě RTS 24/I. Je-li v číslu položky uvedena zkratka "VL", jedná se o položku,
která není v databázi RTS obsažena a má cenovou soustavu vlastní. Tyto položky není možné navázat na běžně
dostupnou CS, jelikož nejsou v CS obsaženy nebo se jedná o specifické práce, materiály a dodávky,
které nelze jinak nacenit. Jejich cena byla stanovena dle průměrných aktuálních cen materiálů a práce.

## SO03 PHV
Slepý rozpočet
Stavba : |  | 050 Projekty |  | Rozpočet: | SO_03
Objekt : |  | 018 Třebíč, Park Kremláčkova |  | Nakl. s dešť. vodami, PŘÍMÉ HL. VÝDAJE
P.č. | Číslo položky | Název položky | MJ | množství | cena / MJ | celkem (Kč)
Díl: | 1 | Zemní práce | [5 empty] | 1
1 | 115101221R00 | Čerpání vody na výšku 10 - 25 m, přítok do 500 l | h | 720 |  | 0 |  | 2 | 1 | 0 | 0 | 1 | 0 | 0 | 0 | 0 | 0 | 1 | 0 | 0
|  | 30*24 |  | 720 |  |  | 30*24
2 | 115101321R00 | Pohotovost čerp.soupravy, výška 25 m, přítok 500 l | den | 150 |  | 0 |  | 2 | 1 | 1 | 1 | 1 | 0 | 0 | 0 | 0 | 0 | 1 | 1 | 0
3 | 121101101R00 | Sejmutí ornice s přemístěním do 50 m | m3 | 256.5 | 0 | 0 |  | 2 | 1 | 1 | 1 | 1 | 0 | 0 | 0 | 0 | 0 | 1 | 1 | 0
|  | koryto:0,15*30 |  | 4.5 |  |  | koryto:0,15*30
|  | nádrž:0,15*1680 |  | 252 |  |  | nádrž:0,15*1680
4 | 124203101R00 | Vykopávky pro koryta vodotečí v hor. 3 do 1000 m3 | m3 | 82.3 | 0 | 0 |  | 2 | 1 | 1 | 1 | 1 | 0 | 0 | 0 | 0 | 0 | 1 | 1 | 0
|  | koryto - ve tvaru koryta:82,3 |  | 82.3 |  |  | koryto - ve tvaru koryta:82,3
5 | 124203109R00 | Příplatek za lepivost - výkop vodotečí v hor.3 | m3 | 82.3 | 0 | 0 |  | 2 | 1 | 1 | 1 | 1 | 0 | 0 | 0 | 0 | 0 | 1 | 1 | 0
|  | koryto - ve tvaru koryta:82,3 |  | 82.3 |  |  | koryto - ve tvaru koryta:82,3
6 | 131201111R00 | Hloubení nezapaž. jam hor.3 do 100 m3, STROJNĚ | m3 | 2409 | 0 | 0 |  | 2 | 1 | 1 | 1 | 1 | 0 | 0 | 0 | 0 | 0 | 1 | 1 | 0
|  | nádrž - ve tvaru nádrže:2409 |  | 2409 |  |  | nádrž - ve tvaru nádrže:2409
7 | 131201119R00 | Příplatek za lepivost - hloubení nezap.jam v hor.3 | m3 | 2409 | 0 | 0 |  | 2 | 1 | 1 | 1 | 1 | 0 | 0 | 0 | 0 | 0 | 1 | 1 | 0
|  | nádrž - ve tvaru nádrže:2409 |  | 2409 |  |  | nádrž - ve tvaru nádrže:2409
8 | 131201201R00 | Hloubení zapažených jam v hor.3 do 100 m3 | m3 | 214 | 0 | 0 |  | 2 | 1 | 1 | 1 | 1 | 0 | 0 | 0 | 0 | 0 | 1 | 1 | 0
|  | PDK 1:2*2*(1,68+1,61+1,43) |  | 18.88 |  |  | PDK 1:2*2*(1,68+1,61+1,43)
|  | PDK 2:2*2*1,8 |  | 7.2 |  |  | PDK 2:2*2*1,8
|  | D1:3*3*(4,1+4,93+4,15+3,48+3,47) |  | 181.17 |  |  | D1:3*3*(4,1+4,93+4,15+3,48+3,47)
|  | napojení na stávající:1,5*1,5*3 |  | 6.75 |  |  | napojení na stávající:1,5*1,5*3
9 | 131201209R00 | Příplatek za lepivost - hloubení zapaž.jam v hor.3 | m3 | 214 | 0 | 0 |  | 2 | 1 | 1 | 1 | 1 | 0 | 0 | 0 | 0 | 0 | 1 | 1 | 0
|  | vykop_s |  | 214 |  |  | vykop_s
10 | 132201211R00 | Hloubení rýh š.do 200 cm hor.3 do 100 m3,STROJNĚ | m3 | 686.9657 | 0 | 0 |  | 2 | 1 | 1 | 1 | 1 | 0 | 0 | 0 | 0 | 0 | 1 | 1 | 0
|  | PDK 1:1,1*(3,1+1,08)/2*(52,56+4,56) |  | 131.3189 |  |  | PDK 1:1,1*(3,1+1,08)/2*(52,56+4,56)
|  | PDK 2:1,1*(3,34+1,45)/2*(30,23+2,68) |  | 86.7014 |  |  | PDK 2:1,1*(3,34+1,45)/2*(30,23+2,68)
|  | D1:1,35*(0,91+4,2)/2*15,92 |  | 54.9121 |  |  | D1:1,35*(0,91+4,2)/2*15,92
|  | 1,35*(4,2+3,76)/2*(35,43-15,92) |  | 104.8272 |  |  | 1,35*(4,2+3,76)/2*(35,43-15,92)
|  | 1,35*(3,76+4,74)/2*(42,82-35,43) |  | 42.4001 |  |  | 1,35*(3,76+4,74)/2*(42,82-35,43)
|  | 1,35*(3,87+3,07)/2*(111,66-62,63) |  | 229.681 |  |  | 1,35*(3,87+3,07)/2*(111,66-62,63)
|  | odpadní potrubí:1,35*2,5*11 |  | 37.125 |  |  | odpadní potrubí:1,35*2,5*11
11 | 132201219R00 | Přípl.za lepivost,hloubení rýh 200cm,hor.3,STROJNĚ | m3 | 686.97 | 0 | 0 |  | 2 | 1 | 1 | 1 | 1 | 0 | 0 | 0 | 0 | 0 | 1 | 1 | 0
|  | vykop_r |  | 686.97 |  |  | vykop_r
12 | 139601102R00 | Ruční výkop jam, rýh a šachet v hornině tř. 3 | m3 | 5 | 0 | 0 |  | 2 | 1 | 1 | 1 | 1 | 0 | 0 | 0 | 0 | 0 | 1 | 1 | 0
13 | 141741119RTX | Protlak z ocelových trub, D 400 mm vč. dodávky ocelových trub | m | 18.81 | 0 | 0 |  | 2 | 1 | 0 | 0 | 1 | 0 | 0 | 0 | 0 | 0 | 1 | 0 | 0.323
14 | 151101201R00 | Pažení stěn výkopu - příložné - hloubky do 4 m | m2 | 319.8 | 0 | 0 |  | 2 | 1 | 1 | 1 | 1 | 0 | 0 | 0 | 0 | 0 | 1 | 1 | 0.0007
|  | PDK 1:3*4*(1,68+1,61+1,43) |  | 56.64 |  |  | PDK 1:3*4*(1,68+1,61+1,43)
|  | PDK 2:3*4*1,8 |  | 21.6 |  |  | PDK 2:3*4*1,8
|  | D1:3*4*(4,1+4,93+4,15+3,48+3,47) |  | 241.56 |  |  | D1:3*4*(4,1+4,93+4,15+3,48+3,47)
15 | 151101211R00 | Odstranění pažení stěn - příložné - hl. do 4 m | m2 | 319.8 | 0 | 0 |  | 2 | 1 | 0 | 0 | 1 | 0 | 0 | 0 | 0 | 0 | 1 | 0 | 0
|  | pazeni_s |  | 319.8 |  |  | pazeni_s
16 | 151101301R00 | Rozepření stěn pažení - příložné - hl. do 4 m | m3 | 214 | 0 | 0 |  | 2 | 1 | 1 | 1 | 1 | 0 | 0 | 0 | 0 | 0 | 1 | 1 | 0.00046
|  | vykop_s |  | 214 |  |  | vykop_s
17 | 151101311R00 | Odstranění rozepření stěn - příložné - hl. do 4 m | m3 | 214 | 0 | 0 |  | 2 | 1 | 1 | 1 | 1 | 0 | 0 | 0 | 0 | 0 | 1 | 1 | 0
|  | vykop_s |  | 214 |  |  | vykop_s
18 | 151101401R00 | Vzepření stěn pažení - příložné - hl. do 4 m | m2 | 319.8 | 0 | 0 |  | 2 | 1 | 1 | 1 | 1 | 0 | 0 | 0 | 0 | 0 | 1 | 1 | 0.0008
|  | pazeni_s |  | 319.8 |  |  | pazeni_s
19 | 151101411R00 | Odstranění vzepření stěn - příložné - hl. do 4 m | m2 | 319.8 | 0 | 0 |  | 2 | 1 | 1 | 1 | 1 | 0 | 0 | 0 | 0 | 0 | 1 | 1 | 0
|  | pazeni_s |  | 319.8 |  |  | pazeni_s
20 | 151811311R00 | Montáž lehkého pažicího boxu dl.3m, š.2m, hl.1,6 m | kus | 20 | 0 | 0 |  | 2 | 1 | 1 | 1 | 1 | 0 | 0 | 0 | 0 | 0 | 1 | 1 | 0
|  | PDK 1:13 |  | 13 |  |  | PDK 1:13
|  | PDK 2:7 |  | 7 |  |  | PDK 2:7
|  | D1: |  | 0 |  |  | D1:
21 | 151811313R00 | Montáž lehkého pažicího boxu dl.3m, š.2m, hl.2,92m | kus | 25 | 0 | 0 |  | 2 | 1 | 1 | 1 | 1 | 0 | 0 | 0 | 0 | 0 | 1 | 1 | 0
|  | PDK 1:6 |  | 6 |  |  | PDK 1:6
|  | PDK 2:3 |  | 3 |  |  | PDK 2:3
|  | D1:12 |  | 12 |  |  | D1:12
|  | odpadní potrubí:4 |  | 4 |  |  | odpadní potrubí:4
22 | 151811317R00 | Montáž pažicího boxu standard dl.3m, š.2m,hl.3,57m | kus | 5 | 0 | 0 |  | 2 | 1 | 1 | 1 | 1 | 0 | 0 | 0 | 0 | 0 | 1 | 1 | 0
|  | D1:5 |  | 5 |  |  | D1:5
23 | 151811321R00 | Montáž pažicího boxu extra dl.3,7m, š.2m, hl.4,6 m | kus | 18 | 0 | 0 |  | 2 | 1 | 1 | 1 | 1 | 0 | 0 | 0 | 0 | 0 | 1 | 1 | 0
|  | D1:18 |  | 18 |  |  | D1:18
24 | 151813311R00 | Demontáž lehkého pažicího boxu dl.3m, š.2m, hl.1,6 | kus | 20 | 0 | 0 |  | 2 | 1 | 1 | 1 | 1 | 0 | 0 | 0 | 0 | 0 | 1 | 1 | 0
|  | PDK 1:13 |  | 13 |  |  | PDK 1:13
|  | PDK 2:7 |  | 7 |  |  | PDK 2:7
|  | D1: |  | 0 |  |  | D1:
25 | 151813313R00 | Demontáž lehkého pažicího boxu dl.3m, š.2m, hl.2,9 | kus | 25 | 0 | 0 |  | 2 | 1 | 1 | 1 | 1 | 0 | 0 | 0 | 0 | 0 | 1 | 1 | 0
|  | PDK 1:6 |  | 6 |  |  | PDK 1:6
|  | PDK 2:3 |  | 3 |  |  | PDK 2:3
|  | D1:12 |  | 12 |  |  | D1:12
|  | odpadní potrubí:4 |  | 4 |  |  | odpadní potrubí:4
26 | 151813317R00 | Demontáž pažicího boxu standard dl.3m, š.2m, hl.3, | kus | 5 | 0 | 0 |  | 2 | 1 | 1 | 1 | 1 | 0 | 0 | 0 | 0 | 0 | 1 | 1 | 0
|  | D1:5 |  | 5 |  |  | D1:5
27 | 151813321R00 | Demontáž pažicího boxu extra dl.3,7m, š.2m, hl.4,6 | kus | 18 | 0 | 0 |  | 2 | 1 | 1 | 1 | 1 | 0 | 0 | 0 | 0 | 0 | 1 | 1 | 0
|  | D1:18 |  | 18 |  |  | D1:18
28 | 161101101R00 | Svislé přemístění výkopku z hor.1-4 do 2,5 m | m3 | 3395.2616 | 0 | 0 |  | 2 | 1 | 1 | 1 | 1 | 0 | 0 | 0 | 0 | 0 | 1 | 1 | 0
|  | vykop_r+vykop_s+vykop_kor+vykop_nad+protlak |  | 3395.2616 |  |  | vykop_r+vykop_s+vykop_kor+vykop_nad+protlak
29 | 162701105R00 | Vodorovné přemístění výkopku z hor.1-4 do 10000 m | m3 | 2381.9 | 0 | 0 |  | 2 | 1 | 1 | 1 | 1 | 0 | 0 | 0 | 0 | 0 | 1 | 1 | 0
|  | odvoz |  | 2381.9 |  |  | odvoz
30 | 167101101R00 | Nakládání výkopku z hor.1-4 v množství do 100 m3 | m3 | 2381.9016 | 0 | 0 |  | 2 | 1 | 1 | 1 | 1 | 0 | 0 | 0 | 0 | 0 | 1 | 1 | 0
|  | koryto:82,3-13,1 |  | 69.2 |  |  | koryto:82,3-13,1
|  | nádrž:2409-691 |  | 1718 |  |  | nádrž:2409-691
|  | protlak:Pi*0,45^2/4*18,81 |  | 2.9916 |  |  | protlak:Pi*0,45^2/4*18,81
|  | kanalizace=výkop-zásyp:vykop_r-(143,66-22,31) |  | 565.62 |  |  | kanalizace=výkop-zásyp:vykop_r-(143,66-22,31)
|  | šachty=výkop-zásyp:vykop_s-187,91 |  | 26.09 |  |  | šachty=výkop-zásyp:vykop_s-187,91
31 | 199000007R00 | Poplatek za skládku zeminy | t | 4049.23 | 0 | 0 |  | 2 | 1 | 1 | 1 | 1 | 0 | 0 | 0 | 0 | 0 | 1 | 1 | 0
|  | odvoz*1,7 |  | 4049.23 |  |  | odvoz*1,7
32 | 162301101R00 | Vodorovné přemístění výkopku z hor.1-4 do 500 m | m3 | 704.1 | 0 | 0 |  | 2 | 1 | 1 | 1 | 1 | 0 | 0 | 0 | 0 | 0 | 1 | 1 | 0
|  | koryto:13,1 |  | 13.1 |  |  | koryto:13,1
|  | nádrž:691 |  | 691 |  |  | nádrž:691
33 | 171101101R00 | Uložení sypaniny do násypů zhutněných na 95% PS | m3 | 704.1 | 0 | 0 |  | 2 | 1 | 1 | 1 | 1 | 0 | 0 | 0 | 0 | 0 | 1 | 1 | 0
|  | koryto:13,1 |  | 13.1 |  |  | koryto:13,1
|  | nádrž:691 |  | 691 |  |  | nádrž:691
34 | 171151101R00 | Hutnění boků násypů a jejich úprava | m2 | 612.4 | 0 | 0 |  | 2 | 1 | 1 | 1 | 1 | 0 | 0 | 0 | 0 | 0 | 1 | 1 | 0
|  | koryto:27,4 |  | 27.4 |  |  | koryto:27,4
|  | nádrž:585 |  | 585 |  |  | nádrž:585
35 | 174101101R00 | Zásyp jam, rýh, šachet se zhutněním, zhutnění dle TZ (95% PS) | m3 | 1381.15 | 0 | 0 |  | 2 | 1 | 0 | 0 | 1 | 0 | 0 | 0 | 0 | 0 | 1 | 0 | 0
|  | koryto:13,1 |  | 13.1 |  |  | koryto:13,1
|  | nádrž:691 |  | 691 |  |  | nádrž:691
|  | PDK1:131,32-9,42-28,27 |  | 93.63 |  |  | PDK1:131,32-9,42-28,27
|  | PDK2:86,71-5,43-16,29 |  | 64.99 |  |  | PDK2:86,71-5,43-16,29
|  | D1:229,68-33,9-31,23 |  | 164.55 |  |  | D1:229,68-33,9-31,23
|  | (54,91+104,83+42,4)-29,24-29,24 |  | 143.66 |  |  | (54,91+104,83+42,4)-29,24-29,24
|  | odpadní potrubí:37,17-7,43-7,43 |  | 22.31 |  |  | odpadní potrubí:37,17-7,43-7,43
|  | šachty=výkop-objem š-podkl. bet-podsyp:214,00-(0,93+0,35+15,81+4,5+4,5) |  | 187.91 |  |  | šachty=výkop-objem š-podkl. bet-podsyp:214,00-(0,93+0,35+15,81+4,5+4,5)
36 | 175101101RT2 | Obsyp potrubí bez prohození sypaniny s dodáním štěrkopísku frakce 0 - 22 mm, hutněný | m3 | 114.3261 | 0 | 0 |  | 2 | 1 | 0 | 0 | 1 | 0 | 0 | 0 | 0 | 0 | 1 | 0 | 1.7
|  | PDK1:1,1*0,45*(52,56+4,56) |  | 28.2744 |  |  | PDK1:1,1*0,45*(52,56+4,56)
|  | PDK2:1,1*0,45*(30,23+2,68) |  | 16.2905 |  |  | PDK2:1,1*0,45*(30,23+2,68)
|  | D1:1,35*0,5*(43,32+8,76+40,27) |  | 62.3362 |  |  | D1:1,35*0,5*(43,32+8,76+40,27)
|  | odpadní potrubí:1,35*0,5*11 |  | 7.425 |  |  | odpadní potrubí:1,35*0,5*11
37 | 181101102R00 | Úprava pláně v zářezech v hor. 1-4, se zhutněním | m2 | 2151.8055 | 0 | 0 |  | 2 | 1 | 1 | 1 | 1 | 0 | 0 | 0 | 0 | 0 | 1 | 1 | 0
|  | PDK1:1,1*(52,56+4,56) |  | 62.832 |  |  | PDK1:1,1*(52,56+4,56)
|  | PDK2:1,1*(30,23+2,68) |  | 36.201 |  |  | PDK2:1,1*(30,23+2,68)
|  | D1:1,35*(43,32+8,76+40,27) |  | 124.6725 |  |  | D1:1,35*(43,32+8,76+40,27)
|  | koryto:44,1 |  | 44.1 |  |  | koryto:44,1
|  | nádrž:1884 |  | 1884 |  |  | nádrž:1884
38 | 181301101R00 | Rozprostření ornice, rovina, tl. do 10 cm do 500m2 | m2 | 544 | 0 | 0 |  | 2 | 1 | 1 | 1 | 1 | 0 | 0 | 0 | 0 | 0 | 1 | 1 | 0
|  | koryto:34 |  | 34 |  |  | koryto:34
|  | nádrž:510 |  | 510 |  |  | nádrž:510
39 | 451572111R00 | Lože pod potrubí z kameniva těženého 0 - 4 mm | m3 | 14.855 | 0 | 0 |  | 2 | 1 | 1 | 1 | 1 | 0 | 0 | 0 | 0 | 0 | 1 | 1 | 1.132
|  | PDK1:1,1*0,15*(52,56+4,56) |  | 9.4248 |  |  | PDK1:1,1*0,15*(52,56+4,56)
|  | PDK2:1,1*0,15*(30,23+2,68) |  | 5.4302 |  |  | PDK2:1,1*0,15*(30,23+2,68)
40 | 59691002.A | Recyklát betonový fr.16 - 32 mm, vč. dopravy | T | 661.713 |  | 0 |  | 2 | 3 | 7 | 59691002.A | 1 | 0 | 0 | 0 | 0 | 0 | 3 | 7 | 1
|  | PDK1:93,63*1,9 |  | 177.897 |  |  | PDK1:93,63*1,9
|  | PDK2:64,99*1,9 |  | 123.481 |  |  | PDK2:64,99*1,9
|  | D1:189,65*1,9 |  | 360.335 |  |  | D1:189,65*1,9
| Celkem za | 1 Zemní práce |  |  |  | 0 |  | 4 |  |  |  |  | 0 | 0 | 0 | 0 | 0
Díl: | 2 | Základy a zvláštní zakládání | [5 empty] | 1
41 | 212810010RAX | Trativody z PVC drenážních flexi. trubek, lože, obsyp štěrkopískem, trubky d 100 mm, geotextilie | m | 7 |  | 0 |  | 2 | 2 | 1 | 1 | 1 | 0 | 0 | 0 | 0 | 0 | 2 | 1 | 0.43051
|  | 2*3,5 |  | 7 |  |  | 2*3,5
42 | 273310020RAA | Základová deska z betonu C 12/15 X0 včetně bednění | m3 | 16.9918 |  | 0 |  | 2 | 2 | 1 | 1 | 1 | 0 | 0 | 0 | 0 | 0 | 2 | 1 | 2.88
|  | podkladní beton kameninové potrubí: |  | 0 |  |  | podkladní beton kameninové potrubí:
|  | D1:1,35*0,08*(43,32+8,76+40,3) |  | 9.977 |  |  | D1:1,35*0,08*(43,32+8,76+40,3)
|  | šachty:0,1*3*3*5 |  | 4.5 |  |  | šachty:0,1*3*3*5
|  | odpadní potrubí:1,35*0,08*11 |  | 1.188 |  |  | odpadní potrubí:1,35*0,08*11
|  | výpustné zařízení nádrže:0,08*2,2*1,8+1,8*0,7*0,7 |  | 1.1988 |  |  | výpustné zařízení nádrže:0,08*2,2*1,8+1,8*0,7*0,7
|  | práh - zaústění kanal do koryta:1*1,6*0,08 |  | 0.128 |  |  | práh - zaústění kanal do koryta:1*1,6*0,08
43 | 273323611RT6 | Železobeton základových desek vodostavební C 30/37 XF3 odolnost proti střídavému působení mrazu | m3 | 8.6394 |  | 0 |  | 2 | 1 | 1 | 1 | 1 | 0 | 0 | 0 | 0 | 0 | 1 | 1 | 2.525
|  | výpustné zařízení nádrže:0,9*1,95*1,6 |  | 2.808 |  |  | výpustné zařízení nádrže:0,9*1,95*1,6
|  | 0,7*1,73*(0,8+3,73)/2 |  | 2.7429 |  |  | 0,7*1,73*(0,8+3,73)/2
|  | ((0,8*3,7)/2*2,13+1,15*0,8)*0,2 |  | 0.8145 |  |  | ((0,8*3,7)/2*2,13+1,15*0,8)*0,2
|  | práh - zaústění kanal do koryta:0,8*1,35*1,3 |  | 1.404 |  |  | práh - zaústění kanal do koryta:0,8*1,35*1,3
|  | štětovaný práh:0,5*0,3*2,9*2 |  | 0.87 |  |  | štětovaný práh:0,5*0,3*2,9*2
44 | 273351215R00 | Bednění stěn základových desek - zřízení | m2 | 21.293 | 0 | 0 |  | 2 | 1 | 1 | 1 | 1 | 0 | 0 | 0 | 0 | 0 | 1 | 1 | 0.03925
|  | výpustné zařízení nádrže:0,9*(1,95+1,6)*2 |  | 6.39 |  |  | výpustné zařízení nádrže:0,9*(1,95+1,6)*2
|  | 0,7*(1,73+(0,8+3,73)/2)*2 |  | 5.593 |  |  | 0,7*(1,73+(0,8+3,73)/2)*2
|  | práh - zaústění kanal do koryta:1,35*1,3*2 |  | 3.51 |  |  | práh - zaústění kanal do koryta:1,35*1,3*2
|  | štětovaný práh:0,5*2,9*2*2 |  | 5.8 |  |  | štětovaný práh:0,5*2,9*2*2
45 | 273351216R00 | Bednění stěn základových desek - odstranění | m2 | 21.293 | 0 | 0 |  | 2 | 1 | 1 | 1 | 1 | 0 | 0 | 0 | 0 | 0 | 1 | 1 | 0
|  | výpustné zařízení nádrže:0,9*(1,95+1,6)*2 |  | 6.39 |  |  | výpustné zařízení nádrže:0,9*(1,95+1,6)*2
|  | 0,7*(1,73+(0,8+3,73)/2)*2 |  | 5.593 |  |  | 0,7*(1,73+(0,8+3,73)/2)*2
|  | práh - zaústění kanal do koryta:1,35*1,3*2 |  | 3.51 |  |  | práh - zaústění kanal do koryta:1,35*1,3*2
|  | štětovaný práh:0,5*2,9*2*2 |  | 5.8 |  |  | štětovaný práh:0,5*2,9*2*2
46 | 273361921RT8 | Výztuž základových desek ze svařovaných sítí svařovanou sítí - drát 8,0 oka 100/100 | t | 0.4416 | 0 | 0 |  | 2 | 1 | 1 | 1 | 1 | 0 | 0 | 0 | 0 | 0 | 1 | 1 | 1.057
|  | výpustné zařízení nádrže:(1,95*1,6)*2*1,2*7,90/1000 |  | 0.0592 |  |  | výpustné zařízení nádrže:(1,95*1,6)*2*1,2*7,90/1000
|  | (1,73*(0,8+3,73)/2)*2*1,2*7,90/1000 |  | 0.0743 |  |  | (1,73*(0,8+3,73)/2)*2*1,2*7,90/1000
|  | práh - zaústění kanal do koryta:1,35*1,3*2*1,2*7,9/1000 |  | 0.0333 |  |  | práh - zaústění kanal do koryta:1,35*1,3*2*1,2*7,9/1000
|  | štětovaný práh - forma pro usazení kamenů:1,5*2,9*2*2*2*7,9/1000 |  | 0.2749 |  |  | štětovaný práh - forma pro usazení kamenů:1,5*2,9*2*2*2*7,9/1000
47 | 564231111R00 | Podklad ze štěrkopísku po zhutnění tloušťky 10 cm | m2 | 45 | 0 | 0 |  | 2 | 1 | 1 | 1 | 1 | 0 | 0 | 0 | 0 | 0 | 1 | 1 | 0.2024
|  | šachty:3*3*5 |  | 45 |  |  | šachty:3*3*5
| Celkem za | 2 Základy a zvláštní zakládání |  |  |  | 0 |  | 4 |  |  |  |  | 0 | 0 | 0 | 0 | 0
Díl: | 3 | Svislé a kompletní konstrukce | [5 empty] | 1
48 | 327321116RT2 | Opěrné zdi z bet. železového vodostaveb. C 30/37 XF3 odolnost proti působení střídavého mrazu | m3 | 6.842 | 0 | 0 |  | 2 | 1 | 1 | 1 | 1 | 0 | 0 | 0 | 0 | 0 | 1 | 1 | 2.5277
|  | výpustné zařízení nádrže:0,4*2,3*(1,95*2+0,8*2)+0,15*(0,5*2+0,8*2)*0,2 |  | 5.138 |  |  | výpustné zařízení nádrže:0,4*2,3*(1,95*2+0,8*2)+0,15*(0,5*2+0,8*2)*0,2
|  | zavazovací křídlo:0,4*2,13*1*2 |  | 1.704 |  |  | zavazovací křídlo:0,4*2,13*1*2
49 | 311351105R00 | Bednění nadzákladových zdí oboustranné - zřízení | m2 | 37.5 | 0 | 0 |  | 2 | 1 | 1 | 1 | 1 | 0 | 0 | 0 | 0 | 0 | 1 | 1 | 0.03935
|  | výpustné zařízení nádrže:2,3*(1,95*2+0,8*2+0,4*2)*2 |  | 28.98 |  |  | výpustné zařízení nádrže:2,3*(1,95*2+0,8*2+0,4*2)*2
|  | zavazovací křídlo:2,13*1*2*2 |  | 8.52 |  |  | zavazovací křídlo:2,13*1*2*2
50 | 311351106R00 | Bednění nadzákladových zdí oboustranné-odstranění | m2 | 37.5 | 0 | 0 |  | 2 | 1 | 1 | 1 | 1 | 0 | 0 | 0 | 0 | 0 | 1 | 1 | 0
|  | výpustné zařízení nádrže:2,3*(1,95*2+0,8*2+0,4*2)*2 |  | 28.98 |  |  | výpustné zařízení nádrže:2,3*(1,95*2+0,8*2+0,4*2)*2
|  | zavazovací křídlo:2,13*1*2*2 |  | 8.52 |  |  | zavazovací křídlo:2,13*1*2*2
51 | 311361921RT8 | Výztuž nadzákladových zdí ze svařovaných sítí svařovanou sítí - drát 8,0 oka 100/100 | t | 0.3555 | 0 | 0 |  | 2 | 1 | 1 | 1 | 1 | 0 | 0 | 0 | 0 | 0 | 1 | 1 | 1.0576
|  | výpustné zařízení nádrže:2,3*(1,95*2+0,8*2+0,4*2)*2*1,2*7,9/1000 |  | 0.2747 |  |  | výpustné zařízení nádrže:2,3*(1,95*2+0,8*2+0,4*2)*2*1,2*7,9/1000
|  | zavazovací křídlo:1*2,13*2*1,2*7,9/1000*2 |  | 0.0808 |  |  | zavazovací křídlo:1*2,13*2*1,2*7,9/1000*2
52 | 899521411RT1 | Stupadla šacht. vidlicová oceloplast, vysek. beton s vysekáním otvoru v betonu | kus | 7 | 0 | 0 |  | 2 | 1 | 1 | 1 | 1 | 0 | 0 | 0 | 0 | 0 | 1 | 1 | 0.002
53 | 931991111R00 | Těsnění dilatační spáry gumovým pásem, ve dně | m | 11.9 | 0 | 0 |  | 2 | 1 | 0 | 0 | 1 | 0 | 0 | 0 | 0 | 0 | 1 | 0 | 0.02329
|  | výpustné zařízení:1,95*2+1,6*2+1,6*3 |  | 11.9 |  |  | výpustné zařízení:1,95*2+1,6*2+1,6*3
54 | 939941112R00 | Těsnění pracovní spáry plechem mezi dnem a stěnou | m | 7.1 | 0 | 0 |  | 2 | 1 | 0 | 0 | 1 | 0 | 0 | 0 | 0 | 0 | 1 | 0 | 0.00891
|  | výpustné zařízení:1,95*2+1,6*2 |  | 7.1 |  |  | výpustné zařízení:1,95*2+1,6*2
55 | 13611210-PS | Těsnící plech do pracovních spar oboustranný celoplošný povlak | m | 7.81 | 0 | 0 |  | 2 | 3 | 1 | 13611210-PS | 1 | 0 | 0 | 0 | 0 | 0 | 3 | 1 | 1
|  | výpustné zařízení:(1,95*2+1,6*2)*1,1 |  | 7.81 |  |  | výpustné zařízení:(1,95*2+1,6*2)*1,1
56 | 3-pc01 | D+M prostupy při betonáži | kus | 5 | 0 | 0 |  | 2 | 1 | 1 | 1 | 1 | 0 | 0 | 0 | 0 | 0 | 1 | 1 | 0
| Celkem za | 3 Svislé a kompletní konstrukce |  |  |  | 0 |  | 4 |  |  |  |  | 0 | 0 | 0 | 0 | 0
Díl: | 4 | Vodorovné konstrukce | [5 empty] | 1
57 | 451971112R00 | Položení vrstvy z geotextilie, uchycení sponami | m2 | 3249 |  | 0 |  | 2 | 1 | 0 | 0 | 1 | 0 | 0 | 0 | 0 | 0 | 1 | 0 | 0
|  | koryto:99 |  | 99 |  |  | koryto:99
|  | nádrž - filtr pod opevnění břehů:290 |  | 290 |  |  | nádrž - filtr pod opevnění břehů:290
|  | nádrž - ochrana geomembrány:2860 |  | 2860 |  |  | nádrž - ochrana geomembrány:2860
58 | 69366199 | Geotextilie 500 g/m2 š. 200cm 100% PP | m2 | 3573.9 | 0 | 0 |  | 2 | 3 | 1 | 69366199 | 1 | 0 | 0 | 0 | 0 | 0 | 3 | 1 | 0.0005
|  | koryto:99*1,1 |  | 108.9 |  |  | koryto:99*1,1
|  | nádrž - filtr pod opevnění břehů:290*1,1 |  | 319 |  |  | nádrž - filtr pod opevnění břehů:290*1,1
|  | nádrž - ochrana geomembrány:2860*1,1 |  | 3146 |  |  | nádrž - ochrana geomembrány:2860*1,1
59 | 451571221R00 | Podklad pod rovnaninu a dno jezírka ze štěrkopísku | m2 | 1427 | 0 | 0 |  | 2 | 1 | 0 | 0 | 1 | 0 | 0 | 0 | 0 | 0 | 1 | 0 | 0
60 | 460620088RT0 | Úprava vrstvy říčního štěrkopísku | m2 | 717 | 0 | 0 |  | 2 | 1 | 1 | 1 | 1 | 0 | 0 | 0 | 0 | 0 | 1 | 1 | 0
|  | nádrž - dno a litorál:717 |  | 717 |  |  | nádrž - dno a litorál:717
61 | 568211199RTP | D+M Geomembrána | m2 | 1909.4 | 0 | 0 |  | 2 | 1 | 1 | 1 | 1 | 0 | 0 | 0 | 0 | 0 | 1 | 1 | 0
|  | nádrž :1860 |  | 1860 |  |  | nádrž :1860
|  | koryto:49,4 |  | 49.4 |  |  | koryto:49,4
|  | položka obsahuje: |  | 0 |  |  | položka obsahuje:
|  | Geomembrána EPDM 1,14 mm, : |  | 0 |  |  | Geomembrána EPDM 1,14 mm, :
|  | Tloušťka 1,14 mm, rozměr plachty š. 15,25 m x 30,5 m, Měrná hmotnost 1,41 kg/m2: |  | 0 |  |  | Tloušťka 1,14 mm, rozměr plachty š. 15,25 m x 30,5 m, Měrná hmotnost 1,41 kg/m2:
|  | Páska spojovací QS 3"/7,5 cm, Páska detailová 9", penetrační nátěr 1 gal. / 3,78l, EPDM tmel: |  | 0 |  |  | Páska spojovací QS 3"/7,5 cm, Páska detailová 9", penetrační nátěr 1 gal. / 3,78l, EPDM tmel:
|  | Sada drátěnka+ držátko, Váleček, : |  | 0 |  |  | Sada drátěnka+ držátko, Váleček, :
|  | Instalace EPDM*, Zaizolování požeráku a vstupu koryta: |  | 0 |  |  | Instalace EPDM*, Zaizolování požeráku a vstupu koryta:
|  | Realizační dokumentace: |  | 0 |  |  | Realizační dokumentace:
62 | 463211307RT2 | Rovnanina z lomového kamene, 200 - 500 kg, urov.líce, s vyklínováním spár úlomky kamene | m3 | 40 | 0 | 0 |  | 2 | 1 | 1 | 1 | 1 | 0 | 0 | 0 | 0 | 0 | 1 | 1 | 1.848
|  | nádrž:40 |  | 40 |  |  | nádrž:40
63 | 463212100R00 | Rovnanina z lom. kam. 80 - 200 kg, urov. líce z kam. tříděného, s vyklínováním spár | m3 | 148 | 0 | 0 |  | 2 | 1 | 1 | 1 | 1 | 0 | 0 | 0 | 0 | 0 | 1 | 1 | 1.848
|  | nádrž - průcezná hrázka:148 |  | 148 |  |  | nádrž - průcezná hrázka:148
64 | 463212309RT1 | Rovnanina z balvanů, 500 - 1000 kg, urov.líce, s vyklínováním spár úlomky kamene | m3 | 349.2 | 0 | 0 |  | 2 | 1 | 1 | 1 | 1 | 0 | 0 | 0 | 0 | 0 | 1 | 1 | 1.848
|  | nádrž:343 |  | 343 |  |  | nádrž:343
|  | zaústění potrubí do koryta:6,2 |  | 6.2 |  |  | zaústění potrubí do koryta:6,2
65 | 464571121R00 | Pohoz z říčního štěrku, bez úpravy | m3 | 320 | 0 | 0 |  | 2 | 1 | 1 | 1 | 1 | 0 | 0 | 0 | 0 | 0 | 1 | 1 | 2.004
|  | nádrž - dno a litorál:320 |  | 320 |  |  | nádrž - dno a litorál:320
66 | 464571199R99 | Kamenný štětovaný práh tl. 300 mm vč. dodávky materiálu | m | 5.8 | 0 | 0 |  | 2 | 1 | 1 | 1 | 1 | 0 | 0 | 0 | 0 | 0 | 1 | 1 | 2.004
|  | koryto:2,9*2 |  | 5.8 |  |  | koryto:2,9*2
67 | 465511511R00 | Dlažba z lom. kam. 20 cm do MC do 20 m2 vysp. MCs s vyplněním spár maltou MC 10 a s vyspárováním | m2 | 4.0724 | 0 | 0 |  | 2 | 1 | 0 | 0 | 1 | 0 | 0 | 0 | 0 | 0 | 1 | 0 | 0.78837
|  | výpustné zařízení:(0,8*3,7)/2*2,13+1,15*0,8 |  | 4.0724 |  |  | výpustné zařízení:(0,8*3,7)/2*2,13+1,15*0,8
| Celkem za | 4 Vodorovné konstrukce |  |  |  | 0 |  | 4 |  |  |  |  | 0 | 0 | 0 | 0 | 0
Díl: | 8 | Trubní vedení | [5 empty] | 1
68 | 831362121RT3 | Montáž trub kameninových, pryž. kroužek, DN 250 včetně dodávky trub kamenin. DN 250 dl. 2500 mm | m | 40.3 |  | 0 |  | 2 | 1 | 1 | 1 | 1 | 0 | 0 | 0 | 0 | 0 | 1 | 1 | 0.05383
|  | D1:40,3 |  | 40.3 |  |  | D1:40,3
69 | 831372121RT3 | Montáž trub kameninových, pryž. kroužek, DN 300 včetně dodávky trub kamenin. DN 300 dl. 2500 mm | m | 52.08 | 0 | 0 |  | 2 | 1 | 0 | 0 | 1 | 0 | 0 | 0 | 0 | 0 | 1 | 0 | 0.07312
|  | D1:43,32+8,76 |  | 52.08 |  |  | D1:43,32+8,76
70 | 831392121RT2 | Montáž trub kameninových, pryž. kroužek, DN 400 včetně dodávky trub kamenin. DN 400 dl. 2500 mm | m | 11 | 0 | 0 |  | 2 | 1 | 1 | 1 | 1 | 0 | 0 | 0 | 0 | 0 | 1 | 1 | 0.1381
|  | odpadní potrbí:11 |  | 11 |  |  | odpadní potrbí:11
71 | 61230173-KAM | Podkladky pod truby kameninové | kus | 161 | 0 | 0 |  | 2 | 3 | 1 | 61230173-KAM | 1 | 0 | 0 | 0 | 0 | 0 | 3 | 1 | 0.0185
|  | PDK 1:59 |  | 59 |  |  | PDK 1:59
|  | PDK 2:36 |  | 36 |  |  | PDK 2:36
|  | D1:54 |  | 54 |  |  | D1:54
|  | odpadní potrbí :12 |  | 12 |  |  | odpadní potrbí :12
72 | 899623151R00 | Obetonování potrubí nebo zdiva stok betonem C16/20 | m3 | 69.7613 | 0 | 0 |  | 2 | 1 | 1 | 1 | 1 | 0 | 0 | 0 | 0 | 0 | 1 | 1 | 2.525
|  | D1:1,35*0,5*(43,32+8,76+40,27) |  | 62.3362 |  |  | D1:1,35*0,5*(43,32+8,76+40,27)
|  | odpadní potrbí:1,35*0,5*11 |  | 7.425 |  |  | odpadní potrbí:1,35*0,5*11
73 | 871313121R00 | Montáž trub kanaliz. z plastu, hrdlových, DN 150 | m | 92.39 | 0 | 0 |  | 2 | 1 | 1 | 1 | 1 | 0 | 0 | 0 | 0 | 0 | 1 | 1 | 0
|  | PDK 1:52,56+5,2 |  | 57.76 |  |  | PDK 1:52,56+5,2
|  | PDK 2:30,23+3,2+1,2 |  | 34.63 |  |  | PDK 2:30,23+3,2+1,2
74 | 28611163.A | Trubka kanalizační PP SN 12 DN 150 | m | 101.629 | 0 | 0 |  | 2 | 3 | 1 | 28611163.A | 1 | 0 | 0 | 0 | 0 | 0 | 3 | 1 | 0.0252
|  | PDK 1:(52,56+5,2)*1,1 |  | 63.536 |  |  | PDK 1:(52,56+5,2)*1,1
|  | PDK 2:(30,23+3,2+1,2)*1,1 |  | 38.093 |  |  | PDK 2:(30,23+3,2+1,2)*1,1
75 | 871373121R00 | Montáž trub kanaliz. z plastu, DN 300 v protlaku | m | 18.81 |  | 0 |  | 2 | 1 | 0 | 0 | 1 | 0 | 0 | 0 | 0 | 0 | 1 | 0 | 0.00016
|  | D1:18,81 |  | 18.81 |  |  | D1:18,81
76 | 28611168.A | Trubka kanalizační PP SN 12 DN 300 | m | 20.691 |  | 0 |  | 2 | 3 | 1 | 28611168.A | 1 | 0 | 0 | 0 | 0 | 0 | 3 | 1 | 0.0252
|  | D1:18,81*1,1 |  | 20.691 |  |  | D1:18,81*1,1
77 | 892571111R00 | Zkouška těsnosti kanalizace DN do 200, vodou | m | 90.03 |  | 0 |  | 2 | 1 | 0 | 0 | 1 | 0 | 0 | 0 | 0 | 0 | 1 | 0 | 0
|  | PDK 1:52,56+4,56 |  | 57.12 |  |  | PDK 1:52,56+4,56
|  | PDK 2:30,23+2,68 |  | 32.91 |  |  | PDK 2:30,23+2,68
78 | 892573111R00 | Zabezpečení konců kanal. potrubí DN do 200, vodou | úsek | 2 |  | 0 |  | 2 | 1 | 1 | 1 | 1 | 0 | 0 | 0 | 0 | 0 | 1 | 1 | 0.00013
79 | 892591111R00 | Zkouška těsnosti kanalizace DN do 400, vodou | m | 122.66 |  | 0 |  | 2 | 1 | 1 | 1 | 1 | 0 | 0 | 0 | 0 | 0 | 1 | 1 | 0
|  | D1:111,66 |  | 111.66 |  |  | D1:111,66
|  | odpadní potrbí:11 |  | 11 |  |  | odpadní potrbí:11
80 | 892593111R00 | Zabezpečení konců kanal. potrubí DN do 400, vodou | sada | 2 | 0 | 0 |  | 2 | 1 | 1 | 1 | 1 | 0 | 0 | 0 | 0 | 0 | 1 | 1 | 0.00032
81 | 892601122R00 | Čištění kanalizační stoky do DN 200, do 50 m před kamerovou kontrolou | m | 90.03 | 0 | 0 |  | 2 | 1 | 0 | 0 | 1 | 0 | 0 | 0 | 0 | 0 | 1 | 0 | 0
|  | PDK 1:52,56+4,56 |  | 57.12 |  |  | PDK 1:52,56+4,56
|  | PDK 2:30,23+2,68 |  | 32.91 |  |  | PDK 2:30,23+2,68
82 | 892601152R00 | Čištění kanalizační stoky do DN 500, do 50 m před kamerovou kontrolou | m | 122.66 | 0 | 0 |  | 2 | 1 | 0 | 0 | 1 | 0 | 0 | 0 | 0 | 0 | 1 | 0 | 0
|  | D1:111,66 |  | 111.66 |  |  | D1:111,66
|  | odpadní potrbí:11 |  | 11 |  |  | odpadní potrbí:11
83 | 892855112R00 | Kontrola kanalizace TV kamerou do 50 m | m | 212.69 | 0 | 0 |  | 2 | 1 | 1 | 1 | 1 | 0 | 0 | 0 | 0 | 0 | 1 | 1 | 0
|  | PDK 1:52,56+4,56 |  | 57.12 |  |  | PDK 1:52,56+4,56
|  | PDK 2:30,23+2,68 |  | 32.91 |  |  | PDK 2:30,23+2,68
|  | D1:111,66 |  | 111.66 |  |  | D1:111,66
|  | odpadní potrbí:11 |  | 11 |  |  | odpadní potrbí:11
84 | 894411131RT2 | Zřízení šachet z dílců | kus | 9 | 0 | 0 |  | 2 | 1 | 1 | 1 | 1 | 0 | 0 | 0 | 0 | 0 | 1 | 1 | 3.047
|  | PDK 1:3 |  | 3 |  |  | PDK 1:3
|  | PDK 2:1 |  | 1 |  |  | PDK 2:1
|  | D1:5 |  | 5 |  |  | D1:5
85 | 894412312RBB | Šachta, DN 1000 stěna 120 mm, dno přímé V max. 50 hloubka dna do 3,46 m poklop litina 40 t | kus | 3 | 0 | 0 |  | 2 | 2 | 1 | 1 | 1 | 0 | 0 | 0 | 0 | 0 | 2 | 1 | 4.7317
|  | D1:2 |  | 2 |  |  | D1:2
|  | RN:1 |  | 1 |  |  | RN:1
86 | 894412311RAB | Šachta, DN 1000 stěna 120 mm, dno přímé V max 40 hloubka dna 2,26 m poklop litina 40 t | kus | 1 | 0 | 0 |  | 2 | 2 | 1 | 1 | 1 | 0 | 0 | 0 | 0 | 0 | 2 | 1 | 3.447
|  | RN:1 |  | 1 |  |  | RN:1
87 | 894412312RCB | Šachta, DN 1000 stěna 120 mm, dno přímé V max 50 hloubka dna do 4,90 m, poklop litina 40 t | kus | 3 | 0 | 0 |  | 2 | 2 | 1 | 1 | 1 | 0 | 0 | 0 | 0 | 0 | 2 | 1 | 5.7437
|  | D1:3 |  | 3 |  |  | D1:3
88 | 894431322RAB | Šachta, D 425 mm, dl.šach.roury do 2,0 m, dno KG D 160 mm, poklop šedá litina 40 t | kus | 4 | 0 | 0 |  | 2 | 2 | 1 | 1 | 1 | 0 | 0 | 0 | 0 | 0 | 2 | 1 | 0.09366
|  | PDK1:3 |  | 3 |  |  | PDK1:3
|  | PDK2:1 |  | 1 |  |  | PDK2:1
89 | 8-pc1 | D+M napojení na stávající kanalizaci beton DN 400 útesem | soubor | 3 |  | 0 |  | 2 | 12 | 0 | 89 | 1 | 0 | 0 | 0 | 0 | 0 | 12 | 0 | 0.0165
90 | 8-pc3 | D+M přepojení UV | soubor | 2 | 0 | 0 |  | 2 | 12 | 0 | 103 | 1 | 0 | 0 | 0 | 0 | 0 | 12 | 0 | 0.0165
91 | 8-pc4 | Napojení na stávající šachtu kanalizace in situ do skružového tubusu | soubor | 1 | 0 | 0 |  | 2 | 12 | 0 | 91 | 1 | 0 | 0 | 0 | 0 | 0 | 12 | 0 | 0.0165
92 | 8-pc5 | Křížení s ostatním vedením | komple | 27 | 0 | 0 |  | 2 | 12 | 0 | 92 | 1 | 0 | 0 | 0 | 0 | 0 | 12 | 0 | 0.0165
93 | 8-pc6 | D+M Vřetenové šoupátko vč. ručního kola | soubor | 1 | 0 | 0 |  | 2 | 12 | 0 | 141 | 1 | 0 | 0 | 0 | 0 | 0 | 12 | 0 | 2
94 | 8-pc7 | D+M zaústění drénu - ocelová prostupka DN 200 | soubor | 2 | 0 | 0 |  | 2 | 12 | 0 | 93 | 1 | 0 | 0 | 0 | 0 | 0 | 12 | 0 | 0.023
95 | 8-pc8-1 | D+M vyřazení stávající RN z provozu | soubor | 1 |  | 0 |  | 2 | 12 | 0 | 157 | 1 | 0 | 0 | 0 | 0 | 0 | 12 | 0 | 0.023
|  | položka obsahuje:1 |  | 1 |  |  | položka obsahuje:1
|  | odkopání RN a prostoru kolem v požadovaném objemu, naložení a přemístění do 500 m,: |  | 0 |  |  | odkopání RN a prostoru kolem v požadovaném objemu, naložení a přemístění do 500 m,:
|  | odstranění hydroizolace a geotextilie: |  | 0 |  |  | odstranění hydroizolace a geotextilie:
|  | demontáž bloků v délce 2m: |  | 0 |  |  | demontáž bloků v délce 2m:
|  | D+M nové izolace a geotextilie: |  | 0 |  |  | D+M nové izolace a geotextilie:
|  | D+M nové kanalizace - položení do uvolněného prostoru: |  | 0 |  |  | D+M nové kanalizace - položení do uvolněného prostoru:
|  | podkladní vrstvy kanalizace, obsyp štěrkopískem a zpětný zásyp: |  | 0 |  |  | podkladní vrstvy kanalizace, obsyp štěrkopískem a zpětný zásyp:
|  | odvoz přebytečného materiálu na skládku a poplatek za skládku: |  | 0 |  |  | odvoz přebytečného materiálu na skládku a poplatek za skládku:
96 | 8-pc8-2 | Demontáž stávající přípojky dešťové kanalizace do RN | soubor | 2 | 0 | 0 |  | 2 | 12 | 0 | 158 | 1 | 0 | 0 | 0 | 0 | 0 | 12 | 0 | 0.023
|  | položka obsahuje:2 |  | 2 |  |  | položka obsahuje:2
|  | výkop, demontáž potrubí jeho odvoz a likvidace, zpětný zásyp: |  | 0 |  |  | výkop, demontáž potrubí jeho odvoz a likvidace, zpětný zásyp:
|  | délka potrubí DN 250 - 4,7 + DN 300 - 4,7 m: |  | 0 |  |  | délka potrubí DN 250 - 4,7 + DN 300 - 4,7 m:
97 | 8-pc8-3 | Úprava stávajících šachet pro přepojení přípojek u RN - betonové DN 1000 | soubor | 2 | 0 | 0 |  | 2 | 12 | 0 | 159 | 1 | 0 | 0 | 0 | 0 | 0 | 12 | 0 | 0
98 | 8-pc8-4 | Přepojení stávajících přípojek u RN | soubor | 2 | 0 | 0 |  | 2 | 12 | 0 | 160 | 1 | 0 | 0 | 0 | 0 | 0 | 12 | 0 | 0
|  | položka obsahuje:2 |  | 2 |  |  | položka obsahuje:2
|  | potrubí PP DN 150 v délce 1,7 + 5,4 m a PP DN 300 v délce 1,5 m: |  | 0 |  |  | potrubí PP DN 150 v délce 1,7 + 5,4 m a PP DN 300 v délce 1,5 m:
|  | podkladní vrstvy, obsyp stěrkopískem, zpětný zásyp: |  | 0 |  |  | podkladní vrstvy, obsyp stěrkopískem, zpětný zásyp:
99 | 8-pc8-5 | Vybourání stávajích betonových šachet u RN DN 1000 | soubor | 2 | 0 | 0 |  | 2 | 12 | 0 | 161 | 1 | 0 | 0 | 0 | 0 | 0 | 12 | 0 | 0
|  | položka obsahuje:2 |  | 2 |  |  | položka obsahuje:2
|  | vybourání stávajících bet šachet a likvidace materiálu, zpětný zásyp: |  | 0 |  |  | vybourání stávajících bet šachet a likvidace materiálu, zpětný zásyp:
| Celkem za | 8 Trubní vedení |  |  |  | 0 |  | 4 |  |  |  |  | 0 | 0 | 0 | 0 | 0
Díl: | 99 | Staveništní přesun hmot | [5 empty] | 1
100 | 998275101R00 | Přesun hmot, kanalizace kameninové, otevřený výkop | t | 2809.5098 | 0 | 0 |  | 2 | 7 | 1 | 2 | 1 | 0 | 0 | 0 | 0 | 0 | 7 | 1 | 0
| Celkem za | 99 Staveništní přesun hmot |  |  |  | 0 |  | 4 |  |  |  |  | 0 | 0 | 0 | 0 | 0
Díl: | 767 | Konstrukce zámečnické | [5 empty] | 1
101 | 767995104R00 | Montáž atypických konstrukcí hmotnosti do 50 kg | kg | 171.355 |  | 0 |  | 2 | 1 | 7 | 7 | 2 | 0 | 0 | 0 | 0 | 0 | 1 | 7 | 0.001
|  | výpustné zařízení nádrže: |  | 0 |  |  | výpustné zařízení nádrže:
|  | U80:2*2*2*8,64 |  | 69.12 |  |  | U80:2*2*2*8,64
|  | L 70x50:(1,95*2+1,6*2+1,4*2+1*2)*5,65 |  | 67.235 |  |  | L 70x50:(1,95*2+1,6*2+1,4*2+1*2)*5,65
|  | poklop - pororošt:35 |  | 35 |  |  | poklop - pororošt:35
102 | 13384320 | Tyč průřezu U 80, střední, jakost oceli 11373 | T | 0.0829 | 0 | 0 |  | 2 | 3 | 7 | 13384320 | 2 | 0 | 0 | 0 | 0 | 0 | 3 | 7 | 1
|  | výpustné zařízení nádrže: |  | 0 |  |  | výpustné zařízení nádrže:
|  | U80:2*2*2*8,64*1,2/1000 |  | 0.0829 |  |  | U80:2*2*2*8,64*1,2/1000
103 | 13384399_L | Tyč průřezu L 70/50/5, střední, jakost oceli 11373 | T | 0.0807 | 0 | 0 |  | 2 | 3 | 7 | 13384399_L | 2 | 0 | 0 | 0 | 0 | 0 | 3 | 7 | 1
|  | výpustné zařízení nádrže: |  | 0 |  |  | výpustné zařízení nádrže:
|  | L 70x505:(1,95*2+1,6*2+1,4*2+1*2)*5,65*1,2/1000 |  | 0.0807 |  |  | L 70x505:(1,95*2+1,6*2+1,4*2+1*2)*5,65*1,2/1000
104 | 133-84999 | Pororošt 1200x800 - zakrytí výpustného zařízení | kus | 1 | 0 | 0 |  | 2 | 3 | 7 | 133-84999 | 2 | 0 | 0 | 0 | 0 | 0 | 3 | 7 | 0.65
105 | 767-pc01 | D + M Ocelové česle - rozteč 60mm | soubor | 1 | 0 | 0 |  | 2 | 12 | 0 | 135 | 2 | 0 | 0 | 0 | 0 | 0 | 12 | 0 | 7e-05
106 | 60510449-dluž | Dluže dubové 900x200x50 mm sraženo na pero a drážku | m | 18 |  | 0 |  | 2 | 3 | 7 | 60510449-dluž | 2 | 0 | 0 | 0 | 0 | 0 | 3 | 7 | 0.65
|  | 0,9*10*2 |  | 18 |  |  | 0,9*10*2
107 | 998767101R00 | Přesun hmot pro zámečnické konstr., výšky do 6 m | t | 12.685 |  | 0 |  | 2 | 7 | 1001 | 5 | 2 | 0 | 0 | 0 | 0 | 0 | 7 | 1001 | 0
| Celkem za | 767 Konstrukce zámečnické |  |  |  | 0 |  | 4 |  |  |  |  | 0 | 0 | 0 | 0 | 0
Celkem bez DPH | [5 empty] | 0
Poznámka :
Rozpočet slouží výhradně a pouze pro výběr zhotovitele. Rozpočet je sestaven na základě vyhlášky č. 169/2016 Sb. Zhotovitel je povinen zkontrolovat rozpočet a doplnit chybějící položky. V opačném případě je zhotovitel povinen upozornit zadavatele na případné nedostatky. Ceny v nabídce musí vycházet nejen z předloženého soupisu výkonů, ale i ze znalosti celého projektu. Prostudování kompletní dokumentace je nutnou podmínkou předložení nabídky. Veškeré konstrukce se dodávají jako plně funkční celek.

## SO03 NV
Slepý rozpočet
Stavba : |  | 050 Projekty |  | Rozpočet: | SO_03
Objekt : |  | 018 Třebíč, Park Kremláčkova |  | Nakl. s dešť. vodami, NEUZNATELNÉ VÝDAJE
P.č. | Číslo položky | Název položky | MJ | množství | cena / MJ | celkem (Kč)
Díl: | 1 | Zemní práce | [5 empty] | 1
1 | 113106231R00 | Rozebrání dlažeb ze zámkové dlažby v kamenivu vč obrubníku | m2 | 125.4 |  | 0 |  | 2 | 1 | 1 | 1 | 1 | 0 | 0 | 0 | 0 | 0 | 1 | 1 | 0
|  | PDK 1:42,7+1,4 |  | 44.1 |  |  | PDK 1:42,7+1,4
|  | PDK 2:17,9+1,4 |  | 19.3 |  |  | PDK 2:17,9+1,4
|  | D1:62 |  | 62 |  |  | D1:62
2 | 113107515R00 | Odstranění podkladu pl. 50 m2,kam.drcené tl.15 cm | m2 | 10.8 |  | 0 |  | 2 | 1 | 0 | 0 | 1 | 0 | 0 | 0 | 0 | 0 | 1 | 0 | 0
|  | asfalt |  | 10.8 |  |  | asfalt
3 | 113108311R00 | Odstranění asfaltové vrstvy pl. do 50 m2, tl.11 cm | m2 | 10.8 |  | 0 |  | 2 | 1 | 0 | 0 | 1 | 0 | 0 | 0 | 0 | 0 | 1 | 0 | 0
|  | PDK 1:4,8 |  | 4.8 |  |  | PDK 1:4,8
|  | PDK 2:6,0 |  | 6 |  |  | PDK 2:6,0
4 | 113111115R00 | Odstranění podkladu pl.50 m2,kam.zpev.cem.tl.15 cm | m2 | 10.8 | 0 | 0 |  | 2 | 1 | 1 | 1 | 1 | 0 | 0 | 0 | 0 | 0 | 1 | 1 | 0
|  | asfalt |  | 10.8 |  |  | asfalt
5 | 132201211R00 | Hloubení rýh š.do 200 cm hor.3 do 100 m3,STROJNĚ | m3 | 3.7488 | 0 | 0 |  | 2 | 1 | 1 | 1 | 1 | 0 | 0 | 0 | 0 | 0 | 1 | 1 | 0
|  | PDK 1:1,1*1,38*1,2 |  | 1.8216 |  |  | PDK 1:1,1*1,38*1,2
|  | PDK 2:1,1*1,46*1,2 |  | 1.9272 |  |  | PDK 2:1,1*1,46*1,2
6 | 132201219R00 | Přípl.za lepivost,hloubení rýh 200cm,hor.3,STROJNĚ | m3 | 3.75 | 0 | 0 |  | 2 | 1 | 1 | 1 | 1 | 0 | 0 | 0 | 0 | 0 | 1 | 1 | 0
|  | vykop_r |  | 3.75 |  |  | vykop_r
7 | 139601102R00 | Ruční výkop jam, rýh a šachet v hornině tř. 3 | m3 | 2 | 0 | 0 |  | 2 | 1 | 1 | 1 | 1 | 0 | 0 | 0 | 0 | 0 | 1 | 1 | 0
8 | 151101101R00 | Pažení a rozepření stěn rýh - příložné - hl. do 2m | m2 | 6.816 | 0 | 0 |  | 2 | 1 | 1 | 1 | 1 | 0 | 0 | 0 | 0 | 0 | 1 | 1 | 0.00099
|  | PDK 1:2*1,38*1,2 |  | 3.312 |  |  | PDK 1:2*1,38*1,2
|  | PDK 2:2*1,46*1,2 |  | 3.504 |  |  | PDK 2:2*1,46*1,2
9 | 151101111R00 | Odstranění paženi stěn rýh - příložné - hl. do 2 m | m2 | 6.82 | 0 | 0 |  | 2 | 1 | 1 | 1 | 1 | 0 | 0 | 0 | 0 | 0 | 1 | 1 | 0
10 | 161101101R00 | Svislé přemístění výkopku z hor.1-4 do 2,5 m | m3 | 3.75 | 0 | 0 |  | 2 | 1 | 1 | 1 | 1 | 0 | 0 | 0 | 0 | 0 | 1 | 1 | 0
|  | vykop_r |  | 3.75 |  |  | vykop_r
11 | 162701105R00 | Vodorovné přemístění výkopku z hor.1-4 do 10000 m | m3 | 3.75 | 0 | 0 |  | 2 | 1 | 1 | 1 | 1 | 0 | 0 | 0 | 0 | 0 | 1 | 1 | 0
|  | vykop_r |  | 3.75 |  |  | vykop_r
12 | 167101101R00 | Nakládání výkopku z hor.1-4 v množství do 100 m3 | m3 | 3.75 | 0 | 0 |  | 2 | 1 | 1 | 1 | 1 | 0 | 0 | 0 | 0 | 0 | 1 | 1 | 0
|  | vykop_r |  | 3.75 |  |  | vykop_r
13 | 174101101R00 | Zásyp jam, rýh, šachet se zhutněním zhutnění dle TZ | m3 | 1.79 | 0 | 0 |  | 2 | 1 | 0 | 0 | 1 | 0 | 0 | 0 | 0 | 0 | 1 | 0 | 0
|  | vykop_r-loze-obsyp |  | 1.79 |  |  | vykop_r-loze-obsyp
14 | 175101101RT2 | Obsyp potrubí bez prohození sypaniny s dodáním štěrkopísku frakce 0 - 22 mm, hutněný | m3 | 1.562 | 0 | 0 |  | 2 | 1 | 0 | 0 | 1 | 0 | 0 | 0 | 0 | 0 | 1 | 0 | 1.7
|  | PDK 1:1,1*1,38*0,5 |  | 0.759 |  |  | PDK 1:1,1*1,38*0,5
|  | PDK 2:1,1*1,46*0,5 |  | 0.803 |  |  | PDK 2:1,1*1,46*0,5
15 | 451572111R00 | Lože pod potrubí z kameniva těženého 0 - 4 mm | m3 | 0.396 | 0 | 0 |  | 2 | 1 | 1 | 1 | 1 | 0 | 0 | 0 | 0 | 0 | 1 | 1 | 1.132
|  | PDK 1:1,1*0,15*1,2 |  | 0.198 |  |  | PDK 1:1,1*0,15*1,2
|  | PDK 2:1,1*0,15*1,2 |  | 0.198 |  |  | PDK 2:1,1*0,15*1,2
16 | 919735113R00 | Řezání stávajícího živičného krytu tl. 10 - 15 cm | m | 28 | 0 | 0 |  | 2 | 1 | 1 | 1 | 1 | 0 | 0 | 0 | 0 | 0 | 1 | 1 | 0
|  | PDK 1:10 |  | 10 |  |  | PDK 1:10
|  | PDK 2:18 |  | 18 |  |  | PDK 2:18
17 | 59691002.A | Recyklát betonový fr.16 - 32 mm, vč. dopravy | T | 3.401 | 0 | 0 |  | 2 | 3 | 7 | 59691002.A | 1 | 0 | 0 | 0 | 0 | 0 | 3 | 7 | 1
|  | zasyp*1,9 |  | 3.401 |  |  | zasyp*1,9
| Celkem za | 1 Zemní práce |  |  |  | 0 |  | 4 |  |  |  |  | 0 | 0 | 0 | 0 | 0
Díl: | 5 | Komunikace | [5 empty] | 1
18 | 591050020RAA | Komunikace z dlažby zámkové, podklad štěrkopísek dlažba přírodní tloušťka 8 cm | m2 | 25.08 | 0 | 0 |  | 2 | 2 | 1 | 1 | 1 | 0 | 0 | 0 | 0 | 0 | 2 | 1 | 1.1893
|  | vč. obrubníků:zamkovka*0,2 |  | 25.08 |  |  | vč. obrubníků:zamkovka*0,2
19 | 591050029RAA | Komunikace z dlažby zámkové, podklad štěrkopísek dlažba přírodní tloušťka 8 cm - oprava | m2 | 100.32 | 0 | 0 |  | 2 | 2 | 1 | 1 | 1 | 0 | 0 | 0 | 0 | 0 | 2 | 1 | 1.1893
|  | použití demontované dlažby a obrubníků:zamkovka*0,8 |  | 100.32 |  |  | použití demontované dlažby a obrubníků:zamkovka*0,8
20 | 599000010RA0 | Oprava stávající asfaltové komunikace po výkopu dle PD | m2 | 10.8 |  | 0 |  | 2 | 2 | 1 | 1 | 1 | 0 | 0 | 0 | 0 | 0 | 2 | 1 | 0.65983
|  | asfalt |  | 10.8 |  |  | asfalt
| Celkem za | 5 Komunikace |  |  |  | 0 |  | 4 |  |  |  |  | 0 | 0 | 0 | 0 | 0
Díl: | 8 | Trubní vedení | [5 empty] | 1
21 | 871313121R00 | Montáž trub kanaliz. z plastu, hrdlových, DN 150 | m | 2.4 |  | 0 |  | 2 | 1 | 1 | 1 | 1 | 0 | 0 | 0 | 0 | 0 | 1 | 1 | 0
|  | PDK 1:1,2 |  | 1.2 |  |  | PDK 1:1,2
|  | PDK 2:1,2 |  | 1.2 |  |  | PDK 2:1,2
22 | 28611163.A | Trubka kanalizační PP SN 12 DN 150 | m | 2.88 | 0 | 0 |  | 2 | 3 | 1 | 28611163.A | 1 | 0 | 0 | 0 | 0 | 0 | 3 | 1 | 0.0252
|  | PDK 1:1,2*1,2 |  | 1.44 |  |  | PDK 1:1,2*1,2
|  | PDK 2:1,2*1,2 |  | 1.44 |  |  | PDK 2:1,2*1,2
23 | 892571111R00 | Zkouška těsnosti kanalizace DN do 200, vodou | m | 2.4 | 0 | 0 |  | 2 | 1 | 0 | 0 | 1 | 0 | 0 | 0 | 0 | 0 | 1 | 0 | 0
|  | PDK 1:1,2 |  | 1.2 |  |  | PDK 1:1,2
|  | PDK 2:1,2 |  | 1.2 |  |  | PDK 2:1,2
24 | 892573111R00 | Zabezpečení konců kanal. potrubí DN do 200, vodou | úsek | 2 | 0 | 0 |  | 2 | 1 | 1 | 1 | 1 | 0 | 0 | 0 | 0 | 0 | 1 | 1 | 0.00013
25 | 892601121R00 | Čištění kanalizační stoky do DN 200, do 15 m před kamerovou kontrolou | úsek | 2 | 0 | 0 |  | 2 | 1 | 0 | 0 | 1 | 0 | 0 | 0 | 0 | 0 | 1 | 0 | 0
26 | 892855111R00 | Kontrola kanalizace TV kamerou do 15 m | úsek | 2 | 0 | 0 |  | 2 | 1 | 1 | 1 | 1 | 0 | 0 | 0 | 0 | 0 | 1 | 1 | 0
27 | 8-pc2 | D+M napojení liniového žlabu | soubor | 3 | 0 | 0 |  | 2 | 12 | 0 | 74 | 1 | 0 | 0 | 0 | 0 | 0 | 12 | 0 | 0.0165
| Celkem za | 8 Trubní vedení |  |  |  | 0 |  | 4 |  |  |  |  | 0 | 0 | 0 | 0 | 0
Díl: | 99 | Staveništní přesun hmot | [5 empty] | 1
28 | 998276101R00 | Přesun hmot, trubní vedení plastová, otevř. výkop | t | 6.6338 | 0 | 0 |  | 2 | 7 | 1 | 2 | 1 | 0 | 0 | 0 | 0 | 0 | 7 | 1 | 0
| Celkem za | 99 Staveništní přesun hmot |  |  |  | 0 |  | 4 |  |  |  |  | 0 | 0 | 0 | 0 | 0
Díl: | D96 | Přesuny suti a vybouraných hmot | [5 empty] | 1
29 | 979990103R00 | Poplatek za uložení suti - beton, kamenina, ostatní | t | 2.4 |  | 0 |  | 2 | 12 | 0 | 57 | 1 | 0 | 0 | 0 | 0 | 0 | 12 | 0 | 0
30 | 979990112R00 | Poplatek za uložení suti - obal. kamenivo, asfalt, skupina odpadu 170302 | t | 10.82 | 0 | 0 |  | 2 | 12 | 0 | 53 | 1 | 0 | 0 | 0 | 0 | 0 | 12 | 0 | 0
31 | 979081111R00 | Odvoz suti a vybour. hmot na skládku do 5 km | t | 13.137 | 0 | 0 |  | 2 | 8 | 0 | 3 | 1 | 0 | 0 | 0 | 0 | 0 | 8 | 0 | 0
32 | 979081121R00 | Příplatek k odvozu za každý další 1 km | t | 26.274 |  | 0 |  | 2 | 8 | 0 | 3 | 1 | 0 | 0 | 0 | 0 | 0 | 8 | 0 | 0
33 | 979088212R00 | Nakládání suti na dopravní prostředky | t | 13.137 |  | 0 |  | 2 | 8 | 0 | 3 | 1 | 0 | 0 | 0 | 0 | 0 | 8 | 0 | 0
| Celkem za | D96 Přesuny suti a vybouraných hmot |  |  |  | 0 |  | 4 |  |  |  |  | 0 | 0 | 0 | 0 | 0
Celkem bez DPH | [5 empty] | 0
Poznámka :
Rozpočet slouží výhradně a pouze pro výběr zhotovitele. Rozpočet je sestaven na základě vyhlášky č. 169/2016 Sb. Zhotovitel je povinen zkontrolovat rozpočet a doplnit chybějící položky. V opačném případě je zhotovitel povinen upozornit zadavatele na případné nedostatky. Ceny v nabídce musí vycházet nejen z předloženého soupisu výkonů, ale i ze znalosti celého projektu. Prostudování kompletní dokumentace je nutnou podmínkou předložení nabídky. Veškeré konstrukce se dodávají jako plně funkční celek.

## SO04 PHV
Slepý rozpočet
Stavba : |  | 050 Projekty |  | Rozpočet: | SO_04
Objekt : |  | 018 Třebíč, Park Kremláčkova |  | Vod. přípojka, PŘÍMÉ HLAVNÍ VÝDAJE
P.č. | Číslo položky | Název položky | MJ | množství | cena / MJ | celkem (Kč)
Díl: | 1 | Zemní práce | [5 empty] | 1
1 | 131201201R00 | Hloubení zapažených jam v hor.3 do 100 m3 | m3 | 17.9086 |  | 0 |  | 2 | 1 | 1 | 1 | 1 | 0 | 0 | 0 | 0 | 0 | 1 | 1 | 0
|  | VS:3,04*2,74*2,15 |  | 17.9086 |  |  | VS:3,04*2,74*2,15
2 | 131201209R00 | Příplatek za lepivost - hloubení zapaž.jam v hor.3 | m3 | 17.91 |  | 0 |  | 2 | 1 | 1 | 1 | 1 | 0 | 0 | 0 | 0 | 0 | 1 | 1 | 0
|  | vykop_s |  | 17.91 |  |  | vykop_s
3 | 132201211R00 | Hloubení rýh š.do 200 cm hor.3 do 100 m3,STROJNĚ | m3 | 86.108 | 0 | 0 |  | 2 | 1 | 1 | 1 | 1 | 0 | 0 | 0 | 0 | 0 | 1 | 1 | 0
|  | přípojka:1,2*1,59*(40,33+4,8) |  | 86.108 |  |  | přípojka:1,2*1,59*(40,33+4,8)
4 | 132201219R00 | Přípl.za lepivost,hloubení rýh 200cm,hor.3,STROJNĚ | m3 | 86.11 | 0 | 0 |  | 2 | 1 | 1 | 1 | 1 | 0 | 0 | 0 | 0 | 0 | 1 | 1 | 0
|  | vykop_r |  | 86.11 |  |  | vykop_r
5 | 139601102R00 | Ruční výkop jam, rýh a šachet v hornině tř. 3 | m3 | 5 | 0 | 0 |  | 2 | 1 | 1 | 1 | 1 | 0 | 0 | 0 | 0 | 0 | 1 | 1 | 0
6 | 151101101R00 | Pažení a rozepření stěn rýh - příložné - hl. do 2m | m2 | 143.5134 | 0 | 0 |  | 2 | 1 | 1 | 1 | 1 | 0 | 0 | 0 | 0 | 0 | 1 | 1 | 0.00099
|  | přípojka:2*1,59*(40,33+4,8) |  | 143.5134 |  |  | přípojka:2*1,59*(40,33+4,8)
7 | 151101111R00 | Odstranění paženi stěn rýh - příložné - hl. do 2 m | m2 | 143.52 | 0 | 0 |  | 2 | 1 | 1 | 1 | 1 | 0 | 0 | 0 | 0 | 0 | 1 | 1 | 0
|  | pazeni_r |  | 143.52 |  |  | pazeni_r
8 | 151101201R00 | Pažení stěn výkopu - příložné - hloubky do 4 m | m2 | 24.854 | 0 | 0 |  | 2 | 1 | 1 | 1 | 1 | 0 | 0 | 0 | 0 | 0 | 1 | 1 | 0.0007
|  | VS:(3,04+2,74)*2*2,15 |  | 24.854 |  |  | VS:(3,04+2,74)*2*2,15
9 | 151101211R00 | Odstranění pažení stěn - příložné - hl. do 4 m | m2 | 24.85 | 0 | 0 |  | 2 | 1 | 0 | 0 | 1 | 0 | 0 | 0 | 0 | 0 | 1 | 0 | 0
|  | pazeni_s |  | 24.85 |  |  | pazeni_s
10 | 151101301R00 | Rozepření stěn pažení - příložné - hl. do 4 m | m3 | 17.91 | 0 | 0 |  | 2 | 1 | 1 | 1 | 1 | 0 | 0 | 0 | 0 | 0 | 1 | 1 | 0.00046
|  | vykop_s |  | 17.91 |  |  | vykop_s
11 | 151101311R00 | Odstranění rozepření stěn - příložné - hl. do 4 m | m3 | 17.91 | 0 | 0 |  | 2 | 1 | 1 | 1 | 1 | 0 | 0 | 0 | 0 | 0 | 1 | 1 | 0
|  | vykop_s |  | 17.91 |  |  | vykop_s
12 | 151101401R00 | Vzepření stěn pažení - příložné - hl. do 4 m | m2 | 24.85 | 0 | 0 |  | 2 | 1 | 1 | 1 | 1 | 0 | 0 | 0 | 0 | 0 | 1 | 1 | 0.0008
|  | pazeni_s |  | 24.85 |  |  | pazeni_s
13 | 151101411R00 | Odstranění vzepření stěn - příložné - hl. do 4 m | m2 | 24.85 | 0 | 0 |  | 2 | 1 | 1 | 1 | 1 | 0 | 0 | 0 | 0 | 0 | 1 | 1 | 0
|  | pazeni_s |  | 24.85 |  |  | pazeni_s
14 | 161101101R00 | Svislé přemístění výkopku z hor.1-4 do 2,5 m | m3 | 104.02 | 0 | 0 |  | 2 | 1 | 1 | 1 | 1 | 0 | 0 | 0 | 0 | 0 | 1 | 1 | 0
|  | vykop_r+vykop_s |  | 104.02 |  |  | vykop_r+vykop_s
15 | 162701105R00 | Vodorovné přemístění výkopku z hor.1-4 do 10000 m | m3 | 30.61 | 0 | 0 |  | 2 | 1 | 1 | 1 | 1 | 0 | 0 | 0 | 0 | 0 | 1 | 1 | 0
|  | odvoz |  | 30.61 |  |  | odvoz
16 | 167101101R00 | Nakládání výkopku z hor.1-4 v množství do 100 m3 | m3 | 30.61 | 0 | 0 |  | 2 | 1 | 1 | 1 | 1 | 0 | 0 | 0 | 0 | 0 | 1 | 1 | 0
|  | vykop_r+vykop_s-zasyp |  | 30.61 |  |  | vykop_r+vykop_s-zasyp
17 | 174101101R00 | Zásyp jam, rýh, šachet se zhutněním zhutnění dle TZ | m3 | 73.4106 | 0 | 0 |  | 2 | 1 | 0 | 0 | 1 | 0 | 0 | 0 | 0 | 0 | 1 | 0 | 0
|  | přípojka:vykop_r-loze-obsyp |  | 59.03 |  |  | přípojka:vykop_r-loze-obsyp
|  | VS:vykop_s-1,44*1,14*2,15 |  | 14.3806 |  |  | VS:vykop_s-1,44*1,14*2,15
18 | 175101101RT2 | Obsyp potrubí bez prohození sypaniny s dodáním štěrkopísku frakce 0 - 22 mm, hutněný | m3 | 21.6624 | 0 | 0 |  | 2 | 1 | 0 | 0 | 1 | 0 | 0 | 0 | 0 | 0 | 1 | 0 | 1.7
|  | přípojka:1,2*0,4*(40,33+4,8) |  | 21.6624 |  |  | přípojka:1,2*0,4*(40,33+4,8)
19 | 181101102R00 | Úprava pláně v zářezech v hor. 1-4, se zhutněním | m2 | 54.156 | 0 | 0 |  | 2 | 1 | 1 | 1 | 1 | 0 | 0 | 0 | 0 | 0 | 1 | 1 | 0
|  | přípojka:1,2*(40,33+4,8) |  | 54.156 |  |  | přípojka:1,2*(40,33+4,8)
20 | 451572111R00 | Lože pod potrubí z kameniva těženého 0 - 4 mm | m3 | 5.4156 | 0 | 0 |  | 2 | 1 | 1 | 1 | 1 | 0 | 0 | 0 | 0 | 0 | 1 | 1 | 1.132
|  | přípojka:1,2*0,1*(40,33+4,8) |  | 5.4156 |  |  | přípojka:1,2*0,1*(40,33+4,8)
21 | 199000007R00 | Poplatek za skládku zeminy | t | 52.037 | 0 | 0 |  | 2 | 1 | 1 | 1 | 1 | 0 | 0 | 0 | 0 | 0 | 1 | 1 | 0
|  | odvoz*1,7 |  | 52.037 |  |  | odvoz*1,7
22 | 181301101R00 | Rozprostření ornice, rovina, tl. do 10 cm do 500m2 | m2 | 42.9 |  | 0 |  | 2 | 1 | 0 | 0 | 1 | 0 | 0 | 0 | 0 | 0 | 1 | 0 | 0
|  | ornice |  | 42.9 |  |  | ornice
| Celkem za | 1 Zemní práce |  |  |  | 0 |  | 4 |  |  |  |  | 0 | 0 | 0 | 0 | 0
Díl: | 2 | Základy a zvláštní zakládání | [5 empty] | 1
23 | 564231111R00 | Podklad ze štěrkopísku po zhutnění tloušťky 10 cm | m2 | 0.833 | 0 | 0 |  | 2 | 1 | 1 | 1 | 1 | 0 | 0 | 0 | 0 | 0 | 1 | 1 | 0.2024
|  | VS:3,04*2,74*0,1 |  | 0.833 |  |  | VS:3,04*2,74*0,1
24 | 273310020RAA | Základová deska z betonu C 12/15 X0 včetně bednění | m3 | 0.3296 | 0 | 0 |  | 2 | 2 | 1 | 1 | 1 | 0 | 0 | 0 | 0 | 0 | 2 | 1 | 2.88
|  | VS:1,64*1,34*0,15 |  | 0.3296 |  |  | VS:1,64*1,34*0,15
| Celkem za | 2 Základy a zvláštní zakládání |  |  |  | 0 |  | 4 |  |  |  |  | 0 | 0 | 0 | 0 | 0
Díl: | 5 | Komunikace | [5 empty] | 1
25 | 591110011RRX | Dvouřádek ze žulových kostek do betonu | m2 | 0.64 | 0 | 0 |  | 2 | 1 | 1 | 1 | 1 | 0 | 0 | 0 | 0 | 0 | 1 | 1 | 0.77654
|  | 0,8*0,2*4 |  | 0.64 |  |  | 0,8*0,2*4
| Celkem za | 5 Komunikace |  |  |  | 0 |  | 4 |  |  |  |  | 0 | 0 | 0 | 0 | 0
Díl: | 8 | Trubní vedení | [5 empty] | 1
26 | 452111119R00 | Zřízení betonových bloků s ocel. objímkou prostý beton C25/30 XC2 | kus | 5 | 0 | 0 |  | 2 | 1 | 1 | 1 | 1 | 0 | 0 | 0 | 0 | 0 | 1 | 1 | 0.0165
27 | 871161121R00 | Montáž trubek polyetylenových ve výkopu 32 mm | m | 45.13 | 0 | 0 |  | 2 | 1 | 1 | 1 | 1 | 0 | 0 | 0 | 0 | 0 | 1 | 1 | 0
|  | přípojka:40,33+4,8 |  | 45.13 |  |  | přípojka:40,33+4,8
28 | 28613810-32 | Trubka tlaková PE 100 SDR 11 RC 32x3,0 | kus | 49.643 | 0 | 0 |  | 2 | 3 | 1 | 28613810-32 | 1 | 0 | 0 | 0 | 0 | 0 | 3 | 1 | 0.00831
|  | přípojka:(40,33+4,8)*1,1 |  | 49.643 |  |  | přípojka:(40,33+4,8)*1,1
29 | 722239105R00 | Montáž vodovodních armatur | kus | 2 | 0 | 0 |  | 2 | 1 | 1 | 1 | 1 | 0 | 0 | 0 | 0 | 0 | 1 | 1 | 0
30 | 551100074 | Kohout kulový voda 2" páčka - KK25 | kus | 1 |  | 0 |  | 2 | 3 | 0 | 551100074 | 1 | 0 | 0 | 0 | 0 | 0 | 3 | 0 | 0.00165
31 | 722-3041 | D + M Výt.vent.na hadici DN25, se zpět.a zavzduš. ventilem | kus | 2 | 0 | 0 |  | 2 | 3 | 0 | 722-3041 | 1 | 0 | 0 | 0 | 0 | 0 | 3 | 0 | 0
32 | 42293516 | Navrtávka pro TLT 120 výstup d32 s koncovkou pro PE potrubí | kus | 1 | 0 | 0 |  | 2 | 3 | 1 | 42293516 | 1 | 0 | 0 | 0 | 0 | 0 | 3 | 1 | 0.0096
33 | 891181111R00 | Montáž vodovodních šoupátek ve výkopu DN 32 | kus | 1 | 0 | 0 |  | 2 | 1 | 1 | 1 | 1 | 0 | 0 | 0 | 0 | 0 | 1 | 1 | 0.00023
34 | 422283032 | Vodovodní šoupátko přírubové F5 DN 32 | kus | 1 | 0 | 0 |  | 2 | 3 | 1 | 422283032 | 1 | 0 | 0 | 0 | 0 | 0 | 3 | 1 | 0.0105
35 | 899401111R00 | Osazení poklopů litinových ventilových | kus | 1 | 0 | 0 |  | 2 | 1 | 1 | 1 | 1 | 0 | 0 | 0 | 0 | 0 | 1 | 1 | 0.05821
36 | 42200700 | Poklop šoupátkový samonivelační s podkladovou deskou | kus | 1 |  | 0 |  | 2 | 3 | 1 | 42200700 | 1 | 0 | 0 | 0 | 0 | 0 | 3 | 1 | 0.018
37 | 42293110 | Souprava zemní teleskopická -voda, vč. klíče | kus | 1 | 0 | 0 |  | 2 | 3 | 1 | 42293110 | 1 | 0 | 0 | 0 | 0 | 0 | 3 | 1 | 0.0022
38 | 892271111R00 | Tlaková zkouška vodovodního potrubí | m | 45.13 | 0 | 0 |  | 2 | 1 | 0 | 0 | 1 | 0 | 0 | 0 | 0 | 0 | 1 | 0 | 0
|  | přípojka:40,33+4,8 |  | 45.13 |  |  | přípojka:40,33+4,8
39 | 892273111R00 | Desinfekce vodovodního potrubí | m | 45.13 | 0 | 0 |  | 2 | 1 | 1 | 1 | 1 | 0 | 0 | 0 | 0 | 0 | 1 | 1 | 0
|  | přípojka:40,33+4,8 |  | 45.13 |  |  | přípojka:40,33+4,8
40 | 892372111R00 | Zabezpečení konců vodovod. potrubí | úsek | 2 | 0 | 0 |  | 2 | 1 | 0 | 0 | 1 | 0 | 0 | 0 | 0 | 0 | 1 | 0 | 0.03613
41 | 8-pc05 | Křížení s ostatním vedením | komple | 4 |  | 0 |  | 2 | 12 | 0 | 9 | 1 | 0 | 0 | 0 | 0 | 0 | 12 | 0 | 0.0165
42 | 8-pc3 | D+M vodoměrná sestava | komple | 1 |  | 0 |  | 2 | 12 | 0 | 152 | 1 | 0 | 0 | 0 | 0 | 0 | 12 | 0 | 0.05
43 | 8-pc6-1 | D+M vodoměrná šachta, 120/90/150 zateplený poklop, | komple | 1 |  | 0 |  | 2 | 12 | 0 | 151 | 1 | 0 | 0 | 0 | 0 | 0 | 12 | 0 | 0.65
44 | 8-4 | D + M nerezový žebřík do šachty | komple | 1 |  | 0 |  | 2 | 3 | 1 | 2023-08-04 | 1 | 0 | 0 | 0 | 0 | 0 | 3 | 1 | 0.1
| Celkem za | 8 Trubní vedení |  |  |  | 0 |  | 4 |  |  |  |  | 0 | 0 | 0 | 0 | 0
Díl: | 99 | Staveništní přesun hmot | [5 empty] | 1
45 | 998276101R00 | Přesun hmot, trubní vedení plastová, otevř. výkop | t | 45.3434 |  | 0 |  | 2 | 7 | 1 | 2 | 1 | 0 | 0 | 0 | 0 | 0 | 7 | 1 | 0
| Celkem za | 99 Staveništní přesun hmot |  |  |  | 0 |  | 4 |  |  |  |  | 0 | 0 | 0 | 0 | 0
Díl: | M21 | Elektromontáže | [5 empty] | 1
46 | 210800644RT1 | Vodič CYKY-0 2x2,5 uložený pevně včetně dodávky vodiče CYKY-0 2x2,5 dvojitá izolace | m | 45.13 |  | 0 |  | 2 | 1 | 0 | 0 | 4 | 0 | 0 | 0 | 0 | 0 | 1 | 0 | 1e-05
|  | přípojka:40,33+4,8 |  | 45.13 |  |  | přípojka:40,33+4,8
47 | 210900001RTX | Ukončení vodiče | kpl | 3 | 0 | 0 |  | 2 | 1 | 0 | 0 | 4 | 0 | 0 | 0 | 0 | 0 | 1 | 0 | 1e-05
48 | 460490012R00 | Zakrytí kabelu výstražnou folií PVC, šířka 33 cm | m | 45.13 | 0 | 0 |  | 2 | 1 | 0 | 0 | 4 | 0 | 0 | 0 | 0 | 0 | 1 | 0 | 0.00031
|  | přípojka:40,33+4,8 |  | 45.13 |  |  | přípojka:40,33+4,8
| Celkem za | M21 Elektromontáže |  |  |  | 0 |  | 4 |  |  |  |  | 0 | 0 | 0 | 0 | 0
Díl: | M23 | Montáže potrubí | [5 empty] | 1
49 | 230230018R00 | Hlavní tlaková zkouška vzduchem 0,6 MPa, DN 100 | m | 45.13 |  | 0 |  | 2 | 1 | 9 | 9 | 4 | 0 | 0 | 0 | 0 | 0 | 1 | 9 | 0
|  | přípojka:40,33+4,8 |  | 45.13 |  |  | přípojka:40,33+4,8
| Celkem za | M23 Montáže potrubí |  |  |  | 0 |  | 4 |  |  |  |  | 0 | 0 | 0 | 0 | 0
Celkem bez DPH | [5 empty] | 0
Poznámka :
Rozpočet slouží výhradně a pouze pro výběr zhotovitele. Rozpočet je sestaven na základě vyhlášky č. 169/2016 Sb. Zhotovitel je povinen zkontrolovat rozpočet a doplnit chybějící položky. V opačném případě je zhotovitel povinen upozornit zadavatele na případné nedostatky. Ceny v nabídce musí vycházet nejen z předloženého soupisu výkonů, ale i ze znalosti celého projektu. Prostudování kompletní dokumentace je nutnou podmínkou předložení nabídky. Veškeré konstrukce se dodávají jako plně funkční celek.

## SO05 PDV
Položkový rozpočet | [22 empty] | #TypZaznamu#
S: |  | SO 05 Přípojka el. NN ¦ PŘÍMÉ DOPR. VÝDAJE | [20 empty] | STA
O: |  | veřejné prostranství na ulici Kremláčkova | [20 empty] | OBJ
R: | [22 empty] | ROZ
C: | [22 empty] | CAS_STR
P.č. | Číslo položky | Název položky | MJ | množství | cena / MJ | Celkem | Dodávka | Dodávka celk. | Montáž | Montáž celk. | DPH | cena s DPH | hmotnost / MJ | hmotnost celk.(t) | dem. hmotnost / MJ | dem. hmotnost celk.(t) | Ceník | Cen. soustava | Nhod / MJ | Nhod celk.
Díl: | 1 | Zemní práce |  |  |  | 0 |  | 0 |  | 0 |  | 0 |  | 0 |  | 0 |  |  |  | 79.74 |  |  | DIL
1 | 139601102R00 | Ruční výkop jam, rýh a šachet v hornině tř. 3 | m3 | 0.36 | 0 | 0 |  | 0 |  | 0 | 21 | 0 | 0 | 0 | 0 | 0 |  |  | 3.533 | 1.27 |  |  | POL1_0
|  | Hloubení nezapažených jam ručně pro ostatní konstrukce s přemístěním výkopku do vzdálenosti 3 m od okraje jámy, včetně zásypu, zhutnění a urovnání povrchu ostatních konstrukcí - rozvodnice REM+PS, RH1 v hornině třídy 3 | [20 empty] | POP | Hloubení nezapažených jam ručně pro ostatní konstrukce s přemístěním výkopku do vzdálenosti 3 m od okraje jámy, včetně zásypu, zhutnění a urovnání povrchu ostatních konstrukcí - rozvodnice REM+PS, RH1 v hornině třídy 3
2 | 1396002 VL | Ruční výkop jam, rýh a šachet v hornině tř. 3 | m2 | 9 | 0 | 0 |  | 0 |  | 0 | 21 | 0 | 0 | 0 | 0 | 0 |  |  | 3.533 | 31.8 |  |  | POL1_0
|  | Hloubení nezapažených kabelových rýh ručně, včetně urovnání dna, s přemístěním výkopku do vzdálenosti 3m od okraje výkopu šířky 35cm, hloubky 50cm v hornině třídy 3 (platí pro výkopy u křížení / v ochranných pásmech ostatních sítí) | [20 empty] | POP | Hloubení nezapažených kabelových rýh ručně, včetně urovnání dna, s přemístěním výkopku do vzdálenosti 3m od okraje výkopu šířky 35cm, hloubky 50cm v hornině třídy 3 (platí pro výkopy u křížení / v ochranných pásmech ostatních sítí)
3 | 1312004 VL | Kabelové lože včetně podsypu | m | 25 | 0 | 0 |  | 0 |  | 0 | 21 | 0 | 0 | 0 | 0 | 0 |  |  | 0.26666 | 6.67 |  |  | POL1_0
|  | Kabelové lože včetně podsypu, zhutnění a urovnání povrchu z prohozeného výkopku tloušťky 5 cm nad kabel bez zakrytí, šířky do 65 cm | [20 empty] | POP | Kabelové lože včetně podsypu, zhutnění a urovnání povrchu z prohozeného výkopku tloušťky 5 cm nad kabel bez zakrytí, šířky do 65 cm
4 | 1741001 VL | Zásyp kabelových rýh strojně v zástavbě | m | 80 | 0 | 0 |  | 0 |  | 0 | 21 | 0 | 0 | 0 | 0 | 0 |  |  | 0.5 | 40 |  |  | POL1_0
Díl: | M21 | Elektromontáže |  |  |  | 0 |  | 0 |  | 0 |  | 0 |  | 0.05795 |  | 0 |  |  |  | 13.43 |  |  | DIL
5 | 2101905-01 VL | D+M, Zemní rozvaděč RPZ1 | kus | 1 | 0 | 0 |  | 0 |  | 0 | 21 | 0 | 0 | 0 | 0 | 0 |  |  | 4.958 | 4.96 |  |  | POL1_0
|  | Zemní rozvaděč RPZ1 - Podzemní rozvaděč hloubka 435 mm, světlá šířka 250 x 400 mm, IP44(IP48 v zavřeném stavu). Poklop z protiskluzového plechu, 1x zásuvka CEE 16A/400V, 1x zásuvka 16A/230V, RCD 63A/0,03A, Jistič C16A/3, 1x jistič B16A/1. Detailní popis viz technická zpráva SO 05 - kap. 5.2. | [20 empty] | POP | Zemní rozvaděč RPZ1 - Podzemní rozvaděč hloubka 435 mm, světlá šířka 250 x 400 mm, IP44(IP48 v zavřeném stavu). Poklop z protiskluzového plechu, 1x zásuvka CEE 16A/400V, 1x zásuvka 16A/230V, RCD 63A/0,03A, Jistič C16A/3, 1x jistič B16A/1. Detailní popis viz technická zpráva SO 05 - kap. 5.2.
6 | 2101905-02 VL | D+M Pilířový elektroměrový rozvaděč | kus | 1 | 0 | 0 |  | 0 |  | 0 | 21 | 0 | 0 | 0 | 0 | 0 |  |  | 0.675 | 0.68 |  |  | POL1_0
|  | Pilířový elektroměrový rozvaděč pro 1x jednosazbový elektroměr 3f do 40A - PER 1/3f/40 pilíř, včetně hlavního jističe 20B/3 | [20 empty] | POP | Pilířový elektroměrový rozvaděč pro 1x jednosazbový elektroměr 3f do 40A - PER 1/3f/40 pilíř, včetně hlavního jističe 20B/3
7 | 2108105-02 VL | Kabel CYKY 4Bx4, včetně dodávky kabelu | m | 85 | 0 | 0 |  | 0 |  | 0 | 21 | 0 | 0.00064 | 0.0544 | 0 | 0 |  |  | 0.0627 | 5.33 |  |  | POL1_0
8 | 2108109-01 VL | Kabel CYKY 4Bx6, včetně dodávky kabelu | m | 5 | 0 | 0 |  | 0 |  | 0 | 21 | 0 | 0.00064 | 0.0032 | 0 | 0 |  |  | 0.0627 | 0.31 |  |  | POL1_0
9 | 2100701 VL | Spojka pásek / kulatina SR | kus | 2 | 0 | 0 |  | 0 |  | 0 | 21 | 0 | 0 | 0 | 0 | 0 |  |  | 0.35867 | 0.72 |  |  | POL1_0
10 | 2100702 VL | Spojka pásek / pásek SR | kus | 4 | 0 | 0 |  | 0 |  | 0 | 21 | 0 | 0 | 0 | 0 | 0 |  |  | 0.35867 | 1.43 |  |  | POL1_0
11 | 34501 VL | Podružný el. inst. materiál | kpl | 1 | 0 | 0 |  | 0 |  | 0 | 21 | 0 | 0.00035 | 0.00035 | 0 | 0 |  |  | 0 | 0 |  |  | POL3_0
Díl: | M23 | Montáže potrubí |  |  |  | 0 |  | 0 |  | 0 |  | 0 |  | 0.0296 |  | 0 |  |  |  | 11.2 |  |  | DIL
12 | 230191011R00 | Uložení chráničky ve výkopu, HDPE/LDPE d 75 mm | m | 80 | 0 | 0 |  | 0 |  | 0 | 21 | 0 | 0 | 0 | 0 | 0 |  |  | 0.14 | 11.2 |  |  | POL1_0
|  | Dodání červené ohebné korugované chráničky HDPE/LDPE d 75 mm (včetně potřebných spojek) včetně uložení této chráničky do výkopu - uvedená výměra zahrnuje ztratné prořezem a rezervní chráničku pod komunikacemi parkoviště | [20 empty] | POP | Dodání červené ohebné korugované chráničky HDPE/LDPE d 75 mm (včetně potřebných spojek) včetně uložení této chráničky do výkopu - uvedená výměra zahrnuje ztratné prořezem a rezervní chráničku pod komunikacemi parkoviště
13 | 3457114703R | Trubka kabelová chránička d 75 | m | 80 | 0 | 0 |  | 0 |  | 0 | 21 | 0 | 0.00037 | 0.0296 | 0 | 0 |  |  | 0 | 0 |  |  | POL3_0
Díl: | M46 | Zemní práce při montážích |  |  |  | 0 |  | 0 |  | 0 |  | 0 |  | 0.0048 |  | 0 |  |  |  | 3.89 |  |  | DIL
14 | 460490012R00 | Fólie výstražná z PVC, šířka 33 cm | m | 80 | 0 | 0 |  | 0 |  | 0 | 21 | 0 | 6e-05 | 0.0048 | 0 | 0 |  |  | 0.026 | 2.08 |  |  | POL1_0
|  | Vyrovnání povrchu kabelové rýhy, rozvinutí a uložení výstražné fólie z PVC do rýhy. | [20 empty] | POP | Vyrovnání povrchu kabelové rýhy, rozvinutí a uložení výstražné fólie z PVC do rýhy.
|  | Krytí kabelů, spojek, koncovek a odbočnic výstražnou PVC fólií šířky do 34 cm | [20 empty] | POP | Krytí kabelů, spojek, koncovek a odbočnic výstražnou PVC fólií šířky do 34 cm
15 | 460620013R00 | Provizorní úprava terénu v přírodní hornině 3 | m2 | 14 | 0 | 0 |  | 0 |  | 0 | 21 | 0 | 0 | 0 | 0 | 0 |  |  | 0.129 | 1.81 |  |  | POL1_0
|  | Provizorní úprava terénu včetně odkopání drobných nerovností a zásypu prohlubní se zhutněním v hornině třídy 3 | [20 empty] | POP | Provizorní úprava terénu včetně odkopání drobných nerovností a zásypu prohlubní se zhutněním v hornině třídy 3
Díl: | M65 | Elektroinstalace |  |  |  | 0 |  | 0 |  | 0 |  | 0 |  | 0.02685 |  | 0 |  |  |  | 3.96 |  |  | DIL
16 | 6501405-01 VL | Materiál pro ukončení kabelu ve stožáru, v rozváděči vč. montáže | kus | 4 | 0 | 0 |  | 0 |  | 0 | 21 | 0 | 0 | 0 | 0 | 0 |  |  | 0.16 | 0.64 |  |  | POL1_0
|  | Materiál pro ukončení kabelu v rozvaděčích - smršťovací rozdělovací hlava pro kabely 4x4 až 4x50 mm2 | [20 empty] | POP | Materiál pro ukončení kabelu v rozvaděčích - smršťovací rozdělovací hlava pro kabely 4x4 až 4x50 mm2
17 | 650111141RT2 | Uložení uzem. pásku v zemi do 120 mm2, včetně dodávky pásku FeZn 30 x 4 mm | m | 25 | 0 | 0 |  | 0 |  | 0 | 21 | 0 | 0.00099 | 0.02475 | 0 | 0 |  |  | 0.12 | 3 |  |  | POL1_0
18 | 650111146RT2 | Uložení uzem. drátu v zemi FeZn do 10 mm, včetně dodávky drátu FeZn 10 mm | m | 2 | 0 | 0 |  | 0 |  | 0 | 21 | 0 | 0.00105 | 0.0021 | 0 | 0 |  |  | 0.16 | 0.32 |  |  | POL1_0
Díl: | VN | Vedlejší náklady |  |  |  | 0 |  | 0 |  | 0 |  | 0 |  | 0 |  | 0 |  |  |  | 0 |  |  | DIL
19 | 005111020R | Vytyčení stavby | Soubor | 1 | 0 | 0 |  | 0 |  | 0 | 21 | 0 | 0 | 0 | 0 | 0 |  |  | 0 | 0 |  |  | POL1_0
|  | Vytyčení trasy, vedení silového nn v terénu přehledném | [20 empty] | POP | Vytyčení trasy, vedení silového nn v terénu přehledném
20 | 005241010R | Dokumentace skutečného provedení | Soubor | 1 | 0 | 0 |  | 0 |  | 0 | 21 | 0 | 0 | 0 | 0 | 0 |  |  | 0 | 0 |  |  | POL1_0
21 | 005231010R | Revize a vypracování revizní zprávy | Soubor | 1 | 0 | 0 |  | 0 |  | 0 | 21 | 0 | 0 | 0 | 0 | 0 |  |  | 0 | 0 |  |  | POL1_0
22 | 005241020R | Geodetické zaměření skutečného provedení | Soubor | 1 | 0 | 0 |  | 0 |  | 0 | 21 | 0 | 0 | 0 | 0 | 0 |  |  | 0 | 0 |  |  | POL1_0
|  | Geodetické zaměření SO 05 na podkladu katastrální mapy (CD se soubory ve formátu dgn, dxf nebo dwg a tisk) ve trojím vyhotovení | [20 empty] | POP | Geodetické zaměření SO 05 na podkladu katastrální mapy (CD se soubory ve formátu dgn, dxf nebo dwg a tisk) ve trojím vyhotovení
23 | 005124010R | Účast na koordinačních jednáních, kontrolních dnech | hod | 6 | 0 | 0 |  | 0 |  | 0 | 21 | 0 | 0 | 0 | 0 | 0 |  |  | 0 | 0 |  |  | POL1_0
24 | 005211080R | Bezpečnostní tabulky a instrukce, bezpečnostní značení | Soubor | 1 | 0 | 0 |  | 0 |  | 0 | 21 | 0 | 0 | 0 | 0 | 0 |  |  | 0 | 0 |  |  | POL1_0
25 | 0051201 VL | Režijní náklady a příprava zakázky | hod | 5 | 0 | 0 |  | 0 |  | 0 | 21 | 0 | 0 | 0 | 0 | 0 |  |  | 0 | 0 |  |  | POL1_0
26 | 0051202 VL | Úklid staveniště | hod | 4 | 0 | 0 |  | 0 |  | 0 | 21 | 0 | 0 | 0 | 0 | 0 |  |  | 0 | 0 |  |  | POL1_0
27 | 0051203 VL | Likvidace a odvoz odpadu z realizace a demontáží | Soubor | 1 | 0 | 0 |  | 0 |  | 0 | 21 | 0 | 0 | 0 | 0 | 0 |  |  | 0 | 0 |  |  | POL1_0
28 | 0051204 VL | Návody a manuály | Soubor | 1 | 0 | 0 |  | 0 |  | 0 | 21 | 0 | 0 | 0 | 0 | 0 |  |  | 0 | 0 |  |  | POL1_0
|  | Zhotovitel předá sadu manuálů a návodů k obsluze všech prvků zařízení v českém jazyce | [20 empty] | POP | Zhotovitel předá sadu manuálů a návodů k obsluze všech prvků zařízení v českém jazyce
29 | 0051205 VL | Školení | Soubor | 1 | 0 | 0 |  | 0 |  | 0 | 21 | 0 | 0 | 0 | 0 | 0 |  |  | 0 | 0 |  |  | POL1_0
|  | Zaškolení obsluhy a údržby | [20 empty] | POP | Zaškolení obsluhy a údržby
30 | 0051206 VL | Bezpečnostní prvky | Soubor | 1 | 0 | 0 |  | 0 |  | 0 | 21 | 0 | 0 | 0 | 0 | 0 |  |  | 0 | 0 |  |  | POL1_0
|  | Zajištění otevřených výkopů a lávek pro osoby po dobu provádění výkopů SO 05 vč. dodání potřebného materiálu | [20 empty] | POP | Zajištění otevřených výkopů a lávek pro osoby po dobu provádění výkopů SO 05 vč. dodání potřebného materiálu
31 | 0051207 VL | Mimostaveništní doprava | Soubor | 1 | 0 | 0 |  | 0 |  | 0 | 21 | 0 | 0 | 0 | 0 | 0 |  |  | 0 | 0 |  |  | POL1_0
|  | Zahrnuje náklady na dopravu strojů a zařízení od výrobce (obchodní organizace) až na místo první skládky na staveništi. | [20 empty] | POP | Zahrnuje náklady na dopravu strojů a zařízení od výrobce (obchodní organizace) až na místo první skládky na staveništi.
|  | Pojištění materiálu použitého na stavbě, zabezpečení materiálu na stavbě proti poškození a proti krádeži | [20 empty] | POP | Pojištění materiálu použitého na stavbě, zabezpečení materiálu na stavbě proti poškození a proti krádeži
[21 empty] | 12 | 21
Celkem bez DPH | [5 empty] | 0 | [14 empty] | 0 | 0 | SUM
Poznámky uchazeče k zadání
POPUZIV
Poznámky k rozpočtu: | [22 empty] | END
Nedílnou součástí tohoto výkazu výměr (rozpočtu) je projektová dokumentace. Nelze provést cenovou nabídku bez
porovnání s projektovou dokumentací.
Veškeré položky jsou v cenové soustavě RTS 24/I. Je-li v číslu položky uvedena zkratka "VL", jedná se o položku,
která není v databázi RTS obsažena a má cenovou soustavu vlastní. Tyto položky není možné navázat na běžně
dostupnou CS, jelikož nejsou v CS obsaženy nebo se jedná o specifické práce, materiály a dodávky,
které nelze jinak nacenit. Jejich cena byla stanovena dle průměrných aktuálních cen materiálů a práce.
Trasy nn a uzemnění jsou společné s VO viz. SO02. V tomto výkazu jsou uvedeny trasy nad rámec SO02.

## SO06 PHV I.et.
Položkový rozpočet | [22 empty] | #TypZaznamu#
S: |  | SO 06 Vegetační úpravy - I. etapa ¦ PŘÍMÉ HLAVNÍ VÝDAJE | [20 empty] | STA
O: | [22 empty] | OBJ
R: | [22 empty] | ROZ
C: | [22 empty] | CAS_STR
P.č. | Číslo položky | Název položky | MJ | množství | cena / MJ | Celkem | Dodávka | Dodávka celk. | Montáž | Montáž celk. | DPH | cena s DPH | hmotnost / MJ | hmotnost celk.(t) | dem. hmotnost / MJ | dem. hmotnost celk.(t) | Ceník | Cen. soustava | Nhod / MJ | Nhod celk.
Díl: | 1 | Zemní práce |  |  |  | 0 |  | 0 |  | 0 |  | 0 |  | 180.4539 |  | 0 |  |  |  | 6007.93 |  |  | DIL
1 | 184807111R00 | Ochrana stromu bedněním - zřízení | m2 | 32 | 0 | 0 |  | 0 |  | 0 | 21 | 0 | 0.0094 | 0.3008 | 0 | 0 |  |  | 0.864 | 27.65 |  |  | POL1_0
2 | 184807112R00 | Ochrana stromu bedněním - odstranění | m2 | 32 | 0 | 0 |  | 0 |  | 0 | 21 | 0 | 0 | 0 | 0 | 0 |  |  | 0.371 | 11.87 |  |  | POL1_0
3 | 184802111R00 | Chem. odplevelení před založ. postřikem, v rovině | m2 | 2378 | 0 | 0 |  | 0 |  | 0 | 21 | 0 | 0 | 0 | 0 | 0 |  |  | 0.0035 | 8.32 |  |  | POL1_0
4 | 184802211R00 | Chem. odplevelení před založ. postřikem, svah 1:2 | m2 | 2604 | 0 | 0 |  | 0 |  | 0 | 21 | 0 | 0 | 0 | 0 | 0 |  |  | 0.0039 | 10.16 |  |  | POL1_0
5 | 25234000.AR | Herbicid s účinnou látkou Glyfosát, bal. 1 l | l | 3 | 0 | 0 |  | 0 |  | 0 | 21 | 0 | 0.001 | 0.003 | 0 | 0 |  |  | 0 | 0 |  |  | POL3_0
6 | 111212131R00 | Odstranění dřevin výš.nad 1m, svah 1:5, s pařezem | m2 | 839 | 0 | 0 |  | 0 |  | 0 | 21 | 0 | 0 | 0 | 0 | 0 |  |  | 1.558 | 1307.16 |  |  | POL1_0
7 | 111212132R00 | Odstranění dřevin výš.nad 1m, svah 1:2, s pařezem | m2 | 833 | 0 | 0 |  | 0 |  | 0 | 21 | 0 | 0 | 0 | 0 | 0 |  |  | 2.209 | 1840.1 |  |  | POL1_0
8 | 182001121R00 | Plošná úprava terénu, nerovnosti do 15 cm v rovině | m2 | 2378 | 0 | 0 |  | 0 |  | 0 | 21 | 0 | 0 | 0 | 0 | 0 |  |  | 0.126 | 299.63 |  |  | POL1_0
9 | 182001122R00 | Plošná úprava terénu, nerovnosti do 15 cm svah 1:2 | m2 | 2604 | 0 | 0 |  | 0 |  | 0 | 21 | 0 | 0 | 0 | 0 | 0 |  |  | 0.239 | 622.36 |  |  | POL1_0
10 | 183101221R00 | Hloub. jamek s výměnou 50% půdy do 1 m3 sv.1:5 | kus | 10 | 0 | 0 |  | 0 |  | 0 | 21 | 0 | 0 | 0 | 0 | 0 |  |  | 3.478 | 34.78 |  |  | POL1_0
11 | 183102221R00 | Hloubení jamek 50% výměny půdy do 1 m3, svah 1:2 | kus | 28 | 0 | 0 |  | 0 |  | 0 | 21 | 0 | 0 | 0 | 0 | 0 |  |  | 5.65 | 158.2 |  |  | POL1_0
12 | 183101112R00 | Hloub. jamek bez výměny půdy do 0,02 m3, svah 1:5 | kus | 147 | 0 | 0 |  | 0 |  | 0 | 21 | 0 | 0 | 0 | 0 | 0 |  |  | 0.048 | 7.06 |  |  | POL1_0
13 | 183105112R00 | Hloub. jamek bez výměny půdy do 0,02 m3, svah 1:1 | kus | 380 | 0 | 0 |  | 0 |  | 0 | 21 | 0 | 0 | 0 | 0 | 0 |  |  | 0.092 | 34.96 |  |  | POL1_0
14 | 184102116R00 | Výsadba dřevin s balem D do 80 cm, v rovině | kus | 10 | 0 | 0 |  | 0 |  | 0 | 21 | 0 | 0 | 0 | 0 | 0 |  |  | 3.092 | 30.92 |  |  | POL1_0
15 | 184102136R00 | Výsadba dřevin s balem D do 80 cm, na svahu 1:1 | kus | 28 | 0 | 0 |  | 0 |  | 0 | 21 | 0 | 0 | 0 | 0 | 0 |  |  | 9.882 | 276.7 |  |  | POL1_0
16 | 10371500R | Substrát zahradnický B VL | m3 | 246.4 | 0 | 0 |  | 0 |  | 0 | 21 | 0 | 0.35 | 86.24 | 0 | 0 |  |  | 0 | 0 |  |  | POL3_0
17 | 5832012R | Zemina zahradní, tříděná 0/8 | t | 30.4 | 0 | 0 |  | 0 |  | 0 | 21 | 0 | 1 | 30.4 | 0 | 0 |  |  | 0 | 0 |  |  | POL3_0
|  | zemina na výměnu ve výsadbových jamách stromů | [20 empty] | POP | zemina na výměnu ve výsadbových jamách stromů
18 | 184202111R00 | Ukotvení dřeviny kůly D do 10 cm, dl. do 2 m | kus | 38 | 0 | 0 |  | 0 |  | 0 | 21 | 0 | 0.00045 | 0.0171 | 0 | 0 |  |  | 0.571 | 21.7 |  |  | POL1_0
|  | ukotvení dřeviny třemi kůly délky do 2 m | [20 empty] | POP | ukotvení dřeviny třemi kůly délky do 2 m
19 | 60801 VL | Kůly, příčky a úvazky ke stromům | kus | 114 | 0 | 0 |  | 0 |  | 0 | 21 | 0 | 0.0065 | 0.741 | 0 | 0 |  |  | 0 | 0 |  |  | POL3_0
20 | 02601 VL | Acer campestre 'Elegant', velikost ZB, 16-18 | kus | 6 | 0 | 0 |  | 0 |  | 0 | 21 | 0 | 0.003 | 0.018 | 0 | 0 |  |  | 0 | 0 |  |  | POL3_0
21 | 02602 VL | Acer campestre 'Red Shine', velikost ZB, 16-18 | kus | 1 | 0 | 0 |  | 0 |  | 0 | 21 | 0 | 0.003 | 0.003 | 0 | 0 |  |  | 0 | 0 |  |  | POL3_0
22 | 02603 VL | Acer platanoides 'Cleveland', velikost ZB, 16-18 | kus | 5 | 0 | 0 |  | 0 |  | 0 | 21 | 0 | 0.0003 | 0.0015 | 0 | 0 |  |  | 0 | 0 |  |  | POL3_0
23 | 02604 VL | Aesculus x carnea 'Briotii', velikost ZB, 16-18 | kus | 1 | 0 | 0 |  | 0 |  | 0 | 21 | 0 | 0.0003 | 0.0003 | 0 | 0 |  |  | 0 | 0 |  |  | POL3_0
24 | 02605 VL | Betula pendula, velikost ZB, 16-18 | kus | 4 | 0 | 0 |  | 0 |  | 0 | 21 | 0 | 0.0004 | 0.0016 | 0 | 0 |  |  | 0 | 0 |  |  | POL3_0
25 | 02606 VL | Carpinus betulus, velikost ZB, 16-18 | kus | 5 | 0 | 0 |  | 0 |  | 0 | 21 | 0 | 0.003 | 0.015 | 0 | 0 |  |  | 0 | 0 |  |  | POL3_0
26 | 02607 VL | Malus 'Royalty', velikost ZB, 16-18 | kus | 1 | 0 | 0 |  | 0 |  | 0 | 21 | 0 | 0.003 | 0.003 | 0 | 0 |  |  | 0 | 0 |  |  | POL3_0
27 | 02608 VL | Sorbus aria 'Lutescens', velikost ZB, 16-18 | kus | 3 | 0 | 0 |  | 0 |  | 0 | 21 | 0 | 0.003 | 0.009 | 0 | 0 |  |  | 0 | 0 |  |  | POL3_0
28 | 02609 VL | Tilia x europaea 'Pallida', velikost ZB, 16-18 | kus | 9 | 0 | 0 |  | 0 |  | 0 | 21 | 0 | 0.003 | 0.027 | 0 | 0 |  |  | 0 | 0 |  |  | POL3_0
29 | 02610 VL | Pinus sylvestris', velikost ZB, 200-220 | kus | 3 | 0 | 0 |  | 0 |  | 0 | 21 | 0 | 0.003 | 0.009 | 0 | 0 |  |  | 0 | 0 |  |  | POL3_0
30 | 184102111R00 | Výsadba dřevin s balem D do 20 cm, v rovině | kus | 147 | 0 | 0 |  | 0 |  | 0 | 21 | 0 | 0 | 0 | 0 | 0 |  |  | 0.162 | 23.81 |  |  | POL1_0
31 | 184102131R00 | Výsadba dřevin s balem D do 20 cm, na svahu 1:1 | kus | 380 | 0 | 0 |  | 0 |  | 0 | 21 | 0 | 0 | 0 | 0 | 0 |  |  | 0.495 | 188.1 |  |  | POL1_0
32 | 02611 VL | Cornus sanguinea 'Winter Beauty', velikost K2,5 | kus | 36 | 0 | 0 |  | 0 |  | 0 | 21 | 0 | 0.006 | 0.216 | 0 | 0 |  |  | 0 | 0 |  |  | POL3_0
33 | 02612 VL | Cornus mas, velikost K2,5 | kus | 3 | 0 | 0 |  | 0 |  | 0 | 21 | 0 | 0.006 | 0.018 | 0 | 0 |  |  | 0 | 0 |  |  | POL3_0
34 | 02613 VL | Euonymus europaeus, velikost K2,5 | kus | 37 | 0 | 0 |  | 0 |  | 0 | 21 | 0 | 0.006 | 0.222 | 0 | 0 |  |  | 0 | 0 |  |  | POL3_0
35 | 02614 VL | Hippophae rhamnoides, velikost K2,5 | kus | 50 | 0 | 0 |  | 0 |  | 0 | 21 | 0 | 0.006 | 0.3 | 0 | 0 |  |  | 0 | 0 |  |  | POL3_0
36 | 02615 VL | Kolkwitzia amabilis, velikost K2,5 | kus | 31 | 0 | 0 |  | 0 |  | 0 | 21 | 0 | 0.006 | 0.186 | 0 | 0 |  |  | 0 | 0 |  |  | POL3_0
37 | 02616 VL | Ligustrum vulgare, velikost K2,5 | kus | 42 | 0 | 0 |  | 0 |  | 0 | 21 | 0 | 0.006 | 0.252 | 0 | 0 |  |  | 0 | 0 |  |  | POL3_0
38 | 02617 VL | Ligustrum vulgare 'Atrovirens', velikost K2,5 | kus | 53 | 0 | 0 |  | 0 |  | 0 | 21 | 0 | 0.006 | 0.318 | 0 | 0 |  |  | 0 | 0 |  |  | POL3_0
39 | 02618 VL | Lonicera nitida 'Meingrun', velikost K2,5 | kus | 22 | 0 | 0 |  | 0 |  | 0 | 21 | 0 | 0.006 | 0.132 | 0 | 0 |  |  | 0 | 0 |  |  | POL3_0
40 | 02619 VL | Prunus laurocerasus 'Caucasica', velikost K2,5 | kus | 37 | 0 | 0 |  | 0 |  | 0 | 21 | 0 | 0.006 | 0.222 | 0 | 0 |  |  | 0 | 0 |  |  | POL3_0
41 | 02620 VL | Prunus laurocerasus 'Mount Vernon', velikost K2,5 | kus | 19 | 0 | 0 |  | 0 |  | 0 | 21 | 0 | 0.006 | 0.114 | 0 | 0 |  |  | 0 | 0 |  |  | POL3_0
42 | 02621 VL | Prunus laurocerasus 'Otto Luyken', velikost K2,5 | kus | 21 | 0 | 0 |  | 0 |  | 0 | 21 | 0 | 0.006 | 0.126 | 0 | 0 |  |  | 0 | 0 |  |  | POL3_0
43 | 02622 VL | Spiraea cinerea 'Grefsheim', velikost K2,5 | kus | 50 | 0 | 0 |  | 0 |  | 0 | 21 | 0 | 0.006 | 0.3 | 0 | 0 |  |  | 0 | 0 |  |  | POL3_0
44 | 02623 VL | Tamarix tetranda, velikost K2,5 | kus | 35 | 0 | 0 |  | 0 |  | 0 | 21 | 0 | 0.006 | 0.21 | 0 | 0 |  |  | 0 | 0 |  |  | POL3_0
45 | 02624 VL | Viburnum lantana, velikost K2,5 | kus | 39 | 0 | 0 |  | 0 |  | 0 | 21 | 0 | 0.006 | 0.234 | 0 | 0 |  |  | 0 | 0 |  |  | POL3_0
46 | 02625 VL | Weigela 'Candida', velikost K2,5 | kus | 37 | 0 | 0 |  | 0 |  | 0 | 21 | 0 | 0.006 | 0.222 | 0 | 0 |  |  | 0 | 0 |  |  | POL3_0
47 | 02626 VL | Weigela 'Minuet', velikost K2,5 | kus | 15 | 0 | 0 |  | 0 |  | 0 | 21 | 0 | 0.006 | 0.09 | 0 | 0 |  |  | 0 | 0 |  |  | POL3_0
48 | 183205111R00 | Založení záhonu v rovině/svah 1 : 5, hor. 1 - 2 | m2 | 194 | 0 | 0 |  | 0 |  | 0 | 21 | 0 | 0 | 0 | 0 | 0 |  |  | 0.045 | 8.73 |  |  | POL1_0
49 | 183205131R00 | Založení záhonu na svahu 1 : 2, hor. 1 - 2 | m2 | 849 | 0 | 0 |  | 0 |  | 0 | 21 | 0 | 0 | 0 | 0 | 0 |  |  | 0.086 | 73.01 |  |  | POL1_0
50 | 183204112R00 | Výsadba trvalek | kus | 1041 | 0 | 0 |  | 0 |  | 0 | 21 | 0 | 0 | 0 | 0 | 0 |  |  | 0.013 | 13.53 |  |  | POL1_0
51 | 180802112R00 | Květinová skalka zakrytá kameny do 50 % | m2 | 20 | 0 | 0 |  | 0 |  | 0 | 21 | 0 | 0.29018 | 5.8036 | 0 | 0 |  |  | 1.389 | 27.78 |  |  | POL1_0
52 | 02627 VL | Achillea filipendulina 'Summer Gold', velikost P11 | kus | 22 | 0 | 0 |  | 0 |  | 0 | 21 | 0 | 0.006 | 0.132 | 0 | 0 |  |  | 0 | 0 |  |  | POL3_0
53 | 02628 VL | Bergenia cordifolia, velikost P11 | kus | 33 | 0 | 0 |  | 0 |  | 0 | 21 | 0 | 0.006 | 0.198 | 0 | 0 |  |  | 0 | 0 |  |  | POL3_0
54 | 02629 VL | Coreopsis verticillata, velikost P11 | kus | 30 | 0 | 0 |  | 0 |  | 0 | 21 | 0 | 0.006 | 0.18 | 0 | 0 |  |  | 0 | 0 |  |  | POL3_0
55 | 02630 VL | Geranium cantabrigiense, velikost P11 | kus | 34 | 0 | 0 |  | 0 |  | 0 | 21 | 0 | 0.006 | 0.204 | 0 | 0 |  |  | 0 | 0 |  |  | POL3_0
56 | 02631 VL | Iberis semperflorens, velikost P11 | kus | 35 | 0 | 0 |  | 0 |  | 0 | 21 | 0 | 0.006 | 0.21 | 0 | 0 |  |  | 0 | 0 |  |  | POL3_0
57 | 02632 VL | Leucanthemum maximum 'Sněhurka', velikost P11 | kus | 35 | 0 | 0 |  | 0 |  | 0 | 21 | 0 | 0.006 | 0.21 | 0 | 0 |  |  | 0 | 0 |  |  | POL3_0
58 | 02633 VL | Nepeta x faassenii, velikost P11 | kus | 60 | 0 | 0 |  | 0 |  | 0 | 21 | 0 | 0.006 | 0.36 | 0 | 0 |  |  | 0 | 0 |  |  | POL3_0
59 | 02634 VL | Rudbeckia fulgida 'Goldstrum', velikost P11 | kus | 85 | 0 | 0 |  | 0 |  | 0 | 21 | 0 | 0.006 | 0.51 | 0 | 0 |  |  | 0 | 0 |  |  | POL3_0
60 | 02635 VL | Salvia nemorosa 'Ostfriesland', velikost P11 | kus | 85 | 0 | 0 |  | 0 |  | 0 | 21 | 0 | 0.006 | 0.51 | 0 | 0 |  |  | 0 | 0 |  |  | POL3_0
61 | 02636 VL | Alisma plantago-aquatica, velikost P11 | kus | 100 | 0 | 0 |  | 0 |  | 0 | 21 | 0 | 0.006 | 0.6 | 0 | 0 |  |  | 0 | 0 |  |  | POL3_0
62 | 02637 VL | Butomus umbellatus, velikost P11 | kus | 75 | 0 | 0 |  | 0 |  | 0 | 21 | 0 | 0.006 | 0.45 | 0 | 0 |  |  | 0 | 0 |  |  | POL3_0
63 | 02638 VL | Ceratophyllum submersum, velikost P11 | kus | 115 | 0 | 0 |  | 0 |  | 0 | 21 | 0 | 0.006 | 0.69 | 0 | 0 |  |  | 0 | 0 |  |  | POL3_0
64 | 02639 VL | Sagittaria sagittifolia, velikost P11 | kus | 62 | 0 | 0 |  | 0 |  | 0 | 21 | 0 | 0.006 | 0.372 | 0 | 0 |  |  | 0 | 0 |  |  | POL3_0
65 | 02640 VL | Scirpus lacustris, velikost P11 | kus | 165 | 0 | 0 |  | 0 |  | 0 | 21 | 0 | 0.006 | 0.99 | 0 | 0 |  |  | 0 | 0 |  |  | POL3_0
66 | 02641 VL | Typha minima, velikost P11 | kus | 105 | 0 | 0 |  | 0 |  | 0 | 21 | 0 | 0.006 | 0.63 | 0 | 0 |  |  | 0 | 0 |  |  | POL3_0
67 | 184921093R00 | Mulčování rostlin tl. do 0,1 m rovina | m2 | 203 | 0 | 0 |  | 0 |  | 0 | 21 | 0 | 0 | 0 | 0 | 0 |  |  | 0.16 | 32.48 |  |  | POL1_0
68 | 184921095R00 | Mulčování rostlin tl. do 0,1 m, svah do 1:1 | m2 | 851 | 0 | 0 |  | 0 |  | 0 | 21 | 0 | 0 | 0 | 0 | 0 |  |  | 0.43 | 365.93 |  |  | POL1_0
|  | vč. zabezpečení | [20 empty] | POP | vč. zabezpečení
69 | 10391100R | Kůra mulčovací VL | m3 | 79 | 0 | 0 |  | 0 |  | 0 | 21 | 0 | 0.6 | 47.4 | 0 | 0 |  |  | 0 | 0 |  |  | POL3_0
70 | 184801121R00 | Ošetřování vysazených dřevin soliterních, v rovině | kus | 10 | 0 | 0 |  | 0 |  | 0 | 21 | 0 | 0 | 0 | 0 | 0 |  |  | 0.239 | 2.39 |  |  | POL1_0
71 | 184801123R00 | Ošetřování vysazených dřevin soliterních, svah 1:1 | kus | 28 | 0 | 0 |  | 0 |  | 0 | 21 | 0 | 0 | 0 | 0 | 0 |  |  | 0.66 | 18.48 |  |  | POL1_0
72 | 184215412 | Zhot. závlahové mísy u solitérních dřevin v rovině | kus | 10 | 0 | 0 |  | 0 |  | 0 | 21 | 0 | 0 | 0 | 0 | 0 |  |  | 0 | 0 |  |  | POL1_0
73 | 184215432 | Zhot. závlahové mísy u solitérních dřevin na svahu | kus | 28 | 0 | 0 |  | 0 |  | 0 | 21 | 0 | 0 | 0 | 0 | 0 |  |  | 0 | 0 |  |  | POL1_0
74 | 181301113R00 | Rozprostření ornice, rovina, tl.15-20 cm,nad 500m2 | m2 | 1019 | 0 | 0 |  | 0 |  | 0 | 21 | 0 | 0 | 0 | 0 | 0 |  |  | 0.028 | 28.53 |  |  | POL1_0
75 | 182301133R00 | Rozprostření ornice, svah, tl. 15-20 cm, nad 500m2 | m2 | 1445 | 0 | 0 |  | 0 |  | 0 | 21 | 0 | 0 | 0 | 0 | 0 |  |  | 0.103 | 148.84 |  |  | POL1_0
76 | 183403114R00 | Obdělání půdy kultivátorováním v rovině | m2 | 2184 | 0 | 0 |  | 0 |  | 0 | 21 | 0 | 0 | 0 | 0 | 0 |  |  | 0.001 | 2.18 |  |  | POL1_0
77 | 183403115R00 | Obdělání půdy kultivátorováním na svahu 1:2 | m2 | 1754 | 0 | 0 |  | 0 |  | 0 | 21 | 0 | 0 | 0 | 0 | 0 |  |  | 0.002 | 3.51 |  |  | POL1_0
78 | 183403153R00 | Obdělání půdy hrabáním, v rovině | m2 | 4368 | 0 | 0 |  | 0 |  | 0 | 21 | 0 | 0 | 0 | 0 | 0 |  |  | 0.015 | 65.52 |  |  | POL1_0
|  | 2x | [20 empty] | POP | 2x
79 | 183403253R00 | Obdělání půdy hrabáním, na svahu 1:2 | m2 | 3508 | 0 | 0 |  | 0 |  | 0 | 21 | 0 | 0 | 0 | 0 | 0 |  |  | 0.02 | 70.16 |  |  | POL1_0
|  | 2x | [20 empty] | POP | 2x
80 | 183403161R00 | Obdělání půdy válením, v rovině | m2 | 2184 | 0 | 0 |  | 0 |  | 0 | 21 | 0 | 0 | 0 | 0 | 0 |  |  | 0.001 | 2.18 |  |  | POL1_0
81 | 183403261R00 | Obdělání půdy válením, na svahu 1:2 | m2 | 1754 | 0 | 0 |  | 0 |  | 0 | 21 | 0 | 0 | 0 | 0 | 0 |  |  | 0.001 | 1.75 |  |  | POL1_0
82 | 180402111R00 | Založení trávníku parkového výsevem v rovině | m2 | 825 | 0 | 0 |  | 0 |  | 0 | 21 | 0 | 0 | 0 | 0 | 0 |  |  | 0.06 | 49.5 |  |  | POL1_0
83 | 180402113R00 | Založení trávníku parkového výsevem svah do 1:1 | m2 | 596 | 0 | 0 |  | 0 |  | 0 | 21 | 0 | 0 | 0 | 0 | 0 |  |  | 0.129 | 76.88 |  |  | POL1_0
84 | 00572400R | Směs travní parková I. běžná zátěž PROFI | kg | 35.5 | 0 | 0 |  | 0 |  | 0 | 21 | 0 | 0.001 | 0.0355 | 0 | 0 |  |  | 0 | 0 |  |  | POL3_0
85 | 180401211R00 | Založení trávníku lučního výsevem v rovině | m2 | 1359 | 0 | 0 |  | 0 |  | 0 | 21 | 0 | 0 | 0 | 0 | 0 |  |  | 0.021 | 28.54 |  |  | POL1_0
86 | 180401213R00 | Založení trávníku lučního výsevem ve svahu do 1:1 | m2 | 1158 | 0 | 0 |  | 0 |  | 0 | 21 | 0 | 0 | 0 | 0 | 0 |  |  | 0.073 | 84.53 |  |  | POL1_0
87 | 00501 VL | Travobylinná směs | kg | 17.5 | 0 | 0 |  | 0 |  | 0 | 21 | 0 | 0.001 | 0.0175 | 0 | 0 |  |  | 0 | 0 |  |  | POL3_0
Díl: | 99 | Staveništní přesun hmot |  |  |  | 0 |  | 0 |  | 0 |  | 0 |  | 0 |  | 0 |  |  |  | 237.16 |  |  | DIL
88 | 998231311R00 | Přesun hmot pro sadovnické a krajin. úpravy do 5km | t | 123.2 | 0 | 0 |  | 0 |  | 0 | 21 | 0 | 0 | 0 | 0 | 0 |  |  | 1.925 | 237.16 |  |  | POL1_0
[21 empty] | 12 | 21
Celkem bez DPH | [5 empty] | 0 | [14 empty] | 0 | 0 | SUM
Poznámky uchazeče k zadání
POPUZIV
Poznámky k rozpočtu: | [22 empty] | END
Nedílnou součástí tohoto výkazu výměr (rozpočtu) je projektová dokumentace. Nelze provést cenovou nabídku bez
porovnání s projektovou dokumentací.
Veškeré položky jsou v cenové soustavě RTS 24/I. Je-li v číslu položky uvedena zkratka "VL", jedná se o položku,
která není v databázi RTS obsažena a má cenovou soustavu vlastní. Tyto položky není možné navázat na běžně
dostupnou CS, jelikož nejsou v CS obsaženy nebo se jedná o specifické práce, materiály a dodávky,
které nelze jinak nacenit. Jejich cena byla stanovena dle průměrných aktuálních cen materiálů a práce.

## SO06 PHV II.et.
Položkový rozpočet | [22 empty] | #TypZaznamu#
S: |  | SO 06 Vegetační úpravy - II. etapa ¦ PŘÍMÉ HLAVNÍ VÝDAJE | [20 empty] | STA
O: | [22 empty] | OBJ
R: | [22 empty] | ROZ
C: | [22 empty] | CAS_STR
P.č. | Číslo položky | Název položky | MJ | množství | cena / MJ | Celkem | Dodávka | Dodávka celk. | Montáž | Montáž celk. | DPH | cena s DPH | hmotnost / MJ | hmotnost celk.(t) | dem. hmotnost / MJ | dem. hmotnost celk.(t) | Ceník | Cen. soustava | Nhod / MJ | Nhod celk.
Díl: | 1 | Zemní práce |  |  |  | 0 |  | 0 |  | 0 |  | 0 |  | 20.337 |  | 0 |  |  |  | 668.13 |  |  | DIL
1 | 184802111R00 | Chem. odplevelení před založ. postřikem, v rovině | m2 | 313 | 0 | 0 |  | 0 |  | 0 | 21 | 0 | 0 | 0 | 0 | 0 |  |  | 0.0035 | 1.1 |  |  | POL1_0
2 | 184802211R00 | Chem. odplevelení před založ. postřikem, svah 1:2 | m2 | 390 | 0 | 0 |  | 0 |  | 0 | 21 | 0 | 0 | 0 | 0 | 0 |  |  | 0.0039 | 1.52 |  |  | POL1_0
3 | 25234000.AR | Herbicid s účinnou látkou Glyfosát, bal. 1 l | l | 0.5 | 0 | 0 |  | 0 |  | 0 | 21 | 0 | 0.001 | 0.0005 | 0 | 0 |  |  | 0 | 0 |  |  | POL3_0
4 | 111212132R00 | Odstranění dřevin výš.nad 1m, svah 1:2, s pařezem | m2 | 122 | 0 | 0 |  | 0 |  | 0 | 21 | 0 | 0 | 0 | 0 | 0 |  |  | 2.209 | 269.5 |  |  | POL1_0
5 | 182001121R00 | Plošná úprava terénu, nerovnosti do 15 cm v rovině | m2 | 313 | 0 | 0 |  | 0 |  | 0 | 21 | 0 | 0 | 0 | 0 | 0 |  |  | 0.126 | 39.44 |  |  | POL1_0
6 | 182001122R00 | Plošná úprava terénu, nerovnosti do 15 cm svah 1:2 | m2 | 390 | 0 | 0 |  | 0 |  | 0 | 21 | 0 | 0 | 0 | 0 | 0 |  |  | 0.239 | 93.21 |  |  | POL1_0
7 | 183101221R00 | Hloub. jamek s výměnou 50% půdy do 1 m3 sv.1:5 | kus | 3 | 0 | 0 |  | 0 |  | 0 | 21 | 0 | 0 | 0 | 0 | 0 |  |  | 3.478 | 10.43 |  |  | POL1_0
8 | 183102221R00 | Hloubení jamek 50% výměny půdy do 1 m3, svah 1:2 | kus | 3 | 0 | 0 |  | 0 |  | 0 | 21 | 0 | 0 | 0 | 0 | 0 |  |  | 5.65 | 16.95 |  |  | POL1_0
9 | 183101112R00 | Hloub. jamek bez výměny půdy do 0,02 m3, svah 1:5 | kus | 75 | 0 | 0 |  | 0 |  | 0 | 21 | 0 | 0 | 0 | 0 | 0 |  |  | 0.048 | 3.6 |  |  | POL1_0
10 | 183105112R00 | Hloub. jamek bez výměny půdy do 0,02 m3, svah 1:1 | kus | 98 | 0 | 0 |  | 0 |  | 0 | 21 | 0 | 0 | 0 | 0 | 0 |  |  | 0.092 | 9.02 |  |  | POL1_0
11 | 184102116R00 | Výsadba dřevin s balem D do 80 cm, v rovině | kus | 3 | 0 | 0 |  | 0 |  | 0 | 21 | 0 | 0 | 0 | 0 | 0 |  |  | 3.092 | 9.28 |  |  | POL1_0
12 | 184102136R00 | Výsadba dřevin s balem D do 80 cm, na svahu 1:1 | kus | 3 | 0 | 0 |  | 0 |  | 0 | 21 | 0 | 0 | 0 | 0 | 0 |  |  | 9.882 | 29.65 |  |  | POL1_0
13 | 10371500R | Substrát zahradnický B VL | m3 | 17.9 | 0 | 0 |  | 0 |  | 0 | 21 | 0 | 0.35 | 6.265 | 0 | 0 |  |  | 0 | 0 |  |  | POL3_0
14 | 5832012R | Zemina zahradní, tříděná 0/8 | t | 4.8 | 0 | 0 |  | 0 |  | 0 | 21 | 0 | 1 | 4.8 | 0 | 0 |  |  | 0 | 0 |  |  | POL3_0
|  | zemina na výměnu ve výsadbových jamách stromů | [20 empty] | POP | zemina na výměnu ve výsadbových jamách stromů
15 | 184202111R00 | Ukotvení dřeviny kůly D do 10 cm, dl. do 2 m | kus | 6 | 0 | 0 |  | 0 |  | 0 | 21 | 0 | 0.00045 | 0.0027 | 0 | 0 |  |  | 0.571 | 3.43 |  |  | POL1_0
|  | ukotvení dřeviny třemi kůly délky do 2 m | [20 empty] | POP | ukotvení dřeviny třemi kůly délky do 2 m
16 | 60801 VL | Kůly, příčky a úvazky ke stromům | kus | 18 | 0 | 0 |  | 0 |  | 0 | 21 | 0 | 0.0065 | 0.117 | 0 | 0 |  |  | 0 | 0 |  |  | POL3_0
17 | 02603 VL | Acer platanoides 'Cleveland', velikost ZB, 16-18 | kus | 1 | 0 | 0 |  | 0 |  | 0 | 21 | 0 | 0.0003 | 0.0003 | 0 | 0 |  |  | 0 | 0 |  |  | POL3_0
18 | 02605 VL | Betula pendula, velikost ZB, 16-18 | kus | 2 | 0 | 0 |  | 0 |  | 0 | 21 | 0 | 0.0004 | 0.0008 | 0 | 0 |  |  | 0 | 0 |  |  | POL3_0
19 | 02606 VL | Carpinus betulus, velikost ZB, 16-18 | kus | 2 | 0 | 0 |  | 0 |  | 0 | 21 | 0 | 0.003 | 0.006 | 0 | 0 |  |  | 0 | 0 |  |  | POL3_0
20 | 02609 VL | Tilia x europaea 'Pallida', velikost ZB, 16-18 | kus | 1 | 0 | 0 |  | 0 |  | 0 | 21 | 0 | 0.003 | 0.003 | 0 | 0 |  |  | 0 | 0 |  |  | POL3_0
21 | 184102111R00 | Výsadba dřevin s balem D do 20 cm, v rovině | kus | 75 | 0 | 0 |  | 0 |  | 0 | 21 | 0 | 0 | 0 | 0 | 0 |  |  | 0.162 | 12.15 |  |  | POL1_0
22 | 184102131R00 | Výsadba dřevin s balem D do 20 cm, na svahu 1:1 | kus | 98 | 0 | 0 |  | 0 |  | 0 | 21 | 0 | 0 | 0 | 0 | 0 |  |  | 0.495 | 48.51 |  |  | POL1_0
23 | 02617 VL | Ligustrum vulgare 'Atrovirens', velikost K2,5 | kus | 30 | 0 | 0 |  | 0 |  | 0 | 21 | 0 | 0.006 | 0.18 | 0 | 0 |  |  | 0 | 0 |  |  | POL3_0
24 | 02618 VL | Lonicera nitida 'Meingrun', velikost K2,5 | kus | 26 | 0 | 0 |  | 0 |  | 0 | 21 | 0 | 0.006 | 0.156 | 0 | 0 |  |  | 0 | 0 |  |  | POL3_0
25 | 02619 VL | Prunus laurocerasus 'Caucasica', velikost K2,5 | kus | 33 | 0 | 0 |  | 0 |  | 0 | 21 | 0 | 0.006 | 0.198 | 0 | 0 |  |  | 0 | 0 |  |  | POL3_0
26 | 02620 VL | Prunus laurocerasus 'Mount Vernon', velikost K2,5 | kus | 42 | 0 | 0 |  | 0 |  | 0 | 21 | 0 | 0.006 | 0.252 | 0 | 0 |  |  | 0 | 0 |  |  | POL3_0
27 | 02621 VL | Prunus laurocerasus 'Otto Luyken', velikost K2,5 | kus | 20 | 0 | 0 |  | 0 |  | 0 | 21 | 0 | 0.006 | 0.12 | 0 | 0 |  |  | 0 | 0 |  |  | POL3_0
28 | 02622 VL | Spiraea cinerea 'Grefsheim', velikost K2,5 | kus | 22 | 0 | 0 |  | 0 |  | 0 | 21 | 0 | 0.006 | 0.132 | 0 | 0 |  |  | 0 | 0 |  |  | POL3_0
29 | 183205111R00 | Založení záhonu v rovině/svah 1 : 5, hor. 1 - 2 | m2 | 106 | 0 | 0 |  | 0 |  | 0 | 21 | 0 | 0 | 0 | 0 | 0 |  |  | 0.045 | 4.77 |  |  | POL1_0
30 | 183205131R00 | Založení záhonu na svahu 1 : 2, hor. 1 - 2 | m2 | 73 | 0 | 0 |  | 0 |  | 0 | 21 | 0 | 0 | 0 | 0 | 0 |  |  | 0.086 | 6.28 |  |  | POL1_0
31 | 184921093R00 | Mulčování rostlin tl. do 0,1 m rovina | m2 | 106 | 0 | 0 |  | 0 |  | 0 | 21 | 0 | 0 | 0 | 0 | 0 |  |  | 0.16 | 16.96 |  |  | POL1_0
32 | 184921095R00 | Mulčování rostlin tl. do 0,1 m, svah do 1:1 | m2 | 73 | 0 | 0 |  | 0 |  | 0 | 21 | 0 | 0 | 0 | 0 | 0 |  |  | 0.43 | 31.39 |  |  | POL1_0
|  | vč. zabezpečení | [20 empty] | POP | vč. zabezpečení
33 | 10391100R | Kůra mulčovací VL | m3 | 13.5 | 0 | 0 |  | 0 |  | 0 | 21 | 0 | 0.6 | 8.1 | 0 | 0 |  |  | 0 | 0 |  |  | POL3_0
34 | 184801121R00 | Ošetřování vysazených dřevin soliterních, v rovině | kus | 3 | 0 | 0 |  | 0 |  | 0 | 21 | 0 | 0 | 0 | 0 | 0 |  |  | 0.239 | 0.72 |  |  | POL1_0
35 | 184801123R00 | Ošetřování vysazených dřevin soliterních, svah 1:1 | kus | 3 | 0 | 0 |  | 0 |  | 0 | 21 | 0 | 0 | 0 | 0 | 0 |  |  | 0.66 | 1.98 |  |  | POL1_0
36 | 184215412 | Zhot. závlahové mísy u solitérních dřevin v rovině | kus | 3 | 0 | 0 |  | 0 |  | 0 | 21 | 0 | 0 | 0 | 0 | 0 |  |  | 0 | 0 |  |  | POL1_0
37 | 184215432 | Zhot. závlahové mísy u solitérních dřevin na svahu | kus | 3 | 0 | 0 |  | 0 |  | 0 | 21 | 0 | 0 | 0 | 0 | 0 |  |  | 0 | 0 |  |  | POL1_0
38 | 181301113R00 | Rozprostření ornice, rovina, tl.15-20 cm,nad 500m2 | m2 | 106 | 0 | 0 |  | 0 |  | 0 | 21 | 0 | 0 | 0 | 0 | 0 |  |  | 0.028 | 2.97 |  |  | POL1_0
39 | 182301133R00 | Rozprostření ornice, svah, tl. 15-20 cm, nad 500m2 | m2 | 73 | 0 | 0 |  | 0 |  | 0 | 21 | 0 | 0 | 0 | 0 | 0 |  |  | 0.103 | 7.52 |  |  | POL1_0
40 | 183403114R00 | Obdělání půdy kultivátorováním v rovině | m2 | 207 | 0 | 0 |  | 0 |  | 0 | 21 | 0 | 0 | 0 | 0 | 0 |  |  | 0.001 | 0.21 |  |  | POL1_0
41 | 183403115R00 | Obdělání půdy kultivátorováním na svahu 1:2 | m2 | 317 | 0 | 0 |  | 0 |  | 0 | 21 | 0 | 0 | 0 | 0 | 0 |  |  | 0.002 | 0.63 |  |  | POL1_0
42 | 183403153R00 | Obdělání půdy hrabáním, v rovině | m2 | 414 | 0 | 0 |  | 0 |  | 0 | 21 | 0 | 0 | 0 | 0 | 0 |  |  | 0.015 | 6.21 |  |  | POL1_0
|  | 2x | [20 empty] | POP | 2x
43 | 183403253R00 | Obdělání půdy hrabáním, na svahu 1:2 | m2 | 634 | 0 | 0 |  | 0 |  | 0 | 21 | 0 | 0 | 0 | 0 | 0 |  |  | 0.02 | 12.68 |  |  | POL1_0
|  | 2x | [20 empty] | POP | 2x
44 | 183403161R00 | Obdělání půdy válením, v rovině | m2 | 207 | 0 | 0 |  | 0 |  | 0 | 21 | 0 | 0 | 0 | 0 | 0 |  |  | 0.001 | 0.21 |  |  | POL1_0
45 | 183403261R00 | Obdělání půdy válením, na svahu 1:2 | m2 | 317 | 0 | 0 |  | 0 |  | 0 | 21 | 0 | 0 | 0 | 0 | 0 |  |  | 0.001 | 0.32 |  |  | POL1_0
46 | 180401211R00 | Založení trávníku lučního výsevem v rovině | m2 | 207 | 0 | 0 |  | 0 |  | 0 | 21 | 0 | 0 | 0 | 0 | 0 |  |  | 0.021 | 4.35 |  |  | POL1_0
47 | 180401213R00 | Založení trávníku lučního výsevem ve svahu do 1:1 | m2 | 317 | 0 | 0 |  | 0 |  | 0 | 21 | 0 | 0 | 0 | 0 | 0 |  |  | 0.073 | 23.14 |  |  | POL1_0
48 | 00501 VL | Travobylinná směs | kg | 3.7 | 0 | 0 |  | 0 |  | 0 | 21 | 0 | 0.001 | 0.0037 | 0 | 0 |  |  | 0 | 0 |  |  | POL3_0
Díl: | 99 | Staveništní přesun hmot |  |  |  | 0 |  | 0 |  | 0 |  | 0 |  | 0 |  | 0 |  |  |  | 17.33 |  |  | DIL
49 | 998231311R00 | Přesun hmot pro sadovnické a krajin. úpravy do 5km | t | 9 | 0 | 0 |  | 0 |  | 0 | 21 | 0 | 0 | 0 | 0 | 0 |  |  | 1.925 | 17.33 |  |  | POL1_0
[21 empty] | 12 | 21
Celkem bez DPH | [5 empty] | 0 | [14 empty] | 0 | 0 | SUM
Poznámky uchazeče k zadání
POPUZIV
Poznámky k rozpočtu: | [22 empty] | END
Nedílnou součástí tohoto výkazu výměr (rozpočtu) je projektová dokumentace. Nelze provést cenovou nabídku bez
porovnání s projektovou dokumentací.
Veškeré položky jsou v cenové soustavě RTS 24/I. Je-li v číslu položky uvedena zkratka "VL", jedná se o položku,
která není v databázi RTS obsažena a má cenovou soustavu vlastní. Tyto položky není možné navázat na běžně
dostupnou CS, jelikož nejsou v CS obsaženy nebo se jedná o specifické práce, materiály a dodávky,
které nelze jinak nacenit. Jejich cena byla stanovena dle průměrných aktuálních cen materiálů a práce.

## SO06 NV 1.rok
Položkový rozpočet | [22 empty] | #TypZaznamu#
S: |  | SO 06 Vegetační úpravy - následná péče 1. rok ¦ NEUZNATELNÉ VÝDAJE | [20 empty] | STA
O: | [22 empty] | OBJ
R: | [22 empty] | ROZ
C: | [22 empty] | CAS_STR
P.č. | Číslo položky | Název položky | MJ | množství | cena / MJ | Celkem | Dodávka | Dodávka celk. | Montáž | Montáž celk. | DPH | cena s DPH | hmotnost / MJ | hmotnost celk.(t) | dem. hmotnost / MJ | dem. hmotnost celk.(t) | Ceník | Cen. soustava | Nhod / MJ | Nhod celk.
Díl: | 1 | Zemní práce |  |  |  | 0 |  | 0 |  | 0 |  | 0 |  | 101 |  | 0 |  |  |  | 1167.41 |  |  | DIL
1 | 111104311R00 | Pokosení trávníku lučního svah do 1:5, odvoz 20 km | m2 | 3132 | 0 | 0 |  | 0 |  | 0 | 21 | 0 | 0 | 0 | 0 | 0 |  |  | 0.007 | 21.92 |  |  | POL1_0
|  | 2x ročně | [20 empty] | POP | 2x ročně
2 | 111104312R00 | Pokosení trávníku lučního svah do 1:2, odvoz 20 km | m2 | 2950 | 0 | 0 |  | 0 |  | 0 | 21 | 0 | 0 | 0 | 0 | 0 |  |  | 0.018 | 53.1 |  |  | POL1_0
|  | 2x ročně | [20 empty] | POP | 2x ročně
3 | 111104211R00 | Pokosení trávníku parkov. svah do 1:5, odvoz 20 km | m2 | 8250 | 0 | 0 |  | 0 |  | 0 | 21 | 0 | 0 | 0 | 0 | 0 |  |  | 0.008 | 66 |  |  | POL1_0
|  | 10x ročně | [20 empty] | POP | 10x ročně
4 | 111104212R00 | Pokosení trávníku parkov. svah do 1:2, odvoz 20 km | m2 | 5960 | 0 | 0 |  | 0 |  | 0 | 21 | 0 | 0 | 0 | 0 | 0 |  |  | 0.016 | 95.36 |  |  | POL1_0
|  | 10x ročně | [20 empty] | POP | 10x ročně
5 | 185804214R00 | Vypletí dřevin ve skupinách v rovině | m2 | 900 | 0 | 0 |  | 0 |  | 0 | 21 | 0 | 0 | 0 | 0 | 0 |  |  | 0.157 | 141.3 |  |  | POL1_0
|  | 3x ročně | [20 empty] | POP | 3x ročně
6 | 185804234R00 | Vypletí dřevin ve skupinách na svahu 1:2 | m2 | 2766 | 0 | 0 |  | 0 |  | 0 | 21 | 0 | 0 | 0 | 0 | 0 |  |  | 0.22 | 608.52 |  |  | POL1_0
|  | 3x ročně | [20 empty] | POP | 3x ročně
7 | 185804231R00 | Vypletí záhonu květin na svahu 1:2 | m2 | 371 | 0 | 0 |  | 0 |  | 0 | 21 | 0 | 0 | 0 | 0 | 0 |  |  | 0.177 | 65.67 |  |  | POL1_0
|  | 7x ročně | [20 empty] | POP | 7x ročně
8 | 185851111R00 | Dovoz vody pro zálivku rostlin do 6 km | m3 | 101 | 0 | 0 |  | 0 |  | 0 | 21 | 0 | 0 | 0 | 0 | 0 |  |  | 0.884 | 89.28 |  |  | POL1_0
9 | 185804312R00 | Zalití rostlin vodou plochy nad 20 m2 | m3 | 101 | 0 | 0 |  | 0 |  | 0 | 21 | 0 | 0 | 0 | 0 | 0 |  |  | 0.26 | 26.26 |  |  | POL1_0
5x ročně
10 | 08113910R | Voda pro zálivku | m3 | 101 | 0 | 0 |  | 0 |  | 0 | 21 | 0 | 1 | 101 | 0 | 0 |  |  | 0 | 0 |  |  | POL3_0
[21 empty] | 12 | 21
Celkem bez DPH | [5 empty] | 0 | [14 empty] | 0 | 0 | SUM
Poznámky uchazeče k zadání
POPUZIV
Poznámky k rozpočtu: | [22 empty] | END
Nedílnou součástí tohoto výkazu výměr (rozpočtu) je projektová dokumentace. Nelze provést cenovou nabídku bez
porovnání s projektovou dokumentací.
Veškeré položky jsou v cenové soustavě RTS 24/I. Je-li v číslu položky uvedena zkratka "VL", jedná se o položku,
která není v databázi RTS obsažena a má cenovou soustavu vlastní. Tyto položky není možné navázat na běžně
dostupnou CS, jelikož nejsou v CS obsaženy nebo se jedná o specifické práce, materiály a dodávky,
které nelze jinak nacenit. Jejich cena byla stanovena dle průměrných aktuálních cen materiálů a práce.

## SO06 NV 2.rok
Položkový rozpočet | [22 empty] | #TypZaznamu#
S: |  | SO 06 Vegetační úpravy - následná péče 2. rok ¦ NEUZNATELNÉ VÝDAJE | [20 empty] | STA
O: | [22 empty] | OBJ
R: | [22 empty] | ROZ
C: | [22 empty] | CAS_STR
P.č. | Číslo položky | Název položky | MJ | množství | cena / MJ | Celkem | Dodávka | Dodávka celk. | Montáž | Montáž celk. | DPH | cena s DPH | hmotnost / MJ | hmotnost celk.(t) | dem. hmotnost / MJ | dem. hmotnost celk.(t) | Ceník | Cen. soustava | Nhod / MJ | Nhod celk.
Díl: | 1 | Zemní práce |  |  |  | 0 |  | 0 |  | 0 |  | 0 |  | 80.8901 |  | 0 |  |  |  | 3494.68 |  |  | DIL
1 | 184802613R00 | Chem. odplevel. po založ.,postřik hnízdově, rovina | m2 | 50 | 0 | 0 |  | 0 |  | 0 | 21 | 0 | 0 | 0 | 0 | 0 |  |  | 0.0131 | 0.66 |  |  | POL1_0
2 | 184802623R00 | Chem.odplevel. po založ.,postřik hnízdově,svah 1:2 | m2 | 150 | 0 | 0 |  | 0 |  | 0 | 21 | 0 | 1e-05 | 0.0015 | 0 | 0 |  |  | 0.0166 | 2.49 |  |  | POL1_0
3 | 25234000.AR | Herbicid s účinnou látkou Glyfosát, bal. 1 l | l | 0.3 | 0 | 0 |  | 0 |  | 0 | 21 | 0 | 0.001 | 0.0003 | 0 | 0 |  |  | 0 | 0 |  |  | POL3_0
4 | 1848001 VL | Řez stromů výchovný | kus | 44 | 0 | 0 |  | 0 |  | 0 | 21 | 0 | 0 | 0 | 0 | 0 |  |  | 0.161 | 7.08 |  |  | POL1_0
5 | 184911111R00 | Znovuuvázání dřeviny ke stávajícímu kůlu | kus | 114 | 0 | 0 |  | 0 |  | 0 | 21 | 0 | 2e-05 | 0.00228 | 0 | 0 |  |  | 0.1 | 11.4 |  |  | POL1_0
6 | 111104311R00 | Pokosení trávníku lučního svah do 1:5, odvoz 20 km | m2 | 3132 | 0 | 0 |  | 0 |  | 0 | 21 | 0 | 0 | 0 | 0 | 0 |  |  | 0.007 | 21.92 |  |  | POL1_0
|  | 2x ročně | [20 empty] | POP | 2x ročně
7 | 111104312R00 | Pokosení trávníku lučního svah do 1:2, odvoz 20 km | m2 | 2950 | 0 | 0 |  | 0 |  | 0 | 21 | 0 | 0 | 0 | 0 | 0 |  |  | 0.018 | 53.1 |  |  | POL1_0
|  | 2x ročně | [20 empty] | POP | 2x ročně
8 | 111104211R00 | Pokosení trávníku parkov. svah do 1:5, odvoz 20 km | m2 | 8250 | 0 | 0 |  | 0 |  | 0 | 21 | 0 | 0 | 0 | 0 | 0 |  |  | 0.008 | 66 |  |  | POL1_0
|  | 10x ročně | [20 empty] | POP | 10x ročně
9 | 111104212R00 | Pokosení trávníku parkov. svah do 1:2, odvoz 20 km | m2 | 5960 | 0 | 0 |  | 0 |  | 0 | 21 | 0 | 0 | 0 | 0 | 0 |  |  | 0.016 | 95.36 |  |  | POL1_0
|  | 10x ročně | [20 empty] | POP | 10x ročně
10 | 185804252R00 | Odstranění odkvetlých částí trvalek | m2 | 53 | 0 | 0 |  | 0 |  | 0 | 21 | 0 | 0 | 0 | 0 | 0 |  |  | 0.036 | 1.91 |  |  | POL1_0
11 | 185804214R00 | Vypletí dřevin ve skupinách v rovině | m2 | 600 | 0 | 0 |  | 0 |  | 0 | 21 | 0 | 0 | 0 | 0 | 0 |  |  | 0.157 | 94.2 |  |  | POL1_0
|  | 2x ročně | [20 empty] | POP | 2x ročně
12 | 185804234R00 | Vypletí dřevin ve skupinách na svahu 1:2 | m2 | 1844 | 0 | 0 |  | 0 |  | 0 | 21 | 0 | 0 | 0 | 0 | 0 |  |  | 0.22 | 405.68 |  |  | POL1_0
|  | 2x ročně | [20 empty] | POP | 2x ročně
13 | 185804231R00 | Vypletí záhonu květin na svahu 1:2 | m2 | 159 | 0 | 0 |  | 0 |  | 0 | 21 | 0 | 0 | 0 | 0 | 0 |  |  | 0.177 | 28.14 |  |  | POL1_0
|  | 5x ročně | [20 empty] | POP | 5x ročně
14 | 183451411 | Prořezání trávníku v rovině | m2 | 825 | 0 | 0 |  | 0 |  | 0 | 21 | 0 | 0 | 0 | 0 | 0 |  |  | 0 | 0 |  |  | POL1_0
15 | 183451412 | Prořezání trávníku na svahu | m2 | 596 | 0 | 0 |  | 0 |  | 0 | 21 | 0 | 0 | 0 | 0 | 0 |  |  | 0 | 0 |  |  | POL1_0
16 | 185802113R00 | Hnojení umělým hnojivem v rovině | kg | 50 | 0 | 0 |  | 0 |  | 0 | 21 | 0 | 0 | 0 | 0 | 0 |  |  | 21.429 | 1071.45 |  |  | POL1_0
|  | hnojivem na široko 3x | [20 empty] | POP | hnojivem na široko 3x
17 | 185802123R00 | Hnojení umělým hnojivem na svahu 1:2 | kg | 36 | 0 | 0 |  | 0 |  | 0 | 21 | 0 | 0 | 0 | 0 | 0 |  |  | 42.857 | 1542.85 |  |  | POL1_0
|  | hnojivem na široko 3x | [20 empty] | POP | hnojivem na široko 3x
18 | 25191158R | Hnojivo trávníkové | kg | 86 | 0 | 0 |  | 0 |  | 0 | 21 | 0 | 0.001 | 0.086 | 0 | 0 |  |  | 0 | 0 |  |  | POL3_0
19 | 185851111R00 | Dovoz vody pro zálivku rostlin do 6 km | m3 | 80.8 | 0 | 0 |  | 0 |  | 0 | 21 | 0 | 0 | 0 | 0 | 0 |  |  | 0.884 | 71.43 |  |  | POL1_0
20 | 185804312R00 | Zalití rostlin vodou plochy nad 20 m2 | m3 | 80.8 | 0 | 0 |  | 0 |  | 0 | 21 | 0 | 0 | 0 | 0 | 0 |  |  | 0.26 | 21.01 |  |  | POL1_0
4x ročně
21 | 08113910R | Voda pro zálivku | m3 | 80.8 | 0 | 0 |  | 0 |  | 0 | 21 | 0 | 1 | 80.8 | 0 | 0 |  |  | 0 | 0 |  |  | POL3_0
[21 empty] | 12 | 21
Celkem bez DPH | [5 empty] | 0 | [14 empty] | 0 | 0 | SUM
Poznámky uchazeče k zadání
POPUZIV
Poznámky k rozpočtu: | [22 empty] | END
Nedílnou součástí tohoto výkazu výměr (rozpočtu) je projektová dokumentace. Nelze provést cenovou nabídku bez
porovnání s projektovou dokumentací.
Veškeré položky jsou v cenové soustavě RTS 24/I. Je-li v číslu položky uvedena zkratka "VL", jedná se o položku,
která není v databázi RTS obsažena a má cenovou soustavu vlastní. Tyto položky není možné navázat na běžně
dostupnou CS, jelikož nejsou v CS obsaženy nebo se jedná o specifické práce, materiály a dodávky,
které nelze jinak nacenit. Jejich cena byla stanovena dle průměrných aktuálních cen materiálů a práce.

## SO06 NV 3.rok
Položkový rozpočet | [22 empty] | #TypZaznamu#
S: |  | SO 06 Vegetační úpravy - následná péče 3. rok ¦ NEUZNATELNÉ VÝDAJE | [20 empty] | STA
O: | [22 empty] | OBJ
R: | [22 empty] | ROZ
C: | [22 empty] | CAS_STR
P.č. | Číslo položky | Název položky | MJ | množství | cena / MJ | Celkem | Dodávka | Dodávka celk. | Montáž | Montáž celk. | DPH | cena s DPH | hmotnost / MJ | hmotnost celk.(t) | dem. hmotnost / MJ | dem. hmotnost celk.(t) | Ceník | Cen. soustava | Nhod / MJ | Nhod celk.
Díl: | 1 | Zemní práce |  |  |  | 0 |  | 0 |  | 0 |  | 0 |  | 60.7076 |  | 0 |  |  |  | 3097.94 |  |  | DIL
1 | 184802613R00 | Chem. odplevel. po založ.,postřik hnízdově, rovina | m2 | 50 | 0 | 0 |  | 0 |  | 0 | 21 | 0 | 0 | 0 | 0 | 0 |  |  | 0.0131 | 0.66 |  |  | POL1_0
2 | 184802623R00 | Chem.odplevel. po založ.,postřik hnízdově,svah 1:2 | m2 | 150 | 0 | 0 |  | 0 |  | 0 | 21 | 0 | 1e-05 | 0.0015 | 0 | 0 |  |  | 0.0166 | 2.49 |  |  | POL1_0
3 | 25234000.AR | Herbicid s účinnou látkou Glyfosát, bal. 1 l | l | 0.3 | 0 | 0 |  | 0 |  | 0 | 21 | 0 | 0.001 | 0.0003 | 0 | 0 |  |  | 0 | 0 |  |  | POL3_0
4 | 1842001 VL | Odstranění ukotvení dřeviny | kus | 44 | 0 | 0 |  | 0 |  | 0 | 21 | 0 | 0.00045 | 0.0198 | 0 | 0 |  |  | 0.571 | 25.12 |  |  | POL1_0
5 | 111104311R00 | Pokosení trávníku lučního svah do 1:5, odvoz 20 km | m2 | 3132 | 0 | 0 |  | 0 |  | 0 | 21 | 0 | 0 | 0 | 0 | 0 |  |  | 0.007 | 21.92 |  |  | POL1_0
|  | 2x ročně | [20 empty] | POP | 2x ročně
6 | 111104312R00 | Pokosení trávníku lučního svah do 1:2, odvoz 20 km | m2 | 2950 | 0 | 0 |  | 0 |  | 0 | 21 | 0 | 0 | 0 | 0 | 0 |  |  | 0.018 | 53.1 |  |  | POL1_0
|  | 2x ročně | [20 empty] | POP | 2x ročně
7 | 111104211R00 | Pokosení trávníku parkov. svah do 1:5, odvoz 20 km | m2 | 8250 | 0 | 0 |  | 0 |  | 0 | 21 | 0 | 0 | 0 | 0 | 0 |  |  | 0.008 | 66 |  |  | POL1_0
|  | 10x ročně | [20 empty] | POP | 10x ročně
8 | 111104212R00 | Pokosení trávníku parkov. svah do 1:2, odvoz 20 km | m2 | 5960 | 0 | 0 |  | 0 |  | 0 | 21 | 0 | 0 | 0 | 0 | 0 |  |  | 0.016 | 95.36 |  |  | POL1_0
|  | 10x ročně | [20 empty] | POP | 10x ročně
9 | 185804252R00 | Odstranění odkvetlých částí trvalek | m2 | 53 | 0 | 0 |  | 0 |  | 0 | 21 | 0 | 0 | 0 | 0 | 0 |  |  | 0.036 | 1.91 |  |  | POL1_0
10 | 185804214R00 | Vypletí dřevin ve skupinách v rovině | m2 | 300 | 0 | 0 |  | 0 |  | 0 | 21 | 0 | 0 | 0 | 0 | 0 |  |  | 0.157 | 47.1 |  |  | POL1_0
|  | 1x ročně | [20 empty] | POP | 1x ročně
11 | 185804234R00 | Vypletí dřevin ve skupinách na svahu 1:2 | m2 | 159 | 0 | 0 |  | 0 |  | 0 | 21 | 0 | 0 | 0 | 0 | 0 |  |  | 0.22 | 34.98 |  |  | POL1_0
|  | 1x ročně | [20 empty] | POP | 1x ročně
12 | 185804231R00 | Vypletí záhonu květin na svahu 1:2 | m2 | 371 | 0 | 0 |  | 0 |  | 0 | 21 | 0 | 0 | 0 | 0 | 0 |  |  | 0.177 | 65.67 |  |  | POL1_0
|  | 3x ročně | [20 empty] | POP | 3x ročně
13 | 183451411 | Prořezání trávníku v rovině | m2 | 825 | 0 | 0 |  | 0 |  | 0 | 21 | 0 | 0 | 0 | 0 | 0 |  |  | 0 | 0 |  |  | POL1_0
14 | 183451412 | Prořezání trávníku na svahu | m2 | 596 | 0 | 0 |  | 0 |  | 0 | 21 | 0 | 0 | 0 | 0 | 0 |  |  | 0 | 0 |  |  | POL1_0
15 | 185802113R00 | Hnojení umělým hnojivem v rovině | kg | 50 | 0 | 0 |  | 0 |  | 0 | 21 | 0 | 0 | 0 | 0 | 0 |  |  | 21.429 | 1071.45 |  |  | POL1_0
|  | hnojivem na široko 3x | [20 empty] | POP | hnojivem na široko 3x
16 | 185802123R00 | Hnojení umělým hnojivem na svahu 1:2 | kg | 36 | 0 | 0 |  | 0 |  | 0 | 21 | 0 | 0 | 0 | 0 | 0 |  |  | 42.857 | 1542.85 |  |  | POL1_0
|  | hnojivem na široko 3x | [20 empty] | POP | hnojivem na široko 3x
17 | 25191158R | Hnojivo trávníkové | kg | 86 | 0 | 0 |  | 0 |  | 0 | 21 | 0 | 0.001 | 0.086 | 0 | 0 |  |  | 0 | 0 |  |  | POL3_0
18 | 185851111R00 | Dovoz vody pro zálivku rostlin do 6 km | m3 | 60.6 | 0 | 0 |  | 0 |  | 0 | 21 | 0 | 0 | 0 | 0 | 0 |  |  | 0.884 | 53.57 |  |  | POL1_0
19 | 185804312R00 | Zalití rostlin vodou plochy nad 20 m2 | m3 | 60.6 | 0 | 0 |  | 0 |  | 0 | 21 | 0 | 0 | 0 | 0 | 0 |  |  | 0.26 | 15.76 |  |  | POL1_0
3x ročně
20 | 08113910R | Voda pro zálivku | m3 | 60.6 | 0 | 0 |  | 0 |  | 0 | 21 | 0 | 1 | 60.6 | 0 | 0 |  |  | 0 | 0 |  |  | POL3_0
[21 empty] | 12 | 21
Celkem bez DPH | [5 empty] | 0 | [14 empty] | 0 | 0 | SUM
Poznámky uchazeče k zadání
POPUZIV
Poznámky k rozpočtu: | [22 empty] | END
Nedílnou součástí tohoto výkazu výměr (rozpočtu) je projektová dokumentace. Nelze provést cenovou nabídku bez
porovnání s projektovou dokumentací.
Veškeré položky jsou v cenové soustavě RTS 24/I. Je-li v číslu položky uvedena zkratka "VL", jedná se o položku,
která není v databázi RTS obsažena a má cenovou soustavu vlastní. Tyto položky není možné navázat na běžně
dostupnou CS, jelikož nejsou v CS obsaženy nebo se jedná o specifické práce, materiály a dodávky,
které nelze jinak nacenit. Jejich cena byla stanovena dle průměrných aktuálních cen materiálů a práce.