## List1
Pěší trasy Třebíč - prvky mobiliáře
| trasa A | [5 empty] | cena za ks |  |  | celková cena
| stanoviště | specifikace položky mobiliáře | materiál | rozměry | označení prvku | počet | cena bez DPH | výše DPH | cena včetně DPH | cena bez DPH | cena včetně DPH
| 1 | piknikové místo - lavička s opěradlem - Ocelový svařenec. Konstrukci tvoří dvě bočnice svařené z ohýbané pásoviny 50 × 10 mm, sedák je uprostřed vyztužen výpalkem z plechu. Sedák tvoří 3 latě obdélníkového průřezu (42 × 117 mm), délky 1800 mm, opěrák pak 2 latě o stejných rozměrech. Latě jsou sevřeny pásovinami, které jsou mezi sebou propojeny prodlužovacími maticemi a zápustnými šrouby M8 s vnitřním imbusem. | nohy: ocel tř. 11, ochranná vrstva zinku masivní dřevo: borovice TW, penetrační nátěr na dřevo s UV ochranou | 1800×667×798 mm | VII | 1
| 1 | piknikové místo - lavička bez opěradla - Ocelový svařenec. Konstrukci tvoří dvě bočnice svařené z ohýbané pásoviny 50 × 10 mm, sedák je uprostřed vyztužen výpalkem z plechu. Sedák tvoří 3 latě obdélníkového průřezu (42 × 117 mm), délky 1800 mm. Latě jsou sevřeny pásovinami, které jsou mezi sebou propojeny prodlužovacími maticemi a zápustnými šrouby M8 s vnitřním imbusem. | nohy: ocel tř. 11, ochranná vrstva zinku masivní dřevo: borovice TW, penetrační nátěr na dřevo s UV ochranou | 1800×397×440 mm | VIII | 1
| 1 | piknikový set - stůl - Ocelový svařenec. Konstrukci tvoří dvě bočnice svařené z ohýbané pásoviny 50 × 10 mm. Plochu stolu tvoří 5 latí obdélníkového průřezu (117 × 42 mm) délky 1800 mm. Latě jsou sevřeny pásovinami, které jsou mezi sebou propojeny prodlužovacími maticemi a zápustnými šrouby M8 s vnitřním imbusem. | nohy: ocel tř. 11, ochranná vrstva zinku masivní dřevo: borovice TW, penetrační nátěr na dřevo s UV ochranou | 1800×680×740 mm | IX | 1
| 2 | lehátko II- ocelový svařenec. Konstrukce se skládá z dvou bočnic z ohýbané pásoviny 50 × 8 mm a výpalků z plechu tl. 5 mm. Nosnou konstrukcí jsou neseny dřevěné latě připevněné ke konstrukci nerezovými vruty o následujících rozměrech: 2 latě obdélníkového průřezu (40 x 32 mm). | konstrukce: ocel tř. 11 masivní dřevo: dub, včetně povrchové úpravy | 1800×969×732 mm | III | 1
| 3 | designový prvek k sezení (kostky) je tvořen jediným kusem masivního dřeva, ke kterému jsou ze spodní části přichyceny vruty dvě pozinkované nohy | nohy: ocel tř. 11 ošetřená žárovým zinkováním masivní dřevo: dub | 400×400×440 mm (± 4 %) | IV | 3
| 4 | piknikové místo - lavička bez opěradla - Ocelový svařenec. Konstrukci tvoří dvě bočnice svařené z ohýbané pásoviny 50 × 10 mm, sedák je uprostřed vyztužen výpalkem z plechu. Sedák tvoří 3 latě obdélníkového průřezu (42 × 117 mm), délky 1800 mm. Latě jsou sevřeny pásovinami, které jsou mezi sebou propojeny prodlužovacími maticemi a zápustnými šrouby M8 s vnitřním imbusem. | nohy: ocel tř. 11, ochranná vrstva zinku masivní dřevo: borovice TW, penetrační nátěr na dřevo s UV ochranou | 1800×397×440 mm | VIII | 1
| 7 | lavička s opěradlem - Ocelový svařenec. Konstrukci tvoří dvě bočnice svařené z ohýbané pásoviny 50 × 10 mm, sedák je uprostřed vyztužen výpalkem z plechu. Sedák tvoří 3 latě obdélníkového průřezu (42 × 117 mm), délky 1800 mm, opěrák pak 2 latě o stejných rozměrech. Latě jsou sevřeny pásovinami, které jsou mezi sebou propojeny prodlužovacími maticemi a zápustnými šrouby M8 s vnitřním imbusem. | nohy: ocel tř. 11, ochranná vrstva zinku masivní dřevo: borovice TW, penetrační nátěr na dřevo s UV ochranou | 1800×667×798 mm | VII | 15
[10 empty] | 0 | 0
| trasa B | [5 empty] | cena za ks |  |  | celková cena
| stanoviště | specifikace položky mobiliáře | materiál | rozměry | označení prvku | počet | cena bez DPH | výše DPH | cena včetně DPH | cena bez DPH | cena včetně DPH
| 1 | lavička s opěradlem - Ocelový svařenec. Konstrukci tvoří dvě bočnice svařené z ohýbané pásoviny 50 × 10 mm, sedák je uprostřed vyztužen výpalkem z plechu. Sedák tvoří 3 latě obdélníkového průřezu (42 × 117 mm), délky 1800 mm, opěrák pak 2 latě o stejných rozměrech. Latě jsou sevřeny pásovinami, které jsou mezi sebou propojeny prodlužovacími maticemi a zápustnými šrouby M8 s vnitřním imbusem. | nohy: ocel tř. 11, ochranná vrstva zinku masivní dřevo: borovice TW, penetrační nátěr na dřevo s UV ochranou | 1800×667×798 mm | VII | 2
| 2 | lavička s opěradlem - Ocelový svařenec. Konstrukci tvoří dvě bočnice svařené z ohýbané pásoviny 50 × 10 mm, sedák je uprostřed vyztužen výpalkem z plechu. Sedák tvoří 3 latě obdélníkového průřezu (42 × 117 mm), délky 1800 mm, opěrák pak 2 latě o stejných rozměrech. Latě jsou sevřeny pásovinami, které jsou mezi sebou propojeny prodlužovacími maticemi a zápustnými šrouby M8 s vnitřním imbusem. | nohy: ocel tř. 11, ochranná vrstva zinku masivní dřevo: borovice TW, penetrační nátěr na dřevo s UV ochranou | 1800×667×798 mm | VII | 3
| 7 | designový prvek k sezení 2 je tvořen jediným kusem masivního dřeva, ke kterému jsou ze spodní části přichyceny vruty dvě pozinkované nohy, bez překrutu, 2 m | nohy: ocel tř. 11 ošetřená žárovým zinkováním masivní dřevo: dub | 2000×400×440 mm (± 4 %) | V | 2
[10 empty] | 0 | 0
| trasa C | [5 empty] | cena za ks |  |  | celková cena
| stanoviště | specifikace položky mobiliáře | materiál | rozměry | označení prvku | počet | cena bez DPH | výše DPH | cena včetně DPH | cena bez DPH | cena včetně DPH
| 4 | designový prvek k sezení 4 je tvořen jediným kusem masivního dřeva, ke kterému jsou ze spodní části přichyceny vruty dvě pozinkované nohy, bez překrutu, 4 m | nohy: ocel tř. 11 ošetřená žárovým zinkováním masivní dřevo: dub | 4000×400×440 mm (± 4 %) | I | 1
| 4 | lehátko I - ocelový svařenec. Konstrukce se skládá z dvou bočnic z ohýbané pásoviny 50 × 8 mm a výpalků z plechu tl. 5 mm. Nosnou konstrukcí jsou neseny dřevěné latě připevněné ke konstrukci nerezovými vruty o následujících rozměrech: 2 latě obdélníkového průřezu (70 x 32 mm) a 30 latí obdélníkového průřezu (40 x 32 mm). | konstrukce: ocel tř. 11 masivní dřevo: dub, včetně povrchové úpravy | 600×1586×820 mm | II | 2
| 4 | lehátko II- ocelový svařenec. Konstrukce se skládá z dvou bočnic z ohýbané pásoviny 50 × 8 mm a výpalků z plechu tl. 5 mm. Nosnou konstrukcí jsou neseny dřevěné latě připevněné ke konstrukci nerezovými vruty o následujících rozměrech: 2 latě obdélníkového průřezu (40 x 32 mm). | konstrukce: ocel tř. 11 masivní dřevo: dub, včetně povrchové úpravy | 1800×969×732 mm | III | 2
| 6 | designový prvek k sezení (kostky) je tvořen jediným kusem masivního dřeva, ke kterému jsou ze spodní části přichyceny vruty dvě pozinkované nohy | nohy: ocel tř. 11 ošetřená žárovým zinkováním masivní dřevo: dub | 400×400×440 mm (± 4 %) | IV | 5
| 6 | designový prvek k sezení 2 je tvořen jediným kusem masivního dřeva, ke kterému jsou ze spodní části přichyceny vruty dvě pozinkované nohy, bez překrutu, 2 m | nohy: ocel tř. 11 ošetřená žárovým zinkováním masivní dřevo: dub | 2000×400×440 mm (± 4 %) | V | 1
| 6 | designový prvek k sezení 3 je tvořen jediným kusem masivního dřeva, ke kterému jsou ze spodní části přichyceny vruty dvě pozinkované nohy, 3 m | nohy: ocel tř. 11 ošetřená žárovým zinkováním masivní dřevo: dub | 3000×400×440 mm (± 4 %) | VI | 1
| 7 | lavička s opěradlem - Ocelový svařenec. Konstrukci tvoří dvě bočnice svařené z ohýbané pásoviny 50 × 10 mm, sedák je uprostřed vyztužen výpalkem z plechu. Sedák tvoří 3 latě obdélníkového průřezu (42 × 117 mm), délky 1800 mm, opěrák pak 2 latě o stejných rozměrech. Latě jsou sevřeny pásovinami, které jsou mezi sebou propojeny prodlužovacími maticemi a zápustnými šrouby M8 s vnitřním imbusem. | nohy: ocel tř. 11, ochranná vrstva zinku masivní dřevo: borovice TW, penetrační nátěr na dřevo s UV ochranou | 1800×667×798 mm | VII | 2
| 9 | piknikové místo - lavička s opěradlem - Ocelový svařenec. Konstrukci tvoří dvě bočnice svařené z ohýbané pásoviny 50 × 10 mm, sedák je uprostřed vyztužen výpalkem z plechu. Sedák tvoří 3 latě obdélníkového průřezu (42 × 117 mm), délky 1800 mm, opěrák pak 2 latě o stejných rozměrech. Latě jsou sevřeny pásovinami, které jsou mezi sebou propojeny prodlužovacími maticemi a zápustnými šrouby M8 s vnitřním imbusem. | nohy: ocel tř. 11, ochranná vrstva zinku masivní dřevo: borovice TW, penetrační nátěr na dřevo s UV ochranou | 1800×667×798 mm | VII | 1
| 9 | piknikové místo - lavička bez opěradla - Ocelový svařenec. Konstrukci tvoří dvě bočnice svařené z ohýbané pásoviny 50 × 10 mm, sedák je uprostřed vyztužen výpalkem z plechu. Sedák tvoří 3 latě obdélníkového průřezu (42 × 117 mm), délky 1800 mm. Latě jsou sevřeny pásovinami, které jsou mezi sebou propojeny prodlužovacími maticemi a zápustnými šrouby M8 s vnitřním imbusem. | nohy: ocel tř. 11, ochranná vrstva zinku masivní dřevo: borovice TW, penetrační nátěr na dřevo s UV ochranou | 1800×397×440 mm | VIII | 1
| 9 | piknikový set - stůl - Ocelový svařenec. Konstrukci tvoří dvě bočnice svařené z ohýbané pásoviny 50 × 10 mm. Plochu stolu tvoří 5 latí obdélníkového průřezu (117 × 42 mm) délky 1800 mm. Latě jsou sevřeny pásovinami, které jsou mezi sebou propojeny prodlužovacími maticemi a zápustnými šrouby M8 s vnitřním imbusem. | nohy: ocel tř. 11, ochranná vrstva zinku masivní dřevo: borovice TW, penetrační nátěr na dřevo s UV ochranou | 1800×680×740 mm | IX | 1
[10 empty] | 0 | 0
| trasa D | [5 empty] | cena za ks |  |  | celková cena
| stanoviště | specifikace položky mobiliáře | materiál | rozměry |  | počet | cena bez DPH | výše DPH | cena včetně DPH | cena bez DPH | cena včetně DPH
jiný vlasník | 5 | designový prvek k sezení (kostky) je tvořen jediným kusem masivního dřeva, ke kterému jsou ze spodní části přichyceny vruty dvě pozinkované nohy | nohy: ocel tř. 11 ošetřená žárovým zinkováním masivní dřevo: dub | 400×400×440 mm (± 4 %) | IV | 3
| 6 | odpočinkový set z dřevěných hranolů - Nosná konstrukce sestává ze sedmi kusů pevně k sobě spojených, neohraněných hranolů. | masivní dřevo: dub | 4000×4500 mm | X | 1
| 8 | lavička s opěradlem - Ocelový svařenec. Konstrukci tvoří dvě bočnice svařené z ohýbané pásoviny 50 × 10 mm, sedák je uprostřed vyztužen výpalkem z plechu. Sedák tvoří 3 latě obdélníkového průřezu (42 × 117 mm), délky 1800 mm, opěrák pak 2 latě o stejných rozměrech. Latě jsou sevřeny pásovinami, které jsou mezi sebou propojeny prodlužovacími maticemi a zápustnými šrouby M8 s vnitřním imbusem. | nohy: ocel tř. 11, ochranná vrstva zinku masivní dřevo: borovice TW, penetrační nátěr na dřevo s UV ochranou | 1800×667×798 mm | VII | 4
| 10 | lavička s opěradlem - Ocelový svařenec. Konstrukci tvoří dvě bočnice svařené z ohýbané pásoviny 50 × 10 mm, sedák je uprostřed vyztužen výpalkem z plechu. Sedák tvoří 3 latě obdélníkového průřezu (42 × 117 mm), délky 1800 mm, opěrák pak 2 latě o stejných rozměrech. Latě jsou sevřeny pásovinami, které jsou mezi sebou propojeny prodlužovacími maticemi a zápustnými šrouby M8 s vnitřním imbusem. | nohy: ocel tř. 11, ochranná vrstva zinku masivní dřevo: borovice TW, penetrační nátěr na dřevo s UV ochranou | 1800×667×798 mm | VII | 1
| 10 | fotopoint Máchovy sady | položkový rozpočet je zpracován samostatně a to z hlediska náročnosti stavby |  |  | 1
| 10 | fotopoint Máchovy sady | Obhlídka a příprava (vyměření) míst realizace bez DPH |  |  | 1
[10 empty] | 0 | 0
| trasa E | [5 empty] | cena za ks |  |  | celková cena
| stanoviště | specifikace položky mobiliáře | materiál | rozměry |  | počet | cena bez DPH | výše DPH | cena včetně DPH | cena bez DPH | cena včetně DPH
| 1 | lavička s opěradlem - Ocelový svařenec. Konstrukci tvoří dvě bočnice svařené z ohýbané pásoviny 50 × 10 mm, sedák je uprostřed vyztužen výpalkem z plechu. Sedák tvoří 3 latě obdélníkového průřezu (42 × 117 mm), délky 1800 mm, opěrák pak 2 latě o stejných rozměrech. Latě jsou sevřeny pásovinami, které jsou mezi sebou propojeny prodlužovacími maticemi a zápustnými šrouby M8 s vnitřním imb usem. | nohy: ocel tř. 11, ochranná vrstva zinku masivní dřevo: borovice TW, penetrační nátěr na dřevo s UV ochranou | 1800×667×798 mm | VII | 9
| 2 | lavička s opěradlem - Ocelový svařenec. Konstrukci tvoří dvě bočnice svařené z ohýbané pásoviny 50 × 10 mm, sedák je uprostřed vyztužen výpalkem z plechu. Sedák tvoří 3 latě obdélníkového průřezu (42 × 117 mm), délky 1800 mm, opěrák pak 2 latě o stejných rozměrech. Latě jsou sevřeny pásovinami, které jsou mezi sebou propojeny prodlužovacími maticemi a zápustnými šrouby M8 s vnitřním imbusem. | nohy: ocel tř. 11, ochranná vrstva zinku masivní dřevo: borovice TW, penetrační nátěr na dřevo s UV ochranou | 1800×667×798 mm | VII | 4
| 2 | designový prvek k sezení (kostky) je tvořen jediným kusem masivního dřeva, ke kterému jsou ze spodní části přichyceny vruty dvě pozinkované nohy | nohy: ocel tř. 11 ošetřená žárovým zinkováním masivní dřevo: dub | 400×400×440 mm (± 4 %) | IV | 2
| 10 | fotopoint Kostelíček | položkový rozpočet je zpracován samostatně a to z hlediska náročnosti stavby |  |  | 1
| 10 | fotopoint Kostelíček | Obhlídka a příprava (vyměření) míst realizace bez DPH |  |  | 1
| 3 | lavička s opěradlem - Ocelový svařenec. Konstrukci tvoří dvě bočnice svařené z ohýbané pásoviny 50 × 10 mm, sedák je uprostřed vyztužen výpalkem z plechu. Sedák tvoří 3 latě obdélníkového průřezu (42 × 117 mm), délky 1800 mm, opěrák pak 2 latě o stejných rozměrech. Latě jsou sevřeny pásovinami, které jsou mezi sebou propojeny prodlužovacími maticemi a zápustnými šrouby M8 s vnitřním imbusem. | nohy: ocel tř. 11, ochranná vrstva zinku masivní dřevo: borovice TW, penetrační nátěr na dřevo s UV ochranou | 1800×667×798 mm | VII | 1
| 6 | lavička s opěradlem - Ocelový svařenec. Konstrukci tvoří dvě bočnice svařené z ohýbané pásoviny 50 × 10 mm, sedák je uprostřed vyztužen výpalkem z plechu. Sedák tvoří 3 latě obdélníkového průřezu (42 × 117 mm), délky 1800 mm, opěrák pak 2 latě o stejných rozměrech. Latě jsou sevřeny pásovinami, které jsou mezi sebou propojeny prodlužovacími maticemi a zápustnými šrouby M8 s vnitřním imbusem. | nohy: ocel tř. 11, ochranná vrstva zinku masivní dřevo: borovice TW, penetrační nátěr na dřevo s UV ochranou | 1800×667×798 mm | VII | 1
[10 empty] | 0 | 0
| trasa A, B, C, D a E | Navazující práce ukotvení a montáž prvků mobiliáře |  |  |  |  | cena za ks |  |  | celková cena
|  |  | specifikace |  |  | počet | cena bez DPH | výše DPH | cena včetně DPH | cena bez DPH | cena včetně DPH
|  | ukotvení | kotvící materiál - závitové tyče M10 dl.15cm, podložky, matice, chemické kotvy poxy 380ml |  |  | 73
|  | montáž | montáž - vrtání, chemie, kotvící materiál, instalace - bez spodních staveb |  |  | 73
[10 empty] | 0 | 0
realizace spodních staveb
|  | Realizace spodních staveb u mobiliáře na výše uvedených trasách |  |  |  |  | cena za ks |  |  | celková cena
|  |  | specifikace |  | označení prvku | počet | cena bez DPH | výše DPH | cena včetně DPH | cena bez DPH | cena včetně DPH
|  | spodní stavby mobiliáře | realizace spodních staveb prvků mobiliáře - ceny jsou stanoveny orientačně dle realizovaných obdobných akcí města dle výše uvedených prvků mobiliáře. |  | I | 1
[5 empty] | II | 2
[5 empty] | III | 3
[5 empty] | IV | 13
[5 empty] | V | 3
[5 empty] | VI | 1
[5 empty] | VII | 44
[5 empty] | VIII | 3
[5 empty] | IX | 2
[5 empty] | X | 1
|  | CELKOVÉ NÁKLADY PROJEKTU | [7 empty] | 0 | 0
| poznámka k lavičkám: | Ochranná vrstva zinku opatřená práškovou vypalovací barvou v jemné struktuře mat, v odstínech: RAL 7016 (antracitová šedá), RAL 9006 (světlý hliník), RAL 9007 (tmavší hliník), RAL 9005 (černá), RAL 9003, (bílá), RAL 3003 (červená), RAL 6021 (zelená), Odstín Corten (rezavá).