## Pokyny pro vyplnění
Pokyny pro vyplnění
Ve všech listech tohoto souboru můžete měnit pouze buňky s modrým pozadím. Jedná se o tyto údaje : - údaje o firmě - jednotkové ceny položek zadané na maximálně dvě desetinná místa

## Stavba
#RTSROZP# | Soupis stavebních prací, dodávek a služeb
| Stavba: |  | 25.11.02_1 | Oprava hydroizolace zdiva BD na ul. Bezručova, Kubešova a Nikodémova v Třebíči
| Objekt: |  | D.1.1. | Architektonicko stavební řešení
6248 | Rozpočet: |  | 11.03.01 | Etapa 1 - vchod 671 + 672
| Zadavatel | [5 empty] | IČO:
DIČ:
| Projektant: |  | PP Ateliér s.r.o. |  |  |  | IČO: | 08196443
|  |  | Křížová 2597/5 |  |  |  | DIČ: | CZ08196443
|  |  | 15000 | Praha - Smíchov
| Zhotovitel: | [5 empty] | IČO:
DIČ:
Vypracoval:
| Rozpis ceny | [6 empty] | Celkem
HSV | HSV | [6 empty] | 0
PSV | PSV | [6 empty] | 0
MON | MON | [6 empty] | 0
VN | Vedlejší náklady | [6 empty] | 0
ON | Ostatní náklady | [6 empty] | 0
| Celkem | [6 empty] | 0
Rekapitulace daní
| Základ pro sníženou DPH |  |  | 12 | % | 0 |  |  | CZK
| Snížená DPH |  |  | 12 | % | 0 |  |  | CZK
| Základ pro základní DPH |  |  | 21 | % | 0 |  |  | CZK
| Základní DPH |  |  | 21 | % | 0 |  |  | CZK
0 | Zaokrouhlení |  |  |  |  | 0 |  |  | CZK
0 | Cena celkem bez DPH |  |  |  |  | 0 |  |  | CZK
| Cena celkem s DPH |  |  |  |  | 0 |  |  | CZK
|  | v |  |  | dne
|  |  | Za zhotovitele |  |  |  | Za objednatele
Rekapitulace dílčích částí
#CASTI>> | Číslo | Název |  |  | Základ pro sníženou DPH | Základ pro základní DPH | DPH celkem | Cena celkem | %
1 | Stavba |  |  |  | 0 | 0 |  | 0
2 |  | Stavební objekt
2 | D.1.1. | Architektonicko stavební řešení |  |  | 0 | 0 |  | 0
3 | 11.03.01 | Etapa 1 - vchod 671 + 672 |  |  | 0 | 0 |  | 0
| Celkem za stavbu |  |  |  | 0 | 0 | 0 | 0 | 0
#POPS | Popis stavby: 25.11.02_1 - Oprava hydroizolace zdiva BD na ul. Bezručova, Kubešova a Nikodémova v Třebíči
#POPO | Popis objektu: D.1.1. - Architektonicko stavební řešení
#POPR | Popis rozpočtu: 11.03.01 - Etapa 1 - vchod 671 + 672
Rekapitulace dílů
| Číslo | Název |  |  | Typ dílu |  |  | Celkem | %
| 1 | Zemní práce |  |  | HSV |  |  | 0
| 2 | Základy a zvláštní zakládání |  |  | HSV |  |  | 0
| 3 | Svislé a kompletní konstrukce |  |  | HSV |  |  | 0
| 4 | Vodorovné konstrukce |  |  | HSV |  |  | 0
| 45 | Podkladní a vedlejší konstrukce |  |  | HSV |  |  | 0
| 5 | Komunikace |  |  | HSV |  |  | 0
| 61 | Úpravy povrchů vnitřní |  |  | HSV |  |  | 0
| 62 | Úpravy povrchů vnější |  |  | HSV |  |  | 0
| 63 | Podlahy a podlahové konstrukce |  |  | HSV |  |  | 0
| 8 | Trubní vedení |  |  | HSV |  |  | 0
| 91 | Doplňující práce na komunikaci |  |  | HSV |  |  | 0
| 94 | Lešení a stavební výtahy |  |  | HSV |  |  | 0
| 95 | Dokončovací konstrukce na pozemních stavbách |  |  | HSV |  |  | 0
| 96 | Bourání konstrukcí |  |  | HSV |  |  | 0
| 99 | Staveništní přesun hmot |  |  | HSV |  |  | 0
| 711 | Izolace proti vodě |  |  | PSV |  |  | 0
| 721 | Vnitřní kanalizace |  |  | PSV |  |  | 0
| 764 | Konstrukce klempířské |  |  | PSV |  |  | 0
| 767 | Konstrukce zámečnické |  |  | PSV |  |  | 0
| D96 | Přesuny suti a vybouraných hmot |  |  | PSU |  |  | 0
| VN | Vedlejší náklady |  |  | VN |  |  | 0
| ON | Ostatní náklady |  |  | ON |  |  | 0
| Cena celkem | [6 empty] | 0 | 0
Note on D11: Název
Note on I11: IČO
Note on D12: Ulice
Note on I12: DIČ
Note on D13: PSČ
Note on E13: Místo

## VzorPolozky (hidden)
Položkový rozpočet
S:
O:
R:

## D.1.1. 11.03.01 Pol
Položkový soupis prací a dodávek | [27 empty] | #TypZaznamu#
S: | 25.11.02_1 | Oprava hydroizolace zdiva BD na ul. Bezručova, Kubešova a Nikodémova v Třebíči | [25 empty] | STA
O: | D.1.1. | Architektonicko stavební řešení | [22 empty] | STA |  |  | OBJ
R: | 11.03.01 | Etapa 1 - vchod 671 + 672 | [25 empty] | ROZ
P.č. | Číslo položky | Název položky | MJ | Množství | Cena / MJ | Celkem | Dodávka | Dodávka celk. | Montáž | Montáž celk. | DPH | Cena s DPH | Hmotnost / MJ | Hmotnost celk.(t) | Dem. hmotnost / MJ | Dem. hmotnost celk.(t) | Ceník | Cen. soustava / platnost | Cenová úroveň | Nhod / MJ | Nhod celk. | Dodavatel | Typ položky | Stav položky
Díl: | 1 | Zemní práce |  |  |  | 0 |  | 0 |  | 0 |  | 0 |  | 124.63 |  | 2.34 |  |  |  |  | 1538.09 | [6 empty] | DIL
1 | 113106121R00 | Rozebrání komunikací pro pěší s jakýmkoliv ložem a výplní spár z betonových nebo kameninových dlaždic nebo tvarovek | m2 | 16.925 |  | 0 |  | 0 |  | 0 | 21 | 0 | 0 | 0 | 0.138 | 2.34 | 822-1 | RTS 25/ II | RTS 25/ II | 0.16 | 2.71 |  | Práce | Modrá |  |  |  | POL1_
|  | s přemístěním hmot na skládku na vzdálenost do 3 m nebo s naložením na dopravní prostředek | [25 empty] | SPI
|  | rozebrání stávajíícho okap.chodníku - 03 : | [25 empty] | VV | 0
|  | et. 1 - 671+672 : 0,50*(23,20+11,150-0,50) |  | 16.925 | [23 empty] | VV | 0
2 | 119001411R00 | Dočasné zajištění podzemního potrubí nebo vedení betonového potrubí do DN 200 | m | 24.2 |  | 0 |  | 0 |  | 0 | 21 | 0 | 0.01069 | 0.26 | 0 | 0 | 800-1 | RTS 25/ II | RTS 25/ II | 0.908 | 21.97 |  | Práce | Modrá |  |  |  | POL1_
|  | ve výkopišti ve stavu a poloze, ve kterých byla na začátku zemních prací, a to podepřením, vzepřením nebo vyvěšením, případně s ochranným bedněním, se zřízením a odstraněním zajišťovací konstrukce a včetně opotřebení použitých materiálů, | [25 empty] | SPI |  | ve výkopišti ve stavu a poloze, ve kterých byla na začátku zemních prací, a to podepřením, vzepřením nebo vyvěšením, případně s ochranným bedněním, se zřízením a odstraněním zajišťovací konstrukce a včetně opotřebení použitých materiálů,
|  | zajištění stávající dešťové kanalizace : | [25 empty] | VV | 0
|  | et. 1 - 671+672 : 24,2 |  | 24.2 | [23 empty] | VV | 0
3 | 119001421R00 | Dočasné zajištění podzemního potrubí nebo vedení kabelů do 3 kabelů | m | 37.85 |  | 0 |  | 0 |  | 0 | 21 | 0 | 0.02478 | 0.94 | 0 | 0 | 800-1 | RTS 25/ II | RTS 25/ II | 0.547 | 20.7 |  | Práce | Modrá |  |  |  | POL1_
|  | ve výkopišti ve stavu a poloze, ve kterých byla na začátku zemních prací, a to podepřením, vzepřením nebo vyvěšením, případně s ochranným bedněním, se zřízením a odstraněním zajišťovací konstrukce a včetně opotřebení použitých materiálů, | [25 empty] | SPI |  | ve výkopišti ve stavu a poloze, ve kterých byla na začátku zemních prací, a to podepřením, vzepřením nebo vyvěšením, případně s ochranným bedněním, se zřízením a odstraněním zajišťovací konstrukce a včetně opotřebení použitých materiálů,
|  | kabel CETIN : | [25 empty] | VV | 0
|  | et. 1 - 671+672 : 37,85 |  | 37.85 | [23 empty] | VV | 0
4 | 130001101R00 | Příplatek k cenám za ztížené vykopávky v horninách jakékoliv třídy | m3 | 113.012 |  | 0 |  | 0 |  | 0 | 21 | 0 | 0 | 0 | 0 | 0 | 800-1 | RTS 25/ II | RTS 25/ II | 1.763 | 199.24 |  | Práce | Žlutá |  |  |  | POL1_
|  | Příplatek k cenám hloubených vykopávek za ztížení vykopávky v blízkosti podzemního vedení nebo výbušnin pro jakoukoliv třídu horniny. | [25 empty] | SPI |  | Příplatek k cenám hloubených vykopávek za ztížení vykopávky v blízkosti podzemního vedení nebo výbušnin pro jakoukoliv třídu horniny.
|  | Odkaz na mn. položky pořadí 5 : 8,38145 |  | 8.3814 | [23 empty] | VV | 5
|  | Odkaz na mn. položky pořadí 7 : 16,76290 |  | 16.7629 | [23 empty] | VV | 5
|  | Odkaz na mn. položky pořadí 9 : 58,67014 |  | 58.6701 | [23 empty] | VV | 5
|  | Odkaz na mn. položky pořadí 10 : 29,19750 |  | 29.1975 | [23 empty] | VV | 5
5 | 132201210R00 | Hloubení rýh šířky přes 60 do 200 cm do 50 m3, v hornině 3, hloubení strojně | m3 | 8.3814 |  | 0 |  | 0 |  | 0 | 21 | 0 | 0 | 0 | 0 | 0 | 800-1 | RTS 25/ II | RTS 25/ II | 0.365 | 3.06 |  | Práce | Modrá |  |  |  | POL1_
|  | zapažených i nezapažených, s urovnáním dna do předepsaného profilu a spádu, s případně nutným přehozením výkopku na vzdálenost do 3 m ve výkopišti, s přehozením výkopku na přilehlém terénu na vzdálenost do 5 m od podélné osy rýhy nebo s naložením výkopku na dopravní prostředek. | [25 empty] | SPI |  | zapažených i nezapažených, s urovnáním dna do předepsaného profilu a spádu, s případně nutným přehozením výkopku na vzdálenost do 3 m ve výkopišti, s přehozením výkopku na přilehlém terénu na vzdálenost do 5 m od podélné osy rýhy nebo s naložením výkopku na dopravní prostředek.
|  | et. 1 : | [25 empty] | VV | 0
|  | Začátek provozního součtu | [25 empty] | VV
|  | výkop do hl. 800 mm v ploše výkopů (viz. výkres D.1.1.2 S+B PŮDORYS, POHLEDY) : 0,80*210,92*0,33 |  | 55.6829 | [23 empty] | VV | 2
|  | výkop od úrovně 800 mm po hranu odvodňovacího žebra : | [25 empty] | VV | 2
|  | 5-5 v délce 11,15 m : 1,04*11,15 |  | 11.596 | [23 empty] | VV | 2
|  | 6-6 v délce 3,22 m : 1,04*3,22 |  | 3.3488 | [23 empty] | VV | 2
|  | 6-6 v délce 19,98 : 0,66*19,98 |  | 13.1868 | [23 empty] | VV | 2
|  | Konec provozního součtu | [25 empty] | VV
|  | objem horniny tř. 3 - 10% : 83,814484*0,1 |  | 8.3814 | [23 empty] | VV | 0
6 | 132201219R00 | Hloubení rýh šířky přes 60 do 200 cm příplatek za lepivost, v hornině 3, | m3 | 8.3814 |  | 0 |  | 0 |  | 0 | 21 | 0 | 0 | 0 | 0 | 0 | 800-1 | RTS 25/ II | RTS 25/ II | 0.084 | 0.7 |  | Práce | Žlutá |  |  |  | POL1_
|  | zapažených i nezapažených, s urovnáním dna do předepsaného profilu a spádu, s případně nutným přehozením výkopku na vzdálenost do 3 m ve výkopišti, s přehozením výkopku na přilehlém terénu na vzdálenost do 5 m od podélné osy rýhy nebo s naložením výkopku na dopravní prostředek. | [25 empty] | SPI |  | zapažených i nezapažených, s urovnáním dna do předepsaného profilu a spádu, s případně nutným přehozením výkopku na vzdálenost do 3 m ve výkopišti, s přehozením výkopku na přilehlém terénu na vzdálenost do 5 m od podélné osy rýhy nebo s naložením výkopku na dopravní prostředek.
|  | Odkaz na mn. položky pořadí 5 : 8,38145 |  | 8.3814 | [23 empty] | VV | 5
7 | 132301210R00 | Hloubení rýh šířky přes 60 do 200 cm do 50 m3, v hornině 4, hloubení strojně | m3 | 16.7629 |  | 0 |  | 0 |  | 0 | 21 | 0 | 0 | 0 | 0 | 0 | 800-1 | RTS 25/ II | RTS 25/ II | 0.485 | 8.13 |  | Práce | Modrá |  |  |  | POL1_
|  | zapažených i nezapažených, s urovnáním dna do předepsaného profilu a spádu, s případně nutným přehozením výkopku na vzdálenost do 3 m ve výkopišti, s přehozením výkopku na přilehlém terénu na vzdálenost do 5 m od podélné osy rýhy nebo s naložením výkopku na dopravní prostředek. | [25 empty] | SPI |  | zapažených i nezapažených, s urovnáním dna do předepsaného profilu a spádu, s případně nutným přehozením výkopku na vzdálenost do 3 m ve výkopišti, s přehozením výkopku na přilehlém terénu na vzdálenost do 5 m od podélné osy rýhy nebo s naložením výkopku na dopravní prostředek.
|  | et. 1 : | [25 empty] | VV | 0
|  | Začátek provozního součtu | [25 empty] | VV
|  | výkop do hl. 800 mm v ploše výkopů (viz. výkres D.1.1.2 S+B PŮDORYS, POHLEDY) : 0,80*210,92*0,33 |  | 55.6829 | [23 empty] | VV | 2
|  | výkop od úrovně 800 mm po hranu odvodňovacího žebra : | [25 empty] | VV | 2
|  | 5-5 v délce 11,15 m : 1,04*11,15 |  | 11.596 | [23 empty] | VV | 2
|  | 6-6 v délce 3,22 m : 1,04*3,22 |  | 3.3488 | [23 empty] | VV | 2
|  | 6-6 v délce 19,98 : 0,66*19,98 |  | 13.1868 | [23 empty] | VV | 2
|  | Konec provozního součtu | [25 empty] | VV
|  | objem horniny tř. 4 - 20% : 83,814484*0,2 |  | 16.7629 | [23 empty] | VV | 0
8 | 132301219R00 | Hloubení rýh šířky přes 60 do 200 cm příplatek za lepivost, v hornině 4, | m3 | 16.7629 |  | 0 |  | 0 |  | 0 | 21 | 0 | 0 | 0 | 0 | 0 | 800-1 | RTS 25/ II | RTS 25/ II | 0.1483 | 2.49 |  | Práce | Modrá |  |  |  | POL1_
|  | zapažených i nezapažených, s urovnáním dna do předepsaného profilu a spádu, s případně nutným přehozením výkopku na vzdálenost do 3 m ve výkopišti, s přehozením výkopku na přilehlém terénu na vzdálenost do 5 m od podélné osy rýhy nebo s naložením výkopku na dopravní prostředek. | [25 empty] | SPI |  | zapažených i nezapažených, s urovnáním dna do předepsaného profilu a spádu, s případně nutným přehozením výkopku na vzdálenost do 3 m ve výkopišti, s přehozením výkopku na přilehlém terénu na vzdálenost do 5 m od podélné osy rýhy nebo s naložením výkopku na dopravní prostředek.
|  | Odkaz na mn. položky pořadí 7 : 16,76290 |  | 16.7629 | [23 empty] | VV | 5
9 | 132501211R00 | Hloubení rýh šířky přes 60 do 200 cm jakékoliv množství, v hornině 6, skalní frézou | m3 | 58.6701 |  | 0 |  | 0 |  | 0 | 21 | 0 | 0 | 0 | 0 | 0 | 800-1 | RTS 25/ II | RTS 25/ II | 0.3 | 17.6 |  | Práce | Modrá |  |  |  | POL1_
|  | zapažených i nezapažených, s urovnáním dna do předepsaného profilu a spádu, s případně nutným přehozením výkopku na vzdálenost do 3 m ve výkopišti, s přehozením výkopku na přilehlém terénu na vzdálenost do 5 m od podélné osy rýhy nebo s naložením výkopku na dopravní prostředek. | [25 empty] | SPI |  | zapažených i nezapažených, s urovnáním dna do předepsaného profilu a spádu, s případně nutným přehozením výkopku na vzdálenost do 3 m ve výkopišti, s přehozením výkopku na přilehlém terénu na vzdálenost do 5 m od podélné osy rýhy nebo s naložením výkopku na dopravní prostředek.
|  | et. 1 : | [25 empty] | VV | 0
|  | Začátek provozního součtu | [25 empty] | VV
|  | výkop do hl. 800 mm v ploše výkopů (viz. výkres D.1.1.2 S+B PŮDORYS, POHLEDY) : 0,80*210,92*0,33 |  | 55.6829 | [23 empty] | VV | 2
|  | výkop od úrovně 800 mm po hranu odvodňovacího žebra : | [25 empty] | VV | 2
|  | 5-5 v délce 11,15 m : 1,04*11,15 |  | 11.596 | [23 empty] | VV | 2
|  | 6-6 v délce 3,22 m : 1,04*3,22 |  | 3.3488 | [23 empty] | VV | 2
|  | 6-6 v délce 19,98 : 0,66*19,98 |  | 13.1868 | [23 empty] | VV | 2
|  | Konec provozního součtu | [25 empty] | VV
|  | objem horniny tř. 6 - 70% : 83,814484*0,7 |  | 58.6701 | [23 empty] | VV | 0
10 | 138501201R00 | Dolamování hloubených vykopávek rýh ve vrstvě tloušťky do 500 mm v hornině 6 | m3 | 29.1975 |  | 0 |  | 0 |  | 0 | 21 | 0 | 0 | 0 | 0 | 0 | 800-1 | RTS 25/ II | RTS 25/ II | 10.583 | 309 |  | Práce | Modrá |  |  |  | POL1_
|  | zapažených i nezapažených v hornině tř. 5 - 7 s případným nutným přemístěním výkopku ve výkopišti, bez naložení, s přehozením výkopku na přilehlém terénu na vzdálenost do 3 m od okraje jámy nebo zářezu, nebo do 5 m od osy rýhy, nebo do 5 m od hrany šachty. | [25 empty] | SPI |  | zapažených i nezapažených v hornině tř. 5 - 7 s případným nutným přemístěním výkopku ve výkopišti, bez naložení, s přehozením výkopku na přilehlém terénu na vzdálenost do 3 m od okraje jámy nebo zářezu, nebo do 5 m od osy rýhy, nebo do 5 m od hrany šachty.
|  | výkop od paty zákl.pásu - žebro drenáže : | [25 empty] | VV | 0
|  | et. 1 - 671+672 : 0,85*(11,15+23,20) |  | 29.1975 | [23 empty] | VV | 0
11 | 139601103R00 | Ruční výkop jam, rýh a šachet v hornině 4 | m3 | 0.5425 |  | 0 |  | 0 |  | 0 | 21 | 0 | 0 | 0 | 0 | 0 | 800-1 | RTS 25/ II | RTS 25/ II | 4.655 | 2.53 |  | Práce | Modrá |  |  |  | POL1_
|  | s přehozením na vzdálenost do 5 m nebo s naložením na ruční dopravní prostředek | [25 empty] | SPI
|  | nová dešťové kanalizace : | [25 empty] | VV | 0
|  | nová dešťové kanalizace - podlaha v suterénu : | [25 empty] | VV | 0
|  | et. 1 - 671+672 : | [25 empty] | VV | 0
|  | od líce vnitřní zdi po vpust, hl. 500 mm : (0,30*0,60+0,50*0,50)*0,50+(0,30*1,35+0,50*0,50)*0,5 |  | 0.5425 | [23 empty] | VV | 0
12 | 139811101R00 | Vykopávka v uzavřených prostorách v horninnách 5 až 7 | m3 | 27.1753 |  | 0 |  | 0 |  | 0 | 21 | 0 | 0 | 0 | 0 | 0 | 800-1 | RTS 25/ II | RTS 25/ II | 11.204 | 304.47 |  | Práce | Modrá |  |  |  | POL1_
|  | s naložením výkopku na dopravní prostředek | [25 empty] | SPI
|  | výkop pro nový základový pás 1000x750 mm : | [25 empty] | VV | 0
|  | et. 1 - 671+672 : 0,75*1,00*(11,15+1,00+23,20)*1,025 |  | 27.1753 | [23 empty] | VV | 0
13 | 161101101R00 | Svislé přemístění výkopku z horniny 1 až 4, při hloubce výkopu přes 1 do 2,5 m | m3 | 25.1443 |  | 0 |  | 0 |  | 0 | 21 | 0 | 0 | 0 | 0 | 0 | 800-1 | RTS 25/ II | RTS 25/ II | 0.345 | 8.67 |  | Práce | Žlutá |  |  |  | POL1_
|  | bez naložení do dopravní nádoby, ale s vyprázdněním dopravní nádoby na hromadu nebo na dopravní prostředek, | [25 empty] | SPI |  | bez naložení do dopravní nádoby, ale s vyprázdněním dopravní nádoby na hromadu nebo na dopravní prostředek,
|  | Odkaz na mn. položky pořadí 5 : 8,38145 |  | 8.3814 | [23 empty] | VV | 5
|  | Odkaz na mn. položky pořadí 7 : 16,76290 |  | 16.7629 | [23 empty] | VV | 5
14 | 161101151R00 | Svislé přemístění výkopku z horniny 5 až 7, při hloubce výkopu přes 1 do 2,5 m | m3 | 58.6701 |  | 0 |  | 0 |  | 0 | 21 | 0 | 0 | 0 | 0 | 0 | 800-1 | RTS 25/ II | RTS 25/ II | 0.484 | 28.4 |  | Práce | Žlutá |  |  |  | POL1_
|  | bez naložení do dopravní nádoby, ale s vyprázdněním dopravní nádoby na hromadu nebo na dopravní prostředek, | [25 empty] | SPI |  | bez naložení do dopravní nádoby, ale s vyprázdněním dopravní nádoby na hromadu nebo na dopravní prostředek,
|  | Odkaz na mn. položky pořadí 9 : 58,67014 |  | 58.6701 | [23 empty] | VV | 5
15 | 161101551R00 | Svislé přemístění výkopku nošením z horniny 5 až 7 | m3 | 56.3728 |  | 0 |  | 0 |  | 0 | 21 | 0 | 0 | 0 | 0 | 0 | 800-1 | RTS 25/ II | RTS 25/ II | 5.312 | 299.45 |  | Práce | Žlutá |  |  |  | POL1_
|  | bez naložení, avšak s vyprázdněním nádoby na hromady nebo do dopravního prostředku, na každých třeba i započatých 3 m výšky, | [25 empty] | SPI |  | bez naložení, avšak s vyprázdněním nádoby na hromady nebo do dopravního prostředku, na každých třeba i započatých 3 m výšky,
|  | Odkaz na mn. položky pořadí 12 : 27,17531 |  | 27.1753 | [23 empty] | VV | 5
|  | Odkaz na mn. položky pořadí 10 : 29,19750 |  | 29.1975 | [23 empty] | VV | 5
16 | 162201102R00 | Vodorovné přemístění výkopku z horniny 1 až 4, na vzdálenost přes 20 do 50 m | m3 | 83.3147 |  | 0 |  | 0 |  | 0 | 21 | 0 | 0 | 0 | 0 | 0 | 800-1 | RTS 25/ II | RTS 25/ II | 0.074 | 6.17 |  | Práce | Žlutá |  |  |  | POL1_
|  | po suchu, bez naložení výkopku, avšak se složením bez rozhrnutí, zpáteční cesta vozidla. | [25 empty] | SPI
|  | dovoz zeminy pro obsyp z mezideponie ve dvoře : | [25 empty] | VV | 0
|  | Odkaz na mn. položky pořadí 19 : 83,31474 |  | 83.3147 | [23 empty] | VV | 5
17 | 162701155R00 | Vodorovné přemístění výkopku z horniny 5 až 7, na vzdálenost přes 9 000 do 10 000 m | m3 | 115.043 |  | 0 |  | 0 |  | 0 | 21 | 0 | 0 | 0 | 0 | 0 | 800-1 | RTS 25/ II | RTS 25/ II | 0.012 | 1.38 |  | Práce | Žlutá |  |  |  | POL1_
|  | po suchu, bez naložení výkopku, avšak se složením bez rozhrnutí, zpáteční cesta vozidla. | [25 empty] | SPI
|  | Odkaz na mn. položky pořadí 10 : 29,19750 |  | 29.1975 | [23 empty] | VV | 5
|  | Odkaz na mn. položky pořadí 12 : 27,17531 |  | 27.1753 | [23 empty] | VV | 5
|  | Odkaz na mn. položky pořadí 9 : 58,67014 |  | 58.6701 | [23 empty] | VV | 5
18 | 162701159R00 | Vodorovné přemístění výkopku příplatek k ceně za každých dalších i započatých 1 000 m přes 10 000 m z horniny 5 až 7 | m3 | 3336.2456 |  | 0 |  | 0 |  | 0 | 21 | 0 | 0 | 0 | 0 | 0 | 800-1 | RTS 25/ II | RTS 25/ II | 0 | 0 |  | Práce | Žlutá |  |  |  | POL1_
|  | po suchu, bez naložení výkopku, avšak se složením bez rozhrnutí, zpáteční cesta vozidla. | [25 empty] | SPI
|  | skládka Omice, 39 km : | [25 empty] | VV | 0
|  | Odkaz na mn. položky pořadí 17 : 115,04295*29 |  | 3336.2456 | [23 empty] | VV | 5
19 | 167101102R00 | Nakládání, skládání, překládání neulehlého výkopku nakládání výkopku přes 100 m3, z horniny 1 až 4 | m3 | 83.3147 |  | 0 |  | 0 |  | 0 | 21 | 0 | 0 | 0 | 0 | 0 | 800-1 | RTS 25/ II | RTS 25/ II | 0.053 | 4.42 |  | Práce | Žlutá |  |  |  | POL1_
|  | nakládání zeminy pro obsyp : | [25 empty] | VV | 0
|  | Odkaz na mn. položky pořadí 23 : 83,31474 |  | 83.3147 | [23 empty] | VV | 5
20 | 167101152R00 | Nakládání, skládání, překládání neulehlého výkopku nakládání výkopku přes 100 m3, z horniny 5 až 7 | m3 | 115.043 |  | 0 |  | 0 |  | 0 | 21 | 0 | 0 | 0 | 0 | 0 | 800-1 | RTS 25/ II | RTS 25/ II | 0.061 | 7.02 |  | Práce | Žlutá |  |  |  | POL1_
|  | Odkaz na mn. položky pořadí 17 : 115,04295 |  | 115.043 | [23 empty] | VV | 5
21 | 171201201R00 | Uložení sypaniny na dočasnou skládku tak, že na 1 m2 plochy připadá přes 2 m3 výkopku nebo ornice | m3 | 115.043 |  | 0 |  | 0 |  | 0 | 21 | 0 | 0 | 0 | 0 | 0 | 800-1 | RTS 25/ II | RTS 25/ II | 0.009 | 1.04 |  | Práce | Žlutá |  |  |  | POL1_
|  | Odkaz na mn. položky pořadí 17 : 115,04295 |  | 115.043 | [23 empty] | VV | 5
22 | 175101101R00 | Obsyp potrubí bez prohození sypaniny, bez dodávky obsypového materiálu | m3 | 4.401 |  | 0 |  | 0 |  | 0 | 21 | 0 | 0 | 0 | 0 | 0 | 800-1 | RTS 25/ II | RTS 25/ II | 1.587 | 6.98 |  | Práce | Modrá |  |  |  | POL1_
|  | sypaninou z vhodných hornin tř. 1 - 4 nebo materiálem připraveným podél výkopu ve vzdálenosti do 3 m od jeho kraje, pro jakoukoliv hloubku výkopu a jakoukoliv míru zhutnění, | [25 empty] | SPI |  | sypaninou z vhodných hornin tř. 1 - 4 nebo materiálem připraveným podél výkopu ve vzdálenosti do 3 m od jeho kraje, pro jakoukoliv hloubku výkopu a jakoukoliv míru zhutnění,
|  | nová dešťové kanalizace : | [25 empty] | VV | 0
|  | et. 1 - 671+672 : | [25 empty] | VV | 0
|  | Začátek provozního součtu | [25 empty] | VV
|  | 5-5 : 7,45 |  | 7.45 | [23 empty] | VV | 2
|  | propoj s revizní šachtou : 0,60 |  | 0.6 | [23 empty] | VV | 2
|  | od líce vnitřní zdi po stoupačku : 0,60 |  | 0.6 | [23 empty] | VV | 2
|  | 6-6 : 3,70 |  | 3.7 | [23 empty] | VV | 2
|  | propoj s revizní šachtou : 0,60 |  | 0.6 | [23 empty] | VV | 2
|  | od líce vnitřní zdi po vpust : 1,35 |  | 1.35 | [23 empty] | VV | 2
|  | Konec provozního součtu | [25 empty] | VV
|  | 14,30*0,60*(0,15+0,30) |  | 3.861 | [23 empty] | VV | 0
|  | úprava pro napojení nové dvorní vpusti : 2*1,00*0,60*(0,15+0,30) |  | 0.54 | [23 empty] | VV | 0
23 | 175101201R00 | Obsyp objektů bez prohození sypaniny | m3 | 83.3147 |  | 0 |  | 0 |  | 0 | 21 | 0 | 0 | 0 | 0 | 0 | 800-1 | RTS 25/ II | RTS 25/ II | 2.195 | 182.88 |  | Práce | Žlutá |  |  |  | POL1_
|  | sypaninou z vhodných hornin tř. 1 - 4 nebo materiálem, uloženým ve vzdálenosti do 30 m od vnějšího kraje objektu, pro jakoukoliv míru zhutnění, | [25 empty] | SPI |  | sypaninou z vhodných hornin tř. 1 - 4 nebo materiálem, uloženým ve vzdálenosti do 30 m od vnějšího kraje objektu, pro jakoukoliv míru zhutnění,
|  | objem výkopu hornin tř. 3-6 : | [25 empty] | VV | 0
|  | Odkaz na mn. položky pořadí 5 : 8,38145 |  | 8.3814 | [23 empty] | VV | 5
|  | Odkaz na mn. položky pořadí 7 : 16,76290 |  | 16.7629 | [23 empty] | VV | 5
|  | Odkaz na mn. položky pořadí 9 : 58,67014 |  | 58.6701 | [23 empty] | VV | 5
|  | Odkaz na mn. položky pořadí 10 : 29,19750 |  | 29.1975 | [23 empty] | VV | 5
|  | Odkaz na mn. položky pořadí 11 : 0,54250 |  | 0.5425 | [23 empty] | VV | 5
|  | objem zabudovaných konstrukcí : | [25 empty] | VV | 0
|  | lože a obsyp potrubí : | [25 empty] | VV | 0
|  | Odkaz na mn. položky pořadí 67 : 1,46700*-1 |  | -1.467 | [23 empty] | VV | 5
|  | Odkaz na mn. položky pořadí 22 : 4,40100*-1 |  | -4.401 | [23 empty] | VV | 5
|  | odvodňovací žebro + beton : | [25 empty] | VV | 0
|  | Odkaz na mn. položky pořadí 36 : 13,05300*-1 |  | -13.053 | [23 empty] | VV | 5
|  | Odkaz na mn. položky pořadí 38 : 3,00494*-1 |  | -3.0049 | [23 empty] | VV | 5
|  | KZS pod terénem : | [25 empty] | VV | 0
|  | Odkaz na mn. položky pořadí 72 : 41,45750*-0,1 |  | -4.1457 | [23 empty] | VV | 5
|  | odpočet objemu vybouraných zákl.pasů : | [25 empty] | VV | 0
|  | Odkaz na mn. položky pořadí 100 : 4,16805*-1 |  | -4.1681 | [23 empty] | VV | 5
24 | 175101209R00 | Obsyp objektů příplatek za prohození sypaniny | m3 | 83.3147 |  | 0 |  | 0 |  | 0 | 21 | 0 | 0 | 0 | 0 | 0 | 800-1 | RTS 25/ II | RTS 25/ II | 0.997 | 83.06 |  | Práce | Žlutá |  |  |  | POL1_
|  | sypaninou z vhodných hornin tř. 1 - 4 nebo materiálem, uloženým ve vzdálenosti do 30 m od vnějšího kraje objektu, pro jakoukoliv míru zhutnění, | [25 empty] | SPI |  | sypaninou z vhodných hornin tř. 1 - 4 nebo materiálem, uloženým ve vzdálenosti do 30 m od vnějšího kraje objektu, pro jakoukoliv míru zhutnění,
|  | Odkaz na mn. položky pořadí 23 : 83,31474 |  | 83.3147 | [23 empty] | VV | 5
25 | 180402111R00 | Založení trávníku parkový trávník, výsevem, v rovině nebo na svahu do 1:5 | m2 | 48.3036 |  | 0 |  | 0 |  | 0 | 21 | 0 | 0 | 0 | 0 | 0 | 823-1 | RTS 25/ II | RTS 25/ II | 0.06 | 2.9 |  | Práce | Zelená |  |  |  | POL1_
|  | na půdě předem připravené s pokosením, naložením, odvozem odpadu do 20 km a se složením, | [25 empty] | SPI
|  | et. 1 - 671+672 : | [25 empty] | VV | 0
|  | plocha výkopů (viz. výkres D.1.1.2 S+B PŮDORYS, POHLEDY) : 210,92*0,33 |  | 69.6036 | [23 empty] | VV | 0
|  | odpočet zpevněných ploch : | [25 empty] | VV | 0
|  | Odkaz na mn. položky pořadí 69 : 21,30000*-1 |  | -21.3 | [23 empty] | VV | 5
26 | 181301101R00 | Rozprostření a urovnání ornice v rovině v souvislé ploše do 500 m2, tloušťka vrstvy do 100 mm | m2 | 48.3036 |  | 0 |  | 0 |  | 0 | 21 | 0 | 0 | 0 | 0 | 0 | 800-1 | RTS 25/ II | RTS 25/ II | 0.13 | 6.28 |  | Práce | Žlutá |  |  |  | POL1_
|  | s případným nutným přemístěním hromad nebo dočasných skládek na místo potřeby ze vzdálenosti do 30 m, v rovině nebo ve svahu do 1 : 5, | [25 empty] | SPI |  | s případným nutným přemístěním hromad nebo dočasných skládek na místo potřeby ze vzdálenosti do 30 m, v rovině nebo ve svahu do 1 : 5,
|  | Odkaz na mn. položky pořadí 25 : 48,30360 |  | 48.3036 | [23 empty] | VV | 5
27 | 182001111R00 | Plošná úprava terénu při nerovnostech terénu přes 50 do 100 mm, v rovině nebo na svahu do 1:5 | m2 | 48.3036 |  | 0 |  | 0 |  | 0 | 21 | 0 | 0 | 0 | 0 | 0 | 823-1 | RTS 25/ II | RTS 25/ II | 0.09 | 4.35 |  | Práce | Žlutá |  |  |  | POL1_
|  | s urovnáním povrchu, bez doplnění ornice, v hornině 1 až 4, | [25 empty] | SPI
|  | Odkaz na mn. položky pořadí 25 : 48,30360 |  | 48.3036 | [23 empty] | VV | 5
28 | 199000003R00 | Poplatky za skládku horniny 5 - 7, skupina 17 05 04 z Katalogu odpadů | m3 | 115.043 |  | 0 |  | 0 |  | 0 | 21 | 0 | 0 | 0 | 0 | 0 | 800-1 | RTS 25/ II | RTS 25/ II | 0 | 0 |  | Práce | Žlutá |  |  |  | POL1_
|  | Odkaz na mn. položky pořadí 17 : 115,04295 |  | 115.043 | [23 empty] | VV | 5
29 | 119001424R0X | Dočasné zajištění přípojkové skříně | kus | 2 |  | 0 |  | 0 |  | 0 | 21 | 0 | 0.06961 | 0.14 | 0 | 0 |  | Vlastní | Indiv | 1.246 | 2.49 |  | Práce | Modrá |  |  |  | POL1_
|  | kabel CETIN : | [25 empty] | VV | 0
|  | et. 1 - 671+672 : 1+1 |  | 2 | [23 empty] | VV | 0
30 | 119003227 | Mobilní plotová zábrana vyplněná dráty výšky přes 1,5 do 2,2 m pro zabezpečení výkopu zřízení | m | 40.26 |  | 0 |  | 0 |  | 0 | 21 | 0 | 0.00049 | 0.02 | 0 | 0 |  | Vlastní | Indiv | 0 | 0 |  | Práce | Modrá |  |  |  | POL1_
|  | odměřeno z výkresu : | [25 empty] | VV | 0
|  | et. 1 - 671+672 : 122*0,33 |  | 40.26 | [23 empty] | VV | 0
31 | 119003228 | Mobilní plotová zábrana vyplněná dráty výšky přes 1,5 do 2,2 m pro zabezpečení výkopu odstranění | m | 40.26 |  | 0 |  | 0 |  | 0 | 21 | 0 | 0 | 0 | 0 | 0 |  | Vlastní | Indiv | 0 | 0 |  | Práce | Žlutá |  |  |  | POL1_
|  | Odkaz na mn. položky pořadí 30 : 40,26000 |  | 40.26 | [23 empty] | VV | 5
32 | 199000009R0X | Laboratorní rozbor zeminy | soubor | 1 |  | 0 |  | 0 |  | 0 | 21 | 0 | 0 | 0 | 0 | 0 |  | Vlastní | Indiv | 0 | 0 |  | Práce | Běžná |  |  |  | POL1_
33 | 00572400R | směs travní parková, pro běžnou zátěž | kg | 1.9321 |  | 0 |  | 0 |  | 0 | 21 | 0 | 0.001 | 0 | 0 | 0 | SPCM | RTS 25/ II | RTS 25/ II | 0 | 0 |  | Specifikace | Žlutá |  |  |  | POL3_
|  | Odkaz na mn. položky pořadí 25 : 48,30350*0,04 |  | 1.9321 | [23 empty] | VV | 5
34 | 58330002.AX | Zemina vhodná k zásypu | t | 114.5957 |  | 0 |  | 0 |  | 0 | 21 | 0 | 1 | 114.6 | 0 | 0 |  | Vlastní | RTS 25/ II | 0 | 0 |  | Specifikace | Žlutá |  |  |  | POL3_
|  | z důvodu nevhonosti horniny tř. 5-7 pro zpětný obsyp je nutný dovoz a nákup vhodného materiálu pro obsyp : | [25 empty] | VV | 0
|  | celkový objem materiálu pro obsyp : | [25 empty] | VV | 0
|  | Odkaz na mn. položky pořadí 23 : 83,31474 |  | 83.3147 | [23 empty] | VV | 5
|  | odpočet vhodné zeminy pro obsyp - tř. 3 a 4 : | [25 empty] | VV | 0
|  | Odkaz na mn. položky pořadí 5 : 8,38145*-1 |  | -8.3814 | [23 empty] | VV | 5
|  | Odkaz na mn. položky pořadí 7 : 16,76290*-1 |  | -16.7629 | [23 empty] | VV | 5
|  | objemová hmotnost 1,97t/m3 : | [25 empty] | VV | 0
|  | Koeficient : 0,97 |  | 56.4253 | [23 empty] | VV | 4
35 | 583320401R | Kamenivo přírodní těžené; štěrkopísek; frakce 0,0 až 4,0 mm | t | 8.67 |  | 0 |  | 0 |  | 0 | 21 | 0 | 1 | 8.67 | 0 | 0 | SPCM | RTS 25/ II | RTS 25/ II | 0 | 0 |  | Specifikace | Žlutá |  |  |  | POL3_
|  | Odkaz na mn. položky pořadí 22 : 4,40100*1,97 |  | 8.67 | [23 empty] | VV | 5
Díl: | 2 | Základy a zvláštní zakládání |  |  |  | 0 |  | 0 |  | 0 |  | 0 |  | 107.37 |  | 0 |  |  |  |  | 284.52 | [6 empty] | DIL
36 | 211561111R00 | Výplň odvodňovacích žeber kamenivem hrubým drceným frakce 4 - 16 mm | m3 | 13.053 |  | 0 |  | 0 |  | 0 | 21 | 0 | 1.665 | 21.73 | 0 | 0 | 800-2 | RTS 25/ II | RTS 25/ II | 0.92 | 12.01 |  | Práce | Modrá |  |  |  | POL1_
|  | do rýh bez zhutnění s úpravou povrchu výplně, s vytvořením průduchů z lomového kamene | [25 empty] | SPI
|  | obsyp drenážního potrubí, S=0,38 m2/m : | [25 empty] | VV | 0
|  | et. 1 - 671+672 : 0,38*(23,20+11,15) |  | 13.053 | [23 empty] | VV | 0
37 | 211971110R00 | Zřízení opláštění odvod. žeber z geotextilie o sklonu do 1:2,5, | m2 | 85.875 |  | 0 |  | 0 |  | 0 | 21 | 0 | 0.00017 | 0.01 | 0 | 0 | 800-2 | RTS 25/ II | RTS 25/ II | 0.075 | 6.44 |  | Práce | Modrá |  |  |  | POL1_
|  | v rýze nebo v zářezu se stěnami, | [25 empty] | SPI
|  | opláštění obsypu drenážního potrubí, O= 2,50 m : | [25 empty] | VV | 0
|  | et. 1 - 671+672 : 2,50*(23,20+11,15) |  | 85.875 | [23 empty] | VV | 0
38 | 216311112R00 | Ochranná vrstva na základové spáře z betonu třídy C 25/30 XA2, tl. 150 mm | m3 | 3.0049 |  | 0 |  | 0 |  | 0 | 21 | 0 | 2.5017 | 7.52 | 0 | 0 | 800-2 | RTS 25/ II | RTS 25/ II | 1.39 | 4.18 |  | Práce | Modrá |  |  |  | POL1_
|  | z prostého vodostavebního betonu tloušťky do 150 mm, | [25 empty] | SPI
|  | spádový beton pod obsype, drenážního potrubí, S= 0,081 m2 : | [25 empty] | VV | 0
|  | et. 1 - 671+672 : 0,081*(23,20+11,15)*1,08 |  | 3.0049 | [23 empty] | VV | 0
39 | 274313611R00 | Beton základových pasů prostý třídy C 16/20 | m3 | 1.224 |  | 0 |  | 0 |  | 0 | 21 | 0 | 2.525 | 3.09 | 0 | 0 | 801-1 | RTS 25/ II | RTS 25/ II | 0.477 | 0.58 |  | Práce | Modrá |  |  |  | POL1_
|  | Včetně dodávky a uložení betonu a kamene. | [25 empty] | POP
|  | et. 1 - 671+672 : | [25 empty] | VV | 0
|  | základ.práh pro schodiště : 0,50*0,80*1,35*2 |  | 1.08 | [23 empty] | VV | 0
|  | základ.patka pro zpětnou mtž branky a křídla brány : 0,30*0,30*0,80*2 |  | 0.144 | [23 empty] | VV | 0
40 | 274351215R00 | Bednění stěn základových pasů zřízení | m2 | 7.84 |  | 0 |  | 0 |  | 0 | 21 | 0 | 0.03915 | 0.31 | 0 | 0 | 801-1 | RTS 25/ II | RTS 25/ II | 1.05 | 8.23 |  | Práce | Modrá |  |  |  | POL1_
|  | svislé nebo šikmé (odkloněné), půdorysně přímé nebo zalomené, stěn základových pasů ve volných nebo zapažených jámách, rýhách, šachtách, včetně případných vzpěr, | [25 empty] | SPI |  | svislé nebo šikmé (odkloněné), půdorysně přímé nebo zalomené, stěn základových pasů ve volných nebo zapažených jámách, rýhách, šachtách, včetně případných vzpěr,
|  | et. 1 - 671+672 : | [25 empty] | VV | 0
|  | základ.práh pro schodiště : (0,50+1,35)*2*0,80*2 |  | 5.92 | [23 empty] | VV | 0
|  | základ.patka pro zpětnou mtž branky a křídla brány : 0,30*4*0,80*2 |  | 1.92 | [23 empty] | VV | 0
41 | 274351215RT1 | Bednění stěn základových pasů zřízení | m2 | 26.5125 |  | 0 |  | 0 |  | 0 | 21 | 0 | 0.03632 | 0.96 | 0 | 0 | 801-1 | RTS 25/ II | RTS 25/ II | 0.527 | 13.97 |  | Práce | Modrá |  |  |  | POL1_
|  | svislé nebo šikmé (odkloněné), půdorysně přímé nebo zalomené, stěn základových pasů ve volných nebo zapažených jámách, rýhách, šachtách, včetně případných vzpěr, | [25 empty] | SPI |  | svislé nebo šikmé (odkloněné), půdorysně přímé nebo zalomené, stěn základových pasů ve volných nebo zapažených jámách, rýhách, šachtách, včetně případných vzpěr,
|  | základový pás 1000x750 mm : | [25 empty] | VV | 0
|  | et. 1 - 671+672 : 0,75*(11,15+1,00+23,20) |  | 26.5125 | [23 empty] | VV | 0
42 | 274351216R00 | Bednění stěn základových pasů odstranění | m2 | 34.3525 |  | 0 |  | 0 |  | 0 | 21 | 0 | 0 | 0 | 0 | 0 | 801-1 | RTS 25/ II | RTS 25/ II | 0.32 | 10.99 |  | Práce | Žlutá |  |  |  | POL1_
|  | svislé nebo šikmé (odkloněné), půdorysně přímé nebo zalomené, stěn základových pasů ve volných nebo zapažených jámách, rýhách, šachtách, včetně případných vzpěr, | [25 empty] | SPI |  | svislé nebo šikmé (odkloněné), půdorysně přímé nebo zalomené, stěn základových pasů ve volných nebo zapažených jámách, rýhách, šachtách, včetně případných vzpěr,
|  | Včetně očištění, vytřídění a uložení bednicího materiálu. | [25 empty] | POP
|  | Odkaz na mn. položky pořadí 40 : 7,84000 |  | 7.84 | [23 empty] | VV | 5
|  | Odkaz na mn. položky pořadí 41 : 26,51250 |  | 26.5125 | [23 empty] | VV | 5
43 | 279311114R00 | Postupné podbetonování základového zdiva z betonu třídy C 15/20 | m3 | 29.1638 |  | 0 |  | 0 |  | 0 | 21 | 0 | 2.5277 | 73.72 | 0 | 0 | 801-4 | RTS 25/ II | RTS 25/ II | 7.822 | 228.12 |  | Práce | Modrá |  |  |  | POL1_
|  | jakékoliv tloušťky bez výkopu, pažení a bednění, prostým betonem, včetně pomocného pracovního lešení | [25 empty] | SPI
|  | základový pás 1000x750 mm : | [25 empty] | VV | 0
|  | et. 1 - 671+672 : 0,75*1,00*(11,15+1,00+23,20)*1,10 |  | 29.1638 | [23 empty] | VV | 0
44 | 69366055R | Geosyntetika typ: geotextilie; netkaná; materiál: PP; tl (2 kPa) = 3,9 mm; plošná hmotnost = 300 g/m2 | m2 | 107.3438 |  | 0 |  | 0 |  | 0 | 21 | 0 | 0.0003 | 0.03 | 0 | 0 | SPCM | RTS 25/ II | RTS 25/ II | 0 | 0 |  | Specifikace | Žlutá |  |  |  | POL3_
|  | Odkaz na mn. položky pořadí 37 : 85,87500*1,25 |  | 107.3438 | [23 empty] | VV | 5
Díl: | 3 | Svislé a kompletní konstrukce |  |  |  | 0 |  | 0 |  | 0 |  | 0 |  | 47.44 |  | 0 |  |  |  |  | 177.29 | [6 empty] | DIL
45 | 310239411RT1 | Zazdívka otvorů o ploše přes 1 m2 do 4 m2 ve zdivu nadzákladovém cihlami pálenými pro jakoukoliv maltu cementovou | m3 | 27.0135 |  | 0 |  | 0 |  | 0 | 21 | 0 | 1.6821 | 45.44 | 0 | 0 | 801-4 | RTS 25/ II | RTS 25/ II | 3.9407 | 106.45 |  | Práce | Žlutá |  |  |  | POL1_
|  | včetně pomocného pracovního lešení | [25 empty] | SPI
|  | postupné dozdívání vybourané původní konstrukce obvodové zdi, po úroveň parapetu : | [25 empty] | VV | 0
|  | Odkaz na mn. položky pořadí 106 : 27,01350 |  | 27.0135 | [23 empty] | VV | 5
46 | 317314125R00 | Podbetonování zhlaví nosníků zdivo šířky 250 mm | kus | 4 |  | 0 |  | 0 |  | 0 | 21 | 0 | 0.00525 | 0.02 | 0 | 0 | 801-4 | RTS 25/ II | RTS 25/ II | 0.11 | 0.44 |  | Práce | Žlutá |  |  |  | POL1_
|  | betonem C 16/20. Tloušťka lože 50 mm, délka 200 mm. | [25 empty] | SPI
|  | Odkaz na mn. položky pořadí 58 : 4,00000 |  | 4 | [23 empty] | VV | 5
47 | 319201316R00 | Vyrovnání povrchu zdiva pod omítku maltou ze SMS tloušťka 20 mm | m2 | 47.7648 |  | 0 |  | 0 |  | 0 | 21 | 0 | 0.01733 | 0.83 | 0 | 0 | 801-1 | RTS 25/ II | RTS 25/ II | 0.37 | 17.67 |  | Práce | Modrá |  |  |  | POL1_
|  | maltou ze suché směsi, bez pomocného lešení, | [25 empty] | SPI
|  | postupné dozdívání vybourané původní konstrukce obvodové zdi-připojení ke stávající vnitřní přizdívce : | [25 empty] | VV | 0
|  | et. 1 - 671+672 : 1,50*(11,15+0,45+23,20)-13,44*0,33 |  | 47.7648 | [23 empty] | VV | 0
48 | 319211311RT1 | Utěsnění zdiva - vytmelení zdiva těsnicí maltou, spotř.do 10 kg/m2, včetně dodávky | m2 | 32.67 |  | 0 |  | 0 |  | 0 | 21 | 0 | 0.0105 | 0.34 | 0 | 0 | 801-4 | RTS 25/ II | RTS 25/ II | 0.32 | 10.45 |  | Práce | Modrá |  |  |  | POL1_
|  | et. 1 - 671+672 : | [25 empty] | VV | 0
|  | provázání jednotl.úseků postupného podezdívání, á = 1,50 m : 0,45*1,50*(1+1+(11,15+0,45+23,20)/1,5) |  | 17.01 | [23 empty] | VV | 0
|  | napojení na stávající zděnou kci - vodorovná spára : 0,45*(11,15+0,45+23,20) |  | 15.66 | [23 empty] | VV | 0
49 | 319211321RT1 | Utěsnění zdiva - těsnicí stěrka na svislé ploše tl. do 5 mm | m2 | 52.2 |  | 0 |  | 0 |  | 0 | 21 | 0 | 0.00945 | 0.49 | 0 | 0 | 801-4 | RTS 25/ II | RTS 25/ II | 0.25 | 13.05 |  | Práce | Modrá |  |  |  | POL1_
|  | postupné dozdívání vybourané původní konstrukce obvodové zdi : | [25 empty] | VV | 0
|  | et. 1 - 671+672 : 1,50*(11,15+0,45+23,20) |  | 52.2 | [23 empty] | VV | 0
50 | 380931112R00 | Vložení trnu z betonářské oceli do vrtu v betonu na chemickou maltu průměr trnu 8 mm | kus | 313.2 |  | 0 |  | 0 |  | 0 | 21 | 0 | 1e-05 | 0 | 0 | 0 | 801-4 | RTS 25/ II | RTS 25/ II | 0.092 | 28.81 |  | Práce | Žlutá |  |  |  | POL1_
|  | Vyvrtání otvoru do betonu, vyčištění vrtu, vyplnění chemickou maltou do 2/3 a vložení trnu. | [25 empty] | SPI
|  | Dodávka betonářské tyče, nebo jiného kotevního prvku se rozpočtuje samostatnou položkou. | [25 empty] | SPI
|  | Kotvení není určeno pro náročné zatížení v tahu. | [25 empty] | SPI
|  | postupné dozdívání vybourané původní konstrukce obvodové zdi, 6 trnů / m2 : | [25 empty] | VV | 0
|  | Odkaz na mn. položky pořadí 49 : 52,20000 |  | 52.2 | [23 empty] | VV | 5
|  | Koeficient : 5 |  | 261 | [23 empty] | VV | 4
51 | 389381001RT2 | Dobetonování prefabrikovaných konstrukcí betonem třídy C 16/20 | m3 | 0.1078 |  | 0 |  | 0 |  | 0 | 21 | 0 | 2.5667 | 0.28 | 0 | 0 | 801-2 | RTS 25/ II | RTS 25/ II | 3.929 | 0.42 |  | Práce | Modrá |  |  |  | POL1_
|  | se zřízením a odstraněním bednění | [25 empty] | SPI
|  | dobetonávka u prefa podesty, viz. řezy : | [25 empty] | VV | 0
|  | et. 1 - 671+672 : 1,10*(0,065+0,033) |  | 0.1078 | [23 empty] | VV | 0
52 | 13285286R | Ocel betonářská - tyč; povrch: žebírkový; značka: B500B (1.0439); d = 8,0 mm | t | 0.04322 |  | 0 |  | 0 |  | 0 | 21 | 0 | 1 | 0.04 | 0 | 0 | SPCM | RTS 25/ II | RTS 25/ II | 0 | 0 |  | Specifikace | Žlutá |  |  |  | POL3_
|  | postupné dozdívání vybourané původní konstrukce obvodové zdi, 6 trnů / m2 : | [25 empty] | VV | 0
|  | trn R8 á 300 mm (tj. koeficient = 0,30*0,40*1,15/1000 = 0,000138) : | [25 empty] | VV | 0
|  | Odkaz na mn. položky pořadí 50 : 308,71429*0,000138 |  | 0.04322 | [23 empty] | VV | 5
Díl: | 4 | Vodorovné konstrukce |  |  |  | 0 |  | 0 |  | 0 |  | 0 |  | 3.67 |  | 0 |  |  |  |  | 26.29 | [6 empty] | DIL
53 | 413351211R00 | Podpěrná konstrukce bednění nosníků do 5 kPa, zřízení | m2 | 4.495 |  | 0 |  | 0 |  | 0 | 21 | 0 | 0.00534 | 0.02 | 0 | 0 | 801-1 | RTS 25/ II | RTS 25/ II | 0.775 | 3.48 |  | Práce | Modrá |  |  |  | POL1_
|  | a jiných tyčových konstrukcí výšky do 4 m a se zesílením dna bednění, na plochu půdorysu | [25 empty] | SPI
|  | podpření stávajícího přístřešku : | [25 empty] | VV | 0
|  | et. 1 - 671+672 : 1,55*1,45*2 |  | 4.495 | [23 empty] | VV | 0
54 | 413351212R00 | Podpěrná konstrukce bednění nosníků do 5 kPa, odstranění | m2 | 4.495 |  | 0 |  | 0 |  | 0 | 21 | 0 | 0 | 0 | 0 | 0 | 801-1 | RTS 25/ II | RTS 25/ II | 0.27 | 1.21 |  | Práce | Žlutá |  |  |  | POL1_
|  | a jiných tyčových konstrukcí výšky do 4 m a se zesílením dna bednění, na plochu půdorysu | [25 empty] | SPI
|  | Odkaz na mn. položky pořadí 53 : 4,49500 |  | 4.495 | [23 empty] | VV | 5
55 | 413351231R00 | Podpěrná konstrukce bednění nosníků příplatek za podpěrnou konstrukci křížově zpevněnou pro výšku přes 4 do 6 m podle hodnoty zatížení betonovou směsí a výztuží do 5 kPa, - zřízení | m2 | 4.495 |  | 0 |  | 0 |  | 0 | 21 | 0 | 0.00286 | 0.01 | 0 | 0 | 801-1 | RTS 25/ II | RTS 25/ II | 0.191 | 0.86 |  | Práce | Žlutá |  |  |  | POL1_
|  | a jiných tyčových konstrukcí výšky do 4 m a se zesílením dna bednění, na plochu půdorysu | [25 empty] | SPI
|  | Odkaz na mn. položky pořadí 53 : 4,49500 |  | 4.495 | [23 empty] | VV | 5
56 | 413351232R00 | Podpěrná konstrukce bednění nosníků příplatek za podpěrnou konstrukci křížově zpevněnou pro výšku přes 4 do 6 m podle hodnoty zatížení betonovou směsí a výztuží do 5 kPa, - odstranění | m2 | 4.495 |  | 0 |  | 0 |  | 0 | 21 | 0 | 0 | 0 | 0 | 0 | 801-1 | RTS 25/ II | RTS 25/ II | 0.06 | 0.27 |  | Práce | Žlutá |  |  |  | POL1_
|  | a jiných tyčových konstrukcí výšky do 4 m a se zesílením dna bednění, na plochu půdorysu | [25 empty] | SPI
|  | Odkaz na mn. položky pořadí 55 : 4,49500 |  | 4.495 | [23 empty] | VV | 5
57 | 431125001R00 | Montáž podestových panelů hmotnosti do 2 t | kus | 2 |  | 0 |  | 0 |  | 0 | 21 | 0 | 0.05044 | 0.1 | 0 | 0 |  | RTS 25/ II | RTS 25/ II | 0.984 | 1.97 |  | Práce | Modrá |  |  |  | POL1_
|  | venk. schodiště : | [25 empty] | VV | 0
|  | et. 1 - 671+672 : 1+1 |  | 2 | [23 empty] | VV | 0
58 | 433121121R00 | Osazování železobetonových schodnic a podestových nosníků schodnic | kus | 4 |  | 0 |  | 0 |  | 0 | 21 | 0 | 0.00702 | 0.03 | 0 | 0 | 801-1 | RTS 25/ II | RTS 25/ II | 0.876 | 3.5 |  | Práce | Žlutá |  |  |  | POL1_
|  | venk. schodiště - 2ks : | [25 empty] | VV | 0
|  | Odkaz na mn. položky pořadí 57 : 2,00000*2 |  | 4 | [23 empty] | VV | 5
59 | 434121416R00 | Osazení schodišťových stupňů železobetonových na schodnice drsných | m | 15 |  | 0 |  | 0 |  | 0 | 21 | 0 | 0.03461 | 0.52 | 0 | 0 | 801-1 | RTS 25/ II | RTS 25/ II | 1 | 15 |  | Práce | Modrá |  |  |  | POL1_
|  | s vyspárováním styčných spár, s provizorním dřevěným zábradlím a dočasným zakrytím stupnic prkny | [25 empty] | SPI
|  | et. 1 - 671+672 : (5+7)*1,25 |  | 15 | [23 empty] | VV | 0
60 | 4-01 | Dodávka železobetonového schodnicového nosníku | kus | 4.06 |  | 0 |  | 0 |  | 0 | 21 | 0 | 0.406 | 1.65 | 0 | 0 |  | Vlastní | Indiv | 0 | 0 |  | Specifikace | Žlutá |  |  |  | POL3_
|  | Odkaz na mn. položky pořadí 58 : 4,00000*1,015 |  | 4.06 | [23 empty] | VV | 5
61 | 4-02 | Dodávka železobetonových stupňů, rozměr 1250x350x80mm | kus | 8.12 |  | 0 |  | 0 |  | 0 | 21 | 0 | 0.08 | 0.65 | 0 | 0 |  | Vlastní | Indiv | 0 | 0 |  | Specifikace | Modrá |  |  |  | POL3_
|  | et. 1 - 671+672 : (5+7)*1,015 |  | 12.18 | [23 empty] | VV | 0
|  | Odkaz na mn. položky pořadí 62 : 4,06000*-1 |  | -4.06 | [23 empty] | VV | 5
62 | 4-03 | Dodávka železobetonových stupňů, rozměr 1250x350x80mm, s přípravou na kotvení zábradlí | kus | 4.06 |  | 0 |  | 0 |  | 0 | 21 | 0 | 0.08 | 0.32 | 0 | 0 |  | Vlastní | Indiv | 0 | 0 |  | Specifikace | Modrá |  |  |  | POL3_
|  | et. 1 - 671+672 : (2+2)*1,015 |  | 4.06 | [23 empty] | VV | 0
63 | 4-04 | Dodávka železobetonové podesty, rozměr 1250x700x80mm | kus | 2.03 |  | 0 |  | 0 |  | 0 | 21 | 0 | 0.18 | 0.37 | 0 | 0 |  | Vlastní | Indiv | 0 | 0 |  | Specifikace | Žlutá |  |  |  | POL3_
|  | Odkaz na mn. položky pořadí 57 : 2,00000*1,015 |  | 2.03 | [23 empty] | VV | 5
64 | 4-05 | Dílenská dokumentace prefa schodiště | soubor | 1 |  | 0 |  | 0 |  | 0 | 21 | 0 | 0 | 0 | 0 | 0 |  | Vlastní | Indiv | 0 | 0 |  | Specifikace | Modrá |  |  |  | POL3_
|  | Dílenská dokumentace prefa schodiště, součástí dodávky zhotovitele : 1 |  | 1 | [23 empty] | VV | 0
|  | vč. zaměření skutečného stavu na stavbě : | [25 empty] | VV | 0
65 | 100253350030R | Automobil nákladní valník s hydr. rukou nosnost 6 t (MAN 12.210 - HR) | km | 32 |  | 0 |  | 0 |  | 0 | 21 | 0 | 0 | 0 | 0 | 0 | STROJ | RTS 25/ II | RTS 25/ II | 0 | 0 |  | Stroj | Modrá |  |  |  | POL6_
|  | doprava ŽB schodiště na místo stavby : | [25 empty] | VV | 0
|  | et. 1 - 671+672 : 16+16 |  | 32 | [23 empty] | VV | 0
66 | 100253350330R | Automobil nákladní valník s hydr. rukou nosnost 6 t (MAN 12.210 - HR), práce s rukou | Sh | 4 |  | 0 |  | 0 |  | 0 | 21 | 0 | 0 | 0 | 0 | 0 | STROJ | RTS 25/ II | RTS 25/ II | 0 | 0 |  | Stroj | Modrá |  |  |  | POL6_
|  | manipulace s ŽB schodištěm na místě stavby : | [25 empty] | VV | 0
|  | et. 1 - 671+672 : 2+2 |  | 4 | [23 empty] | VV | 0
Díl: | 45 | Podkladní a vedlejší konstrukce |  |  |  | 0 |  | 0 |  | 0 |  | 0 |  | 2.77 |  | 0 |  |  |  |  | 2.49 | [6 empty] | DIL
67 | 451572111R00 | Lože pod potrubí, stoky a drobné objekty z kameniva drobného těženého 0÷4 mm | m3 | 1.467 |  | 0 |  | 0 |  | 0 | 21 | 0 | 1.8908 | 2.77 | 0 | 0 | 827-1 | RTS 25/ II | RTS 25/ II | 1.695 | 2.49 |  | Práce | Modrá |  |  |  | POL1_
|  | v otevřeném výkopu, | [25 empty] | SPI
|  | nová dešťové kanalizace : | [25 empty] | VV | 0
|  | et. 1 - 671+672 : | [25 empty] | VV | 0
|  | Začátek provozního součtu | [25 empty] | VV
|  | 5-5 : 7,45 |  | 7.45 | [23 empty] | VV | 2
|  | propoj s revizní šachtou : 0,60 |  | 0.6 | [23 empty] | VV | 2
|  | od líce vnitřní zdi po stoupačku : 0,60 |  | 0.6 | [23 empty] | VV | 2
|  | 6-6 : 3,70 |  | 3.7 | [23 empty] | VV | 2
|  | propoj s revizní šachtou : 0,60 |  | 0.6 | [23 empty] | VV | 2
|  | od líce vnitřní zdi po vpust : 1,35 |  | 1.35 | [23 empty] | VV | 2
|  | Konec provozního součtu | [25 empty] | VV
|  | 14,30*0,60*0,15 |  | 1.287 | [23 empty] | VV | 0
|  | úprava pro napojení nové dvorní vpusti : 2*1,00*0,60*0,15 |  | 0.18 | [23 empty] | VV | 0
Díl: | 5 | Komunikace |  |  |  | 0 |  | 0 |  | 0 |  | 0 |  | 3.9 |  | 0 |  |  |  |  | 9.43 | [6 empty] | DIL
68 | 596291111R00 | Řezání zámkové dlažby tloušťky 60 mm | m | 3.5 |  | 0 |  | 0 |  | 0 | 21 | 0 | 0.00033 | 0 | 0 | 0 | 822-1 | RTS 25/ II | RTS 25/ II | 0.41 | 1.44 |  | Práce | Modrá |  |  |  | POL1_
|  | okapový chodník : | [25 empty] | VV | 0
|  | vstupní schodiště : | [25 empty] | VV | 0
|  | et. 1 - 671+672 : 2,50+1,00 |  | 3.5 | [23 empty] | VV | 0
69 | 596811111RT4 | Kladení dlažby včetně dodávky dlaždic betonových, rozměru 500 x 500 mm, tloušťky 50 mm, do lože z kameniva těženého | m2 | 21.3 |  | 0 |  | 0 |  | 0 | 21 | 0 | 0.1831 | 3.9 | 0 | 0 | 822-1 | RTS 25/ II | RTS 25/ II | 0.375 | 7.99 |  | Práce | Modrá |  |  |  | POL1_
|  | komunikací pro pěší, z dlaždic betonových a teracových, do velikosti dlaždic 0,25 m2, s provedením lože do tl. 30 mm, s vyplněním spár a se smetením přebytečného materiálu na vzdálenost do 3 m | [25 empty] | SPI |  | komunikací pro pěší, z dlaždic betonových a teracových, do velikosti dlaždic 0,25 m2, s provedením lože do tl. 30 mm, s vyplněním spár a se smetením přebytečného materiálu na vzdálenost do 3 m
|  | et. 1 - 671+672 : | [25 empty] | VV | 0
|  | okapový chodník : 0,50*(23,20-0,50+11,15) |  | 16.925 | [23 empty] | VV | 0
|  | vstupní schodiště : 1,25*2,50+1,25*1,00 |  | 4.375 | [23 empty] | VV | 0
Díl: | 61 | Úpravy povrchů vnitřní |  |  |  | 0 |  | 0 |  | 0 |  | 0 |  | 0.18 |  | 0 |  |  |  |  | 2.22 | [6 empty] | DIL
70 | 612403388R00 | Hrubá výplň rýh ve stěnách, jakoukoliv maltou maltou ze suchých směsí 150 x 150 mm | m | 4 |  | 0 |  | 0 |  | 0 | 21 | 0 | 0.03675 | 0.15 | 0 | 0 | 801-4 | RTS 25/ II | RTS 25/ II | 0.293 | 1.17 |  | Práce | Žlutá |  |  |  | POL1_
|  | jakékoliv šířky rýhy, | [25 empty] | SPI
|  | Odkaz na mn. položky pořadí 108 : 4,00000 |  | 4 | [23 empty] | VV | 5
71 | 612423521R00 | Omítka rýh ve stěnách maltou vápennou hladká, o šířce rýhy do 150 mm, | m2 | 0.6 |  | 0 |  | 0 |  | 0 | 21 | 0 | 0.05497 | 0.03 | 0 | 0 | 801-4 | RTS 25/ II | RTS 25/ II | 1.7429 | 1.05 |  | Práce | Modrá |  |  |  | POL1_
|  | z pomocného pracovního lešení o výšce podlahy do 1900 mm a pro zatížení do 1,5 kPa, | [25 empty] | SPI
|  | dmtž stávajících stupaček : | [25 empty] | VV | 0
|  | et. 1 - 671+672 : 2*2,00*0,15 |  | 0.6 | [23 empty] | VV | 0
Díl: | 62 | Úpravy povrchů vnější |  |  |  | 0 |  | 0 |  | 0 |  | 0 |  | 3.17 |  | 0 |  |  |  |  | 128.49 | [6 empty] | DIL
72 | 622319512R00 | Zateplení suterénu extrudovaným polysterenem, tloušťky 100 mm | m2 | 41.4575 |  | 0 |  | 0 |  | 0 | 21 | 0 | 0.00807 | 0.33 | 0 | 0 | 801-1 | RTS 25/ II | RTS 25/ II | 0.493 | 20.44 |  | Práce | Modrá |  |  |  | POL1_
|  | nanesení lepicího tmelu na izolační desky, nalepení desek a zajištění talířovými hmoždinkami (6 ks/m2). Bez povrchové úpravy desek. | [25 empty] | SPI |  | nanesení lepicího tmelu na izolační desky, nalepení desek a zajištění talířovými hmoždinkami (6 ks/m2). Bez povrchové úpravy desek.
|  | zateplení soklu pod úrovní terénu : | [25 empty] | VV | 0
|  | et. 1 - 671+672 : (41,53-0,85*23,20+0,15*23,20)+((2,10-0,80+0,15)*11,15) |  | 41.4575 | [23 empty] | VV | 0
73 | 622319522RV1 | Zateplení soklu extrudovaným polystyrénem, tloušťky 100 mm, zakončené stěrkou s výztužnou tkaninou | m2 | 45.2891 |  | 0 |  | 0 |  | 0 | 21 | 0 | 0.01112 | 0.5 | 0 | 0 | 801-1 | RTS 25/ II | RTS 25/ II | 0.857 | 38.81 |  | Práce | Modrá |  |  |  | POL1_
|  | nanesení lepicího tmelu na izolační desky, nalepení desek, zajištění talířovými hmoždinkami (6 ks/m2), přebroušení desek, natažení stěrky, vtlačení výztužné tkaniny, přehlazení stěrky. Další vrstvy podle popisu položky. Včetně rohových lišt na hranách budov. | [25 empty] | SPI |  | nanesení lepicího tmelu na izolační desky, nalepení desek, zajištění talířovými hmoždinkami (6 ks/m2), přebroušení desek, natažení stěrky, vtlačení výztužné tkaniny, přehlazení stěrky. Další vrstvy podle popisu položky. Včetně rohových lišt na hranách budov.
|  | zateplení soklu pod úrovní terénu : | [25 empty] | VV | 0
|  | et. 1 - 671+672 : | [25 empty] | VV | 0
|  | pohl. ze záp. : 1,25*3,25 |  | 4.0625 | [23 empty] | VV | 0
|  | (2,13+1,105)*0,5*(23,2-3,25) |  | 32.2691 | [23 empty] | VV | 0
|  | odpočet oken : -(0,60*0,40*6+0,90*0,40*4) |  | -2.88 | [23 empty] | VV | 0
|  | pohl. z jihu : (0,95+0,30)*11,15 |  | 13.9375 | [23 empty] | VV | 0
|  | odpočet oken : -(+0,90*0,40*4) |  | -1.44 | [23 empty] | VV | 0
|  | odpočet plochy vstupů : -0,30*1,10*2 |  | -0.66 | [23 empty] | VV | 0
74 | 622319060RT5 | Zateplení parapetu s použitím flexibilní stěrky a s dodávkou podparapetní lišty, bez dodávky izolantu | m2 | 3.24 |  | 0 |  | 0 |  | 0 | 21 | 0 | 0.00915 | 0.03 | 0 | 0 | 801-1 | RTS 25/ II | RTS 25/ II | 1.562 | 5.06 |  | Práce | Modrá |  |  |  | POL1_
|  | nanesení lepicího tmelu na izolační desky, nalepení desek, natažení stěrky, vtlačení výztužné tkaniny a přehlazení stěrky. Včetně parapetních lišt. | [25 empty] | SPI |  | nanesení lepicího tmelu na izolační desky, nalepení desek, natažení stěrky, vtlačení výztužné tkaniny a přehlazení stěrky. Včetně parapetních lišt.
|  | sklepní okna : | [25 empty] | VV | 0
|  | et. 1 - 671+672 : | [25 empty] | VV | 0
|  | 0,30*(0,60*6+0,90*4) |  | 2.16 | [23 empty] | VV | 0
|  | 0,30*0,90*4 |  | 1.08 | [23 empty] | VV | 0
75 | 622319065RT4 | Povrchová úprava ostění zateplovacího systému , flexibilní cementovou stěrkou s výztužnou tkaninou | m2 | 6.6 |  | 0 |  | 0 |  | 0 | 21 | 0 | 0.00922 | 0.06 | 0 | 0 | 801-1 | RTS 25/ II | RTS 25/ II | 1.61 | 10.63 |  | Práce | Modrá |  |  |  | POL1_
|  | okenní a rohové lišty, výztužná stěrka. Povrchová úprava dle popisu položky. | [25 empty] | SPI
|  | sklepní okna : | [25 empty] | VV | 0
|  | et. 1 - 671+672 : | [25 empty] | VV | 0
|  | 0,30*((0,60+0,40*2)*6+(0,90+0,40*2)*4) |  | 4.56 | [23 empty] | VV | 0
|  | 0,30*(0,90+0,40*2)*4 |  | 2.04 | [23 empty] | VV | 0
76 | 622397113R00 | Oprava kontaktního zateplovacího systému plochy do 0,09 m2, soklovou fasádní deskou, s mozaikovou dekorativní omítkou | kus | 4 |  | 0 |  | 0 |  | 0 | 21 | 0 | 0.00241 | 0.01 | 0 | 0 | 801-4 | RTS 25/ II | RTS 25/ II | 0.6279 | 2.51 |  | Práce | Modrá |  |  |  | POL1_
|  | zapravení KZS u vstupů : | [25 empty] | VV | 0
|  | et. 1 - 671+672 : 2+2 |  | 4 | [23 empty] | VV | 0
77 | 622397122R00 | Oprava kontaktního zateplovacího systému plochy do 0,25 m2, polystyrenovou fasádní deskou, se silikonovou omítkou | kus | 4 |  | 0 |  | 0 |  | 0 | 21 | 0 | 0.00449 | 0.02 | 0 | 0 | 801-4 | RTS 25/ II | RTS 25/ II | 0.8719 | 3.49 |  | Práce | Modrá |  |  |  | POL1_
|  | nová podpěra stávajícího přístřešku : | [25 empty] | VV | 0
|  | předpoklad 0,25x1,00 m2/ks : | [25 empty] | VV | 0
|  | et. 1 - 671+672 : 2+2 |  | 4 | [23 empty] | VV | 0
78 | 622421121RT2 | Omítky vnější stěn vápenocementové hrubé zatřené, ze suché maltové směsi, | m2 | 52.2 |  | 0 |  | 0 |  | 0 | 21 | 0 | 0.03615 | 1.89 | 0 | 0 | 801-1 | RTS 25/ II | RTS 25/ II | 0.41402 | 21.61 |  | Práce | Žlutá |  |  |  | POL1_
|  | Odkaz na mn. položky pořadí 49 : 52,20000 |  | 52.2 | [23 empty] | VV | 5
79 | 622432112R00 | Omítky vnější stěn z umělého kamene v přírodní barvě drtí dekorativní střednězrnné, akrylátové | m2 | 51.8891 |  | 0 |  | 0 |  | 0 | 21 | 0 | 0.00618 | 0.32 | 0 | 0 | 801-1 | RTS 25/ II | RTS 25/ II | 0.5 | 25.94 |  | Práce | Žlutá |  |  |  | POL1_
|  | sokl nad terénem : | [25 empty] | VV | 0
|  | Odkaz na mn. položky pořadí 73 : 45,28913 |  | 45.2891 | [23 empty] | VV | 5
|  | Odkaz na mn. položky pořadí 75 : 6,60000 |  | 6.6 | [23 empty] | VV | 5
80 | 28376361R | Výrobek izolační pro budovy z extrudovaného polystyrenu (XPS) tvar: deska; tl = 30 mm; lambda = 0,033 W/(m.K); pevnost v tlaku = 200 kPa | m2 | 11.0208 |  | 0 |  | 0 |  | 0 | 21 | 0 | 0.00105 | 0.01 | 0 | 0 | SPCM | RTS 25/ II | RTS 25/ II | 0 | 0 |  | Specifikace | Žlutá |  |  |  | POL3_
|  | Odkaz na mn. položky pořadí 74 : 3,24000*1,12 |  | 3.6288 | [23 empty] | VV | 5
|  | Odkaz na mn. položky pořadí 75 : 6,60000*1,12 |  | 7.392 | [23 empty] | VV | 5
Díl: | 63 | Podlahy a podlahové konstrukce |  |  |  | 0 |  | 0 |  | 0 |  | 0 |  | 9.42 |  | 0 |  |  |  |  | 11.41 | [6 empty] | DIL
81 | 631312141R00 | Doplnění mazanin betonem prostým rýh v dosavadních mazaninách | m3 | 0.217 |  | 0 |  | 0 |  | 0 | 21 | 0 | 2.5 | 0.54 | 0 | 0 | 801-4 | RTS 25/ II | RTS 25/ II | 5.33 | 1.16 |  | Práce | Modrá |  |  |  | POL1_
|  | prostým betonem (s dodáním hmot) bez potěru, | [25 empty] | SPI
|  | nová dešťové kanalizace - podlaha v suterénu : | [25 empty] | VV | 0
|  | et. 1 - 671+672 : | [25 empty] | VV | 0
|  | Začátek provozního součtu | [25 empty] | VV
|  | 5-5 : | [25 empty] | VV | 2
|  | od líce vnitřní zdi po stoupačku : 0,30*0,60+0,50*0,50 |  | 0.43 | [23 empty] | VV | 2
|  | 6-6 : | [25 empty] | VV | 2
|  | od líce vnitřní zdi po vpust : 0,30*1,35+0,50*0,50 |  | 0.655 | [23 empty] | VV | 2
|  | Konec provozního součtu | [25 empty] | VV
|  | tl. 100+100 mm : 1,085*0,10*2 |  | 0.217 | [23 empty] | VV | 0
82 | 631319222R00 | Doplnění mazanin betonem prostým Příplatek za výrobu betonu C 16/20, na staveništi, ze suché směsi | m3 | 0.217 |  | 0 |  | 0 |  | 0 | 21 | 0 | -0.303 | -0.07 | 0 | 0 | 801-4 | RTS 25/ II | RTS 25/ II | 4.5129 | 0.98 |  | Práce | Žlutá |  |  |  | POL1_
|  | prostým betonem (s dodáním hmot) bez potěru, | [25 empty] | SPI
|  | Odkaz na mn. položky pořadí 81 : 0,21700 |  | 0.217 | [23 empty] | VV | 5
83 | 639571120R00 | Podklad pod okapových chodník ze štěrku tl. 200 mm | m2 | 21.3 |  | 0 |  | 0 |  | 0 | 21 | 0 | 0.36 | 7.67 | 0 | 0 | 801-1 | RTS 25/ II | RTS 25/ II | 0.34 | 7.24 |  | Práce | Žlutá |  |  |  | POL1_
|  | bez obrubníku | [25 empty] | SPI
|  | Odkaz na mn. položky pořadí 69 : 21,30000 |  | 21.3 | [23 empty] | VV | 5
84 | 639571215R00 | Kačírek pro okapový chodník tl. 150 mm | m2 | 5.0875 |  | 0 |  | 0 |  | 0 | 21 | 0 | 0.252 | 1.28 | 0 | 0 | 801-1 | RTS 25/ II | RTS 25/ II | 0.27 | 1.37 |  | Práce | Modrá |  |  |  | POL1_
|  | pod vstupní schodiště : | [25 empty] | VV | 0
|  | et. 1 - 671+672 : | [25 empty] | VV | 0
|  | 5-5 : 1,25*(1,50+0,70-0,50) |  | 2.125 | [23 empty] | VV | 0
|  | 6-6 : 1,25*(2,17+0,70-0,50) |  | 2.9625 | [23 empty] | VV | 0
85 | 639571311R00 | Textilie proti prorůstání 45 g/m2 | m2 | 5.0875 |  | 0 |  | 0 |  | 0 | 21 | 0 | 8e-05 | 0 | 0 | 0 | 801-1 | RTS 25/ II | RTS 25/ II | 0.13 | 0.66 |  | Práce | Žlutá |  |  |  | POL1_
|  | Odkaz na mn. položky pořadí 84 : 5,08750 |  | 5.0875 | [23 empty] | VV | 5
Díl: | 8 | Trubní vedení |  |  |  | 0 |  | 0 |  | 0 |  | 0 |  | 0.11 |  | 0 |  |  |  |  | 19.47 | [6 empty] | DIL
86 | 871318111R00 | Kladení drenážního potrubí z plastických hmot | m | 33.35 |  | 0 |  | 0 |  | 0 | 21 | 0 | 0 | 0 | 0 | 0 |  | RTS 25/ II | RTS 25/ II | 0.05 | 1.67 |  | Práce | Modrá |  |  |  | POL1_
|  | okapový chodník : | [25 empty] | VV | 0
|  | et. 1 - 671+672 : (23,20-0,50)+(11,15-0,50) |  | 33.35 | [23 empty] | VV | 0
87 | 892575111R00 | Zkoušky těsnosti kanalizačního potrubí zabezpečení konců a zkouška vzduchem kanalizačního potrubí do DN 200 | úsek | 2 |  | 0 |  | 0 |  | 0 | 21 | 0 | 0.00011 | 0 | 0 | 0 | 827-1 | RTS 25/ II | RTS 25/ II | 6.6 | 13.2 |  | Práce | Modrá |  |  |  | POL1_
|  | vodou nebo vzduchem, | [25 empty] | SPI
|  | nová dešťové kanalizace : | [25 empty] | VV | 0
|  | et. 1 - 671+672 : 1+1 |  | 2 | [23 empty] | VV | 0
88 | 892916111R00 | Zkoušky těsnosti kanalizačního potrubí utěsnění přípojek při zkoušce kanalizačního potrubí přípojeka do DN 200 | sada | 2 |  | 0 |  | 0 |  | 0 | 21 | 0 | 2e-05 | 0 | 0 | 0 | 827-1 | RTS 25/ II | RTS 25/ II | 0.31 | 0.62 |  | Práce | Modrá |  |  |  | POL1_
|  | vodou nebo vzduchem, | [25 empty] | SPI
|  | utěsnění stávajícího potrubíé při napojení nové dešť.kanalizace : 2 |  | 2 | [23 empty] | VV | 0
89 | 894431321RAI | Šachty plastové plastové šachty z dílců D 425 mm, dno přímé s výkyvnými hrdly, D 110 mm, délka šachtové roury 2,00 m, poklop litina do roury 1,5 t | kus | 2 |  | 0 |  | 0 |  | 0 | 21 | 0 | 0.04267 | 0.09 | 0 | 0 | AP-HSV | RTS 25/ II | RTS 25/ II | 1.989 | 3.98 |  | Agregovaná položka | Modrá |  |  |  | POL2_
|  | Plastové dno, šachta z korugované trouby, těsnění, rám do šachtové roury, poklop. | [25 empty] | POP
|  | revizní šachta s lapačem písku : 1+1 |  | 2 | [23 empty] | VV | 0
90 | 28611223.AR | Trubka plastová drenážní spoj: drážkový; materiál: PVC; povrch: žebrovaný; ohebná; DN = 100; de = 100,0 mm | m | 37.352 |  | 0 |  | 0 |  | 0 | 21 | 0 | 0.00048 | 0.02 | 0 | 0 | SPCM | RTS 25/ II | RTS 25/ II | 0 | 0 |  | Specifikace | Žlutá |  |  |  | POL3_
|  | Odkaz na mn. položky pořadí 86 : 33,35000*1,12 |  | 37.352 | [23 empty] | VV | 5
91 | 28611283.AR | Spojka plastová drenážní typ: přesuvná, jednoznačná; spoj: drážkový; materiál: PVC; povrch: hladký; DN = 100 | kus | 3.045 |  | 0 |  | 0 |  | 0 | 21 | 0 | 0 | 0 | 0 | 0 | SPCM | RTS 25/ II | RTS 25/ II | 0 | 0 |  | Specifikace | Modrá |  |  |  | POL3_
|  | 3,045 |  | 3.045 | [23 empty] | VV | 0
92 | 28611310.AR | Oblouk plastový drenážní typ: jednoznačný; spoj: drážkový; materiál: PVC; povrch: hladký; úhel = 90,0 °; DN = 100 | kus | 1.015 |  | 0 |  | 0 |  | 0 | 21 | 0 | 0 | 0 | 0 | 0 | SPCM | RTS 25/ II | RTS 25/ II | 0 | 0 |  | Specifikace | Běžná |  |  |  | POL3_
|  | 1,015 |  | 1.015 | [23 empty] | VV | 0
93 | 28611326.AR | Zátka plastová drenážní spoj: drážkový; materiál: PVC; DN = 100 | kus | 1.015 |  | 0 |  | 0 |  | 0 | 21 | 0 | 0 | 0 | 0 | 0 | SPCM | RTS 25/ II | RTS 25/ II | 0 | 0 |  | Specifikace | Žlutá |  |  |  | POL3_
|  | Odkaz na mn. položky pořadí 92 : 1,01500 |  | 1.015 | [23 empty] | VV | 5
Díl: | 91 | Doplňující práce na komunikaci |  |  |  | 0 |  | 0 |  | 0 |  | 0 |  | 6.42 |  | 0 |  |  |  |  | 8.35 | [6 empty] | DIL
94 | 916561111RT7 | Osazení záhonového obrubníku betonového včetně dodávky obrubníků 1000/50/200 mm, do lože z betonu prostého C 12/15, s boční opěrou z betonu prostého | m | 51.49 |  | 0 |  | 0 |  | 0 | 21 | 0 | 0.12472 | 6.42 | 0 | 0 | 822-1 | RTS 25/ II | RTS 25/ II | 0.14 | 7.21 |  | Práce | Modrá |  |  |  | POL1_
|  | se zřízením lože z betonu prostého C 12/15 tl. 80-100 mm | [25 empty] | SPI
|  | okapový chodník : | [25 empty] | VV | 0
|  | et. 1 - 671+672 : | [25 empty] | VV | 0
|  | (23,20-0,50)+0,50+(11,15-0,50) |  | 33.85 | [23 empty] | VV | 0
|  | vstupní schodiště : | [25 empty] | VV | 0
|  | 5-5 : 1,25+(2,50+1,50+0,70-0,50)*2 |  | 9.65 | [23 empty] | VV | 0
|  | 6-6 : 1,25+(1,00+2,17+0,70-0,50)*2 |  | 7.99 | [23 empty] | VV | 0
95 | 919735123R00 | Řezání stávajících krytů nebo podkladů betonových, hloubky přes 100 do 150 mm | m | 10.4 |  | 0 |  | 0 |  | 0 | 21 | 0 | 1e-05 | 0 | 0 | 0 | 822-1 | RTS 25/ II | RTS 25/ II | 0.11 | 1.14 |  | Práce | Modrá |  |  |  | POL1_
|  | včetně spotřeby vody | [25 empty] | SPI
|  | et. 1 - 671+672 : | [25 empty] | VV | 0
|  | vstupní schodiště : | [25 empty] | VV | 0
|  | 5-5, 6-6 : 1,25*2 |  | 2.5 | [23 empty] | VV | 0
|  | nová dešťové kanalizace : | [25 empty] | VV | 0
|  | Začátek provozního součtu | [25 empty] | VV
|  | 5-5 : | [25 empty] | VV | 2
|  | od líce vnitřní zdi po stoupačku : 2*0,60+(0,50+0,50)*2 |  | 3.2 | [23 empty] | VV | 2
|  | 6-6 : | [25 empty] | VV | 2
|  | od líce vnitřní zdi po vpust : 2*1,35+(0,50+0,50)*2 |  | 4.7 | [23 empty] | VV | 2
|  | Konec provozního součtu | [25 empty] | VV
|  | 7,9 |  | 7.9 | [23 empty] | VV | 0
Díl: | 94 | Lešení a stavební výtahy |  |  |  | 0 |  | 0 |  | 0 |  | 0 |  | 0.06 |  | 0 |  |  |  |  | 2.47 | [6 empty] | DIL
96 | 941955003R00 | Lešení lehké pracovní pomocné pomocné, o výšce lešeňové podlahy přes 1,9 do 2,5 m | m2 | 9.5 |  | 0 |  | 0 |  | 0 | 21 | 0 | 0.00591 | 0.06 | 0 | 0 | 800-3 | RTS 25/ II | RTS 25/ II | 0.26 | 2.47 |  | Práce | Modrá |  |  |  | POL1_
|  | et. 1 - 671+672 : | [25 empty] | VV | 0
|  | pro podepření stávajícího přístřešku a dmtž ocel.sloupků : 3,50*2 |  | 7 | [23 empty] | VV | 0
|  | podchycení stávajících stoupaček při dmtž spodní části : 2,50*1 |  | 2.5 | [23 empty] | VV | 0
Díl: | 95 | Dokončovací konstrukce na pozemních stavbách |  |  |  | 0 |  | 0 |  | 0 |  | 0 |  | 0 |  | 0 |  |  |  |  | 1.82 | [6 empty] | DIL
97 | 953981303R00 | Chemické kotvy do betonu, do cihelného zdiva do cihel plných, hloubky 110 mm, M 12, malta pro chemické kotvy dvousložková do dutých materiálů | kus | 8 |  | 0 |  | 0 |  | 0 | 21 | 0 | 0 | 0 | 0 | 0 | 801-4 | RTS 25/ II | RTS 25/ II | 0.115 | 0.92 |  | Práce | Modrá |  |  |  | POL1_
|  | nová podpěra stávajícího přístřešku : | [25 empty] | VV | 0
|  | předpoklad 2 kotvy/ks : | [25 empty] | VV | 0
|  | et. 1 - 671+672 : 2*2*2 |  | 8 | [23 empty] | VV | 0
98 | 953991321R00 | Dodání a osazení hmoždinek ve stěnách do zdiva z železobetonu, vnější profil hmoždinky 10 - 12 mm | kus | 8 |  | 0 |  | 0 |  | 0 | 21 | 0 | 0 | 0 | 0 | 0 | 801-4 | RTS 25/ II | RTS 25/ II | 0.113 | 0.9 |  | Práce | Žlutá |  |  |  | POL1_
|  | včetně vyvrtání otvorů, | [25 empty] | SPI
|  | pro kotvení zábradlí schodiště : | [25 empty] | VV | 0
|  | Odkaz na mn. položky pořadí 97 : 8,00000 |  | 8 | [23 empty] | VV | 5
99 | 31140732R | Vrut šestihranný; částečný závit; materiál: uhlíková ocel; povrchová úprava: bílý zinek; d = 12,0 mm; dl = 120 mm | 1000 ks | 0.0092 |  | 0 |  | 0 |  | 0 | 21 | 0 | 0.0892 | 0 | 0 | 0 | SPCM | RTS 25/ II | RTS 25/ II | 0 | 0 |  | Specifikace | Žlutá |  |  |  | POL3_
|  | Odkaz na mn. položky pořadí 98 : 8,00000*0,00115 |  | 0.0092 | [23 empty] | VV | 5
Díl: | 96 | Bourání konstrukcí |  |  |  | 0 |  | 0 |  | 0 |  | 0 |  | 2.44 |  | 82.86 |  |  |  |  | 394.38 | [6 empty] | DIL
100 | 961044111R00 | Bourání základů z betonu prostého | m3 | 4.1681 |  | 0 |  | 0 |  | 0 | 21 | 0 | 0 | 0 | 2 | 8.34 | 801-3 | RTS 25/ II | RTS 25/ II | 6.436 | 26.83 |  | Práce | Modrá |  |  |  | POL1_
|  | nebo vybourání otvorů průřezové plochy přes 4 m2 v základech, | [25 empty] | SPI
|  | vybourání stávajících schodišť : | [25 empty] | VV | 0
[28 empty] | VV | 0
|  | et. 1 - 671+672 : | [25 empty] | VV | 0
|  | Začátek provozního součtu | [25 empty] | VV
|  | vybourání patek od stávající branky a brány : 0,30*0,30*0,80*2 |  | 0.144 | [23 empty] | VV | 2
|  | vybourání patek od stávajícíh venk.sušáků prádla : 0,40*0,40*0,80*5 |  | 0.64 | [23 empty] | VV | 2
|  | venk.schodiště 5-5 : (0,35*1,25*2,155+0,415*1,25*1,05)*1 |  | 1.4875 | [23 empty] | VV | 2
|  | venk.schodiště 6-6 : 0,35*1,25*1,865+0,65*1,25*0,95 |  | 1.5878 | [23 empty] | VV | 2
|  | Konec provozního součtu | [25 empty] | VV
|  | 3,85931*1,08 |  | 4.1681 | [23 empty] | VV | 0
101 | 963012510R00 | Bourání stropů z desek železobetonových z desek prefabrikovaných s dutinami šířky do 300 mm a tloušťky do 140 mm | m3 | 0.1 |  | 0 |  | 0 |  | 0 | 21 | 0 | 0.00741 | 0 | 2.1 | 0.21 | 801-3 | RTS 25/ II | RTS 25/ II | 7.476 | 0.75 |  | Práce | Modrá |  |  |  | POL1_
|  | nebo panelů železobetonových prefabrikovaných s dutinami, včetně pomocného lešení o výšce podlahy do 1900 mm a pro zatížení do 1,5 kPa (150 kg/m2), | [25 empty] | SPI |  | nebo panelů železobetonových prefabrikovaných s dutinami, včetně pomocného lešení o výšce podlahy do 1900 mm a pro zatížení do 1,5 kPa (150 kg/m2),
|  | vybourání podesty z dutých panelů : | [25 empty] | VV | 0
|  | et. 1 - 671+672 : | [25 empty] | VV | 0
|  | Začátek provozního součtu | [25 empty] | VV
|  | venk.schodiště 5-5 : 1,25*0,50*1 |  | 0.625 | [23 empty] | VV | 2
|  | venk.schodiště 6-6 : 1,25*0,50 |  | 0.625 | [23 empty] | VV | 2
|  | Konec provozního součtu | [25 empty] | VV
|  | tl. 150 mm : 1,25*0,08 |  | 0.1 | [23 empty] | VV | 0
102 | 963042819R00 | Bourání jakýchkoliv betonových schodišťových stupňů zhotovených na místě | m | 15 |  | 0 |  | 0 |  | 0 | 21 | 0 | 0 | 0 | 0.07 | 1.05 | 801-3 | RTS 25/ II | RTS 25/ II | 0.64 | 9.6 |  | Práce | Žlutá |  |  |  | POL1_
|  | vybourání stávajících schodišť.stupňů : | [25 empty] | VV | 0
|  | Odkaz na mn. položky pořadí 59 : 15,00000 |  | 15 | [23 empty] | VV | 5
103 | 963074959R00 | Vybourání schodnic z ocelových nosníků neplentovaných nebo nerabicovaných | m | 13 |  | 0 |  | 0 |  | 0 | 21 | 0 | 0.00058 | 0.01 | 0.022 | 0.29 | 801-3 | RTS 25/ II | RTS 25/ II | 0.837 | 10.88 |  | Práce | Modrá |  |  |  | POL1_
|  | včetně pomocného lešení o výšce podlahy do 1900 mm a pro zatížení do 1,5 kPa (150 kg/m2), | [25 empty] | SPI
|  | vybourání stávajících schodišť : | [25 empty] | VV | 0
[28 empty] | VV | 0
|  | et. 1 - 671+672 : | [25 empty] | VV | 0
|  | Začátek provozního součtu | [25 empty] | VV
|  | venk.schodiště 5-5 : (2,65+0,85)*2*1 |  | 7 | [23 empty] | VV | 2
|  | venk.schodiště 6-6 : (1,95+1,05)*2 |  | 6 | [23 empty] | VV | 2
|  | Konec provozního součtu | [25 empty] | VV
|  | 13 |  | 13 | [23 empty] | VV | 0
104 | 965042131R00 | Bourání podkladů pod dlažby nebo litých celistvých dlažeb a mazanin betonových nebo z litého asfaltu, tloušťky do 100 mm, plochy do 4 m2 | m3 | 1.8317 |  | 0 |  | 0 |  | 0 | 21 | 0 | 0 | 0 | 2.2 | 4.03 | 801-3 | RTS 25/ II | RTS 25/ II | 10.88 | 19.93 |  | Práce | Modrá |  |  |  | POL1_
|  | et. 1 - 671+672 : | [25 empty] | VV | 0
|  | odstranění betonové plochy pod schodištěm : | [25 empty] | VV | 0
|  | Začátek provozního součtu | [25 empty] | VV
|  | venk.schodiště 5-5 : 1,25*(1,75+0,50)*1 |  | 2.8125 | [23 empty] | VV | 2
|  | venk.schodiště 6-6 : 1,25*(1,90+0,50) |  | 3 | [23 empty] | VV | 2
|  | Konec provozního součtu | [25 empty] | VV
|  | tl. 100 mm : 5,8125*0,1 |  | 0.58125 | [23 empty] | VV | 0
|  | vybourání stávající podesty - podkladu : | [25 empty] | VV | 0
|  | Začátek provozního součtu | [25 empty] | VV
|  | venk.schodiště 5-5 : (1,25*0,50+1,10*0,60)*1 |  | 1.285 | [23 empty] | VV | 2
|  | venk.schodiště 6-6 : 1,25*0,50+1,10*0,55 |  | 1.23 | [23 empty] | VV | 2
|  | Konec provozního součtu | [25 empty] | VV
|  | tl. 150 mm : 2,515*0,15 |  | 0.37725 | [23 empty] | VV | 0
|  | vstupní schodiště - chodník stávající : | [25 empty] | VV | 0
|  | Začátek provozního součtu | [25 empty] | VV
|  | 5-5 : 1,25*2,50*1 |  | 3.125 | [23 empty] | VV | 2
|  | 6-6 : 1,25*1,00 |  | 1.25 | [23 empty] | VV | 2
|  | Konec provozního součtu | [25 empty] | VV
|  | tl. 150 mm : 4,375*0,15 |  | 0.65625 | [23 empty] | VV | 0
|  | nová dešťové kanalizace - podlaha v suterénu : | [25 empty] | VV | 0
|  | Začátek provozního součtu | [25 empty] | VV
|  | 5-5 : | [25 empty] | VV | 2
|  | od líce vnitřní zdi po stoupačku : 0,30*0,60+0,50*0,50 |  | 0.43 | [23 empty] | VV | 2
|  | 6-6 : | [25 empty] | VV | 2
|  | od líce vnitřní zdi po vpust : 0,30*1,35+0,50*0,50 |  | 0.655 | [23 empty] | VV | 2
|  | Konec provozního součtu | [25 empty] | VV
|  | tl. 100 +100 mm : 1,085*0,10*2 |  | 0.217 | [23 empty] | VV | 0
105 | 965081712RT1 | Bourání podlah z keramických dlaždic, tloušťky do 10 mm, plochy do 1 m2 | m2 | 2.515 |  | 0 |  | 0 |  | 0 | 21 | 0 | 0 | 0 | 0.02 | 0.05 | 801-3 | RTS 25/ II | RTS 25/ II | 0.24 | 0.6 |  | Práce | Modrá |  |  |  | POL1_
|  | bez podkladního lože, s jakoukoliv výplní spár | [25 empty] | SPI
|  | odstranění venkovní dlažby : | [25 empty] | VV | 0
|  | odstranění betonové plochy pod schodištěm : | [25 empty] | VV | 0
[28 empty] | VV | 0
|  | et. 1 - 671+672 : | [25 empty] | VV | 0
|  | venk.schodiště 5-5 : (1,25*0,50+1,10*0,60)*1 |  | 1.285 | [23 empty] | VV | 0
|  | venk.schodiště 6-6 : 1,25*0,50+1,10*0,55 |  | 1.23 | [23 empty] | VV | 0
106 | 971024651R00 | Vybourání otvorů ve zdivu kamenném a smíšeném ve zdivu kamenném na jakoukoliv maltu vápenou nebo vápenocementovou, plochy do 4 m2, tloušťky do 600 mm | m3 | 27.0135 |  | 0 |  | 0 |  | 0 | 21 | 0 | 0.00133 | 0.04 | 2.5 | 67.53 | 801-3 | RTS 25/ II | RTS 25/ II | 5.777 | 156.06 |  | Práce | Modrá |  |  |  | POL1_
|  | základovém nebo nadzákladovém, včetně pomocného lešení o výšce podlahy do 1900 mm a pro zatížení do 1,5 kPa (150 kg/m2), | [25 empty] | SPI |  | základovém nebo nadzákladovém, včetně pomocného lešení o výšce podlahy do 1900 mm a pro zatížení do 1,5 kPa (150 kg/m2),
|  | odstranění původní horniny v místě nového dozdění zdi, po úroveň parapetu sklepních oken, vč. korekce nepředvídatelnosti tvaru : | [25 empty] | VV | 0
|  | et. 1 - 671+672 : | [25 empty] | VV | 0
|  | 0,45*1,50*(11,15+0,45+23,20)*1,15 |  | 27.0135 | [23 empty] | VV | 0
107 | 973031325R00 | Vysekání v cihelném zdivu výklenků a kapes kapes na jakoukoliv maltu vápennou nebo vápenocementovou, plochy do 0,1 m2, hloubky do 300 mm | kus | 4 |  | 0 |  | 0 |  | 0 | 21 | 0 | 0.00049 | 0 | 0.031 | 0.12 | 801-3 | RTS 25/ II | RTS 25/ II | 0.772 | 3.09 |  | Práce | Modrá |  |  |  | POL1_
|  | Včetně pomocného lešení o výšce podlahy do 1900 mm a pro zatížení do 1,5 kPa (150 kg/m2). | [25 empty] | POP
|  | pro schodnic.nosník : | [25 empty] | VV | 0
|  | et. 1 - 671+672 : 2+2 |  | 4 | [23 empty] | VV | 0
108 | 974031154R00 | Vysekání rýh v jakémkoliv zdivu cihelném v ploše do hloubky 100 mm, šířky do 150 mm | m | 4 |  | 0 |  | 0 |  | 0 | 21 | 0 | 0.00049 | 0 | 0.027 | 0.11 | 801-3 | RTS 25/ II | RTS 25/ II | 0.422 | 1.69 |  | Práce | Modrá |  |  |  | POL1_
|  | Včetně pomocného lešení o výšce podlahy do 1900 mm a pro zatížení do 1,5 kPa (150 kg/m2). | [25 empty] | POP
|  | dmtž stávajících stupaček : | [25 empty] | VV | 0
|  | et. 1 - 671+672 : 2*1*2,00 |  | 4 | [23 empty] | VV | 0
109 | 975021211R00 | Podchycování nadzákladového zdiva pod stropem při tloušťce zdiva do 450 mm | m | 1 |  | 0 |  | 0 |  | 0 | 21 | 0 | 0.04942 | 0.05 | 0 | 0 | 801-3 | RTS 25/ II | RTS 25/ II | 3.468 | 3.47 |  | Práce | Modrá |  |  |  | POL1_
|  | nad vybouraným otvorem pro jakoukoliv délku podchycení s vybouráním otvorů pro provléknutí vynášecích trámů pro podchycení zdi, oboustranného vynesení podchycené konstrukce, | [25 empty] | SPI |  | nad vybouraným otvorem pro jakoukoliv délku podchycení s vybouráním otvorů pro provléknutí vynášecích trámů pro podchycení zdi, oboustranného vynesení podchycené konstrukce,
|  | podchycení stávajících stoupaček při dmtž spodní části : | [25 empty] | VV | 0
|  | et. 1 - 671+672 : 1,00*1 |  | 1 | [23 empty] | VV | 0
110 | 975022241R00 | Podchycení nadzákladového zdiva dřevěnou výztuhou do výšky 3 m při tloušťce zdiva do 450 mm, při délce podchycení do 3 m | m | 34.5 |  | 0 |  | 0 |  | 0 | 21 | 0 | 0.0474 | 1.64 | 0 | 0 | 801-3 | RTS 25/ II | RTS 25/ II | 3.482 | 120.13 |  | Práce | Modrá |  |  |  | POL1_
|  | vybourání otvorů pro provlékání vynášecích trámů a kapes pro vzpěry a oboustranné vynesení podchycené konstrukce | [25 empty] | SPI |  | vybourání otvorů pro provlékání vynášecích trámů a kapes pro vzpěry a oboustranné vynesení podchycené konstrukce
|  | Včetně: | [25 empty] | POP
|  | - vybourání otvorů pro provlékání vynášecích trámů a kapes pro vzpěry, | [25 empty] | POP
|  | - oboustranného vynesení podchycené konstrukce. | [25 empty] | POP
|  | podchycení jednotl.úseků postupného podezdívání zvenku, á = 1,50 m, š. 1,50 m : | [25 empty] | VV | 0
|  | et. 1 - 671+672 : | [25 empty] | VV | 0
|  | Začátek provozního součtu | [25 empty] | VV
|  | (11,15+0,45+23,20)/1,5 |  | 23.2 | [23 empty] | VV | 2
|  | Konec provozního součtu | [25 empty] | VV
|  | 23*1,50 |  | 34.5 | [23 empty] | VV | 0
111 | 975043121R00 | Jednořadové podchycení stropů pro osazení nosníků pro osazení nosníků do výšky podchycení 3,5 m při zatížení hmotnosti přes 750 do 1000 kg/m | m | 29.58 |  | 0 |  | 0 |  | 0 | 21 | 0 | 0.02363 | 0.7 | 0 | 0 | 801-3 | RTS 25/ II | RTS 25/ II | 0.826 | 24.43 |  | Práce | Modrá |  |  |  | POL1_
|  | podchycení jednotl.úseků postupného podezdívání zevnitř, á = 1,50 m, š. 2,50 m : | [25 empty] | VV | 0
|  | et. 1 - 671+672 : | [25 empty] | VV | 0
|  | (11,15+0,45+23,20)*0,85 |  | 29.58 | [23 empty] | VV | 0
112 | 976071111R00 | Vybourání kovových doplňkových konstrukcí madel a zábradlí v jakémkoliv zdivu | m | 11.1 |  | 0 |  | 0 |  | 0 | 21 | 0 | 0 | 0 | 0.037 | 0.41 | 801-3 | RTS 25/ II | RTS 25/ II | 0.55 | 6.11 |  | Práce | Modrá |  |  |  | POL1_
|  | vybourání stávajících schodišť : | [25 empty] | VV | 0
|  | et. 1 - 671+672 : | [25 empty] | VV | 0
|  | venk.schodiště 5-5 : (0,30+1,75+0,50)*2*1 |  | 5.1 | [23 empty] | VV | 0
|  | venk.schodiště 6-6 : (0,60+1,90+0,50)*2 |  | 6 | [23 empty] | VV | 0
113 | 978041112R00 | Odstranění kontaktního zateplovacího systému z fasádního polystyrenu EPS F, tloušťky 120 mm, s omítkou | m2 | 1 |  | 0 |  | 0 |  | 0 | 21 | 0 | 0 | 0 | 0.01329 | 0.01 | 801-3 | RTS 25/ II | RTS 25/ II | 0.391 | 0.39 |  | Práce | Modrá |  |  |  | POL1_
|  | předpoklad 0,25x1,00 m2/ks : | [25 empty] | VV | 0
|  | et. 1 - 671+672 : 2*2*0,25 |  | 1 | [23 empty] | VV | 0
114 | 978043304R00 | Odstranění kontaktního zateplovacího systému z extrudovaného polystyrenu, tloušťky 40 mm, s mozaikovou omítkou | m2 | 0.36 |  | 0 |  | 0 |  | 0 | 21 | 0 | 0 | 0 | 0.01499 | 0.01 | 801-3 | RTS 25/ II | RTS 25/ II | 0.241 | 0.09 |  | Práce | Modrá |  |  |  | POL1_
|  | zapravení KZS u vstupů : | [25 empty] | VV | 0
|  | et. 1 - 671+672 : 2*2*0,09 |  | 0.36 | [23 empty] | VV | 0
115 | 978043308R00 | Odstranění kontaktního zateplovacího systému z extrudovaného polystyrenu, tloušťky 80 mm, s mozaikovou omítkou | m2 | 42.8516 |  | 0 |  | 0 |  | 0 | 21 | 0 | 0 | 0 | 0.01642 | 0.7 | 801-3 | RTS 25/ II | RTS 25/ II | 0.241 | 10.33 |  | Práce | Modrá |  |  |  | POL1_
|  | odstranění stávajícího KZS soklu : | [25 empty] | VV | 0
|  | et. 1 - 671+672 : | [25 empty] | VV | 0
|  | pohl. ze záp. : 1,15*3,25 |  | 3.7375 | [23 empty] | VV | 0
|  | (2,03+1,105)*0,5*(23,2-3,25) |  | 31.2716 | [23 empty] | VV | 0
|  | pohl. z jihu : 1,15*11,15 |  | 12.8225 | [23 empty] | VV | 0
|  | odpočet oken : | [25 empty] | VV | 0
|  | Začátek provozního součtu | [25 empty] | VV
|  | pohl. z jihu : 0,90*0,40*4 |  | 1.44 | [23 empty] | VV | 2
|  | pohl. ze záp. : 0,60*0,40*6+0,90*0,40*4 |  | 2.88 | [23 empty] | VV | 2
|  | Konec provozního součtu | [25 empty] | VV
|  | -4,32 |  | -4.32 | [23 empty] | VV | 0
|  | odpočet plochy vstupů : -0,30*1,10*2 |  | -0.66 | [23 empty] | VV | 0
Díl: | 99 | Staveništní přesun hmot |  |  |  | 0 |  | 0 |  | 0 |  | 0 |  | 0 |  | 0 |  |  |  |  | 589.37 | [6 empty] | DIL
116 | 999281108R00 | Přesun hmot pro opravy a údržbu objektů pro opravy a údržbu dosavadních objektů včetně vnějších plášťů výšky do 12 m, | t | 311.504 |  | 0 |  | 0 |  | 0 | 21 | 0 | 0 | 0 | 0 | 0 | 801-4 | RTS 25/ II | RTS 25/ II | 1.892 | 589.37 |  | Přesun hmot | Žlutá |  |  |  | POL7_
|  | oborů 801, 803, 811 a 812 | [25 empty] | SPI
117 | 999281193R00 | Přesun hmot pro opravy a údržbu objektů pro opravy a údržbu dosavadních objektů včetně vnějších plášťů příplatek za zvětšený přesun přes vymezenou největší dopravní vzdálenost do 1000 m | t | 311.504 |  | 0 |  | 0 |  | 0 | 21 | 0 | 0 | 0 | 0 | 0 | 801-4 | RTS 25/ II | RTS 25/ II | 0 | 0 |  | Přesun hmot | Žlutá |  |  |  | POL7_
|  | oborů 801, 803, 811 a 812 | [25 empty] | SPI
Díl: | 711 | Izolace proti vodě |  |  |  | 0 |  | 0 |  | 0 |  | 0 |  | 0.49 |  | 0.02 |  |  |  |  | 83 | [6 empty] | DIL
118 | 711130101R00 | Odstranění izolace proti vodě - pásy na sucho vodorovné, 1 vrstva | m2 | 18.009 |  | 0 |  | 0 |  | 0 | 21 | 0 | 0 | 0 | 0.00115 | 0.02 | 800-711 | RTS 25/ II | RTS 25/ II | 0.035 | 0.63 |  | Práce | Modrá |  |  |  | POL1_
|  | odstranění stávající hydroizolace : | [25 empty] | VV | 0
|  | et. 1 - 671+672 : 0,45*(11,15+0,45+23,20)*1,15 |  | 18.009 | [23 empty] | VV | 0
119 | 711212015RT1 | Izolace proti vodě stěrka hydroizolační vyztužená tkaninou bitumenová, proti tlakové vodě | m2 | 96.1148 |  | 0 |  | 0 |  | 0 | 21 | 0 | 0.00463 | 0.45 | 0 | 0 | 800-711 | RTS 25/ II | RTS 25/ II | 0.593 | 57 |  | Práce | Modrá |  |  |  | POL1_
|  | et. 1 - 671+672 : | [25 empty] | VV | 0
|  | pohl. z jihu : (2,10-0,15+0,40+0,10)*11,155+0,30*11,15+4,33 |  | 35.0048 | [23 empty] | VV | 0
|  | pohl. ze záp. : 41,53+(-0,15+0,40+0,10)*23,20+0,30*23,20+4,5 |  | 61.11 | [23 empty] | VV | 0
120 | 711212601R00 | Izolace proti vodě doplňky těsnicí pás š.120 mm do spoje podlaha-stěna | m | 34.35 |  | 0 |  | 0 |  | 0 | 21 | 0 | 0.00032 | 0.01 | 0 | 0 | 800-711 | RTS 25/ II | RTS 25/ II | 0.22 | 7.56 |  | Práce | Modrá |  |  |  | POL1_
|  | et. 1 - 671+672 : 23,20+11,15 |  | 34.35 | [23 empty] | VV | 0
121 | 711212611R00 | Izolace proti vodě doplňky těsnicí pás šířky 120 mm do svislých koutů | m | 2.1 |  | 0 |  | 0 |  | 0 | 21 | 0 | 0.00032 | 0 | 0 | 0 | 800-711 | RTS 25/ II | RTS 25/ II | 0.14 | 0.29 |  | Práce | Modrá |  |  |  | POL1_
|  | et. 1 - 671+672 : 2,10 |  | 2.1 | [23 empty] | VV | 0
122 | 711212621R00 | Izolace proti vodě doplňky těsnění prostupů těsnicí manžetou | kus | 6 |  | 0 |  | 0 |  | 0 | 21 | 0 | 0.00039 | 0 | 0 | 0 | 800-711 | RTS 25/ II | RTS 25/ II | 0.09 | 0.54 |  | Práce | Modrá |  |  |  | POL1_
|  | et. 1 - 671+672 : 2*2+2 |  | 6 | [23 empty] | VV | 0
123 | 711823121RT2 | Ochrana konstrukcí nopovou fólií svisle, výška nopu 4 mm, včetně dodávky fólie | m2 | 81.0525 |  | 0 |  | 0 |  | 0 | 21 | 0 | 0.00017 | 0.01 | 0 | 0 | 800-711 | RTS 25/ II | RTS 25/ II | 0.16 | 12.97 |  | Práce | Modrá |  |  |  | POL1_
|  | et. 1 - 671+672 : | [25 empty] | VV | 0
|  | pohl. ze záp. : 41,53+(-0,15+0,40)*23,20+3,79 |  | 51.12 | [23 empty] | VV | 0
|  | pohl. z jihu : (2,10-0,15+0,40)*11,15+3,73 |  | 29.9325 | [23 empty] | VV | 0
124 | 711823129RT2 | Ochrana konstrukcí nopovou fólií ukončovací lišta, , včetně dodávky lišty | m | 34.35 |  | 0 |  | 0 |  | 0 | 21 | 0 | 0.00053 | 0.02 | 0 | 0 | 800-711 | RTS 25/ II | RTS 25/ II | 0.1 | 3.44 |  | Práce | Modrá |  |  |  | POL1_
|  | et. 1 - 671+672 : 23,20+11,15 |  | 34.35 | [23 empty] | VV | 0
125 | 711210020RA0 | Izolace stěrkové hydroizolační těsnicí hmotou , dvousložkovou pružnou izolací, proti vlhkosti, včetně těsnicího pásu do spoje podlaha-stěna | m2 | 1.2477 |  | 0 |  | 0 |  | 0 | 21 | 0 | 0.00378 | 0 | 0 | 0 | AP-PSV | RTS 25/ II | RTS 25/ II | 0.45719 | 0.57 |  | Agregovaná položka | Modrá |  |  |  | POL2_
|  | Nanesení hydroizolační stěrky ve dvou vrstvách. Vlepení těsnicí pásky do spoje podlaha-stěna, přitlačení a uhlazení, přetažení pásky další vrstvou izolační stěrky. | [25 empty] | POP |  | Nanesení hydroizolační stěrky ve dvou vrstvách. Vlepení těsnicí pásky do spoje podlaha-stěna, přitlačení a uhlazení, přetažení pásky další vrstvou izolační stěrky.
|  | oprava hydroizolace v suterénu při napojení nové dešť.kanalizace : | [25 empty] | VV | 0
|  | nová dešťové kanalizace - podlaha v suterénu : | [25 empty] | VV | 0
|  | et. 1 - 671+672 : | [25 empty] | VV | 0
|  | Začátek provozního součtu | [25 empty] | VV
|  | 5-5 : | [25 empty] | VV | 2
|  | od líce vnitřní zdi po stoupačku : 0,30*0,60+0,50*0,50 |  | 0.43 | [23 empty] | VV | 2
|  | 6-6 : | [25 empty] | VV | 2
|  | od líce vnitřní zdi po vpust : 0,30*1,35+0,50*0,50 |  | 0.655 | [23 empty] | VV | 2
|  | Konec provozního součtu | [25 empty] | VV
|  | 1,085*1,15 |  | 1.2477 | [23 empty] | VV | 0
126 | 998711202R00 | Přesun hmot pro izolace proti vodě svisle do 12 m | % |  |  | 0 |  | 0 |  | 0 | 21 | 0 | 0 | 0 | 0 | 0 | 800-711 | RTS 25/ II | RTS 25/ II | 0 | 0 |  | Přesun hmot | Žlutá |  |  |  | POL7_
|  | 50 m vodorovně měřeno od těžiště půdorysné plochy skládky do těžiště půdorysné plochy objektu | [25 empty] | SPI
127 | 998711292R00 | Přesun hmot pro izolace proti vodě příplatek k ceně za zvětšený přesun přes vymezenou největší dopravní vzdálenost do 100 m | % |  |  | 0 |  | 0 |  | 0 | 21 | 0 | 0 | 0 | 0 | 0 | 800-711 | RTS 25/ II | RTS 25/ II | 0 | 0 |  | Přesun hmot | Žlutá |  |  |  | POL7_
|  | 50 m vodorovně měřeno od těžiště půdorysné plochy skládky do těžiště půdorysné plochy objektu | [25 empty] | SPI
Díl: | 721 | Vnitřní kanalizace |  |  |  | 0 |  | 0 |  | 0 |  | 0 |  | 0.37 |  | 0.38 |  |  |  |  | 42.34 | [6 empty] | DIL
128 | 721110917R00 | Opravy odpadního potrubí kameninového propojení dosavadního potrubí , DN 150 | kus | 4 |  | 0 |  | 0 |  | 0 | 21 | 0 | 0.00103 | 0 | 0 | 0 | 800-721 | RTS 25/ II | RTS 25/ II | 1.465 | 5.86 |  | Práce | Modrá |  |  |  | POL1_
|  | et. 1 - 671+672 : | [25 empty] | VV | 0
|  | úprava pro napojení nové dvorní vpusti : 1+1 |  | 2 | [23 empty] | VV | 0
|  | propojení nové lůežaté dešťové kanalizace a stávající ležaté kanalizace : 1+1 |  | 2 | [23 empty] | VV | 0
129 | 721110927R00 | Opravy odpadního potrubí kameninového krácení trub, DN 150 | kus | 4 |  | 0 |  | 0 |  | 0 | 21 | 0 | 0 | 0 | 0 | 0 | 800-721 | RTS 25/ II | RTS 25/ II | 0.27 | 1.08 |  | Práce | Žlutá |  |  |  | POL1_
|  | Odkaz na mn. položky pořadí 128 : 4,00000 |  | 4 | [23 empty] | VV | 5
130 | 721140806R00 | Demontáž potrubí z litinových trub přes DN 100 do DN 200 | m | 2 |  | 0 |  | 0 |  | 0 | 21 | 0 | 0 | 0 | 0.03065 | 0.06 | 800-721 | RTS 25/ II | RTS 25/ II | 0.576 | 1.15 |  | Práce | Modrá |  |  |  | POL1_
|  | odpadního nebo dešťového, | [25 empty] | SPI
|  | dmtž stávajících stupaček : | [25 empty] | VV | 0
|  | et. 1 - 671+672 : 1*2,00 |  | 2 | [23 empty] | VV | 0
131 | 721171808R00 | Demontáž potrubí z novodurových trub přes D 75 mm do D 114 mm | m | 16.4 |  | 0 |  | 0 |  | 0 | 21 | 0 | 0 | 0 | 0.00198 | 0.03 | 800-721 | RTS 25/ II | RTS 25/ II | 0.083 | 1.36 |  | Práce | Modrá |  |  |  | POL1_
|  | odpadního nebo připojovacího, | [25 empty] | SPI
|  | stávající potrubí dešťové kanalizace zasahující do výkopu : | [25 empty] | VV | 0
|  | et. 1 - 671+672 : | [25 empty] | VV | 0
|  | 5-5 : 9,00+0,50 |  | 9.5 | [23 empty] | VV | 0
|  | 6-6 : 6,40+0,50 |  | 6.9 | [23 empty] | VV | 0
132 | 721176213R00 | Potrubí KG odpadní svislé vnější průměr D 125 mm, tloušťka stěny 3,2 mm, DN 125 | m | 2 |  | 0 |  | 0 |  | 0 | 21 | 0 | 0.00179 | 0 | 0 | 0 | 800-721 | RTS 25/ II | RTS 25/ II | 0.739 | 1.48 |  | Práce | Modrá |  |  |  | POL1_
|  | včetně tvarovek, objímek. Bez zednických výpomocí. | [25 empty] | SPI
|  | Potrubí včetně tvarovek, objímek a ukotvení. | [25 empty] | POP
|  | Včetně zřízení a demontáže pomocného lešení. | [25 empty] | POP
|  | náhrada za stávající stupačky : | [25 empty] | VV | 0
|  | et. 1 - 671+672 : 1*2,00 |  | 2 | [23 empty] | VV | 0
133 | 721176224R00 | Potrubí KG svodné (ležaté) v zemi vnější průměr D 160 mm, tloušťka stěny 4,0 mm, DN 150 | m | 16.3 |  | 0 |  | 0 |  | 0 | 21 | 0 | 0.0032 | 0.05 | 0 | 0 | 800-721 | RTS 25/ II | RTS 25/ II | 0.55 | 8.97 |  | Práce | Modrá |  |  |  | POL1_
|  | včetně tvarovek, objímek. Bez zednických výpomocí. | [25 empty] | SPI
|  | et. 1 - 671+672 : | [25 empty] | VV | 0
|  | nová dešťové kanalizace : | [25 empty] | VV | 0
|  | Začátek provozního součtu | [25 empty] | VV
|  | 5-5 : 7,45 |  | 7.45 | [23 empty] | VV | 2
|  | propoj s revizní šachtou : 0,60 |  | 0.6 | [23 empty] | VV | 2
|  | od líce vnitřní zdi po stoupačku : 0,60 |  | 0.6 | [23 empty] | VV | 2
|  | 6-6 : 3,70 |  | 3.7 | [23 empty] | VV | 2
|  | propoj s revizní šachtou : 0,60 |  | 0.6 | [23 empty] | VV | 2
|  | od líce vnitřní zdi po vpust : 1,35 |  | 1.35 | [23 empty] | VV | 2
|  | Konec provozního součtu | [25 empty] | VV
|  | 14,30 |  | 14.3 | [23 empty] | VV | 0
|  | úprava pro napojení nové dvorní vpusti : 2*1,00 |  | 2 | [23 empty] | VV | 0
134 | 721176243R00 | Potrubí KG dešťové (svislé) vnější průměr D 125 mm, tloušťka stěny 3,2 mm, DN 125 | m | 2.6 |  | 0 |  | 0 |  | 0 | 21 | 0 | 0.00172 | 0 | 0 | 0 | 800-721 | RTS 25/ II | RTS 25/ II | 0.4349 | 1.13 |  | Práce | Modrá |  |  |  | POL1_
|  | včetně tvarovek, objímek. Bez zednických výpomocí. | [25 empty] | SPI
|  | Potrubí včetně tvarovek, objímek a ukotvení. | [25 empty] | POP
|  | Včetně zřízení a demontáže pomocného lešení. | [25 empty] | POP
|  | svislá dešť. kanalizace k lapačům splaveni : | [25 empty] | VV | 0
|  | et. 1 - 671+672 : 1,30*2 |  | 2.6 | [23 empty] | VV | 0
135 | 721210831R00 | Demontáž vpusti dvorní s obetonávkou, | kus | 2 |  | 0 |  | 0 |  | 0 | 21 | 0 | 0 | 0 | 0.082 | 0.16 | 800-721 | RTS 25/ II | RTS 25/ II | 0.63 | 1.26 |  | Práce | Modrá |  |  |  | POL1_
|  | stávající vpusti u schodiště : | [25 empty] | VV | 0
|  | et. 1 - 671+672 : 1+1 |  | 2 | [23 empty] | VV | 0
136 | 721211520RT2 | Vpusti dvorní průměr 110 mm, vodorovný odtok, s plastovým rámem 240 x 240 mm, litinovou mříží a odkalovacím košem, suchá klapka proti pronikání zápachu a vyhřívací sada 36W/230V, včetně dodávky materiálu | kus | 2 |  | 0 |  | 0 |  | 0 | 21 | 0 | 0.08688 | 0.17 | 0 | 0 | 800-721 | RTS 25/ II | RTS 25/ II | 0.5 | 1 |  | Práce | Modrá |  |  |  | POL1_
|  | včetně betonového lože | [25 empty] | SPI
|  | nové dvorní vpusti : | [25 empty] | VV | 0
|  | et. 1 - 671+672 : 1+1 |  | 2 | [23 empty] | VV | 0
137 | 721242110R00 | Lapač střešních splavenin D 110 mm, s otáč.kul.kloubem na odtoku, s košem , se suchou a nezámr.klapkou,čistícím víčkem a vylam.těs. kroužky pro připoj.potrub.svodů D 75, 90, 100 a 110 mm, včetně dodávky materiálu | kus | 2 |  | 0 |  | 0 |  | 0 | 21 | 0 | 0.07663 | 0.15 | 0 | 0 | 800-721 | RTS 25/ II | RTS 25/ II | 0.5 | 1 |  | Práce | Modrá |  |  |  | POL1_
|  | svislá dešť. kanalizace k lapačům splaveni : | [25 empty] | VV | 0
|  | et. 1 - 671+672 : 1+1 |  | 2 | [23 empty] | VV | 0
138 | 721242804R00 | Demontáž lapačů střešních splavenin DN 125 | kus | 5 |  | 0 |  | 0 |  | 0 | 21 | 0 | 0 | 0 | 0.02517 | 0.13 | 800-721 | RTS 25/ II | RTS 25/ II | 0.465 | 2.33 |  | Práce | Žlutá |  |  |  | POL1_
|  | stávající lapače splavenin : 5 |  | 5 | [23 empty] | VV | 0
139 | 721300922R00 | Pročištění ležatých svodů do DN 300 | m | 8 |  | 0 |  | 0 |  | 0 | 21 | 0 | 0 | 0 | 0 | 0 | 800-721 | RTS 25/ II | RTS 25/ II | 0.465 | 3.72 |  | Práce | Modrá |  |  |  | POL1_
|  | předpoklad - pročištění stávajxcí ležaté kanalizace v domu při napojení nové dešť.kanalizace : | [25 empty] | VV | 0
|  | et. 1 - 671+672 : 4,00*2 |  | 8 | [23 empty] | VV | 0
140 | 900 RT5 | HZS, Práce v tarifní třídě 8 (např. tesař) | h | 12 |  | 0 |  | 0 |  | 0 | 21 | 0 | 0 | 0 | 0 | 0 | Prav.M | RTS 25/ II | RTS 23/ II | 1 | 12 |  | HZS | Modrá |  |  |  | POL10_
|  | práce na vnitřní kanalizaci neobsažené v položkách : | [25 empty] | VV | 0
|  | et. 1 - 671+672 : 12 |  | 12 | [23 empty] | VV | 0
141 | 998721202R00 | Přesun hmot pro vnitřní kanalizaci v objektech výšky do 12 m | % |  |  | 0 |  | 0 |  | 0 | 21 | 0 | 0 | 0 | 0 | 0 | 800-721 | RTS 25/ II | RTS 25/ II | 0 | 0 |  | Přesun hmot | Žlutá |  |  |  | POL7_
|  | 50 m vodorovně, měřeno od těžiště půdorysné plochy skládky do těžiště půdorysné plochy objektu | [25 empty] | SPI
142 | 998721292R00 | Přesun hmot pro vnitřní kanalizaci příplatek k ceně za zvětšený přesun přes vymezenou největší dopravní vzdálenost do 100 m | % |  |  | 0 |  | 0 |  | 0 | 21 | 0 | 0 | 0 | 0 | 0 | 800-721 | RTS 25/ II | RTS 25/ II | 0 | 0 |  | Přesun hmot | Žlutá |  |  |  | POL7_
|  | 50 m vodorovně, měřeno od těžiště půdorysné plochy skládky do těžiště půdorysné plochy objektu | [25 empty] | SPI
Díl: | 764 | Konstrukce klempířské |  |  |  | 0 |  | 0 |  | 0 |  | 0 |  | 0.1 |  | 0.08 |  |  |  |  | 21.6 | [6 empty] | DIL
143 | 764454203R00 | Odpadní trouby z pozinkovaného plechu dodávka a montáž odpadní trouby z Pz plechu, kruhové včetně zděří, manžet, odboček, kolen, odskoků, výpustí vody a přechodových kusů průměru 120 mm | m | 4 |  | 0 |  | 0 |  | 0 | 21 | 0 | 0.00311 | 0.01 | 0 | 0 | 800-764 | RTS 25/ II | RTS 25/ II | 0.5948 | 2.38 |  | Práce | Modrá |  |  |  | POL1_
|  | mtž dešť.svodu : | [25 empty] | VV | 0
|  | et. 1 - 671+672 : 2,00*2 |  | 4 | [23 empty] | VV | 0
144 | 764454294R00 | Odpadní trouby z pozinkovaného plechu montáž vč. spojovacích prostředků odskoku Pz kruhového | kus | 2 |  | 0 |  | 0 |  | 0 | 21 | 0 | 0.0001 | 0 | 0 | 0 | 800-764 | RTS 25/ II | RTS 25/ II | 0.25645 | 0.51 |  | Práce | Modrá |  |  |  | POL1_
|  | mtž dešť.svodu : | [25 empty] | VV | 0
|  | et. 1 - 671+672 : 1+1 |  | 2 | [23 empty] | VV | 0
145 | 764816120R00 | Oplechování parapetů z lakovaného pozinkovaného plechu, rš 200 mm, dodávka a montáž, včetně rohů, lepené lepidlem | m | 32.15 |  | 0 |  | 0 |  | 0 | 21 | 0 | 0.00233 | 0.07 | 0 | 0 | 800-764 | RTS 25/ II | RTS 25/ II | 0.35006 | 11.25 |  | Práce | Modrá |  |  |  | POL1_
|  | včetně rohů | [25 empty] | SPI
|  | krycí lišta KZS soklu : | [25 empty] | VV | 0
|  | et. 1 - 671+672 : 23,20-1,10*2+11,15 |  | 32.15 | [23 empty] | VV | 0
146 | 764816134RT3 | Oplechování parapetů z lakovaného pozinkovaného plechu, rš 345 mm, dodávka a montáž, včetně rohů, lepené lepidlem | m | 10.8 |  | 0 |  | 0 |  | 0 | 21 | 0 | 0.002 | 0.02 | 0 | 0 | 800-764 | RTS 25/ II | RTS 25/ II | 0.27 | 2.92 |  | Práce | Modrá |  |  |  | POL1_
|  | včetně rohů | [25 empty] | SPI
|  | včetně krytek a spojovacích prostředků. | [25 empty] | POP
|  | parapety sklep.oken : | [25 empty] | VV | 0
|  | et. 1 - 671+672 : | [25 empty] | VV | 0
|  | pohl. z jihu : 0,90*4 |  | 3.6 | [23 empty] | VV | 0
|  | pohl. ze záp. : (0,60*6+0,90*4) |  | 7.2 | [23 empty] | VV | 0
147 | 764410850R00 | Demontáž oplechování parapetů rš od 100 do 330 mm | m | 32.15 |  | 0 |  | 0 |  | 0 | 21 | 0 | 0 | 0 | 0.00135 | 0.04 | 800-764 | RTS 25/ II | RTS 25/ II | 0.092 | 2.96 |  | Práce | Žlutá |  |  |  | POL1_
|  | krycí lišta stávajícího KZS soklu : | [25 empty] | VV | 0
|  | Odkaz na mn. položky pořadí 145 : 32,15000 |  | 32.15 | [23 empty] | VV | 5
148 | 764410880R00 | Demontáž oplechování parapetů rš od 400 do 600 mm | m | 10.8 |  | 0 |  | 0 |  | 0 | 21 | 0 | 0 | 0 | 0.00287 | 0.03 | 800-764 | RTS 25/ II | RTS 25/ II | 0.1035 | 1.12 |  | Práce | Žlutá |  |  |  | POL1_
|  | stávající parapety sklep.oken : | [25 empty] | VV | 0
|  | Odkaz na mn. položky pořadí 146 : 10,80000 |  | 10.8 | [23 empty] | VV | 5
149 | 764453875R00 | Demontáž odpadních trub nebo součástí odskoků, o straně nebo průměru 120, 150 a 200 mm | kus | 2 |  | 0 |  | 0 |  | 0 | 21 | 0 | 0 | 0 | 0.00209 | 0 | 800-764 | RTS 25/ II | RTS 25/ II | 0.092 | 0.18 |  | Práce | Žlutá |  |  |  | POL1_
|  | dmtž dešť.svodu : | [25 empty] | VV | 0
|  | Odkaz na mn. položky pořadí 144 : 2,00000 |  | 2 | [23 empty] | VV | 5
150 | 764454802R00 | Demontáž odpadních trub nebo součástí trub kruhových , o průměru 120 mm | m | 4 |  | 0 |  | 0 |  | 0 | 21 | 0 | 0 | 0 | 0.00285 | 0.01 | 800-764 | RTS 25/ II | RTS 25/ II | 0.069 | 0.28 |  | Práce | Žlutá |  |  |  | POL1_
|  | dmtž dešť.svodu : | [25 empty] | VV | 0
|  | Odkaz na mn. položky pořadí 143 : 4,00000 |  | 4 | [23 empty] | VV | 5
151 | 5534426571RX | Odskok soklový kulatý s hrdlem 120, vyložení 100 mm | kus | 2 |  | 0 |  | 0 |  | 0 | 21 | 0 | 0.00064 | 0 | 0 | 0 |  | Vlastní | RTS 25/ II | 0 | 0 |  | Specifikace | Žlutá |  |  |  | POL3_
|  | Odkaz na mn. položky pořadí 144 : 2,00000 |  | 2 | [23 empty] | VV | 5
152 | 998764202R00 | Přesun hmot pro konstrukce klempířské v objektech výšky do 12 m | % |  |  | 0 |  | 0 |  | 0 | 21 | 0 | 0 | 0 | 0 | 0 | 800-764 | RTS 25/ II | RTS 25/ II | 0 | 0 |  | Přesun hmot | Žlutá |  |  |  | POL7_
|  | 50 m vodorovně | [25 empty] | SPI
153 | 998764292R00 | Přesun hmot pro konstrukce klempířské příplatek k ceně za zvětšený přesun přes vymezenou největší dopravní vzdálenost do 100 m | % |  |  | 0 |  | 0 |  | 0 | 21 | 0 | 0 | 0 | 0 | 0 | 800-764 | RTS 25/ II | RTS 25/ II | 0 | 0 |  | Přesun hmot | Žlutá |  |  |  | POL7_
|  | 50 m vodorovně | [25 empty] | SPI
Díl: | 767 | Konstrukce zámečnické |  |  |  | 0 |  | 0 |  | 0 |  | 0 |  | 0.09 |  | 0.68 |  |  |  |  | 38.33 | [6 empty] | DIL
154 | 767221220R00 | Montáž zábradlí schodišťových z trubek nebo tenkostěnných profilů na ocelovou konstrukci, o hmotnosti 1 m zábradlí přes 15 do 25 kg | m | 11.15 |  | 0 |  | 0 |  | 0 | 21 | 0 | 6e-05 | 0 | 0 | 0 | 800-767 | RTS 25/ II | RTS 25/ II | 0.333 | 3.71 |  | Práce | Modrá |  |  |  | POL1_
|  | et. 1 - 671+672 : (1,715+0,70)*2+(2,46+0,70)*2 |  | 11.15 | [23 empty] | VV | 0
155 | 767651210R00 | Montáž vrat otočných, osazených do ocelové zárubně z dílů, o ploše do 6 m2 | kus | 2 |  | 0 |  | 0 |  | 0 | 21 | 0 | 0.00043 | 0 | 0 | 0 | 800-767 | RTS 25/ II | RTS 25/ II | 1.872 | 3.74 |  | Práce | Modrá |  |  |  | POL1_
|  | včetně dokončení okování dvířek průchodových, | [25 empty] | SPI
|  | et. 1 - 671+672 : | [25 empty] | VV | 0
|  | zpětná mtž stávající branky : 1 |  | 1 | [23 empty] | VV | 0
|  | zpětná mtž stávajíícho křídla brány : 1 |  | 1 | [23 empty] | VV | 0
156 | 767662110R00 | Montáž mříží pevných - šroubováním | m2 | 4.32 |  | 0 |  | 0 |  | 0 | 21 | 0 | 0 | 0 | 0 | 0 | 800-767 | RTS 25/ II | RTS 25/ II | 0.678 | 2.93 |  | Práce | Modrá |  |  |  | POL1_
|  | dmtž stávajících mříží ze sklepních oken : | [25 empty] | VV | 0
|  | et. 1 - 671+672 : | [25 empty] | VV | 0
|  | pohl. z jihu : 0,90*0,40*4 |  | 1.44 | [23 empty] | VV | 0
|  | pohl. ze záp. : 0,60*0,40*6+0,90*0,40*4 |  | 2.88 | [23 empty] | VV | 0
157 | 767920810R00 | Demontáž vrat a vrátek k oplocení o ploše jednotlivě do 2 m2 | kus | 1 |  | 0 |  | 0 |  | 0 | 21 | 0 | 0 | 0 | 0.192 | 0.19 | 800-767 | RTS 25/ II | RTS 25/ II | 0.602 | 0.6 |  | Práce | Modrá |  |  |  | POL1_
|  | et. 1 - 671+672 : | [25 empty] | VV | 0
|  | dmtž stávající branky : 1 |  | 1 | [23 empty] | VV | 0
158 | 767920820R00 | Demontáž vrat a vrátek k oplocení o ploše jednotlivě přes 2 do 6 m2 | kus | 1 |  | 0 |  | 0 |  | 0 | 21 | 0 | 0 | 0 | 0.21 | 0.21 | 800-767 | RTS 25/ II | RTS 25/ II | 0.714 | 0.71 |  | Práce | Modrá |  |  |  | POL1_
|  | et. 1 - 671+672 : | [25 empty] | VV | 0
|  | dmtž stávajíícho křídla brány : 1 |  | 1 | [23 empty] | VV | 0
159 | 767951112R00 | Pozinkování ocelových výrobků objem zakázky od 10 do 50 kg | kg | 80 |  | 0 |  | 0 |  | 0 | 21 | 0 | 0 | 0 | 0 | 0 | 800-767 | RTS 25/ II | RTS 25/ II | 0 | 0 |  | Práce | Žlutá |  |  |  | POL1_
|  | Odkaz na mn. položky pořadí 165 : 80,00000 |  | 80 | [23 empty] | VV | 5
160 | 767996801R00 | Demontáž ostatních doplňků staveb atypických konstrukcí o hmotnosti přes 20 do 50 kg | kg | 189.6272 |  | 0 |  | 0 |  | 0 | 21 | 0 | 5e-05 | 0.01 | 0.001 | 0.19 | 800-767 | RTS 25/ II | RTS 25/ II | 0.097 | 18.39 |  | Práce | Modrá |  |  |  | POL1_
|  | et. 1 - 671+672 : | [25 empty] | VV | 0
|  | odstranění ocel.sloupků zastřešení, předpoklad 4,40 kg/m : 3,40*4,40*1,08*2*2 |  | 64.6272 | [23 empty] | VV | 0
|  | dmtž stávajících venkovních sušáků na prádlo, cca 25 kg/ks : 25*5 |  | 125 | [23 empty] | VV | 0
161 | 767-01 | Dodávka ocelového zábradlí z profilů, povrch žárově zinkovaný, výplň tyčová, výška 0,90 m | m | 11.15 |  | 0 |  | 0 |  | 0 | 21 | 0 | 0 | 0 | 0 | 0 |  | Vlastní | Indiv | 0 | 0 |  | Práce | Žlutá |  |  |  | POL1_
|  | Odkaz na mn. položky pořadí 154 : 11,15000 |  | 11.15 | [23 empty] | VV | 5
162 | 767-02 | Dílenská dokumentace zábradlí | soubor | 1 |  | 0 |  | 0 |  | 0 | 21 | 0 | 0 | 0 | 0 | 0 |  | Vlastní | Indiv | 0 | 0 |  | Práce | Běžná |  |  |  | POL1_
|  | Dílenská dokumentace zábradlí schodiště, součástí dodávky zhotovitele : 1 |  | 1 | [23 empty] | VV | 0
|  | vč. zaměření skutečného stavu na stavbě : | [25 empty] | VV | 0
163 | 767-03 | Dílenská dokumentace podchycení stříšky | soubor | 1 |  | 0 |  | 0 |  | 0 | 21 | 0 | 0 | 0 | 0 | 0 |  | Vlastní | Indiv | 0 | 0 |  | Práce | Běžná |  |  |  | POL1_
|  | Dílenská dokumentace podchycení stříšky, součástí dodávky zhotovitele : 1 |  | 1 | [23 empty] | VV | 0
|  | vč. zaměření skutečného stavu na stavbě : | [25 empty] | VV | 0
164 | 767661811 | Demontáž mříží pevných nebo otevíravých | m2 | 4.32 |  | 0 |  | 0 |  | 0 | 21 | 0 | 0 | 0 | 0.02 | 0.09 |  | Vlastní | Indiv | 0 | 0 |  | Práce | Žlutá |  |  |  | POL1_
|  | dmtž stávajících mříží ze sklepních oken : | [25 empty] | VV | 0
|  | Odkaz na mn. položky pořadí 156 : 4,32000 |  | 4.32 | [23 empty] | VV | 5
165 | 767990010RAC | Ostatní atypické kovové prvky 10 - 50 kg/kus | kg | 80 |  | 0 |  | 0 |  | 0 | 21 | 0 | 0.00105 | 0.08 | 0 | 0 | AP-PSV | RTS 25/ II | RTS 25/ II | 0.10316 | 8.25 |  | Agregovaná položka | Modrá |  |  |  | POL2_
|  | nová podpěra stávajícího přístřešku : | [25 empty] | VV | 0
|  | předpoklad 20 kg/ks : | [25 empty] | VV | 0
|  | et. 1 - 671+672 : 2*2*20 |  | 80 | [23 empty] | VV | 0
166 | 998767202R00 | Přesun hmot pro kovové stavební doplňk. konstrukce v objektech výšky do 12 m | % |  |  | 0 |  | 0 |  | 0 | 21 | 0 | 0 | 0 | 0 | 0 | 800-767 | RTS 25/ II | RTS 25/ II | 0 | 0 |  | Přesun hmot | Žlutá |  |  |  | POL7_
|  | 50 m vodorovně | [25 empty] | SPI
167 | 998767292R00 | Přesun hmot pro kovové stavební doplňk. konstrukce příplatek k ceně za zvětšený přesun přes vymezenou největší dopravní vzdálenost do 100 m | % |  |  | 0 |  | 0 |  | 0 | 21 | 0 | 0 | 0 | 0 | 0 | 800-767 | RTS 25/ II | RTS 25/ II | 0 | 0 |  | Přesun hmot | Žlutá |  |  |  | POL7_
|  | 50 m vodorovně | [25 empty] | SPI
Díl: | D96 | Přesuny suti a vybouraných hmot |  |  |  | 0 |  | 0 |  | 0 |  | 0 |  | 0 |  | 0 |  |  |  |  | 165.23 | [6 empty] | DIL
168 | 979990107R00 | Poplatek za uložení, směs betonu, cihel a dřeva, , skupina 17 09 04 z Katalogu odpadů | t | 85.4884 |  | 0 |  | 0 |  | 0 | 21 | 0 | 0 | 0 | 0 | 0 | 801-3 | RTS 25/ II | RTS 25/ II | 0 | 0 |  | Práce | Žlutá |  |  |  | POL1_
|  | 86,369 |  | 86.369 | [23 empty] | VV | 0
|  | Odkaz na mn. položky pořadí 169 : 0,72231*-1 |  | -0.72231 | [23 empty] | VV | 5
|  | Odkaz na mn. položky pořadí 170 : 0,15832*-1 |  | -0.15832 | [23 empty] | VV | 5
169 | 979990141R00 | Poplatek za uložení, polystyren+omítka, , skupina 17 06 04 z Katalogu odpadů | t | 0.72231 |  | 0 |  | 0 |  | 0 | 21 | 0 | 0 | 0 | 0 | 0 | 801-3 | RTS 25/ II | Indiv | 0 | 0 |  | Práce | Žlutá |  |  |  | POL1_
|  | Odkaz na dem. hmot. položky pořadí 113 : 0,01329 |  | 0.01329 | [23 empty] | VV | 7
|  | Odkaz na dem. hmot. položky pořadí 114 : 0,00540 |  | 0.0054 | [23 empty] | VV | 7
|  | Odkaz na dem. hmot. položky pořadí 115 : 0,70362 |  | 0.70362 | [23 empty] | VV | 7
170 | 979990191R00 | Poplatek za uložení, plastové výrobky, , skupina 17 02 03 z Katalogu odpadů | t | 0.15832 |  | 0 |  | 0 |  | 0 | 21 | 0 | 0 | 0 | 0 | 0 | 801-3 | RTS 25/ II | RTS 25/ II | 0 | 0 |  | Práce | Žlutá |  |  |  | POL1_
|  | Odkaz na dem. hmot. položky pořadí 138 : 0,12585 |  | 0.12585 | [23 empty] | VV | 7
|  | Odkaz na dem. hmot. položky pořadí 131 : 0,03247 |  | 0.03247 | [23 empty] | VV | 7
171 | 979999999R0X | Laboratorní rozbor stavební sutě | soubor | 1 |  | 0 |  | 0 |  | 0 | 21 | 0 | 0 | 0 | 0 | 0 |  | Vlastní | Indiv | 0 | 0 |  | Práce | Žlutá |  |  |  | POL1_
172 | 979094211R00 | Nakládání nebo překládání vybourané suti | t | 86.369 |  | 0 |  | 0 |  | 0 | 21 | 0 | 0 | 0 | 0 | 0 |  | RTS 25/ II | RTS 25/ II | 0.265 | 22.89 |  | Přesun suti | Žlutá |  |  |  | POL8_
173 | 979081111R00 | Odvoz suti a vybouraných hmot na skládku do 1 km | t | 86.369 |  | 0 |  | 0 |  | 0 | 21 | 0 | 0 | 0 | 0 | 0 | 801-3 | RTS 25/ II | RTS 25/ II | 0.49 | 42.32 |  | Přesun suti | Žlutá |  |  |  | POL8_
174 | 979081121R00 | Odvoz suti a vybouraných hmot na skládku příplatek za každý další 1 km | t | 690.952 |  | 0 |  | 0 |  | 0 | 21 | 0 | 0 | 0 | 0 | 0 | 801-3 | RTS 25/ II | RTS 25/ II | 0 | 0 |  | Přesun suti | Žlutá |  |  |  | POL8_
175 | 979082111R00 | Vnitrostaveništní doprava suti a vybouraných hmot do 10 m | t | 86.369 |  | 0 |  | 0 |  | 0 | 21 | 0 | 0 | 0 | 0 | 0 | 801-3 | RTS 25/ II | RTS 25/ II | 0.942 | 81.36 |  | Přesun suti | Žlutá |  |  |  | POL8_
176 | 979082121R00 | Vnitrostaveništní doprava suti a vybouraných hmot příplatek k ceně za každých dalších 5 m | t | 172.738 |  | 0 |  | 0 |  | 0 | 21 | 0 | 0 | 0 | 0 | 0 | 801-3 | RTS 25/ II | RTS 25/ II | 0.105 | 18.14 |  | Přesun suti | Žlutá |  |  |  | POL8_
177 | 979093111R00 | Uložení suti na skládku bez zhutnění | t | 86.369 |  | 0 |  | 0 |  | 0 | 21 | 0 | 0 | 0 | 0 | 0 | 800-6 | RTS 25/ II | RTS 25/ II | 0.006 | 0.52 |  | Přesun suti | Žlutá |  |  |  | POL8_
|  | s hrubým urovnáním, | [25 empty] | SPI
Díl: | VN | Vedlejší náklady |  |  |  | 0 |  | 0 |  | 0 |  | 0 |  | 0 |  | 0 |  |  |  |  | 0 | [6 empty] | DIL
178 | 005111021R | Vytyčení inženýrských sítí | Soubor | 1 |  | 0 |  | 0 |  | 0 | 21 | 0 | 0 | 0 | 0 | 0 |  | RTS 25/ II | Indiv | 0 | 0 |  | VRN | Žlutá |  |  |  | POL99_8
|  | Zaměření a vytýčení stávajících inženýrských sítí v místě stavby z hlediska jejich ochrany při provádění stavby. | [25 empty] | POP |  | Zaměření a vytýčení stávajících inženýrských sítí v místě stavby z hlediska jejich ochrany při provádění stavby.
179 | 005121010R | Vybudování zařízení staveniště | Soubor | 1 |  | 0 |  | 0 |  | 0 | 21 | 0 | 0 | 0 | 0 | 0 |  | RTS 25/ II | Indiv | 0 | 0 |  | VRN | Žlutá |  |  |  | POL99_2
|  | Náklady spojené se zřízením přípojek energií k objektům zařízení staveniště, vybudování případných měřících odběrných míst a zřízení, případná příprava území pro objekty zařízení staveniště a vlastní vybudování objektů zařízení staveniště. | [25 empty] | POP |  | Náklady spojené se zřízením přípojek energií k objektům zařízení staveniště, vybudování případných měřících odběrných míst a zřízení, případná příprava území pro objekty zařízení staveniště a vlastní vybudování objektů zařízení staveniště.
180 | 005121020R | Provoz zařízení staveniště | Soubor | 1 |  | 0 |  | 0 |  | 0 | 21 | 0 | 0 | 0 | 0 | 0 |  | RTS 25/ II | Indiv | 0 | 0 |  | VRN | Žlutá |  |  |  | POL99_2
|  | Náklady na vybavení objektů zařízení staveniště, ostraha staveniště, náklady na energie spotřebované dodavatelem v rámci provozu zařízení staveniště, náklady na potřebný úklid v prostorách zařízení staveniště, náklady na nutnou údržbu a opravy na objektech zařízení staveniště a na přípojkách energií. | [25 empty] | POP |  | Náklady na vybavení objektů zařízení staveniště, ostraha staveniště, náklady na energie spotřebované dodavatelem v rámci provozu zařízení staveniště, náklady na potřebný úklid v prostorách zařízení staveniště, náklady na nutnou údržbu a opravy na objektech zařízení staveniště a na přípojkách energií.
181 | 005121030R | Odstranění zařízení staveniště | Soubor | 1 |  | 0 |  | 0 |  | 0 | 21 | 0 | 0 | 0 | 0 | 0 |  | RTS 25/ II | Indiv | 0 | 0 |  | VRN | Žlutá |  |  |  | POL99_2
|  | Odstranění objektů zařízení staveniště včetně přípojek energií a jejich odvoz. Položka zahrnuje i náklady na úpravu povrchů po odstranění zařízení staveniště a úklid ploch, na kterých bylo zařízení staveniště provozováno. | [25 empty] | POP |  | Odstranění objektů zařízení staveniště včetně přípojek energií a jejich odvoz. Položka zahrnuje i náklady na úpravu povrchů po odstranění zařízení staveniště a úklid ploch, na kterých bylo zařízení staveniště provozováno.
182 | 005122 R | Provozní vlivy | Soubor | 1 |  | 0 |  | 0 |  | 0 | 21 | 0 | 0 | 0 | 0 | 0 |  | RTS 25/ II | Indiv | 0 | 0 |  | VRN | Žlutá |  |  |  | POL99_1
|  | Náklady na ztížené podmínky provádění tam, kde jsou stavební práce zcela nebo zčásti omezovány provozem jiných osob. Jde zejména o zvýšené náklady související s omezením provozem v areálu objednatele nebo o náklady v důsledku nezbytného respektování stávající dopravy ovlivňující stavební práce. | [25 empty] | POP |  | Náklady na ztížené podmínky provádění tam, kde jsou stavební práce zcela nebo zčásti omezovány provozem jiných osob. Jde zejména o zvýšené náklady související s omezením provozem v areálu objednatele nebo o náklady v důsledku nezbytného respektování stávající dopravy ovlivňující stavební práce.
183 | 005124010R | Koordinační činnost | Soubor | 1 |  | 0 |  | 0 |  | 0 | 21 | 0 | 0 | 0 | 0 | 0 |  | RTS 25/ II | Indiv | 0 | 0 |  | VRN | Žlutá |  |  |  | POL99_2
|  | Koordinace stavebních a technologických dodávek stavby. | [25 empty] | POP
184 | 005124011RX | Posouzení - statik | Soubor | 1 |  | 0 |  | 0 |  | 0 | 21 | 0 | 0 | 0 | 0 | 0 |  | Vlastní | Indiv | 0 | 0 |  | VRN | Žlutá |  |  |  | POL99_8
|  | posouzení skutečného stavu konstrukcí autorizovaným statikem při odkrytí nosných konstrukcí : 1 |  | 1 | [23 empty] | VV | 0
185 | 005124012RX | Posouzení základové spáry a zeminy | soubor | 1 |  | 0 |  | 0 |  | 0 | 21 | 0 | 0 | 0 | 0 | 0 |  | Vlastní | Indiv | 0 | 0 |  | VRN | Žlutá |  |  |  | POL99_8
|  | posouzení základové spáry objektu a kvality zeminy autorizovaným geotechnikem : 1 |  | 1 | [23 empty] | VV | 0
Díl: | ON | Ostatní náklady |  |  |  | 0 |  | 0 |  | 0 |  | 0 |  | 0 |  | 0 |  |  |  |  | 0 | [6 empty] | DIL
186 | 005211040R | Užívání veřejných ploch a prostranství | Soubor | 1 |  | 0 |  | 0 |  | 0 | 21 | 0 | 0 | 0 | 0 | 0 |  | RTS 25/ II | Indiv | 0 | 0 |  | VRN | Žlutá |  |  |  | POL99_8
|  | Náklady a poplatky spojené s užíváním veřejných ploch a prostranství, pokud jsou stavebními pracemi nebo souvisejícími činnostmi dotčeny, a to včetně užívání ploch v souvislosti s uložením stavebního materiálu nebo stavebního odpadu. | [25 empty] | POP |  | Náklady a poplatky spojené s užíváním veřejných ploch a prostranství, pokud jsou stavebními pracemi nebo souvisejícími činnostmi dotčeny, a to včetně užívání ploch v souvislosti s uložením stavebního materiálu nebo stavebního odpadu.
187 | 005211080R | Bezpečnostní a hygienická opatření na staveništi | Soubor | 1 |  | 0 |  | 0 |  | 0 | 21 | 0 | 0 | 0 | 0 | 0 |  | RTS 25/ II | Indiv | 0 | 0 |  | VRN | Žlutá |  |  |  | POL99_2
|  | Náklady na ochranu staveniště před vstupem nepovolaných osob, včetně příslušného značení, náklady na osvětlení staveniště, náklady na vypracování potřebné dokumentace pro provoz staveniště z hlediska požární ochrany (požární řád a poplachová směrnice) a z hlediska provozu staveniště (provozně dopravní řád). | [25 empty] | POP |  | Náklady na ochranu staveniště před vstupem nepovolaných osob, včetně příslušného značení, náklady na osvětlení staveniště, náklady na vypracování potřebné dokumentace pro provoz staveniště z hlediska požární ochrany (požární řád a poplachová směrnice) a z hlediska provozu staveniště (provozně dopravní řád).
188 | 00524 R | Předání a převzetí díla | Soubor | 1 |  | 0 |  | 0 |  | 0 | 21 | 0 | 0 | 0 | 0 | 0 |  | RTS 25/ II | Indiv | 0 | 0 |  | VRN | Žlutá |  |  |  | POL99_8
|  | Náklady zhotovitele, které vzniknou v souvislosti s povinnostmi zhotovitele při předání a převzetí díla. | [25 empty] | POP |  | Náklady zhotovitele, které vzniknou v souvislosti s povinnostmi zhotovitele při předání a převzetí díla.
189 | 005241010R | Dokumentace skutečného provedení | Soubor | 1 |  | 0 |  | 0 |  | 0 | 21 | 0 | 0 | 0 | 0 | 0 |  | RTS 25/ II | Indiv | 0 | 0 |  | VRN | Žlutá |  |  |  | POL99_8
|  | Náklady na vyhotovení dokumentace skutečného provedení stavby a její předání objednateli v požadované formě a požadovaném počtu. | [25 empty] | POP |  | Náklady na vyhotovení dokumentace skutečného provedení stavby a její předání objednateli v požadované formě a požadovaném počtu.
190 | 005241020R | Geodetické zaměření skutečného provedení | Soubor | 1 |  | 0 |  | 0 |  | 0 | 21 | 0 | 0 | 0 | 0 | 0 |  | RTS 25/ II | Indiv | 0 | 0 |  | VRN | Žlutá |  |  |  | POL99_8
|  | Náklady na provedení skutečného zaměření stavby v rozsahu nezbytném pro zápis změny do katastru nemovitostí. | [25 empty] | POP |  | Náklady na provedení skutečného zaměření stavby v rozsahu nezbytném pro zápis změny do katastru nemovitostí.
191 | 005261021R | Bankovní záruky za řádné provedení díla | Soubor | 1 |  | 0 |  | 0 |  | 0 | 21 | 0 | 0 | 0 | 0 | 0 |  | RTS 25/ II | Indiv | 0 | 0 |  | VRN | Žlutá |  |  |  | POL99_2
|  | Náklady zhotovitele spojené se zabezpečením a poskytnutím zajišťovacích bankovních záruk za řádné provedení díla, pokud je zadavatel požaduje v obchodních podmínkách. | [25 empty] | POP |  | Náklady zhotovitele spojené se zabezpečením a poskytnutím zajišťovacích bankovních záruk za řádné provedení díla, pokud je zadavatel požaduje v obchodních podmínkách.
192 | 005261022R | Bankovní záruky za splnění záručních podmínek | Soubor | 1 |  | 0 |  | 0 |  | 0 | 21 | 0 | 0 | 0 | 0 | 0 |  | RTS 25/ II | Indiv | 0 | 0 |  | VRN | Žlutá |  |  |  | POL99_2
|  | Náklady zhotovitele spojené se zabezpečením a poskytnutím zajišťovacích bankovních záruk za splnění záručních podmínek, pokud je zadavatel požaduje v obchodních podmínkách. | [25 empty] | POP |  | Náklady zhotovitele spojené se zabezpečením a poskytnutím zajišťovacích bankovních záruk za splnění záručních podmínek, pokud je zadavatel požaduje v obchodních podmínkách.
[26 empty] | 12 | 21 | DPH
| Celkem |  |  |  |  | 0 | [19 empty] | 0 | 0 | SUM
END
Note on S6: Jedná se o informaci, zda se jedná o položku, která je do rozpočtu zadána z cenové soustavy RTS, nebo vlastní.
Note on T6: Jedná se o název CÚ, která je zadána u položky rozpočtu