## Uchazeč
Vyplňte následující údaje o Vaší společnosti
Obchodní název
Ulice a č.p.
Místo
PSČ
IČO
DIČ
Kontaktní osoba
telefon, fax
e-mail
Poznámka :
Ve všech listech tohoto souboru můžete měnit pouze buňky s modrým pozadím. Jedná se o tyto údaje : - údaje o firmě - jednotkové ceny položek

## Stavba
-1
Soupis stavebních prací, dodávek a služeb
| Stavba : |  | 21_2016 |  | Třebíč
Útulek pro opuštěná zvířata Třebíč
| Cena bez DPH: |  | 0
| Zadavatel : |  | Město Třebíč |  |  | IČO : | 00290629
|  |  | Karlovo nám. 104/55 |  |  | DIČ : | CZ00290629
|  | 67401 | Třebíč-Vnitřní Město
| Projektant : |  | ING. System s.r.o. |  |  | IČO : | 27728854
|  |  | Komenského nám. 141/5 |  |  | DIČ : | CZ27728854
|  | 67401 | Třebíč-Vnitřní Město
Rekapitulace stavebních objektů a provozních souborů
| Číslo a název objektu / provozního souboru |  |  |  |  | JKSO | Počet | Cena
| Stavební objekt | [5 empty] | 2
| 1 | Vestavba a přístavba do haly |  |  |  |  | 24 | 0 | = | =
| 2 | Přístupová komunikace a přípojky |  |  |  |  | 4 | 0 | = | =
| Celkem za stavbu | [6 empty] | 0
| 1. PODMÍNKY PRO ZPRACOVÁNÍ NABÍDKOVÉ CENY | [9 empty] | 1. PODMÍNKY PRO ZPRACOVÁNÍ NABÍDKOVÉ CENY
| Preambule | [9 empty] | Preambule
| Tento soupis stavebních prací, dodávek a služeb je sestaven jako podklad pro zpracování nabídek dodavatelů na veřejnou zakázku na stavební práce a obsahuje podmínky a požadavky zadavatele, za kterých má být zpracována nabídková cena dodavatelů. Účelem tohoto soupisu je zabezpečit obsahovou shodu všech nabídkových cen a usnadnit následné posouzení předložených cenových nabídek. | [9 empty] | Tento soupis stavebních prací, dodávek a služeb je sestaven jako podklad pro zpracování nabídek dodavatelů na veřejnou zakázku na stavební práce a obsahuje podmínky a požadavky zadavatele, za kterých má být zpracována nabídková cena dodavatelů. Účelem tohoto soupisu je zabezpečit obsahovou shodu všech nabídkových cen a usnadnit následné posouzení předložených cenových nabídek.
| Předpokládá se, že dodavatel před zpracováním cenové nabídky pečlivě prostuduje všechny pokyny a podmínky pro zpracování nabídkové ceny obsažené v zadávacích podmínkách a bude se jimi při zpracování nabídkové ceny řídit. Soupis stavebních prací, dodávek a služeb je sestaven v souladu s podmínkami vyhlášky Ministerstva pro místní rozvoj č.230/2012 Sb. | [9 empty] | Předpokládá se, že dodavatel před zpracováním cenové nabídky pečlivě prostuduje všechny pokyny a podmínky pro zpracování nabídkové ceny obsažené v zadávacích podmínkách a bude se jimi při zpracování nabídkové ceny řídit. Soupis stavebních prací, dodávek a služeb je sestaven v souladu s podmínkami vyhlášky Ministerstva pro místní rozvoj č.230/2012 Sb.
| Vymezení některých pojmů | [9 empty] | Vymezení některých pojmů
| Pro účely zpracování nabídkové ceny se jsou použity některé pojmy, pod kterými se rozumí: | [9 empty] | Pro účely zpracování nabídkové ceny se jsou použity některé pojmy, pod kterými se rozumí:
| Soupisem stavebních prací dodávek a služeb dokument, ve kterém jsou definovány zadavatelem požadované stavební práce, dodávky a služby v podrobnostech nezbytných pro zpracování cenové nabídky dodavatele. Soupis obsahuje i vymezení požadovaného množství stavebních prací, dodávek a služeb. | [9 empty] | Soupisem stavebních prací dodávek a služeb dokument, ve kterém jsou definovány zadavatelem požadované stavební práce, dodávky a služby v podrobnostech nezbytných pro zpracování cenové nabídky dodavatele. Soupis obsahuje i vymezení požadovaného množství stavebních prací, dodávek a služeb.
| Cenovou soustavou uspořádaný soubor informací o stavebních a montážních pracích, materiálech a výrobcích obsahující zatřídění položek, podrobný popis a měrnou jednotku, způsob měření a další technické a cenové podmínky pro možnost stanovení jednotkové ceny. | [9 empty] | Cenovou soustavou uspořádaný soubor informací o stavebních a montážních pracích, materiálech a výrobcích obsahující zatřídění položek, podrobný popis a měrnou jednotku, způsob měření a další technické a cenové podmínky pro možnost stanovení jednotkové ceny.
| Ostatními náklady náklady dodavatele spojené se splněním povinností dodavatele vyplývajících z obchodních či jiných podmínek zadávací dokumentace. Patří do nich zejména náklady na vyhotovení dokumentace skutečného provedení stavby, náklady na geodetické zaměření dokončeného díla, náklady spojené s podmínkami pro publicitu projektu, náklady na dílenskou či výrobní dokumentaci apod. | [9 empty] | Ostatními náklady náklady dodavatele spojené se splněním povinností dodavatele vyplývajících z obchodních či jiných podmínek zadávací dokumentace. Patří do nich zejména náklady na vyhotovení dokumentace skutečného provedení stavby, náklady na geodetické zaměření dokončeného díla, náklady spojené s podmínkami pro publicitu projektu, náklady na dílenskou či výrobní dokumentaci apod.
| Položkovým rozpočtem dokument odpovídající svým obsahem a strukturou soupisu stavebních prací, dodávek a služeb, předaného zadavatelem dodavateli ke zpracování nabídky, v němž dodavatel doplní k jednotlivým položkám stavebních prací, dodávek nebo služeb svoje nabídkové jednotkové ceny a stanoví i celkovou nabídkovou cenu příslušné položky a dále stanoví nabídkové ceny dle struktury soupisu až po celkovou nabídkovou cenu za veškeré stavební práce, dodávky nebo služby, které jsou obsahem soupisu stavebních prací, dodávek a služeb. | [9 empty] | Položkovým rozpočtem dokument odpovídající svým obsahem a strukturou soupisu stavebních prací, dodávek a služeb, předaného zadavatelem dodavateli ke zpracování nabídky, v němž dodavatel doplní k jednotlivým položkám stavebních prací, dodávek nebo služeb svoje nabídkové jednotkové ceny a stanoví i celkovou nabídkovou cenu příslušné položky a dále stanoví nabídkové ceny dle struktury soupisu až po celkovou nabídkovou cenu za veškeré stavební práce, dodávky nebo služby, které jsou obsahem soupisu stavebních prací, dodávek a služeb.
| Vedlejšími náklady náklady na činností zhotovitele, které nejsou zahrnuty v položkách soupisu stavebních prací, dodávek nebo služeb, ale se zhotovením stavby souvisí a jsou pro realizaci stavby nezbytné. | [9 empty] | Vedlejšími náklady náklady na činností zhotovitele, které nejsou zahrnuty v položkách soupisu stavebních prací, dodávek nebo služeb, ale se zhotovením stavby souvisí a jsou pro realizaci stavby nezbytné.
| Cenová soustava | [9 empty] | Cenová soustava
| Použitá cenová soustava | [9 empty] | Použitá cenová soustava
| Soupisy stavebních prací, dodávek a služeb jsou zpracovány s použitím uvedené cenové soustavy. Položky z cenové soustavy mají uveden odkaz na cenovou soustavu včetně označení příslušného ceníku. | [9 empty] | Soupisy stavebních prací, dodávek a služeb jsou zpracovány s použitím uvedené cenové soustavy. Položky z cenové soustavy mají uveden odkaz na cenovou soustavu včetně označení příslušného ceníku.
| Individuální položky | [9 empty] | Individuální položky
| Položky soupisu prací, které cenová soustava neobsahuje, jsou označeny popisem „vlastní“ či v posledních 3 znacích svého kódu obsahují písmeno X. Pro tyto položky jsou cenové a technické podmínky definovány jejich popisem, případně odkazem na konkrétní část příslušné dokumentace. | [9 empty] | Položky soupisu prací, které cenová soustava neobsahuje, jsou označeny popisem „vlastní“ či v posledních 3 znacích svého kódu obsahují písmeno X. Pro tyto položky jsou cenové a technické podmínky definovány jejich popisem, případně odkazem na konkrétní část příslušné dokumentace.
| Závaznost a změna soupisu | [9 empty] | Závaznost a změna soupisu
| Závaznost soupisu | [9 empty] | Závaznost soupisu
| Poskytnuté soupisy jsou pro zpracování nabídkové ceny závazné. Je vyloučeno jakékoliv vyřazení položek ze soupisu, doplnění položek do soupisu, slučování položek a jakýkoliv zásah do popisu položky, množství měrných jednotek nebo jakkoliv měnit či upravovat jakýkoliv jiný údaj v soupisu. | [9 empty] | Poskytnuté soupisy jsou pro zpracování nabídkové ceny závazné. Je vyloučeno jakékoliv vyřazení položek ze soupisu, doplnění položek do soupisu, slučování položek a jakýkoliv zásah do popisu položky, množství měrných jednotek nebo jakkoliv měnit či upravovat jakýkoliv jiný údaj v soupisu.
| Zvláštní podmínky pro stanovení nabídkové ceny | [9 empty] | Zvláštní podmínky pro stanovení nabídkové ceny
| Přeprava vybouraných hmot, suti a vytěžené zeminy | [9 empty] | Přeprava vybouraných hmot, suti a vytěžené zeminy
| Pokud soupis obsahuje i některé technologické položky vztahující se k uložení vytěžené zeminy nebo vybouraných hmot, vodorovné přesuny zeminy nebo vybouraných hmot pak v takových případech zpracovatel soupisu předpokládá určitou přepravní vzdálenost. Pokud z technologického postupu dodavatele vyplývá jiná přepravní vzdálenost, je povinností dodavatele stanovit takovou jednotkovou cenu, aby celková cena položky odpovídala jeho konkrétním technologickým podmínkám a konkrétní přepravní vzdálenosti, při soupisem vymezeném množství měrných jednotek. | [9 empty] | Pokud soupis obsahuje i některé technologické položky vztahující se k uložení vytěžené zeminy nebo vybouraných hmot, vodorovné přesuny zeminy nebo vybouraných hmot pak v takových případech zpracovatel soupisu předpokládá určitou přepravní vzdálenost. Pokud z technologického postupu dodavatele vyplývá jiná přepravní vzdálenost, je povinností dodavatele stanovit takovou jednotkovou cenu, aby celková cena položky odpovídala jeho konkrétním technologickým podmínkám a konkrétní přepravní vzdálenosti, při soupisem vymezeném množství měrných jednotek.
| Vedlejší a ostatní náklady | [9 empty] | Vedlejší a ostatní náklady
| Tyto náklady jsou popsány v samostatném soupisu stavebních prací, dodávek a služeb s tím, že dodavatel je povinen v rámci těchto nákladů ocenit všechny definované náklady souhrnně pro celou stavbu. | [9 empty] | Tyto náklady jsou popsány v samostatném soupisu stavebních prací, dodávek a služeb s tím, že dodavatel je povinen v rámci těchto nákladů ocenit všechny definované náklady souhrnně pro celou stavbu.
| 2. SPECIFICKÉ PODMÍNKY PRO ZPRACOVÁNÍ NABÍDKOVÉ CENY | [9 empty] | 2. SPECIFICKÉ PODMÍNKY PRO ZPRACOVÁNÍ NABÍDKOVÉ CENY
| - Zhotovitel je povinen před zpracováním závazné cenové nabídky důkladně prostudovat kompletní projektovou dokumentaci a podat nabídku takovou, aby byl schopen stavbu realizovat v celém rozsahu stanoveném projektovou dokumentací. Součástí dokumentace jsou konstrukční detaily a specifikace jednotlivých řešení. | [9 empty] | - Zhotovitel je povinen před zpracováním závazné cenové nabídky důkladně prostudovat kompletní projektovou dokumentaci a podat nabídku takovou, aby byl schopen stavbu realizovat v celém rozsahu stanoveném projektovou dokumentací. Součástí dokumentace jsou konstrukční detaily a specifikace jednotlivých řešení.

## VzorObjekt (hidden)
Stavba : | 21_2016 | Útulek pro opuštěná zvířata Třebíč
Objekt : |  |  | JKSO : | 800.122
Rekapitulace stavebního objektu
Zákl. údaje | 0
0
Třídník stavebních objektů:

## VzorPolozky (hidden)
Položkový rozpočet
S:
O:
R:
P.č. | Číslo položky | Název položky | MJ | množství | cena / MJ | celkem

## Rekapitulace Objekt 1
Stavba : | 21_2016 | Útulek pro opuštěná zvířata Třebíč
Objekt : | 1 | Vestavba a přístavba do haly |  | JKSO : | 800.122
Rekapitulace stavebního objektu
Zákl. údaje | 1
Vestavba a přístavba do haly
Třídník stavebních objektů:
Rozsah:
Rekapitulace soupisů náležejících k objektu
Soupis |  |  |  |  | Cena (Kč)
0000 | VRN |  |  |  | 0 | 0 | 0
0101 | Bourací práce a demontáže - hala |  |  |  | 0 | 0 | 0
0201 | Stavební část - hrubá stavba - vestavba |  |  |  | 0 | 0 | 0
0202 | Stavební část - hrubá stavba - přístavby |  |  |  | 0 | 0 | 0
0204 | Stavební část - kompletační konstrukce - vestavba |  |  |  | 0 | 0 | 0
0205 | Stavební část - kompletační konstrukce - přístavby |  |  |  | 0 | 0 | 0
0210 | Vnitřní a vnější výplňové prvky |  |  |  | 0 | 0 | 0
0215 | Opláštění haly |  |  |  | 0 | 0 | 0
0216 | Požární stěna |  |  |  | 0 | 0 | 0
0217 | Jímka deštová |  |  |  | 0 | 0 | 0
0218 | Venkovní terénní úpravy a oplocení |  |  |  | 0 | 0 | 0
0219 | Opěrná zídka a mlatová cesta |  |  |  | 0 | 0 | 0
0220 | Interier |  |  |  | 0 | 0 | 0
0301 | Kanalizace |  |  |  | 0 | 0 | 0
0302 | Vodovod |  |  |  | 0 | 0 | 0
0303 | Zařizovací předměty |  |  |  | 0 | 0 | 0
0304 | Vytápění |  |  |  | 0 | 0 | 0
0311 | Vzduchotechnika |  |  |  | 0 | 0 | 0
0321 | Elektroinstalace silnoproud + slaboproud |  |  |  | 0 | 0 | 0
0322 | Hromosvod |  |  |  | 0 | 0 | 0
0323 | EZS |  |  |  | 0 | 0 | 0
0331 | Přípojení teplovodu pod halou |  |  |  | 0 | 0 | 0
0332 | Teplovodní výměníková stanice |  |  |  | 0 | 0 | 0
0401 | Požární bezpečnost |  |  |  | 0 | 0 | 0
| Celkem objekt |  | 1 |  | 0

## 1 0000 Pol
Položkový soupis prací a dodávek
S: | 21_2016 | Útulek pro opuštěná zvířata Třebíč
O: | 1 | Vestavba a přístavba do haly
R: | 0000 | VRN
P.č. | Číslo položky | Název položky | MJ | množství | cena / MJ | celkem | Ceník | Cen. soustava
| Ceník, kapitola | Poznámka uchazeče
Díl: | VN | Vedlejší náklady |  |  | 0
1 | 00411 R | Přípravné a průzkumné služby či práce | Soubor | 1 |  | 0 |  | Vlastní |  |  |  | 21
|  | Náklady dodavatele vyplývající z povinností dodavatele stanovených obchodními podmínkami před zahájením stavebních prací. Tato skupina zahrnuje zejména náklady na přípravné činnosti. | [12 empty] | Náklady dodavatele vyplývající z povinností dodavatele stanovených obchodními podmínkami před zahájením stavebních prací. Tato skupina zahrnuje zejména náklady na přípravné činnosti.
2 | 005111010R | Zaměření stavby před výstavbou (sítí, objektu...) | Soubor | 1 |  | 0 |  | Vlastní |  |  |  | 21
|  | Zaměření stavby před výstavbou: přenesení poloh sítí, hranic pozemku apod. z mapy do terénu, označení a stabilizace lomových bodů, zaměření stávajícího objektu před rekonstrukcí. | [12 empty] | Zaměření stavby před výstavbou: přenesení poloh sítí, hranic pozemku apod. z mapy do terénu, označení a stabilizace lomových bodů, zaměření stávajícího objektu před rekonstrukcí.
3 | 005121010R | Vybudování zařízení staveniště | Soubor | 1 |  | 0 |  | Vlastní |  |  |  | 21
|  | Náklady spojené s případným vypracováním projektové dokumentace zařízení staveniště, zřízením přípojek energií k objektům zařízení staveniště, vybudování případných měřících odběrných míst a zřízení, případná příprava území pro objekty zařízení staveniště a vlastní vybudování objektů zařízení staveniště. | [12 empty] | Náklady spojené s případným vypracováním projektové dokumentace zařízení staveniště, zřízením přípojek energií k objektům zařízení staveniště, vybudování případných měřících odběrných míst a zřízení, případná příprava území pro objekty zařízení staveniště a vlastní vybudování objektů zařízení staveniště.
4 | 005121020R | Provoz zařízení staveniště | Soubor | 1 |  | 0 |  | Vlastní |  |  |  | 21
|  | Náklady na vybavení objektů zařízení staveniště, ostraha staveniště, náklady na energie spotřebované dodavatelem v rámci provozu zařízení staveniště, náklady na potřebný úklid v prostorách zařízení staveniště, náklady na nutnou údržbu a opravy na objektech zařízení staveniště a na přípojkách energií. | [12 empty] | Náklady na vybavení objektů zařízení staveniště, ostraha staveniště, náklady na energie spotřebované dodavatelem v rámci provozu zařízení staveniště, náklady na potřebný úklid v prostorách zařízení staveniště, náklady na nutnou údržbu a opravy na objektech zařízení staveniště a na přípojkách energií.
5 | 005121030R | Odstranění zařízení staveniště | Soubor | 1 |  | 0 |  | Vlastní |  |  |  | 21
|  | Odstranění objektů zařízení staveniště včetně přípojek energií a jejich odvoz. Položka zahrnuje i náklady na úpravu povrchů po odstranění zařízení staveniště a úklid ploch, na kterých bylo zařízení staveniště provozováno. | [12 empty] | Odstranění objektů zařízení staveniště včetně přípojek energií a jejich odvoz. Položka zahrnuje i náklady na úpravu povrchů po odstranění zařízení staveniště a úklid ploch, na kterých bylo zařízení staveniště provozováno.
6 | 005122 R | Provozní vlivy | Soubor | 1 |  | 0 |  | Vlastní |  |  |  | 21
|  | Náklady na ztížené podmínky provádění tam, kde jsou stavební práce zcela nebo zčásti omezovány provozem jiných osob. Jde zejména o zvýšené náklady související s omezením provozem v areálu objednatele nebo o náklady v důsledku nezbytného respektování stávající dopravy ovlivňující stavební práce. | [12 empty] | Náklady na ztížené podmínky provádění tam, kde jsou stavební práce zcela nebo zčásti omezovány provozem jiných osob. Jde zejména o zvýšené náklady související s omezením provozem v areálu objednatele nebo o náklady v důsledku nezbytného respektování stávající dopravy ovlivňující stavební práce.
7 | 005124010R | Koordinační činnost | Soubor | 1 |  | 0 |  | Vlastní |  |  |  | 21
|  | Koordinace stavebních a technologických dodávek stavby. | [12 empty] | Koordinace stavebních a technologických dodávek stavby.
8 | 00523 R | Zkoušky a revize | Soubor | 1 |  | 0 |  | Vlastní |  |  |  | 21
|  | Náklady zhotovitele, související s prováděním zkoušek a revizí předepsaných technickými normami nebo objednatelem a které jsou pro provedení díla nezbytné. | [12 empty] | Náklady zhotovitele, související s prováděním zkoušek a revizí předepsaných technickými normami nebo objednatelem a které jsou pro provedení díla nezbytné.
9 | 00524 R | Předání a převzetí díla | Soubor | 1 |  | 0 |  | Vlastní |  |  |  | 21
|  | Náklady zhotovitele, které vzniknou v souvislosti s povinnostmi zhotovitele při předání a převzetí díla. | [12 empty] | Náklady zhotovitele, které vzniknou v souvislosti s povinnostmi zhotovitele při předání a převzetí díla.
10 | 1001T | Přesun stavebních kapacit | Soubor | 1 |  | 0 |  | Vlastní |  |  |  | 21
Díl: | ON | Ostatní náklady |  |  | 0
11 | 005211010R | Předání a převzetí staveniště | Soubor | 1 |  | 0 |  | Vlastní |  |  |  | 21
|  | Náklady spojené s účastí zhotovitele na předání a převzetí staveniště. | [12 empty] | Náklady spojené s účastí zhotovitele na předání a převzetí staveniště.
12 | 005211020R | Ochrana stávajících inženýrských sítí na staveništ | Soubor | 1 |  | 0 |  | Vlastní |  |  |  | 21
|  | Náklady na přezkoumání podkladů objednatele o stavu inženýrských sítí probíhajících staveništěm nebo dotčenými stavbou i mimo území staveniště, kontrola a vytýčení jejich skutečné trasy a provedení ochranných opatření pro zabezpečení stávajících inženýrských sítí. | [12 empty] | Náklady na přezkoumání podkladů objednatele o stavu inženýrských sítí probíhajících staveništěm nebo dotčenými stavbou i mimo území staveniště, kontrola a vytýčení jejich skutečné trasy a provedení ochranných opatření pro zabezpečení stávajících inženýrských sítí.
13 | 005211080R | Bezpečnostní a hygienická opatření na staveništi | Soubor | 1 |  | 0 |  | Vlastní |  |  |  | 21
|  | Náklady na ochranu staveniště před vstupem nepovolaných osob, včetně příslušného značení, náklady na osvětlení staveniště, náklady na vypracování potřebné dokumentace pro provoz staveniště z hlediska požární ochrany (požární řád a poplachová směrnice) a z hlediska provozu staveniště (provozně dopravní řád). | [12 empty] | Náklady na ochranu staveniště před vstupem nepovolaných osob, včetně příslušného značení, náklady na osvětlení staveniště, náklady na vypracování potřebné dokumentace pro provoz staveniště z hlediska požární ochrany (požární řád a poplachová směrnice) a z hlediska provozu staveniště (provozně dopravní řád).
14 | 005231040R | Provozní řády | Soubor | 1 |  | 0 |  | Vlastní |  |  |  | 21
|  | Náklady zhotovitele na vypracování provozních řádů pro zkušební či trvalý provoz včetně nákladů na předání všech návodů k obsluze a údržbě pro technologická zařízení a včetně zaškolení obsluhy objednatele. | [12 empty] | Náklady zhotovitele na vypracování provozních řádů pro zkušební či trvalý provoz včetně nákladů na předání všech návodů k obsluze a údržbě pro technologická zařízení a včetně zaškolení obsluhy objednatele.
15 | 005241010R | Dokumentace skutečného provedení | Soubor | 1 |  | 0 |  | Vlastní |  |  |  | 21
|  | Náklady na vyhotovení dokumentace skutečného provedení stavby a její předání objednateli v požadované formě a požadovaném počtu. | [12 empty] | Náklady na vyhotovení dokumentace skutečného provedení stavby a její předání objednateli v požadované formě a požadovaném počtu.
16 | 005241020R | Geodetické zaměření skutečného provedení | Soubor | 1 |  | 0 |  | Vlastní |  |  |  | 21
|  | Náklady na provedení skutečného zaměření stavby v rozsahu nezbytném pro zápis změny do katastru nemovitostí. | [12 empty] | Náklady na provedení skutečného zaměření stavby v rozsahu nezbytném pro zápis změny do katastru nemovitostí.
17 | 005261010R | Pojištění dodavatele a pojištění díla | Soubor | 1 |  | 0 |  | Vlastní |  |  |  | 21
|  | Náklady spojené s povinným pojištěním dodavatele nebo stavebního díla či jeho části, v rozsahu obchodních podmínek. | [12 empty] | Náklady spojené s povinným pojištěním dodavatele nebo stavebního díla či jeho části, v rozsahu obchodních podmínek.
| 00526 Finanční náklady | [7 empty] | 1
Náklady zhotovitele, které vznikají v souvislosti se zajištěním požadavků objednatele.
18 | 005261020R | Bankovní záruky | Soubor | 1 |  | 0 | 800-0 | RTS |  |  |  | 21
|  | Náklady zhotovitele spojené se zabezpečením a poskytnutím zajišťovacích bankovních záruk, pokud je zadavatel požaduje v obchodních podmínkách. | [12 empty] | Náklady zhotovitele spojené se zabezpečením a poskytnutím zajišťovacích bankovních záruk, pokud je zadavatel požaduje v obchodních podmínkách.
19 | 0005X | Náklady na zajištění vydání pravomocného kolaudačního souhlasu dle obchodních podmínek | soubor | 1 |  | 0 |  | Vlastní |  |  |  | 21
[10 empty] | 0 | 0 |  | 15 | 21
| Celkem za objekt |  |  |  |  | 0 | [6 empty] | 0 | 0

## 1 0101 Pol
Položkový soupis prací a dodávek
S: | 21_2016 | Útulek pro opuštěná zvířata Třebíč
O: | 1 | Vestavba a přístavba do haly
R: | 0101 | Bourací práce a demontáže - hala
P.č. | Číslo položky | Název položky | MJ | množství | cena / MJ | celkem | Ceník | Cen. soustava
| Ceník, kapitola | Poznámka uchazeče
Díl: | 1 | Zemní práce |  |  | 0
| 113 10-7 Odstranění podkladů nebo krytů | [7 empty] | 1
1 | 113107212R00 | ...v ploše jednotlivě přes 200 m2, z kameniva těženého, o tloušťce vrstvy přes 100 do 200 mm | m2 | 486.4 |  | 0 | 822-1 | RTS |  |  |  | 21
podel haly, před vykopem pro perimetr, hromosvod :
|  | JZ : 20*0,8+46*0,4 |  | 34.4
JZ rampy - KAMENIVO ZUSTAVA : 0
|  | SV : 12,5*0,4 |  | 5
bourani podkladu živičneho krytu za halou :
|  | SV, SZ : 447 |  | 447
2 | 113107231R00 | ...v ploše jednotlivě přes 200 m2, z betonu prostého, o tloušťce vrstvy do 150 mm | m2 | 447 |  | 0 | 822-1 | RTS |  |  |  | 21
bourani podkladu živičneho krytu za halou :
|  | SV, SZ - pod živičnou vrstvou : 447 |  | 447
3 | 113108306R00 | ...v ploše jednotlivě do 50 m2, živičných, tloušťka vrstvy 60 mm | m2 | 72.9 |  | 0 | 822-1 | RTS |  |  |  | 21
podel haly, před vykopem pro perimetr, hromosvod :
|  | JZ : 20*0,8+46*0,4 |  | 34.4
|  | JZ rampy : 7,6*2,5+4*2,5+3*1,5 |  | 33.5
|  | SV : 12,5*0,4 |  | 5
4 | 113108406R00 | ...v ploše jednotlivě nad 50 m2, živičných, tloušťka vrstvy 60 mm | m2 | 447 |  | 0 | 822-1 | RTS |  |  |  | 21
bourani živičneho krytu za halou :
|  | SV, SZ : 447 |  | 447
5 | 113109410R00 | ...v ploše jednotlivě nad 50 m2, z betonu prostého, tloušťka vrstvy 100 mm | m2 | 312 |  | 0 | 822-1 | RTS |  |  |  | 21
|  | SZ pod nánosem bláta : 312 |  | 312
6 | 113109412R00 | ...v ploše jednotlivě nad 50 m2, z betonu prostého, tloušťka vrstvy 120 mm | m2 | 72.9 |  | 0 | 822-1 | RTS |  |  |  | 21
| 113 15 Odstranění podkladu, krytu frézováním | [7 empty] | 1
| s naložením na dopravní prostředek, očištění povrchu od frézované plochy, opotřebování frézovacích nástrojů (nožů, upínacích kroužků, držáků) nutné ruční odstranění (vybourání) živičného krytu kolem překážek, | [13 empty] | s naložením na dopravní prostředek, očištění povrchu od frézované plochy, opotřebování frézovacích nástrojů (nožů, upínacích kroužků, držáků) nutné ruční odstranění (vybourání) živičného krytu kolem překážek,
7 | 113151110R00 | ...povrch živičný, plochy do 500 m2 na jednom objektu nebo při provádění pruhu šířky do 750 mm, tloušťky 20 mm | m2 | 90 |  | 0 | 822-1 | RTS |  |  |  | 21
|  | vyrovnávka zvlněného krytu před halou SZ : 60*0,75*2 |  | 90
| 113 20 Vytrhání obrub | [7 empty] | 1
s vybouráním lože, s přemístěním hmot na skládku na vzdálenost do 3 m nebo naložením na dopravní prostředek
8 | 113201111R00 | ...chodníkových ležatých | m | 12 |  | 0 | 822-1 | RTS |  |  |  | 21
|  | vytrhání obrub podél haly - rampy : 12 |  | 12
| 120 90 Bourání konstrukcí v odkopávkách a prokopávkách | [7 empty] | 1
korytech vodotečí, melioračních kanálech s přemístěním suti na hromady na vzdálenost do 20 m nebo s naložením na dopravní prostředek,
| 120 90-3 z betonu | [7 empty] | 2
9 | 120901121R00 | ...prostého neprokládaného | m3 | 9.96 |  | 0 | 800-1 | RTS |  |  |  | 21
odbourání spádovaných nabetonávek na přesahu desky haly :
|  | JZ : ((6*6)-6*4)*0,3*0,15 |  | 0.54
|  | SZ : (18,5)*0,3*0,15 |  | 0.8325
|  | SV : ((8*6)-(7*4))*0,3*0,15 |  | 0.9
odbourání nesoudržného materiálu na přesahu desky haly :
|  | JZ : ((6*6))*0,15*0,5 |  | 2.7
|  | SZ : (18,5)*0,15*0,5 |  | 1.3875
|  | SV : (8*6)*0,15*0,5 |  | 3.6
10 | 120901123R00 | ...železového nebo předpjatého | m3 | 8.5475 |  | 0 | 800-1 | RTS |  |  |  | 21
|  | bourani ryhy pro TTS v hale : 11,5*1*0,25 |  | 2.875
bourání přesahu desky haly přes vnější hranu sloupu - napoijení kotců na vestavbu :
|  | SV - kotce : (20,8+11,6+11,2)*0,5*0,2 |  | 4.36
|  | SZ - kočky : (10,5)*0,5*0,25 |  | 1.3125
| 132 30 Hloubená vykopávka pod základy | [7 empty] | 1
s přehozením výkopku na vzdálenost 3 m nebo s naložením na ruční dopravní prostředek.
11 | 132201401R00 | ...v hornině 3 | m3 | 2.88 |  | 0 | 800-1 | RTS |  |  |  | 21
|  | prostup základem pro vedení z haly : 2*1,2*1,2*1,0 |  | 2.88
| 161 10-16 Vytažení výkopku z prostoru pod základy | [7 empty] | 1
| nebo z pracovních šachet při podchycování základového zdiva, bez naložení, avšak s vyprázdněním nádoby na hromady nebo do dopravního prostředku, | [13 empty] | nebo z pracovních šachet při podchycování základového zdiva, bez naložení, avšak s vyprázdněním nádoby na hromady nebo do dopravního prostředku,
12 | 161101601R00 | ...z horniny 1 až 4, z hloubky přes 1 do 2 m | m3 | 2.88 |  | 0 | 800-1 | RTS |  |  |  | 21
Díl: | 11 | Přípravné a přidružené práce |  |  | 0
| 9 Hodinové zúčtovací sazby | [7 empty] | 1
13 | 909 R00 | Hzs-nezmeritelne stavebni prace | h | 100 |  | 0 | Prav.M | RTS |  |  |  | 21
|  | Bude účtováno dle prokazatelné skutečnosti. | [13 empty] | Bude účtováno dle prokazatelné skutečnosti.
Díl: | 91 | Doplňující práce na komunikaci |  |  | 0
| 919 73-5 Řezání stávajících krytů nebo podkladů | [7 empty] | 1
včetně spotřeby vody
14 | 919735112R00 | ...živičných, hloubky přes 50 do 100 mm | m | 114 |  | 0 | 822-1 | RTS |  |  |  | 21
|  | horní živičná vrstva | [13 empty] | horní živičná vrstva
obkop haly - perimetr a hromosvod :
|  | JV perimetr + hromosvod : 20 |  | 20
|  | JV rampa : 14+11 |  | 25
|  | JV hromosvod : 38 |  | 38
|  | ostatní, napojení : 31 |  | 31
15 | 919735123R00 | ...betonových, hloubky přes 100 do 150 mm | m | 114 |  | 0 | 822-1 | RTS |  |  |  | 21
|  | pdokald živiční vrstvy | [13 empty] | pdokald živiční vrstvy
Díl: | 94 | Lešení a stavební výtahy |  |  | 0
| 941 94-1 Montáž lešení lehkého pracovního řadového s podlahami | [7 empty] | 1
16 | 941941041R00 | ...šířky od 1,00 do 1,20 m, výšky do 10 m | m2 | 636 |  | 0 | 800-3 | RTS |  |  |  | 21
|  | Včetně kotvení lešení. | [13 empty] | Včetně kotvení lešení.
|  | KONSTRUKCI LEŠENÍ LZE V RÁMCI REALIZACE NAHRADIT POJÍZDNOU PRACOVNÍ PLOŠINOU ČI PLOŠINAMI. V TOMTO PŘÍPADĚ ZHOTOVITEL NACENÍ POLOŽKY 94194 (MONTÁŽ, DEMONTÁŽ, POUŽITÍ LEŠENÍ) JAKOU SOURNNOU A KONČENOU CENU ZA POUŽITÍ PRACOVNÍ PLOŠINY ČI PLOŠIN. | [13 empty] | KONSTRUKCI LEŠENÍ LZE V RÁMCI REALIZACE NAHRADIT POJÍZDNOU PRACOVNÍ PLOŠINOU ČI PLOŠINAMI. V TOMTO PŘÍPADĚ ZHOTOVITEL NACENÍ POLOŽKY 94194 (MONTÁŽ, DEMONTÁŽ, POUŽITÍ LEŠENÍ) JAKOU SOURNNOU A KONČENOU CENU ZA POUŽITÍ PRACOVNÍ PLOŠINY ČI PLOŠIN.
demontáž pláště, OK, klempířských prvkůl :
|  | JZ : 6*6*6 |  | 216
|  | SZ : 132 |  | 132
|  | SV : 8*6*6 |  | 288
| 941 94-19 příplatek k ceně za každý další i započatý měsíc použití lešení | [7 empty] | 2
17 | 941941291R00 | ...šířky od 1,00 do 1,20 m a výšky do 10 m | m2 | 636 |  | 0 | 800-3 | RTS |  |  |  | 21
| 941 94-18 Demontáž lešení lehkého řadového s podlahami | [7 empty] | 1
18 | 941941841R00 | ...šířky přes 1 do 1,2 m, výšky do 10 m | m2 | 636 |  | 0 | 800-3 | RTS |  |  |  | 21
| 946 94-11 Montáž sestavy pojízdného hliníkového lešení (věže) | [7 empty] | 1
19 | 946941102RT2 | ...Montáž pojízdných Alu věží prostorových, 2,5 x 1,45 m, pracovní výška 6,3 m | soubor | 3 |  | 0 | 800-3 | RTS |  |  |  | 21
| 946 94-119 nájemné sestavy pojízdného hliníkového lešení (věže) | [7 empty] | 2
20 | 946941192RT2 | ...Nájemné pojízdných Alu věží prostorových, 2,5 x 1,45 m, pracovní výška 6,3 m | den | 30 |  | 0 | 800-3 | RTS |  |  |  | 21
| 946 94-18 Demontáž sestavy pojízdného hliníkového lešení (věže) | [7 empty] | 1
21 | 946941802RT2 | ...Demontáž pojízdných Alu věží prostorových, 2,5 x 1,45 m, pracovní výška 6,3 m | soubor | 3 |  | 0 | 800-3 | RTS |  |  |  | 21
Díl: | 96 | Bourání konstrukcí |  |  | 0
| 962 03-2 Bourání zdiva nadzákladového cihelného | [7 empty] | 1
| nebo vybourání otvorů průřezové plochy přes 4 m2 ve zdivu nadzákladovém, včetně pomocného lešení o výšce podlahy do 1900 mm a pro zatížení do 1,5 kPa (150 kg/m2) | [13 empty] | nebo vybourání otvorů průřezové plochy přes 4 m2 ve zdivu nadzákladovém, včetně pomocného lešení o výšce podlahy do 1900 mm a pro zatížení do 1,5 kPa (150 kg/m2)
22 | 962032231R00 | ...z cihel pálených nebo vápenopískových, na maltu vápenou nebo vápenocementovou | m3 | 33.66 |  | 0 | 801-3 | RTS |  |  |  | 21
bourání podezdívky haly :
|  | (6+3+8)*6*(0,3*1,1) |  | 33.66
| 966 07 Přerušení ocelových profilů | [7 empty] | 1
23 | 966079861R00 | ...průřezu do 200 mm2 | kus | 84 |  | 0 | 801-3 | RTS |  |  |  | 21
24 | 966079871R00 | ...průřezu do 400 mm2 | kus | 69 |  | 0 | 801-3 | RTS |  |  |  | 21
| 968 07-1 Vyvěšení nebo zavěšení kovových křídel | [7 empty] | 1
s případným uložením a opětovným zavěšením po provedení stavebních změn,
25 | 968071137R00 | ...vrat, plochy přes 4 m2 | kus | 28 |  | 0 | 801-3 | RTS |  |  |  | 21
|  | Případný zisk za prodej demontovaných ocelových prvků je ve prospěch zhotovitele. | [13 empty] | Případný zisk za prodej demontovaných ocelových prvků je ve prospěch zhotovitele.
|  | vrata hala asymetrická dvoukřídlá : (6+8)*2 |  | 28
| 968 07-2 Vybourání a vyjmutí kovových rámů a rolet | [7 empty] | 1
| 968 07-21 rámů | [7 empty] | 2
26 | 968072247R00 | ...okenních jednoduchých, plochy přes 4 m2 | m2 | 100.8 |  | 0 | 801-3 | RTS |  |  |  | 21
|  | Případný zisk za prodej demontovaných ocelových prvků je ve prospěch zhotovitele. | [13 empty] | Případný zisk za prodej demontovaných ocelových prvků je ve prospěch zhotovitele.
|  | pásová okna hala : (6+8)*6*1,2 |  | 100.8
27 | 968072559R00 | ...vrat, mimo posuvných a skládaných, plochy přes 5 m2 | m2 | 196 |  | 0 | 801-3 | RTS |  |  |  | 21
|  | Případný zisk za prodej demontovaných ocelových prvků je ve prospěch zhotovitele. | [13 empty] | Případný zisk za prodej demontovaných ocelových prvků je ve prospěch zhotovitele.
|  | Vybourání rámu včetně přerušení profilů rámu konstrukce vrat na úrovni desky haly. Včetně začištění tohoto řezu do roviny. | [13 empty] | Vybourání rámu včetně přerušení profilů rámu konstrukce vrat na úrovni desky haly. Včetně začištění tohoto řezu do roviny.
|  | vrata hala asymetrická dvoukřídlá : (6+8)*(4,0*3,5) |  | 196
Díl: | 97 | Prorážení otvorů |  |  | 0
| 970 25 Řezání železobetonu | [7 empty] | 1
28 | 970251250R00 | ...řezání železobetonu, hloubka řezu 250 mm | m | 24.5 |  | 0 | 801-3 | RTS |  |  |  | 21
|  | pro přípojku TTS : 2*11,5+1,5 |  | 24.5
| 971 04-2 Vybourání otvorů v betonových příčkách a zdech | [7 empty] | 1
základových nebo nadzákladových,
29 | 971042261R00 | ...plochy do 0,0225 m2, tloušťky do 600 mm | kus | 2 |  | 0 | 801-3 | RTS |  |  |  | 21
|  | Včetně pomocného lešení o výšce podlahy do 1900 mm a pro zatížení do 1,5 kPa (150 kg/m2). | [13 empty] | Včetně pomocného lešení o výšce podlahy do 1900 mm a pro zatížení do 1,5 kPa (150 kg/m2).
|  | prostup základem pro vedení z haly : 2 |  | 2
Díl: | 711 | Izolace proti vodě |  |  | 0
| 711 14 Odstranění izolace proti vodě - pásy přitavením | [7 empty] | 1
30 | 711140101R00 | ...vodorovné, 1 vrstva | m2 | 71.4 |  | 0 | 800-711 | RTS |  |  |  | 21
bourání podezdívky haly :
|  | (6+3+8)*6*(0,7) |  | 71.4
Díl: | 764 | Konstrukce klempířské |  |  | 0
| 764 21-15 Demontáž žlabů | [7 empty] | 1
31 | 764352810R00 | ...podokapních půlkruhových rovných, rš 330 mm, sklonu do 30° | m | 132 |  | 0 | 800-764 | RTS |  |  |  | 21
|  | demontáž žlab celá hala : 66*2 |  | 132
| 764 21-19 Demontáž ostatních prvků střešních | [7 empty] | 1
32 | 764391840R00 | ...závětrné lišty, rš 400 a 500 mm, sklonu do 30° | m | 19 |  | 0 | 800-764 | RTS |  |  |  | 21
|  | 19 |  | 19
| 764 21-25 Demontáž odpadních trub nebo součástí | [7 empty] | 1
33 | 764454803R00 | ...trub kruhových , o průměru 150 mm | m | 48 |  | 0 | 800-764 | RTS |  |  |  | 21
|  | demontáž svody celá hala : 2*4*6 |  | 48
Díl: | 767 | Konstrukce zámečnické |  |  | 0
| 767 90-009 Demontáž atypických ocelových konstrukcí | [7 empty] | 1
34 | 767900090RAA | ...hmotnosti do 50 kg/ kus | kg | 1229.067 |  | 0 | AP-PSV | RTS |  |  |  | 21
|  | Případný zisk za prodej demontovaných ocelových prvků je ve prospěch zhotovitele. | [13 empty] | Případný zisk za prodej demontovaných ocelových prvků je ve prospěch zhotovitele.
paždíky a tyče v urovni roštu :
ram vrat zvlastni položka :
|  | vodorovna u soklu stojata : (105-(14*4))*9,29 |  | 455.21
|  | vodorovna u soklu na vyšku : (105-(14*4))*9,29 |  | 455.21
|  | kotevni plechy a spojvaci prostředky : 0,35 |  | 318.647
35 | 767900010RX | Demontáž obložení stěn - plášť haly, včetně likvidace | m2 | 350 |  | 0 |  | Vlastní |  |  |  | 21
|  | Zhotoviteli se doporučuje před naceněním položky provést prohlídku stávající konstrukce. Dle sond jsou panely částečně s polystyrenovou, částečně s vložkou z minerální vaty. | [13 empty] | Zhotoviteli se doporučuje před naceněním položky provést prohlídku stávající konstrukce. Dle sond jsou panely částečně s polystyrenovou, částečně s vložkou z minerální vaty.
|  | Položkou se rozumí demontáž kompletního opláštění stěn haly, včetně pomocných ocelových roštů a lemování, mimo ty, které jsou uvedené ve zvláštních položkách.. Demontáž ocelových profilů U - paždíků je ceněn zvlášť, v položce "Demontáž atypických ocelových konstr. do 50 kg kus". Ocelové prvky mimo rozsah uvedený v položce "Demontáž atypických ocelových konstr. do 50 kg kus" jsou obsaženy v této položce. | [13 empty] | Položkou se rozumí demontáž kompletního opláštění stěn haly, včetně pomocných ocelových roštů a lemování, mimo ty, které jsou uvedené ve zvláštních položkách.. Demontáž ocelových profilů U - paždíků je ceněn zvlášť, v položce "Demontáž atypických ocelových konstr. do 50 kg kus". Ocelové prvky mimo rozsah uvedený v položce "Demontáž atypických ocelových konstr. do 50 kg kus" jsou obsaženy v této položce.
|  | Cena včetně manipulace, odvozu a likvidace suti v souladu s platnými předpisy. | [13 empty] | Cena včetně manipulace, odvozu a likvidace suti v souladu s platnými předpisy.
|  | Případný zisk za prodej demontovaných ocelových prvků je ve prospěch zhotovitele. | [13 empty] | Případný zisk za prodej demontovaných ocelových prvků je ve prospěch zhotovitele.
|  | JZ : 6*6*6 |  | 216
|  | -(7*6*1+6*3,5*4) |  | -126
|  | SZ : 132 |  | 132
|  | SV : 8*6*6 |  | 288
|  | -(8*6*1+8*3,5*4) |  | -160
Díl: | 787 | Zasklívání |  |  | 0
| 787 60-8 Vysklení oken a dveří | [7 empty] | 1
36 | 787600801R00 | ...sklo ploché do 1 m2 | m2 | 100.8 |  | 0 | 800-787 | RTS |  |  |  | 21
|  | pásová okna hala : (6+8)*6*1,2 |  | 100.8
Díl: | D96 | Přesuny suti a vybouraných hmot |  |  | 0
| 979 08-4 Poplatek za skládku | [7 empty] | 1
37 | 979990121R00 | ...asfaltové pásy | t | 0.411 |  | 0 | 801-3 | RTS |  |  |  | 21
38 | 979990162R00 | ...Poplatek za skládku suti - dřevo+sklo | t | 1.24 |  | 0 | 801-3 | RTS |  |  |  | 21
39 | 979999999R00 | ...suti s 10 % příměsí - DUFONEV Brno | t | 87.121 |  | 0 | 801-3 | RTS |  |  |  | 21
|  | Nadezdívky, omítka + ostatní čistá suť | [13 empty] | Nadezdívky, omítka + ostatní čistá suť
40 | 979990107R0X | Poplatek za skládku suti - živice a beton z komunikací | t | 286 |  | 0 |  | Vlastní |  |  |  | 21
| 979 08-1 Odvoz suti a vybouraných hmot na skládku | [7 empty] | 1
41 | 979081111R00 | ...do 1 km | t | 465.8331 |  | 0 | 801-3 | RTS |  |  |  | 21
|  | Včetně naložení na dopravní prostředek a složení na skládku, bez poplatku za skládku. | [13 empty] | Včetně naložení na dopravní prostředek a složení na skládku, bez poplatku za skládku.
42 | 979081121R00 | ...příplatek za každý další 1 km | t | 3260.8316 |  | 0 | 801-3 | RTS |  |  |  | 21
| 979 08-2 Vnitrostaveništní doprava suti a vybouraných hmot | [7 empty] | 1
43 | 979082111R00 | ...do 10 m | t | 465.8331 |  | 0 | 801-3 | RTS |  |  |  | 21
|  | Včetně případného složení na staveništní deponii. | [13 empty] | Včetně případného složení na staveništní deponii.
44 | 979082121R00 | ...příplatek k ceně za každých dalších 5 m | t | 1397.4993 |  | 0 | 801-3 | RTS |  |  |  | 21
[10 empty] | 0 | 0 |  | 15 | 21
| Celkem za objekt |  |  |  |  | 0 | [6 empty] | 0 | 0

## 1 0201 Pol
Položkový soupis prací a dodávek
S: | 21_2016 | Útulek pro opuštěná zvířata Třebíč
O: | 1 | Vestavba a přístavba do haly
R: | 0201 | Stavební část - hrubá stavba - vestavba
P.č. | Číslo položky | Název položky | MJ | množství | cena / MJ | celkem | Ceník | Cen. soustava
| Ceník, kapitola | Poznámka uchazeče
Díl: | 1 | Zemní práce |  |  | 0
| 132 10 Hloubení rýh šířky do 60 cm | [7 empty] | 1
| zapažených i nezapažených s urovnáním dna do předepsaného profilu a spádu, s přehozením výkopku na přilehlém terénu na vzdálenost do 3 m od podélné osy rýhy nebo s naložením výkopku na dopravní prostředek. | [13 empty] | zapažených i nezapažených s urovnáním dna do předepsaného profilu a spádu, s přehozením výkopku na přilehlém terénu na vzdálenost do 3 m od podélné osy rýhy nebo s naložením výkopku na dopravní prostředek.
1 | 132201111R00 | ...do 100 m3, v hornině 3, hloubení strojně | m3 | 58.974 |  | 0 | 800-1 | RTS |  |  |  | 21
obkopání (perimetr a hromosvod) :
85% strojově = koeficient 0,85 :
|  | SV (perimetr : 1,5*0,8*0,80*0,85 |  | 0.816
|  | SV hromosvod : 65*0,4*0,8*0,85 |  | 17.68
|  | SZ : 19*0,8*0,80*0,85 |  | 10.336
|  | Jz (perimetr + hromosvod) : 20*0,8*0,80*0,85 |  | 10.88
|  | Jz ( hromosvod) : 46*0,4*0,8*0,85 |  | 12.512
|  | Mezisoučet |  | 52.224
|  | rýha pro TTS v hale : 11,5*1*0,5 |  | 5.75
|  | šachta na kraji haly : 1*1*1 |  | 1
| 132 30 Hloubená vykopávka pod základy | [7 empty] | 1
s přehozením výkopku na vzdálenost 3 m nebo s naložením na ruční dopravní prostředek.
2 | 132201401R00 | ...v hornině 3 | m3 | 2 |  | 0 | 800-1 | RTS |  |  |  | 21
|  | tts : 2 |  | 2
| 139 6 Ruční výkop jam, rýh a šachet | [7 empty] | 1
s přehozením na vzdálenost do 5 m nebo s naložením na ruční dopravní prostředek
3 | 139601102R00 | ...v hornině 3 | m3 | 7.875 |  | 0 | 800-1 | RTS |  |  |  | 21
|  | dočištění výkopu rýh 15% : 52,5*0,15 |  | 7.875
| 174 10-11 Zásyp sypaninou se zhutněním | [7 empty] | 1
z jakékoliv horniny s uložením výkopku po vrstvách,
4 | 174101101R00 | ...jam, šachet, rýh nebo kolem objektů v těchto vykopávkách | m3 | 41.195 |  | 0 | 800-1 | RTS |  |  |  | 21
|  | včetně strojního přemístění materiálu pro zásyp ze vzdálenosti do 10 m od okraje zásypu | [13 empty] | včetně strojního přemístění materiálu pro zásyp ze vzdálenosti do 10 m od okraje zásypu
obkopání (perimetr a hromosvod) :
SV (perimetr : 0
|  | SV hromosvod : 65*0,4*0,8 |  | 20.8
SZ (perimetr + hromosvod) : 0
Jz (perimetr + hromosvod) - recyklat : 0
|  | Jz ( hromosvod) : 46*0,4*0,8 |  | 14.72
|  | rýha pro TTS v hale : 11,5*1*0,45 |  | 5.175
|  | šachta na kraji haly : 0,5 |  | 0.5
| 175 10-11 Obsyp potrubí | [7 empty] | 1
| sypaninou z vhodných hornin tř. 1 - 4 nebo materiálem připraveným podél výkopu ve vzdálenosti do 3 m od jeho kraje, pro jakoukoliv hloubku výkopu a jakoukoliv míru zhutnění, | [13 empty] | sypaninou z vhodných hornin tř. 1 - 4 nebo materiálem připraveným podél výkopu ve vzdálenosti do 3 m od jeho kraje, pro jakoukoliv hloubku výkopu a jakoukoliv míru zhutnění,
5 | 175101101RT2 | ...bez prohození sypaniny | m3 | 1.725 |  | 0 | 800-1 | RTS |  |  |  | 21
|  | obsyp potrubí teplovod : 11,5*0,6*0,25 |  | 1.725
| 175 10-12 Obsyp objektů | [7 empty] | 1
| sypaninou z vhodných hornin tř. 1 - 4 nebo materiálem, uloženým ve vzdálenosti do 30 m od vnějšího kraje objektu, pro jakoukoliv míru zhutnění, | [13 empty] | sypaninou z vhodných hornin tř. 1 - 4 nebo materiálem, uloženým ve vzdálenosti do 30 m od vnějšího kraje objektu, pro jakoukoliv míru zhutnění,
6 | 175101201R00 | ...bez prohození sypaniny | m3 | 17.28 |  | 0 | 800-1 | RTS |  |  |  | 21
obsyp recyklatem :
|  | SV (perimetr : 1,5*0,8*0,6 |  | 0.72
|  | SZ : 10,5*0,8*0,6 |  | 5.04
|  | JV (perimetr + hromosvod) : 20*0,8*0,6 |  | 9.6
|  | JZ : 4*0,8*0,6 |  | 1.92
| 451 Lože pod potrubí, stoky a drobné objekty | [7 empty] | 1
v otevřeném výkopu,
7 | 451572111R00 | ...z kameniva drobného těženého 0÷4 mm | m3 | 1.035 |  | 0 | 827-1 | RTS |  |  |  | 21
|  | obsyp potrubí teplovod : 11,5*0,6*0,15 |  | 1.035
8 | 59691002.AR | recyklát betonový; frakce 16,0 až 32,0 mm | T | 33.735 |  | 0 | SPCM | RTS |  |  |  | 21
uvažována obj. hmotnost bet recyklátu 1950kg/m3 :
|  | obsyp perimetru : 17,3*1,95 |  | 33.735
Díl: | 2 | Základy a zvláštní zakládání |  |  | 0
| 273 32 Beton základových desek železový | [7 empty] | 1
bez dodávky a uložení výztuže
9 | 273321321R00 | ...z betonu C 20/25 | m3 | 1.135 |  | 0 | 801-1 | RTS |  |  |  | 21
|  | doplnění desky po vedení TTS : 11,35*1*0,1 |  | 1.135
| 274 31 Beton základových pasů prostý | [7 empty] | 1
| 274 31-3 prostý | [7 empty] | 2
10 | 274313621R00 | ...z betonu C 20/25 | m3 | 9.5807 |  | 0 | 801-1 | RTS |  |  |  | 21
|  | POZOR - VYROVNÁVKA - PODKLADOVÉ PASY NA STÁVAJÍCÍ DESCE HALY. VIZ DETAILY. | [13 empty] | POZOR - VYROVNÁVKA - PODKLADOVÉ PASY NA STÁVAJÍCÍ DESCE HALY. VIZ DETAILY.
|  | Betonová deska v hale vykazuje výrazné nerovnosti a výškové rozdíly v ploše. Z tohoto důvodu je nutné provést vyrovnávací betonové prahy. Viz detail. Prahy budou provedeny z betonu C20/25, původní podklad bude připraven viz bod výše. | [13 empty] | Betonová deska v hale vykazuje výrazné nerovnosti a výškové rozdíly v ploše. Z tohoto důvodu je nutné provést vyrovnávací betonové prahy. Viz detail. Prahy budou provedeny z betonu C20/25, původní podklad bude připraven viz bod výše.
"15" :
|  | A : (8,155+18,19+19,66+17,38+10,34+10,34+8,95+17,1+3,15+0,8+9,4)*0,15*0,2 |  | 3.704
|  | B : (27,885+24+3,25+11,85+11,85+7,35+7,7+3,15+18,3)*0,15*0,2 |  | 3.4601
"10" :
|  | A : (9,4+2,7+8,95+3,8*2+8,95+5,7*4+2,3+2,5+1,6+0,6+5,2+0,35+4,1+8,6+6,25+1,1+1,63+1,08+2,2+2,2)*0,15*0,15 |  | 2.2525
|  | B : (2,3+1,35+1,35+2,3)*0,15*0,15 |  | 0.1643
| 274 35 Bednění stěn základových pasů | [7 empty] | 1
| svislé nebo šikmé (odkloněné), půdorysně přímé nebo zalomené, stěn základových pasů ve volných nebo zapažených jámách, rýhách, šachtách, včetně případných vzpěr, | [13 empty] | svislé nebo šikmé (odkloněné), půdorysně přímé nebo zalomené, stěn základových pasů ve volných nebo zapažených jámách, rýhách, šachtách, včetně případných vzpěr,
11 | 274351215RT1 | ...zřízení | m2 | 16.32 |  | 0 | 801-1 | RTS |  |  |  | 21
|  | DOPLNĚNÍ PASŮ kalkulovano doplnění 20% objemu pasu po celé délce obvodé vyzdívky : (6+8+3)*6*0,8*0,20 |  | 16.32
12 | 274351216R00 | ...odstranění | m2 | 120.18 |  | 0 | 801-1 | RTS |  |  |  | 21
|  | Včetně očištění, vytřídění a uložení bednicího materiálu. | [13 empty] | Včetně očištění, vytřídění a uložení bednicího materiálu.
|  | DOPLNĚNÍ PASŮ kalkulovano doplnění 20% objemu pasu po celé délce obvodé vyzdívky : (6+8+3)*6*0,8*0,20 |  | 16.32
|  | vyrovávací pasy vnitřnáí : 51,93*2 |  | 103.86
| 274 35-1 Bednění základových pásů tradiční oboustranné | [7 empty] | 1
13 | 274351111R00 | Bednění základových pasů z prken oboustranné | m2 | 51.9315 |  | 0 | 831-2 | RTS |  |  |  | 21
|  | POZOR - VYROVNÁVKA - PODKLADOVÉ PASY NA STÁVAJÍCÍ DESCE HALY. VIZ DETAILY. | [13 empty] | POZOR - VYROVNÁVKA - PODKLADOVÉ PASY NA STÁVAJÍCÍ DESCE HALY. VIZ DETAILY.
"15" :
|  | A : (8,155+18,19+19,66+17,38+10,34+10,34+8,95+17,1+3,15+0,8+9,4)*0,15 |  | 18.5198
|  | B : (27,885+24+3,25+11,85+11,85+7,35+7,7+3,15+18,3)*0,15 |  | 17.3003
"10" :
|  | (9,4+2,7+8,95+3,8*2+8,95+5,7*4+2,3+2,5+1,6+0,6+5,2+0,35+4,1+8,6+6,25+1,1+1,63+1,08+2,2+2,2)*0,15 |  | 15.0165
|  | (2,3+1,35+1,35+2,3)*0,15 |  | 1.095
| 279 31 Postupné podbetonování základového zdiva | [7 empty] | 1
| jakékoliv tloušťky bez výkopu, pažení a bednění, prostým betonem, včetně pomocného pracovního lešení o výšce podlahy do 1900 mm a pro zatížení do 1,5 kPa, | [13 empty] | jakékoliv tloušťky bez výkopu, pažení a bednění, prostým betonem, včetně pomocného pracovního lešení o výšce podlahy do 1900 mm a pro zatížení do 1,5 kPa,
14 | 279311115R00 | ...z betonu C 20/25 | m3 | 4.896 |  | 0 | 801-4 | RTS |  |  |  | 21
|  | Po obkopání perimetru bude odhalen stávající pas na okraji desky, nutné dobetonování bude řešeno touto položkou a stanovenou jednotkovou cenou. | [13 empty] | Po obkopání perimetru bude odhalen stávající pas na okraji desky, nutné dobetonování bude řešeno touto položkou a stanovenou jednotkovou cenou.
|  | kalkulovano doplnění 20% objemu pasu po celé délce obvodé vyzdívky : (6+8+3)*6*0,8*0,3*0,20 |  | 4.896
15 | 614471800R0X | Adhézní můstek beton/beton | m2 | 86.5525 |  | 0 |  | Vlastní |  |  |  | 21
|  | Pod beton. vyrovnávky haly | [13 empty] | Pod beton. vyrovnávky haly
"15" :
|  | A : (8,155+18,19+19,66+17,38+10,34+10,34+8,95+17,1+3,15+0,8+9,4)*0,25 |  | 30.8663
|  | B : (27,885+24+3,25+11,85+11,85+7,35+7,7+3,15+18,3)*0,25 |  | 28.8338
"10" :
|  | A : (9,4+2,7+8,95+3,8*2+8,95+5,7*4+2,3+2,5+1,6+0,6+5,2+0,35+4,1+8,6+6,25+1,1+1,63+1,08+2,2+2,2)*0,25 |  | 25.0275
|  | B : (2,3+1,35+1,35+2,3)*0,25 |  | 1.825
Díl: | 3 | Svislé a kompletní konstrukce |  |  | 0
| 311 27-14 Zdivo nosné z tvárnic betonových skořepinových | [7 empty] | 1
s pomocným lešením o výšce podlahy do 1900 mm a pro zatížení 1,5 kPa,
16 | 311271412R00 | ...tloušťky 200 mm, včetně probetonování a vyztužení po 3 m | m2 | 9.66 |  | 0 | 801-1 | RTS |  |  |  | 21
|  | Specifikace 1.01 | [13 empty] | Specifikace 1.01
|  | Obsahuje veškerý hlavní a pomocný materiál, rovněž pak hlavní, pomocné a přidružené práce (např. řezání, napojování, kotvení, provázání stěn) kromě položek vysloveně uvedených samostatně. | [13 empty] | Obsahuje veškerý hlavní a pomocný materiál, rovněž pak hlavní, pomocné a přidružené práce (např. řezání, napojování, kotvení, provázání stěn) kromě položek vysloveně uvedených samostatně.
|  | A : 11,68 |  | 11.68
|  | -1,*2,02 |  | -2.02
| 311 36 Výztuž nadzákladových zdí | [7 empty] | 1
| 311 36-1 z betonářské oceli | [7 empty] | 2
17 | 311361821R00 | ...10505 | t | 1.3057 |  | 0 | 801-1 | RTS |  |  |  | 21
|  | dovyztužení v určených místech : 440*0,39*3*0,001 |  | 0.5148
|  | plošná výztuž stěn : (650+290+9,66)*0,22*2*0,001 |  | 0.4179
|  | ztratné, třmínky, konstrukční a pomocná výztuž : 0,40 |  | 0.3731
| 317 36 Výztuž překladů, říms a klenbových pásů | [7 empty] | 1
| 317 36-1 z betonářské oceli | [7 empty] | 2
18 | 317361821R00 | ...10505 | t | 0.13955 |  | 0 | 801-1 | RTS |  |  |  | 21
|  | T12 : 1,25*1*3*0,39*0,001 |  | 0.0015
|  | 1,25*4*3*0,39*0,001 |  | 0.0059
|  | T15 : 1,5*1*3*0,39*0,001 |  | 0.0018
|  | 1,5*2*3*0,39*0,001 |  | 0.0035
|  | 1,5*21*3*0,39*0,001 |  | 0.0369
|  | T20 : 2,0*2*3*0,64*0,001 |  | 0.0077
|  | 2,0*2*3*0,39*0,001 |  | 0.0047
|  | T22 : 2,25*1*3*0,39*0,001 |  | 0.0026
|  | 2,25*3*3*0,64*0,001 |  | 0.013
|  | T25 : 2,5*1*3*0,64*0,001 |  | 0.0048
|  | 2,5*3*3*0,39*0,001 |  | 0.0088
|  | T27 : 2,75*3*0,64*0,001 |  | 0.0053
|  | ztratne, přesahy a konstr. výztuž : 0,45 |  | 0.0433
| 342 27 Příčky z cihel a tvárnic nepálených | [7 empty] | 1
včetně pomocného lešení
| 342 27-5 příčky tvárnic betonových | [7 empty] | 2
19 | 342271161R00 | ...tloušťky 100 mm | m2 | 290.314 |  | 0 | 801-1 | RTS |  |  |  | 21
|  | Specifikace 1.01 | [13 empty] | Specifikace 1.01
|  | Obsahuje veškerý hlavní a pomocný materiál, rovněž pak hlavní, pomocné a přidružené práce (např. řezání, napojování, kotvení, provázání stěn) kromě položek vysloveně uvedených samostatně. | [13 empty] | Obsahuje veškerý hlavní a pomocný materiál, rovněž pak hlavní, pomocné a přidružené práce (např. řezání, napojování, kotvení, provázání stěn) kromě položek vysloveně uvedených samostatně.
|  | A : (9,4+2,7+8,95+3,8*2+8,95+5,7*4+2,3+2,5+1,6+0,6+5,2+0,35+4,1+8,6+6,25+1,1+1,63+1,08+2,2+2,2)*3 |  | 300.33
|  | -((0,9*2,02)*5+(0,8*2,02)*4+(1*2,02)*3+(1,1*2,02)*3) |  | -28.28
|  | B : (2,3+1,35+1,35+2,3)*3 |  | 21.9
|  | odpočet : -((0,9*2,02)+(0,9*2,02)) |  | -3.636
20 | 342271163R00 | ...tloušťky 150 mm | m2 | 650.672 |  | 0 | 801-1 | RTS |  |  |  | 21
|  | Specifikace 1.01 | [13 empty] | Specifikace 1.01
|  | Obsahuje veškerý hlavní a pomocný materiál, rovněž pak hlavní, pomocné a přidružené práce (např. řezání, napojování, kotvení, provázání stěn) kromě položek vysloveně uvedených samostatně. | [13 empty] | Obsahuje veškerý hlavní a pomocný materiál, rovněž pak hlavní, pomocné a přidružené práce (např. řezání, napojování, kotvení, provázání stěn) kromě položek vysloveně uvedených samostatně.
|  | A : (8,155+18,19+19,66+17,38+10,34+10,34+8,95+17,1+3,15+0,8+9,4)*3,0 |  | 370.395
|  | -((1*1,5)+(1,2*2,1)+(1,2*2,1)+(1,5*1,5)+(1,5*2,1)+(1,5*2,1)+(1,8*1,5)+(2*1,5)+(1*1)+(1*1)+(2*1,5)+(2*1,5)+(2*1,5)+(1,1*2,42)+(1*2,42)*3+(0,8*1,5)+(1,1*2,02)+(0,9*2,02)+(1,2*2,02)*2+(1*2,02)*3+(1,5*2,02)+(0,9*2,02)+(0,9*2,02)+(0,9*2,02)) |  | -66.344
|  | B : (27,885+24+3,25+11,85+11,85+7,35+7,7+3,15+18,3)*3,0 |  | 346.005
|  | odpočet : -((1,2*2,02)+(1,2*1,5)+(1,2*2,02)+(1,2*1,5)+(1,2*2,02)+(1,2*2,02)+(1,2*1,5)+(1,2*1,5)+(1,2*2,02)+(1,2*2,02)+(1,7*2,02)+(1,7*2,02)+(1*2,02)+(1,2*2,02)+(1,2*2,02)+(1,2*2,02)) |  | -37.904
|  | vyzdění lemu k hornímu plášti : 48,2*0,6 |  | 28.92
|  | vyzdění soklu k panelu - SZ strana objektu B : 16*0,6 |  | 9.6
21 | 342271171R00 | ...Příčky z tvárnic betonové skořepinové, tl. 5 cm | m2 | 14.94 |  | 0 | 801-1 | RTS |  |  |  | 21
|  | Specifikace 1.02 | [13 empty] | Specifikace 1.02
|  | kotce : 7*1,2*1,1 |  | 9.24
|  | přijem : (1,2+0,85+0,2)*1,2 |  | 2.7
|  | kuchyn : 1*3 |  | 3
| 342 94 Kotvení příček ke konstrukcím | [7 empty] | 1
22 | 342948111R00 | ...Ukotvení příček k konstr. kotvami na hmožd. | m | 102 |  | 0 | 801-1 | RTS |  |  |  | 21
|  | Včetně dodávky kotev i spojovacího materiálu. | [13 empty] | Včetně dodávky kotev i spojovacího materiálu.
|  | 34*3 |  | 102
| 346 97 Izolace proti šíření zvuku prováděná při zdění | [7 empty] | 1
| 346 97-6 mezi příčkou a stropem z minerální vaty | [7 empty] | 2
23 | 346971162R00 | ...Dilatace příček od stropu š. do 150 mm, tl.30 mm | m | 72.2 |  | 0 | 801-1 | RTS |  |  |  | 21
|  | Rozmeření, nařezání a montáž minerální izolace, zapravení spáry montážní pěnou, dodávka tepelné izolace a montážní pěny. | [13 empty] | Rozmeření, nařezání a montáž minerální izolace, zapravení spáry montážní pěnou, dodávka tepelné izolace a montážní pěny.
|  | 6*5,7+15+8+15 |  | 72.2
24 | 311271432R0X | Probetonování rohů a ostění zdiva z betonových skořepinových tvárnic tl.15 cm, bez hlavní výztuže | m | 310.5 |  | 0 |  | Vlastní |  |  |  | 21
A :
|  | okolo sloupů : 10*2*3 |  | 60
|  | otvory : (5*1,5*2+4*2,4+2*1*2+4*2,1*2+1,5*2) |  | 48.4
|  | (11*2,05*2) |  | 45.1
B :
|  | okolo sloupů : 8*2*3 |  | 48
|  | otvory : 12*2+4*1,5 |  | 30
|  | ostatní : 79 |  | 79
25 | 317121091RX1 | Překlad z tvárnice U "betonové skořepinové" 15x20 cm, výplň C 20/25, bez výztuže, včetně podepření | m | 72 |  | 0 |  | Vlastní |  |  |  | 21
|  | Obsahuje veškerý hlavní a pomocný materiál, rovněž pak hlavní, pomocné a přidružené práce (např. podepření nosníků, dobednění) kromě položek vysloveně uvedených samostatně. Výztuž ceněna samostatně. | [13 empty] | Obsahuje veškerý hlavní a pomocný materiál, rovněž pak hlavní, pomocné a přidružené práce (např. podepření nosníků, dobednění) kromě položek vysloveně uvedených samostatně. Výztuž ceněna samostatně.
|  | T12 : 1,25*(1+4) |  | 6.25
|  | T15 : 1,5*(1+2+21) |  | 36
|  | T20 : 2,0*(2+2) |  | 8
|  | T22 : 2,25*(1+3) |  | 9
|  | T25 : 2,5*(1+3) |  | 10
|  | T27 : 2,75 |  | 2.75
26 | 317147300RX1 | Překlad betonový prefabrikovaný 10x19 cm, dl. 1250 mm | kus | 15 |  | 0 |  | Vlastní |  |  |  | 21
27 | 317147300RX2 | Překlad betonový prefabrikovaný 10x19 cm, dl. 1500 mm | kus | 5 |  | 0 |  | Vlastní |  |  |  | 21
28 | 342271163R0X | PŘÍPLATEK ZA POHLEDOVOST ZDIVA - Příčky z tvárnic "betonové skořepinové", tl. 15 cm | m2 | 346.621 |  | 0 |  | Vlastní |  |  |  | 21
|  | V této položce je zahrnuto: | [13 empty] | V této položce je zahrnuto:
|  | - zvýšená pracnost zdění v souvislosti s pohledovými nároky na zdivo | [13 empty] | - zvýšená pracnost zdění v souvislosti s pohledovými nároky na zdivo
|  | - zejména přesnost spar, přesnost provázání, použivání pouze celých a nepoškozených kusů tvárnic | [13 empty] | - zejména přesnost spar, přesnost provázání, použivání pouze celých a nepoškozených kusů tvárnic
|  | - rovinnatost zdi dle specifikace PD (pokud není uvedeno, uvažjte 2mm/2m) | [13 empty] | - rovinnatost zdi dle specifikace PD (pokud není uvedeno, uvažjte 2mm/2m)
|  | - přesnost vyřezávání v případě prostupu instalace | [13 empty] | - přesnost vyřezávání v případě prostupu instalace
|  | - ochrana vyzděného zdiva před stékající maltoi | [13 empty] | - ochrana vyzděného zdiva před stékající maltoi
|  | - zakrytí a ochrana zdiva v průběhu další stavby - bude důsledně vyžadováno, je třeba zcela odstranit riziko stékání malty po hotovém zdivu. | [13 empty] | - zakrytí a ochrana zdiva v průběhu další stavby - bude důsledně vyžadováno, je třeba zcela odstranit riziko stékání malty po hotovém zdivu.
|  | B : (27,885+24+3,25+11,85+11,85+7,35+7,7+3,15+18,3)*3,0 |  | 346.005
|  | odpočet : -((1,2*2,02)+(1,2*1,5)+(1,2*2,02)+(1,2*1,5)+(1,2*2,02)+(1,2*2,02)+(1,2*1,5)+(1,2*1,5)+(1,2*2,02)+(1,2*2,02)+(1,7*2,02)+(1,7*2,02)+(1*2,02)+(1,2*2,02)+(1,2*2,02)+(1,2*2,02)) |  | -37.904
|  | vyzdění lemu k hornímu plášti : 48,2*0,6 |  | 28.92
|  | vyzdění soklu k panelu - SZ strana objektu B : 16*0,6 |  | 9.6
Díl: | 4 | Vodorovné konstrukce |  |  | 0
| 417 11-1 Věnec z věncovek U betonových včetně výplně betonem | [7 empty] | 1
kladení tvárnic na cementovou maltu, zálivka betonem
29 | 417121061R00 | ... , šířky 197 mm, bez výztuže | m | 11.9 |  | 0 | 801-1 | RTS |  |  |  | 21
|  | A : 11,9 |  | 11.9
| 417 32 Železobeton ztužujících pásů a věnců | [7 empty] | 1
30 | 417321315R00 | ...z betonu C 20/25 | m3 | 0.734 |  | 0 | 801-1 | RTS |  |  |  | 21
|  | vnitřní : (9,4+9,4+8,95+8,95)*0,1*0,2 |  | 0.734
| 417 35-11 Bednění bočnic ztužujících pásů a věnců | [7 empty] | 1
bednění bočnic ztužujících pásů a věnců včetně vzpěr
31 | 417351111R00 | Bednění ztužujících věnců, obě strany - zřízení | m | 36.7 |  | 0 | 801-1 | RTS |  |  |  | 21
|  | bednění věnců průřezu 0,1x0,2m | [13 empty] | bednění věnců průřezu 0,1x0,2m
|  | vnitřní : (9,4+9,4+8,95+8,95) |  | 36.7
32 | 417351113R00 | Bednění ztužujících věnců, obě strany - odstranění | m | 36.7 |  | 0 | 801-1 | RTS |  |  |  | 21
| 417 36 Výztuž ztužujících pásů a věnců | [7 empty] | 1
| 417 36-1 z betonářské oceli | [7 empty] | 2
33 | 417361821R00 | ...10505 | t | 1.3039 |  | 0 | 801-1 | RTS |  |  |  | 21
4x12 + 6á250 + 25% :
|  | obvod : 11,9*(4*0,88+0,8*4*0,22)*0,001*1,25 |  | 0.0628
|  | obvod : (20,45+8,3+18+18)*(4*0,88+0,8*4*0,22)*0,001*1,25 |  | 0.3419
|  | vnitřek : (3,15+17+9+10,4*2+9,4)*(4*0,88+0,8*4*0,22)*0,001*1,25 |  | 0.3134
B :
|  | obvod : 15,75*(4*0,88+0,8*4*0,22)*0,001*1,25 |  | 0.0832
|  | vnitřek : (18,2+12*3+7,35+7,7+3,15)*(4*0,88+0,8*4*0,22)*0,001*1,25 |  | 0.3823
3x10 + 6á250 + 25% :
|  | vnitřní : (9,4+9,4+8,95+8,95)*(3*0,64+0,8*4*0,22)*0,001*1,25 |  | 0.1204
34 | 417121061R0X | Věnec z tvarovek U "betonové skořepinové", v.190, š.147 mm, bez výztuže, včetně podepření | m | 212.25 |  | 0 |  | Vlastní |  |  |  | 21
A :
|  | obvod : (20,45+8,3+18+18) |  | 64.75
|  | vnitřek : (3,15+17+9+10,4*2+9,4) |  | 59.35
B :
|  | obvod : 15,75 |  | 15.75
|  | vnitřek : (18,2+12*3+7,35+7,7+3,15) |  | 72.4
Díl: | 5 | Komunikace |  |  | 0
35 | 564211111R0.X | Vyrovnání podkladu pískem 0/4 po zhutnění tloušťky do 2 cm | m2 | 371.385 |  | 0 |  | Vlastní |  |  |  | 21
|  | Vyrovnání násypu pod folii. | [13 empty] | Vyrovnání násypu pod folii.
|  | objekt A : 20,25*18,34 |  | 371.385
36 | 564551111R0X | Zřízení podsypu/podkladu ze sypaniny tl. 15 cm, včetně vyrovnání a zhutnění | m2 | 371.385 |  | 0 |  | Vlastní |  |  |  | 21
|  | Pozor - práce bude realizována ve vnitřních prostorách haly. | [13 empty] | Pozor - práce bude realizována ve vnitřních prostorách haly.
|  | objekt A - průměrná tl. 10 cm : 20,25*18,34 |  | 371.385
37 | 564561111R0X | Zřízení podsypu/podkladu ze sypaniny tl. 20 cm, včetně vyrovnání a zhutnění | m2 | 326.925 |  | 0 |  | Vlastní |  |  |  | 21
|  | Pozor - práce bude realizována ve vnitřních prostorách haly. | [13 empty] | Pozor - práce bude realizována ve vnitřních prostorách haly.
|  | objekt B - průměrná tl. 20 cm : 15,75*15+3,25*27,9 |  | 326.925
38 | 59691002.A.X | Recyklát betonový fr.0 - 32 mm | T | 199.9208 |  | 0 |  | Vlastní |  |  |  | 21
uvažována obj. hmotnost bet recyklátu 1950kg/m3 :
|  | objekt A - průměrná tl. 10 cm : 20,25*18,34*0,1*1,95 |  | 72.4201
|  | objekt B - průměrná tl. 20 cm : (15,75*15+3,25*27,9)*0,2*1,95 |  | 127.5008
Díl: | 62 | Upravy povrchů vnější |  |  | 0
| 625 90 Očištění ocelových konstrukcí | [7 empty] | 1
39 | 625907111R00 | Očištění ocel.konstrukcí od usazenin, rzi a nátěru | m2 | 64 |  | 0 | 832-1 | RTS |  |  |  | 21
|  | stávajcí kce : 64 |  | 64
Díl: | 93 | Dokončovací práce inženýrských staveb |  |  | 0
40 | 938902122R0X | Očištění stávající betonové desky | m2 | 720 |  | 0 |  | Vlastní |  |  |  | 21
|  | podlaha haly, určená k vestavbě, očištění od mechanických nesoudržných a částečně i chemických nečistot. čištění provedeno po demolících | [13 empty] | podlaha haly, určená k vestavbě, očištění od mechanických nesoudržných a částečně i chemických nečistot. čištění provedeno po demolících
|  | 720 |  | 720
Díl: | 94 | Lešení a stavební výtahy |  |  | 0
| 941 95-5 Lešení lehké pracovní pomocné | [7 empty] | 1
41 | 941955001R00 | ...Lešení lehké pomocné, výška podlahy do 1,2 m | m2 | 40 |  | 0 | 800-3 | RTS |  |  |  | 21
42 | 941955002R00 | ...Lešení lehké pomocné, výška podlahy do 1,9 m | m2 | 60 |  | 0 | 800-3 | RTS |  |  |  | 21
43 | 941955003R00 | ...Lešení lehké pomocné, výška podlahy do 2,5 m | m2 | 40 |  | 0 | 800-3 | RTS |  |  |  | 21
| 946 94-11 Montáž sestavy pojízdného hliníkového lešení (věže) | [7 empty] | 1
44 | 946941102RT2 | ...Montáž pojízdných Alu věží prostorových, 2,5 x 1,45 m, pracovní výška 6,3 m | soubor | 2 |  | 0 | 800-3 | RTS |  |  |  | 21
| 946 94-119 nájemné sestavy pojízdného hliníkového lešení (věže) | [7 empty] | 2
45 | 946941192RT2 | ...Nájemné pojízdných Alu věží prostorových, 2,5 x 1,45 m, pracovní výška 6,3 m | den | 20 |  | 0 | 800-3 | RTS |  |  |  | 21
| 946 94-18 Demontáž sestavy pojízdného hliníkového lešení (věže) | [7 empty] | 1
46 | 946941802RT2 | ...Demontáž pojízdných Alu věží prostorových, 2,5 x 1,45 m, pracovní výška 6,3 m | soubor | 2 |  | 0 | 800-3 | RTS |  |  |  | 21
Díl: | 97 | Prorážení otvorů |  |  | 0
47 | 970041160R0X | Vrtání jádrové do bet. skořepin tvárnic do D 160 mm, včetně utěsnění okolo VZT potrubí, včetně likvidace suti | m | 0.3 |  | 0 |  | Vlastní |  |  |  | 21
|  | 3*0,1 |  | 0.3
48 | 970041200R0X | Vrtání jádrové do bet. skořepin tvárnic do D 200 mm, včetně utěsnění okolo VZT potrubí, včetně likvidace suti | m | 1.65 |  | 0 |  | Vlastní |  |  |  | 21
|  | 12*0,1+3*0,15 |  | 1.65
49 | 970041250R0X | Vrtání jádrové do bet. skořepin tvárnic do D 250 mm, včetně utěsnění okolo VZT potrubí, včetně likvidace suti | m | 2.1 |  | 0 |  | Vlastní |  |  |  | 21
|  | 3*0,1+12*,15 |  | 2.1
Díl: | 99 | Staveništní přesun hmot |  |  | 0
| 998 01-100 Přesun hmot pro budovy s nosnou konstrukcí zděnou | [7 empty] | 1
| přesun hmot pro budovy občanské výstavby (JKSO 801), budovy pro bydlení (JKSO 803) budovy pro výrobu a služby (JKSO 812) s nosnou svislou konstrukcí zděnou z cihel nebo tvárnic nebo kovovou | [13 empty] | přesun hmot pro budovy občanské výstavby (JKSO 801), budovy pro bydlení (JKSO 803) budovy pro výrobu a služby (JKSO 812) s nosnou svislou konstrukcí zděnou z cihel nebo tvárnic nebo kovovou
50 | 998011001R00 | ...výšky do 6 m | t | 596.8579 |  | 0 | 801-1 | RTS |  |  |  | 21
|  | Pozor, v přesunu hmot zohledněna i hmotnost betonového recyklátu. | [13 empty] | Pozor, v přesunu hmot zohledněna i hmotnost betonového recyklátu.
Díl: | 711 | Izolace proti vodě |  |  | 0
| 711 15 Izolace proti zemní vlhkosti samolepicím pásem | [7 empty] | 1
51 | 711152111RU1 | ...svisle, včetně dodávky pásu | m2 | 46.68 |  | 0 | 800-711 | RTS |  |  |  | 21
|  | Podklad pod stropnice a lem proti vodním parám | [13 empty] | Podklad pod stropnice a lem proti vodním parám
|  | viz detail uložení stropnice u panelu | [13 empty] | viz detail uložení stropnice u panelu
|  | lemování A : (18,4+20,5)*2*0,6 |  | 46.68
| 711 47 Izolace proti tlakové vodě fóliemi z plastů | [7 empty] | 1
52 | 711471051RT1 | ...vodorovná, bez dodávky fólie | m2 | 371.385 |  | 0 | 800-711 | RTS |  |  |  | 21
|  | objekt A - tl. 10 cm : 20,25*18,34 |  | 371.385
53 | 711472051RT1 | ...svislá, bez dodávky fólie | m2 | 39 |  | 0 | 800-711 | RTS |  |  |  | 21
|  | vytažení folie po obvodu : (21+18)*2*0,5 |  | 39
| 711 49 Izolace proti tlakové vodě ostatní | [7 empty] | 1
54 | 711491171RT1 | ...vodorovná, podkladní textílie, materiál ve specifikaci | m2 | 371.385 |  | 0 | 800-711 | RTS |  |  |  | 21
55 | 711491172RT1 | ...vodorovná, ochranná textílie, materiál ve specifikaci | m2 | 371.385 |  | 0 | 800-711 | RTS |  |  |  | 21
| 711 76 Provedení detailů pryžemi | [7 empty] | 1
| 711 76-1 dilatačních spár-uzávěr | [7 empty] | 2
56 | 711761302R00 | ...vodorovných, fólií rš 500 mm ploženou do asfaltového podkladu natavením | m | 77.8 |  | 0 | 800-711 | RTS |  |  |  | 21
|  | obvod : (20,5+18,4)*2 |  | 77.8
57 | 711761622R00 | ...vodorovných, pryžovým pásem rš 400 nebo 500 mm přilepeným zplna lepidlem | m | 78 |  | 0 | 800-711 | RTS |  |  |  | 21
|  | vytažení folie po obvodu : (21+18)*2 |  | 78
| 711 77 Provedení detailů termoplasty | [7 empty] | 1
58 | 711777278R00 | ...opracováním trubních prostupů na pevnou a volnou přírubu dotěsněním tmelem D do 200 mm | kus | 48 |  | 0 | 800-711 | RTS |  |  |  | 21
59 | 28322145R | fólie izolační zemní hydroizolační, protiradonová; tloušťka 0,80 mm; plošná hmotnost 1 070 g/m2; PVC-P | m2 | 452.518 |  | 0 | SPCM | RTS |  |  |  | 21
|  | Speicfikace 06.06 | [13 empty] | Speicfikace 06.06
|  | 371,38 |  | 371.38
|  | svisla čast : 40 |  | 40
|  | ztratne 10% : 0,1 |  | 41.138
60 | 69366197R | geotextilie PP; funkce separační, ochranná, výztužná, filtrační; plošná hmotnost 200 g/m2; zpevněná oboustranně | m2 | 452.518 |  | 0 | SPCM | RTS |  |  |  | 21
|  | 371,38 |  | 371.38
|  | svisla čast : 40 |  | 40
|  | ztratne 10% : 0,1 |  | 41.138
61 | 69366198R | geotextilie PP; funkce separační, ochranná, výztužná, filtrační; plošná hmotnost 300 g/m2; zpevněná oboustranně | m2 | 452.518 |  | 0 | SPCM | RTS |  |  |  | 21
|  | 371,38 |  | 371.38
|  | svisla čast : 40 |  | 40
|  | ztratne 10% : 0,1 |  | 41.138
| 998 71-1 Přesun hmot pro izolace proti vodě | [7 empty] | 1
50 m vodorovně měřeno od těžiště půdorysné plochy skládky do těžiště půdorysné plochy objektu
62 | 998711201R00 | ...svisle do 6 m | % | 1700.641 |  | 0 | 800-711 | RTS |  |  |  | 21
Díl: | 762 | Konstrukce tesařské |  |  | 0
| 762 82 Stropnice | [7 empty] | 1
| 762 82-1 montáž | [7 empty] | 2
63 | 762822110R00 | ...z hraněného a polohraněného řeziva s trámovými výměnami, průřezové plochy do 144 cm2 | m | 772.11 |  | 0 | 800-762 | RTS |  |  |  | 21
A :
|  | ST1e : 48 |  | 48
|  | ST1f : 52,77 |  | 52.77
|  | ST1g : 53 |  | 53
|  | ST1j : 20 |  | 20
|  | ST1k : 2 |  | 2
|  | rozpěry : 120 |  | 120
B :
|  | ST2a : 66 |  | 66
|  | ST2b : 39,5 |  | 39.5
|  | ST2c : 23,64 |  | 23.64
|  | ST2d : 16 |  | 16
|  | ST2f : 30,5 |  | 30.5
|  | ST2g : 22,75 |  | 22.75
|  | ST2h : 8 |  | 8
|  | ST2k : 17,6 |  | 17.6
|  | ST2l : 13,35 |  | 13.35
|  | ST3a : 64 |  | 64
|  | rozpěry : 175 |  | 175
64 | 762822120R00 | ...z hraněného a polohraněného řeziva s trámovými výměnami, průřezové plochy přes 144 do 288 cm2 | m | 168.3 |  | 0 | 800-762 | RTS |  |  |  | 21
A :
|  | ST1a : 90 |  | 90
|  | ST1b : 16,5 |  | 16.5
|  | ST1c : 21,6 |  | 21.6
|  | ST1d : 40,2 |  | 40.2
65 | 762712110RX1 | Servisní lávka objektu A - v provedení viz výkres stropu A, nosné hranoly SM, OSB podlážka, zábradlí z KVH 60x60 | bm | 60 |  | 0 |  | Vlastní |  |  |  | 21
|  | Včetně dodávky materiálu a spojovacích prostředků. | [13 empty] | Včetně dodávky materiálu a spojovacích prostředků.
|  | Včetně těsnění prostupu difuzní folií a dodávky těsnících prostředků, pásky. | [13 empty] | Včetně těsnění prostupu difuzní folií a dodávky těsnících prostředků, pásky.
|  | A : 2*21+18 |  | 60
66 | 762712110RX2 | Servisní lávka objektu B - v provedení viz výkres stropu B, nosné hranoly SM, OSB podlážka, zábradlí z KVH 60x60 | bm | 30 |  | 0 |  | Vlastní |  |  |  | 21
|  | Včetně dodávky materiálu a spojovacích prostředků. | [13 empty] | Včetně dodávky materiálu a spojovacích prostředků.
|  | Včetně těsnění prostupu difuzní folií a dodávky těsnících prostředků, pásky. | [13 empty] | Včetně těsnění prostupu difuzní folií a dodávky těsnících prostředků, pásky.
|  | 2*15 |  | 30
67 | 762895000R0X | Spojovací a ochranné prostředky pro montáž stropů | m3 | 11.5 |  | 0 |  | Vlastní |  |  |  | 21
|  | Veškeré spojovací, kotvící a pomocné prostředky pro montáž nosné konstrukce podhledu. | [13 empty] | Veškeré spojovací, kotvící a pomocné prostředky pro montáž nosné konstrukce podhledu.
|  | Včetně pozinkovaných úhelníků pro kotvení nosných hranolů do věnce. | [13 empty] | Včetně pozinkovaných úhelníků pro kotvení nosných hranolů do věnce.
|  | stropnice : 11,5 |  | 11.5
68 | 60515818RX | Hranol konstrukční masivní KVH, smrk, Nsi - nepohledový, kvalita S10, vlhkost 15% | m3 | 12.573 |  | 0 |  | Vlastní |  |  |  | 21
|  | A : 4,79 |  | 4.79
|  | rozpěry : 1,74 |  | 1.74
|  | B : 3,45 |  | 3.45
|  | rozpěry : 1,45 |  | 1.45
|  | ztratné, prořez : 0,1 |  | 1.143
| 998 76 Přesun hmot pro konstrukce tesařské | [7 empty] | 1
50 m vodorovně
69 | 998762202R00 | ...v objektech výšky do 12 m | % | 2576.1916 |  | 0 | 800-762 | RTS |  |  |  | 21
Díl: | 783 | Nátěry |  |  | 0
| 783 12 Nátěry ocelových konstrukcí syntetické | [7 empty] | 1
na vzduchu schnoucí
70 | 783122111RT5 | ...A - ocelová konstrukce těžká, 2x email | m2 | 65 |  | 0 | 800-783 | RTS |  |  |  | 21
|  | stávajcíí OK, opravy : 65 |  | 65
[10 empty] | 0 | 0 |  | 15 | 21
| Celkem za objekt |  |  |  |  | 0 | [6 empty] | 0 | 0

## 1 0202 Pol
Položkový soupis prací a dodávek
S: | 21_2016 | Útulek pro opuštěná zvířata Třebíč
O: | 1 | Vestavba a přístavba do haly
R: | 0202 | Stavební část - hrubá stavba - přístavby
P.č. | Číslo položky | Název položky | MJ | množství | cena / MJ | celkem | Ceník | Cen. soustava
| Ceník, kapitola | Poznámka uchazeče
Díl: | 1 | Zemní práce |  |  | 0
| 132 10 Hloubení rýh šířky do 60 cm | [7 empty] | 1
| zapažených i nezapažených s urovnáním dna do předepsaného profilu a spádu, s přehozením výkopku na přilehlém terénu na vzdálenost do 3 m od podélné osy rýhy nebo s naložením výkopku na dopravní prostředek. | [13 empty] | zapažených i nezapažených s urovnáním dna do předepsaného profilu a spádu, s přehozením výkopku na přilehlém terénu na vzdálenost do 3 m od podélné osy rýhy nebo s naložením výkopku na dopravní prostředek.
1 | 132201112R00 | ...nad 100 m3, v hornině 3, hloubení strojně | m3 | 145.148 |  | 0 | 800-1 | RTS |  |  |  | 21
rýhy hloubeny skrz navážku :
|  | P0 : (9,4+2,8+9,4+7,1)*0,6*1,4 |  | 24.108
|  | P1 : ((13,1+13,1)*0,6)*1,4 |  | 22.008
|  | P2 : ((13,1*2)*0,6)*1,4 |  | 22.008
|  | P3 : (11,65+4,7+11,65)*0,6*1,4 |  | 23.52
rýha na umístění patek :
|  | P0 : 5,5*0,4*0,95 |  | 2.09
|  | P1 : (15+17)*0,4*0,95 |  | 12.16
|  | P2 : (17+11)*0,4*0,95 |  | 10.64
|  | P3 : (17+11)*0,4*0,95 |  | 10.64
|  | P4 : (11+11)*0,4*0,95 |  | 8.36
|  | K : 12,65*2*0,4*0,95 |  | 9.614
2 | 132201119R00 | ...příplatek za lepivost, v hornině 3, | m3 | 145 |  | 0 | 800-1 | RTS |  |  |  | 21
| 132 20 Hloubení rýh šířky přes 60 do 200 cm | [7 empty] | 1
| zapažených i nezapažených, s urovnáním dna do předepsaného profilu a spádu, s případně nutným přehozením výkopku na vzdálenost do 3 m ve výkopišti, s přehozením výkopku na přilehlém terénu na vzdálenost do 5 m od podélné osy rýhy nebo s naložením výkopku na dopravní prostředek. | [13 empty] | zapažených i nezapažených, s urovnáním dna do předepsaného profilu a spádu, s případně nutným přehozením výkopku na vzdálenost do 3 m ve výkopišti, s přehozením výkopku na přilehlém terénu na vzdálenost do 5 m od podélné osy rýhy nebo s naložením výkopku na dopravní prostředek.
3 | 132201211R00 | ...do 100 m3, v hornině 3, hloubení strojně | m3 | 30.96 |  | 0 | 800-1 | RTS |  |  |  | 21
|  | P1 : (4,1+4,7+4,1)*0,8*1,5 |  | 15.48
|  | P2 : (4,1+4,7+4,1)*0,8*1,5 |  | 15.48
4 | 132201219R00 | ...příplatek za lepivost, v hornině 3, | m3 | 30.96 |  | 0 | 800-1 | RTS |  |  |  | 21
| 139 6 Ruční výkop jam, rýh a šachet | [7 empty] | 1
s přehozením na vzdálenost do 5 m nebo s naložením na ruční dopravní prostředek
5 | 139601102R00 | ...v hornině 3 | m3 | 24.9 |  | 0 | 800-1 | RTS |  |  |  | 21
|  | výkopy okolo patek haly : 9*1*1 |  | 9
|  | čistění výkopů 5% : (145+31)*0,05 |  | 8.8
|  | jiné - ztížené vykopávky : 7,1 |  | 7.1
| 162 10 Vodorovné přemístění výkopku | [7 empty] | 1
po suchu, bez ohledu na druh dopravního prostředku, bez naložení výkopku, avšak se složením bez rozhrnutí,
6 | 162201102R00 | ...z horniny 1 až 4, na vzdálenost přes 20 do 50 m | m3 | 175 |  | 0 | 800-1 | RTS |  |  |  | 21
|  | manipulace s výkopkem v rámci staveniště : 175 |  | 175
| 174 10-11 Zásyp sypaninou se zhutněním | [7 empty] | 1
z jakékoliv horniny s uložením výkopku po vrstvách,
7 | 174101101R00 | ...jam, šachet, rýh nebo kolem objektů v těchto vykopávkách | m3 | 43.05 |  | 0 | 800-1 | RTS |  |  |  | 21
|  | včetně strojního přemístění materiálu pro zásyp ze vzdálenosti do 10 m od okraje zásypu | [13 empty] | včetně strojního přemístění materiálu pro zásyp ze vzdálenosti do 10 m od okraje zásypu
pozor - požadavek na hutnění po vrstvách 15cm :
|  | P0 : (9,4+2,8+9,4+7,1)*0,6*0,5 |  | 8.61
|  | P1 : ((13,1+13,1)*0,6)*0,5 |  | 7.86
|  | P2 : ((13,1*2)*0,6)*0,5 |  | 7.86
|  | P3 : (11,65+4,7+11,65)*0,6*0,5 |  | 8.4
|  | P1 : (4,1+4,7+4,1)*0,8*0,5 |  | 5.16
|  | P2 : (4,1+4,7+4,1)*0,8*0,5 |  | 5.16
8 | 174101101R00 | ...jam, šachet, rýh nebo kolem objektů v těchto vykopávkách | m3 | 44.432 |  | 0 | 800-1 | RTS |  |  |  | 21
|  | včetně strojního přemístění materiálu pro zásyp ze vzdálenosti do 10 m od okraje zásypu | [13 empty] | včetně strojního přemístění materiálu pro zásyp ze vzdálenosti do 10 m od okraje zásypu
záhrn mezi patkami :
|  | P0 : 5,5*0,4*0,95 |  | 2.09
|  | P1 : (15+17)*0,4*0,95 |  | 12.16
|  | P2 : (17+11)*0,4*0,95 |  | 10.64
|  | P3 : (17+11)*0,4*0,95 |  | 10.64
|  | P4 : (11+11)*0,4*0,95 |  | 8.36
|  | K : 12,65*2*0,4*0,95 |  | 9.614
|  | -126*0,3*0,3*0,8 |  | -9.072
| 175 10-12 Obsyp objektů | [7 empty] | 1
| sypaninou z vhodných hornin tř. 1 - 4 nebo materiálem, uloženým ve vzdálenosti do 30 m od vnějšího kraje objektu, pro jakoukoliv míru zhutnění, | [13 empty] | sypaninou z vhodných hornin tř. 1 - 4 nebo materiálem, uloženým ve vzdálenosti do 30 m od vnějšího kraje objektu, pro jakoukoliv míru zhutnění,
9 | 175101201R00 | ...bez prohození sypaniny | m3 | 9.1152 |  | 0 | 800-1 | RTS |  |  |  | 21
obsyp pasů :
|  | P0 : (9,4+2,8+9,4+7,1)*0,2*0,2*2 |  | 2.296
|  | P1 : ((13,1+13,1)*0,6)*0,2*0,2*2 |  | 1.2576
|  | P2 : ((13,1*2)*0,6)*0,2*0,2*2 |  | 1.2576
|  | P3 : (11,65+4,7+11,65)*0,2*0,2*2 |  | 2.24
|  | P1 : (4,1+4,7+4,1)*0,2*0,2*2 |  | 1.032
|  | P2 : (4,1+4,7+4,1)*0,2*0,2*2 |  | 1.032
Díl: | 2 | Základy a zvláštní zakládání |  |  | 0
| 212 75-2 Trativody z drenážních trubek | [7 empty] | 1
se zřízením štěrkopískového lože pod trubky a s jejich obsypem v průměrném celkovém množství do 0,15 m3/m v otevřeném příkopu,
10 | 212752111R00 | ...DN od 50 do 65 mm | m | 187 |  | 0 | 827-1 | RTS |  |  |  | 21
|  | K : 22 |  | 22
|  | P0 : 12 |  | 12
|  | P1 : 22+25 |  | 47
|  | P2 : 25*2 |  | 50
|  | P3 : 16*2 |  | 32
|  | P4 : 24 |  | 24
| 271 5 Polštáře zhutněné pod základy | [7 empty] | 1
11 | 271531111R00 | Polštář základu z kameniva hr. drceného 16-63 mm | m3 | 97.1253 |  | 0 | 800-2 | RTS |  |  |  | 21
|  | K : (2,05*12,65)*0,22 |  | 5.7052
|  | P0 : (8,9*3+7,3*1,5)*0,15 |  | 5.6475
|  | (7,4*2,55)*0,18 |  | 3.3966
|  | P1 : (5,1*16,6)*0,15 |  | 12.699
|  | (15,1*2,55)*0,18 |  | 6.9309
|  | (17*2,55)*0,18 |  | 7.803
|  | P2 : (5,1*16,6)*0,15 |  | 12.699
|  | (17*2,55)*0,18 |  | 7.803
|  | (17*2,55)*0,18 |  | 7.803
|  | P3 : (4,9*11,15)*0,15 |  | 8.1953
|  | (11,55*2,55)*0,18 |  | 5.3015
|  | (11,55*2,55)*0,18 |  | 5.3015
|  | P4 : (5,6*5,6)*0,25 |  | 7.84
12 | 271531114R00 | Polštář základu z kameniva drceného 8-16 mm | m3 | 25.5442 |  | 0 | 800-2 | RTS |  |  |  | 21
spádová vrstva pod beton :
|  | K : (2,05*12,65)*0,08 |  | 2.0746
P0 :
|  | (7,4*2,55)*0,08 |  | 1.5096
P1 :
|  | (15,1*2,55)*0,08 |  | 3.0804
|  | (17*2,55)*0,08 |  | 3.468
P2 :
|  | (17*2,55)*0,08 |  | 3.468
|  | (17*2,55)*0,08 |  | 3.468
P3 :
|  | (11,55*2,55)*0,08 |  | 2.3562
|  | (11,55*2,55)*0,08 |  | 2.3562
|  | P4 : (5,6*5,6)*0,12 |  | 3.7632
| 273 31 Beton základových desek prostý | [7 empty] | 1
| 273 31-3 prostý | [7 empty] | 2
13 | 273313511R00 | ...z betonu C 12/15 | m3 | 3.15 |  | 0 | 801-1 | RTS |  |  |  | 21
|  | pod prefa patky sloupku : 126*0,5*0,5*0,1 |  | 3.15
| 273 32 Beton základových desek železový | [7 empty] | 1
bez dodávky a uložení výztuže
14 | 273321321R00 | ...z betonu C 20/25 | m3 | 55.618 |  | 0 | 801-1 | RTS |  |  |  | 21
|  | P0 : (9,3*3,8+7,3*1,9)*0,15 |  | 7.3815
|  | P1 : 17*5,9*0,15 |  | 15.045
|  | P2 : 17*5,9*0,15 |  | 15.045
|  | P3 : 11,55*5,7*0,15 |  | 9.8753
náběhy na stav. desku :
|  | (17,1+5,9+5,9+5,7)*0,2*0,3 |  | 2.076
|  | K : 2,05*12,66*0,10 |  | 2.5953
|  | P4 : (6*6)*0,10 |  | 3.6
| 273 35 Bednění stěn základových desek | [7 empty] | 1
| svislé nebo šikmé (odkloněné) , půdorysně přímé nebo zalomené, stěn základových desek ve volných nebo zapažených jámách, rýhách, šachtách, včetně případných vzpěr, | [13 empty] | svislé nebo šikmé (odkloněné) , půdorysně přímé nebo zalomené, stěn základových desek ve volných nebo zapažených jámách, rýhách, šachtách, včetně případných vzpěr,
15 | 273351215RT1 | ...zřízení | m2 | 33.2045 |  | 0 | 801-1 | RTS |  |  |  | 21
|  | P0 : (9,4*3,8+7,3*1,9)*0,15 |  | 7.4385
|  | P0 : (9,4+3,8+7,4+7,3)*0,15 |  | 4.185
|  | P1 : (15,1+5,9+17)*0,15 |  | 5.7
|  | P2 : (17+5,9+17)*0,15 |  | 5.985
|  | P3 : (11,55+5,7+11,55)*0,15 |  | 4.32
|  | naběhy : 3*2*0,5*0,5 |  | 1.5
|  | K : (12,66+2,05*2)*0,1 |  | 1.676
|  | P4 : (6+6)*2*0,1 |  | 2.4
16 | 273351216R00 | ...odstranění | m2 | 33.2 |  | 0 | 801-1 | RTS |  |  |  | 21
|  | Včetně očištění, vytřídění a uložení bedního materiálu. | [13 empty] | Včetně očištění, vytřídění a uložení bedního materiálu.
| 273 36 Výztuž základových desek | [7 empty] | 1
rovných nebo s náběhy nebo hřibových nebo upnutých do žeber včetně výztuže těchto žeber,
| 273 36-1 z betonářské oceli | [7 empty] | 2
17 | 273361821R00 | ...10505 | t | 0.556 |  | 0 | 801-1 | RTS |  |  |  | 21
|  | dodatečná a přídavná výztuž desek : 55,6*0,01 |  | 0.556
| 273 36-2 ze svařovaných sítí | [7 empty] | 2
18 | 273361921RT9 | ...průměr drátu 8 mm, velikost oka 150/150 mm | t | 3.336 |  | 0 | 801-1 | RTS |  |  |  | 21
|  | 55,6*0,06 |  | 3.336
| 274 32 Beton základových pasů železový | [7 empty] | 1
bez výztuže
19 | 274321321R00 | ...z betonu C 20/25 | m3 | 34.44 |  | 0 | 801-1 | RTS |  |  |  | 21
|  | P0 : (9,4+2,8+9,4+7,1)*0,4*0,6 |  | 6.888
|  | P1 : ((4,1+4,7+4,1)*0,8+(13,1+13,1)*0,6)*0,4 |  | 10.416
|  | P2 : ((4,1+4,7+4,1)*0,8+(13,1*2)*0,6)*0,4 |  | 10.416
|  | P3 : (11,65+4,7+11,65)*0,4*0,6 |  | 6.72
| 274 35 Bednění stěn základových pasů | [7 empty] | 1
| svislé nebo šikmé (odkloněné), půdorysně přímé nebo zalomené, stěn základových pasů ve volných nebo zapažených jámách, rýhách, šachtách, včetně případných vzpěr, | [13 empty] | svislé nebo šikmé (odkloněné), půdorysně přímé nebo zalomené, stěn základových pasů ve volných nebo zapažených jámách, rýhách, šachtách, včetně případných vzpěr,
20 | 274351215RT1 | ...zřízení | m2 | 10.48 |  | 0 | 801-1 | RTS |  |  |  | 21
|  | bednění výšk zlomů v pasech : 4*0,6*0,2 |  | 0.48
|  | bednění v pasech ostatní : 10 |  | 10
21 | 274351216R00 | ...odstranění | m2 | 10.5 |  | 0 | 801-1 | RTS |  |  |  | 21
|  | Včetně očištění, vytřídění a uložení bednicího materiálu. | [13 empty] | Včetně očištění, vytřídění a uložení bednicího materiálu.
| 274 35-4 Bednění prostupu základy | [7 empty] | 1
úprava trouby na potřebný rozměr, uložení a ukotvení trouby v bednění. Včetně dodávky trouby.
22 | 274354042R00 | ...průřezu do 0,1 m2, délky prostupu do 0,5 m | kus | 14 |  | 0 | 801-1 | RTS |  |  |  | 21
|  | prpostupy ostatní : 14 |  | 14
23 | 274354043R00 | ...průřezu do 0,1 m2, délky prostupu do 1,0m | kus | 19 |  | 0 | 801-1 | RTS |  |  |  | 21
|  | prostupy ZTi : 19 |  | 19
| 274 36 Výztuž základových pasů | [7 empty] | 1
| 274 36-1 z betonářské oceli | [7 empty] | 2
24 | 274361821R00 | ...10 505 | t | 1.0332 |  | 0 | 801-1 | RTS |  |  |  | 21
|  | Včetně výztuže navazující na základovou zeď ze ztraceného bednění. | [13 empty] | Včetně výztuže navazující na základovou zeď ze ztraceného bednění.
|  | konstrukční a smyková výztuž pasu : 34,44*0,03 |  | 1.0332
| 279 36 Výztuž základových zdí | [7 empty] | 1
| 279 36-1 z betonářské oceli | [7 empty] | 2
25 | 279361821R00 | ...10 505 | t | 2.6269 |  | 0 | 801-1 | RTS |  |  |  | 21
|  | Včetně výztuže navazující na desku. | [13 empty] | Včetně výztuže navazující na desku.
|  | ztracenko "30" : 13,35*0,3*0,1 |  | 0.4005
|  | ztracenko "40" : 55,66*0,4*0,1 |  | 2.2264
| 311 11 Stěny z betonových bednicích tvárnic a betonu | [7 empty] | 1
(ztracené bednění) z betonových tvárnic a zálivka betonem,
26 | 311112130RT3 | ...šířky 300 mm, zálivka betonem C20/25 | m2 | 13.355 |  | 0 | 801-1 | RTS |  |  |  | 21
lemovani desek :
|  | K : (12,66+2,05)*2*0,25 |  | 7.355
|  | P4 : (6+6)*2*0,25 |  | 6
27 | 311112140RT3 | ...šířky 400 mm, zálivka betonem C20/25 | m2 | 55.66 |  | 0 | 801-1 | RTS |  |  |  | 21
|  | P0 : (9,4+3+7,8+7,3)*0,4 |  | 11
|  | P1 : (11,1+13,1)*0,4+(4,1+4,1+5,1)*0,5 |  | 16.33
|  | P2 : (13,1+13,1)*0,4+(4,1+4,1+5,1)*0,5 |  | 17.13
|  | P3 : (11,55+4,9+11,55)*0,4 |  | 11.2
28 | 275121121R0X | Osazení základ.prefabrikovaných patek do 5 t | kus | 126 |  | 0 |  | Vlastní |  |  |  | 21
|  | Patka plotová | [13 empty] | Patka plotová
|  | K : 16 |  | 16
|  | P0 : 5 |  | 5
|  | P1 : 16+21 |  | 37
|  | P2 : 18*2 |  | 36
|  | P3 : 16*2 |  | 32
29 | 31175281RX | Patka sloupku betonová | kus | 126 |  | 0 |  | Vlastní |  |  |  | 21
|  | K : 16 |  | 16
|  | P0 : 5 |  | 5
|  | P1 : 16+21 |  | 37
|  | P2 : 18*2 |  | 36
|  | P3 : 16*2 |  | 32
Díl: | 3 | Svislé a kompletní konstrukce |  |  | 0
| 311 27-14 Zdivo nosné z tvárnic betonových skořepinových | [7 empty] | 1
s pomocným lešením o výšce podlahy do 1900 mm a pro zatížení 1,5 kPa,
30 | 311271412R00 | ...tloušťky 200 mm, včetně probetonování a vyztužení po 3 m | m2 | 345.2416 |  | 0 | 801-1 | RTS |  |  |  | 21
|  | Specifikace 1.01 | [13 empty] | Specifikace 1.01
|  | Obsahuje veškerý hlavní a pomocný materiál, rovněž pak hlavní, pomocné a přidružené práce (např. řezání, napojování, kotvení, provázání stěn) kromě položek vysloveně uvedených samostatně. | [13 empty] | Obsahuje veškerý hlavní a pomocný materiál, rovněž pak hlavní, pomocné a přidružené práce (např. řezání, napojování, kotvení, provázání stěn) kromě položek vysloveně uvedených samostatně.
|  | P0 : (3,1+9,15+9,15+7,6)*3 |  | 87
|  | odpočty : -((1,2*2,02)+(1*0,6)*5+(1*2,02)+(1*0,8)*3+1,5*1,4*2) |  | -14.044
|  | P1 : (5,6+16,65+16,65)*3 |  | 116.7
|  | odpočty : -((1*0,6)*4+(1,2*2,02)+(1*0,6)*4+(1*2,02)+(1,8*0,6)*3) |  | -12.484
|  | P2 : (5,6+16,65+16,65)*3 |  | 116.7
|  | odpočty : -((1*0,6)*9+(1,2*2,02)+(1,8*0,6)*3) |  | -11.064
|  | P3 : (5,4+11,2+11,2)*3 |  | 83.4
|  | odpočty : -((1*0,6)+(1,2*2,02)+(1*0,6)+(1*0,6)*8) |  | -8.424
|  | PRŮLEZY ODPOČET : -(23*0,42*0,89+21*0,33*0,5+8*0,2*0,3) |  | -12.5424
| 311 36 Výztuž nadzákladových zdí | [7 empty] | 1
| 311 36-1 z betonářské oceli | [7 empty] | 2
31 | 311361821R00 | ...Výztuž nadzákladových zdí z betonářské ocelí 10505 | t | 1.0255 |  | 0 | 801-1 | RTS |  |  |  | 21
|  | dovyztužení viz popis a detaily : 310*3*0,39*0,001 |  | 0.3627
|  | dovyztužení viz popis a detaily : 340*1*0,39*0,001 |  | 0.1326
|  | plošná výztuž stěn : (345+23)*0,22*2*0,001 |  | 0.1619
|  | ostatní : 0,05 |  | 0.05
|  | ztratné, třmínky, konstrukční a pomocná výztuž : 0,45 |  | 0.3183
| 317 36 Výztuž překladů, říms a klenbových pásů | [7 empty] | 1
| 317 36-1 z betonářské oceli | [7 empty] | 2
32 | 317361821R00 | ...Výztuž překladů a říms z betonářské ocelí 10505 | t | 0.21996 |  | 0 | 801-1 | RTS |  |  |  | 21
|  | T01 : 36*1,5*3*0,39*0,001 |  | 0.0632
|  | T02 : 2*2,0*3*0,39*0,001 |  | 0.0047
|  | T03 : 6*2,25*3*0,64*0,001 |  | 0.0259
|  | T04 : 1*7,5*3*0,39*0,001 |  | 0.0088
|  | T05 : 2*1,5*2*0,39*0,001 |  | 0.0023
|  | překlady v obezdivce : 120*0,39*0,001 |  | 0.0468
|  | ztratne, přesahy a konstr. výztuž : 0,45 |  | 0.0683
| 342 27 Příčky z cihel a tvárnic nepálených | [7 empty] | 1
včetně pomocného lešení
| 342 27-5 příčky tvárnic betonových | [7 empty] | 2
33 | 342271161R00 | ...Příčky z tvárnic "betonové skořepinové", tl. 10 cm | m2 | 22.8 |  | 0 | 801-1 | RTS |  |  |  | 21
|  | Specifikace 1.01 | [13 empty] | Specifikace 1.01
|  | Obsahuje veškerý hlavní a pomocný materiál, rovněž pak hlavní, pomocné a přidružené práce (např. řezání, napojování, kotvení, provázání stěn) kromě položek vysloveně uvedených samostatně. | [13 empty] | Obsahuje veškerý hlavní a pomocný materiál, rovněž pak hlavní, pomocné a přidružené práce (např. řezání, napojování, kotvení, provázání stěn) kromě položek vysloveně uvedených samostatně.
|  | P0 vnitřek : (7,4+1,6*5)*2 |  | 30.8
|  | -5*0,8*2 |  | -8
34 | 342271171R00 | ...tloušťky 50 mm | m2 | 447.4716 |  | 0 | 801-1 | RTS |  |  |  | 21
|  | Specifikace 1.02 | [13 empty] | Specifikace 1.02
|  | Obsahuje veškerý hlavní a pomocný materiál, rovněž pak hlavní, pomocné a přidružené práce (např. řezání, napojování, kotvení, provázání stěn) kromě položek vysloveně uvedených samostatně. | [13 empty] | Obsahuje veškerý hlavní a pomocný materiál, rovněž pak hlavní, pomocné a přidružené práce (např. řezání, napojování, kotvení, provázání stěn) kromě položek vysloveně uvedených samostatně.
|  | P0 : 9,2*3,6+7,4*3,4+3,8*3,6+7,3*3,4 |  | 96.78
|  | odpočty : -((1,2*2,02)+(1*0,6)*5+(1*2,02)+(1*0,8)*3+2*1,5*1,4) |  | -14.044
|  | P1 : 15,1*3,6+5,9*3,6+16,75*3,4+2,8*3 |  | 140.95
|  | odpočty : -((1*0,6)*4+(1,2*2,02)+(1*0,6)*4+(1*2,02)+(1,8*0,6)*3) |  | -12.484
|  | P2 : 17*3,6+5,9*3,6+17*3,4 |  | 140.24
|  | odpočty : -((1*0,6)*9+(1,2*2,02)+(1,8*0,6)*3) |  | -11.064
|  | P3 : 11,55*3,6+5,7*3,6+11,55*3,4 |  | 101.37
|  | odpočty : -((1*0,6)+(1,2*2,02)+(1*0,6)+(1*0,6)*8) |  | -8.424
|  | P1 vnitřek : (5,2*3*2) |  | 31.2
|  | -(2*1,1*2,05) |  | -4.51
|  | PRŮLEZY ODPOČET : -(23*0,42*0,89+21*0,33*0,5+8*0,2*0,3) |  | -12.5424
| 342 94 Kotvení příček ke konstrukcím | [7 empty] | 1
35 | 342948111R00 | ...Ukotvení příček k konstr. kotvami na hmožd. | m | 10.5 |  | 0 | 801-1 | RTS |  |  |  | 21
|  | Včetně dodávky kotev i spojovacího materiálu. | [13 empty] | Včetně dodávky kotev i spojovacího materiálu.
| 346 97 Izolace proti šíření zvuku prováděná při zdění | [7 empty] | 1
| 346 97-6 mezi příčkou a stropem z minerální vaty | [7 empty] | 2
36 | 346971162R00 | ...Dilatace příček od stropu š. do 150 mm, tl.30 mm | m | 10.4 |  | 0 | 801-1 | RTS |  |  |  | 21
|  | Rozmeření, nařezání a montáž minerální izolace, zapravení spáry montážní pěnou, dodávka tepelné izolace a montážní pěny. | [13 empty] | Rozmeření, nařezání a montáž minerální izolace, zapravení spáry montážní pěnou, dodávka tepelné izolace a montážní pěny.
| 380 93 Dodatečné vlepování betonářské výztuže | [7 empty] | 1
37 | 380932215R00 | ...vlepení betonářské výztuže, D 12 mm, beton, malta 71,6 MPa | m | 55.3 |  | 0 | 801-4 | RTS |  |  |  | 21
|  | napojení pasů : (11+6,3+6,3+6,15)*4*0,3 |  | 35.7
|  | napojnení věnce : 8*4*0,3 |  | 9.6
|  | ostatnéí : 10 |  | 10
38 | 311271412R0X | PŘÍPLATEK ZA POHLEDOVOST ZDIVA - Zdivo nosné z tvárnic "betonové skořepinové", tl. 20 cm | m2 | 345.24 |  | 0 |  | Vlastní |  |  |  | 21
|  | V této položce je zahrnuto: | [13 empty] | V této položce je zahrnuto:
|  | - zvýšená pracnost zdění v souvislosti s pohledovými nároky na zdivo | [13 empty] | - zvýšená pracnost zdění v souvislosti s pohledovými nároky na zdivo
|  | - zejména přesnost spar, přesnost provázání, použivání pouze celých a nepoškozených kusů tvárnic | [13 empty] | - zejména přesnost spar, přesnost provázání, použivání pouze celých a nepoškozených kusů tvárnic
|  | - rovinnatost zdi dle specifikace PD (pokud není uvedeno, uvažjte 2mm/2m) | [13 empty] | - rovinnatost zdi dle specifikace PD (pokud není uvedeno, uvažjte 2mm/2m)
|  | - přesnost vyřezávání v případě prostupu instalace | [13 empty] | - přesnost vyřezávání v případě prostupu instalace
|  | - ochrana vyzděného zdiva před stékající maltoi | [13 empty] | - ochrana vyzděného zdiva před stékající maltoi
|  | - zakrytí a ochrana zdiva v průběhu další stavby - bude důsledně vyžadováno, je třeba zcela odstranit riziko stékání malty po hotovém zdivu. | [13 empty] | - zakrytí a ochrana zdiva v průběhu další stavby - bude důsledně vyžadováno, je třeba zcela odstranit riziko stékání malty po hotovém zdivu.
39 | 311271432RX2 | Probetonování rohů a ostění zdiva z betonových skořepinových tvárnic tl.20 cm, bez hlavní výztuže | m | 226.9 |  | 0 |  | Vlastní |  |  |  | 21
|  | P0 : 5*3 |  | 15
|  | 3*2*0,8+5*2*0,6+4*2*1,5+2*2,05 |  | 26.9
|  | P1 : 7*3 |  | 21
|  | 11*2*0,6+2*2,05 |  | 17.3
|  | P2 : 4*3 |  | 12
|  | 12*2*0,6+2*2,05 |  | 18.5
|  | P3 : 4*3 |  | 12
|  | 10*2*0,6*2*2,05 |  | 49.2
|  | ostatní : 55 |  | 55
40 | 317121091RX2 | Překlad z tvárnice U "betonové skořepinové" 20x20 cm, výplň C 20/25, bez výztuže, včetně podepření | m | 119.5 |  | 0 |  | Vlastní |  |  |  | 21
otvory :
|  | T01 : 36*1,5 |  | 54
|  | T02 : 2*2 |  | 4
|  | T03 : 6*2,25 |  | 13.5
|  | T04 : 1*7,5 |  | 7.5
|  | T05 : 2*1,5 |  | 3
průlezy :
|  | 23*1 |  | 23
|  | 21*0,5 |  | 10.5
|  | 8*0,5 |  | 4
41 | 317121091RX4 | Překlad z tvárnice "betonové skořepinové" 5x20 cm, výplň C 20/25, bez výztuže, včetně podepření | m | 120 |  | 0 |  | Vlastní |  |  |  | 21
|  | Rozříznutí boku a středních příček tvárnice, vložení prutu výztuže (bez dodávky výztuže, zalití směsí betonu) | [13 empty] | Rozříznutí boku a středních příček tvárnice, vložení prutu výztuže (bez dodávky výztuže, zalití směsí betonu)
|  | PŘEKLAD V OBEZDÍVCE | [13 empty] | PŘEKLAD V OBEZDÍVCE
42 | 342271171R0x | PŘÍPLATEK ZA POHLEDOVOST ZDIVA - Příčky z tvárnic betonové skořepinové, tl. 5 cm | m2 | 447.5 |  | 0 |  | Vlastní |  |  |  | 21
|  | V této položce je zahrnuto: | [13 empty] | V této položce je zahrnuto:
|  | - zvýšená pracnost zdění v souvislosti s pohledovými nároky na zdivo | [13 empty] | - zvýšená pracnost zdění v souvislosti s pohledovými nároky na zdivo
|  | - zejména přesnost spar, přesnost provázání, použivání pouze celých a nepoškozených kusů tvárnic | [13 empty] | - zejména přesnost spar, přesnost provázání, použivání pouze celých a nepoškozených kusů tvárnic
|  | - rovinnatost zdi dle specifikace PD (pokud není uvedeno, uvažjte 2mm/2m) | [13 empty] | - rovinnatost zdi dle specifikace PD (pokud není uvedeno, uvažjte 2mm/2m)
|  | - přesnost vyřezávání v případě prostupu instalace | [13 empty] | - přesnost vyřezávání v případě prostupu instalace
|  | - ochrana vyzděného zdiva před stékající maltoi | [13 empty] | - ochrana vyzděného zdiva před stékající maltoi
|  | - zakrytí a ochrana zdiva v průběhu další stavby - bude důsledně vyžadováno, je třeba zcela odstranit riziko stékání malty po hotovém zdivu. | [13 empty] | - zakrytí a ochrana zdiva v průběhu další stavby - bude důsledně vyžadováno, je třeba zcela odstranit riziko stékání malty po hotovém zdivu.
43 | 348929111R0X | Příplatek na seřezání tvarovek tl. 5cm dle detailu | bm | 137.5 |  | 0 |  | Vlastní |  |  |  | 21
|  | 9,5+3,5+7,5+7,5+15,5+6,2+17,5+17,5+6,2+17,5+11,5+6,1+11,5 |  | 137.5
Díl: | 4 | Vodorovné konstrukce |  |  | 0
| 411 35-1 Bednění stropů | [7 empty] | 1
bez podpěrné konstrukce, s pomocným lešením
| 411 35-11 deskových, balkonových nebo plošných konzol plné, rovné, popř. s náběhy | [7 empty] | 2
44 | 411351101RT1 | ...bednící materiál prkna, bez podepření, - zřízení | m2 | 27.85 |  | 0 | 801-1 | RTS |  |  |  | 21
|  | dobednění 10% : (238+28,5+12)*0,10 |  | 27.85
45 | 411351102R00 | ... , - odstranění | m2 | 27.85 |  | 0 | 801-1 | RTS |  |  |  | 21
| 411 36-1 Výztuž stropů | [7 empty] | 1
| prostě uložených, vetknutých i spojitých, deskových, trámových (žebrových, kazetových), s keramickými a jinými vložkami, konzolových nebo balkónových, hřibových včetně hlavic hřibových sloupů, plochých střech a pro zavěšení železobetonových podhledů, | [13 empty] | prostě uložených, vetknutých i spojitých, deskových, trámových (žebrových, kazetových), s keramickými a jinými vložkami, konzolových nebo balkónových, hřibových včetně hlavic hřibových sloupů, plochých střech a pro zavěšení železobetonových podhledů,
| 411 36-11 z betonářské oceli | [7 empty] | 2
46 | 411361821R00 | ...10505 | t | 1.3925 |  | 0 | 801-1 | RTS |  |  |  | 21
|  | doplnková výztuž : (12+28,5+238)*0,1*0,05 |  | 1.3925
| 417 11-1 Věnec z věncovek U betonových včetně výplně betonem | [7 empty] | 1
kladení tvárnic na cementovou maltu, zálivka betonem
47 | 417121061R00 | ...Věnec z tvarovek U "betonové skořepinové", v.190, š.197 mm | m | 134.7 |  | 0 | 801-1 | RTS |  |  |  | 21
|  | Obsahuje veškerý hlavní a pomocný materiál, rovněž pak hlavní, pomocné a přidružené práce (např. podepření nosníků, dobednění) kromě položek vysloveně uvedených samostatně. Výztuž ceněna samostatně. | [13 empty] | Obsahuje veškerý hlavní a pomocný materiál, rovněž pak hlavní, pomocné a přidružené práce (např. podepření nosníků, dobednění) kromě položek vysloveně uvedených samostatně. Výztuž ceněna samostatně.
|  | P0 : 9,15+3,2+9,15+7,6 |  | 29.1
|  | P1 : 16,85+5,2+16,85 |  | 38.9
|  | P2 : 16,85+5,2+16,85 |  | 38.9
|  | P3 : 11,4+5+11,4 |  | 27.8
| 417 32 Železobeton ztužujících pásů a věnců | [7 empty] | 1
48 | 417321315R00 | ...z betonu C 20/25 | m3 | 6.355 |  | 0 | 801-1 | RTS |  |  |  | 21
|  | P0 : (9,15+3,2+9,15)*0,25*0,2 |  | 1.075
|  | P1 : (16,85+5,2+16,85)*0,25*0,2 |  | 1.945
|  | P2 : (16,85+5,2+16,85)*0,25*0,2 |  | 1.945
|  | P3 : (11,4+5+11,4)*0,25*0,2 |  | 1.39
| 417 35-11 Bednění bočnic ztužujících pásů a věnců včetně vzpěr | [7 empty] | 1
49 | 417351115R00 | ...zřízení | m2 | 31.775 |  | 0 | 801-1 | RTS |  |  |  | 21
|  | P0 : (9,15+3,2+9,15)*0,25 |  | 5.375
|  | P1 : (16,85+5,2+16,85)*0,25 |  | 9.725
|  | P2 : (16,85+5,2+16,85)*0,25 |  | 9.725
|  | P3 : (11,4+5+11,4)*0,25 |  | 6.95
50 | 417351116R00 | ...odstranění | m2 | 32 |  | 0 | 801-1 | RTS |  |  |  | 21
| 417 36 Výztuž ztužujících pásů a věnců | [7 empty] | 1
| 417 36-1 z betonářské oceli | [7 empty] | 2
51 | 417361821R00 | ...Výztuž ztužujících pásů a věnců z oceli 10505 | t | 0.73966 |  | 0 | 801-1 | RTS |  |  |  | 21
4x12 + 6á250 :
|  | P0 : (9,15+3,2+9,15+7,6)*(4*0,88+4*0,8*0,22)*0,001 |  | 0.1229
|  | P1 : (16,85+5,2+16,85)*(4*0,88+4*0,8*0,22)*0,001 |  | 0.1643
|  | P2 : (16,85+5,2+16,85)*(4*0,88+4*0,8*0,22)*0,001 |  | 0.1643
|  | P3 : (11,4+5+11,4)*(4*0,88+4*0,8*0,22)*0,001 |  | 0.1174
|  | + 30% : 0,30 |  | 0.1707
| 434 31 Stupně dusané z betonu | [7 empty] | 1
na terén nebo na desku z betonu prostého nebo prokládaného kamenem, bez potěru, se zahlazením povrchu,
52 | 434311115R00 | ...z betonu C 20/25 | m | 7.5 |  | 0 | 801-1 | RTS |  |  |  | 21
|  | vstupy do kotcu : 5*1,5 |  | 7.5
53 | 411117362R0X | Strop "ŽB nosníků a bet. prefa vložek",tl. 25 cm (20 + 5), nosník do 2,8 m | m2 | 11.78 |  | 0 |  | Vlastní |  |  |  | 21
|  | Obsahuje veškerý hlavní a pomocný materiál, rovněž pak hlavní, pomocné a přidružené práce (např. podepření nosníků, dobednění) kromě položek vysloveně uvedených samostatně. | [13 empty] | Obsahuje veškerý hlavní a pomocný materiál, rovněž pak hlavní, pomocné a přidružené práce (např. podepření nosníků, dobednění) kromě položek vysloveně uvedených samostatně.
|  | P0 : 7,6*1,55 |  | 11.78
54 | 411117363R0X | Strop "ŽB nosníků a bet. prefa vložek",tl. 25 cm (20 + 5), nosník do 3,8 m | m2 | 28.48 |  | 0 |  | Vlastní |  |  |  | 21
|  | Obsahuje veškerý hlavní a pomocný materiál, rovněž pak hlavní, pomocné a přidružené práce (např. podepření nosníků, dobednění) kromě položek vysloveně uvedených samostatně. | [13 empty] | Obsahuje veškerý hlavní a pomocný materiál, rovněž pak hlavní, pomocné a přidružené práce (např. podepření nosníků, dobednění) kromě položek vysloveně uvedených samostatně.
|  | P0 : 8,9*3,2 |  | 28.48
55 | 411117365R0X | Strop "ŽB nosníků a bet. prefa vložek",tl. 25 cm (20 + 5), nosník do 5,8 m | m2 | 238.06 |  | 0 |  | Vlastní |  |  |  | 21
|  | Obsahuje veškerý hlavní a pomocný materiál, rovněž pak hlavní, pomocné a přidružené práce (např. podepření nosníků, dobednění) kromě položek vysloveně uvedených samostatně. | [13 empty] | Obsahuje veškerý hlavní a pomocný materiál, rovněž pak hlavní, pomocné a přidružené práce (např. podepření nosníků, dobednění) kromě položek vysloveně uvedených samostatně.
|  | P1 : 16,65*5,4 |  | 89.91
|  | P2 : 16,65*5,4 |  | 89.91
|  | P3 : 11,2*5,2 |  | 58.24
Díl: | 91 | Doplňující práce na komunikaci |  |  | 0
| 916 5 Osazení záhonového obrubníku betonového | [7 empty] | 1
se zřízením lože z betonu prostého B 12,5 tl. 5 až 10 cm se zalitím a zatřením spár cementovou maltou
| 916 51 včetně dodávky obrubníků | [7 empty] | 2
56 | 916561111RT4 | ...rozměrů 500/50/250 mm, do lože z betonu prostého C 12/15, s boční opěrou z betonu prostého | m | 96.5 |  | 0 | 822-1 | RTS |  |  |  | 21
výběhy :
|  | P0 : 7,5 |  | 7.5
|  | P1 : 15+17 |  | 32
|  | P2 : 17+17 |  | 34
|  | P3 : 11,5+11,5 |  | 23
| 918 10 Lože pod obrubníky, krajníky nebo obruby | [7 empty] | 1
z dlažebních kostek z betonu prostého
57 | 918101111R00 | ...z betonu prostého C 12/15 | m3 | 5.79 |  | 0 | 822-1 | RTS |  |  |  | 21
|  | rozšíření lože pro montáž žlabu : (7,5+15+17+17*2+11,5*2)*0,2*0,3 |  | 5.79
Díl: | 94 | Lešení a stavební výtahy |  |  | 0
| 941 95-5 Lešení lehké pracovní pomocné | [7 empty] | 1
58 | 941955001R00 | ...Lešení lehké pomocné, výška podlahy do 1,2 m | m2 | 123 |  | 0 | 800-3 | RTS |  |  |  | 21
59 | 941955002R00 | ...Lešení lehké pomocné, výška podlahy do 1,9 m | m2 | 71 |  | 0 | 800-3 | RTS |  |  |  | 21
60 | 941955003R00 | ...Lešení lehké pomocné, výška podlahy do 2,5 m | m2 | 55 |  | 0 | 800-3 | RTS |  |  |  | 21
Díl: | 95 | Dokončovací kce na pozem.stav. |  |  | 0
| 952 90 Vyčištění budov a ostatních objektů | [7 empty] | 1
| 952 90-11 budov bytové nebo občanské výstavby - zametení a umytí podlah, dlažeb, obkladů, schodů v místnostech, chodbách a schodištích, vyčištění a umytí oken, dveří s rámy, zárubněmi, umytí a vyčištění jiných zasklených a natíraných ploch a zařizovacích předmětů před předáním do užívání | [7 empty] | 2 | [5 empty] | 952 90-11 budov bytové nebo občanské výstavby - zametení a umytí podlah, dlažeb, obkladů, schodů v místnostech, chodbách a schodištích, vyčištění a umytí oken, dveří s rámy, zárubněmi, umytí a vyčištění jiných zasklených a natíraných ploch a zařizovacích předmětů před předáním do užívání
61 | 952901111R00 | ...Vyčištění budov o výšce podlaží do 4 m | m2 | 395 |  | 0 | 801-1 | RTS |  |  |  | 21
|  | konečně a průběžné čistěné stavby, objektů a okolí : 395 |  | 395
Díl: | 97 | Prorážení otvorů |  |  | 0
62 | 970041300R0X | Vrtání jádrové skrz strop z betonových vložek, do D 300 mm, včetně utěsnění okolo ventilátoru, včetně likvice suti | m | 1.5 |  | 0 |  | Vlastní |  |  |  | 21
|  | 6*0,25 |  | 1.5
Díl: | 99 | Staveništní přesun hmot |  |  | 0
| 998 01-100 Přesun hmot pro budovy s nosnou konstrukcí zděnou | [7 empty] | 1
| přesun hmot pro budovy občanské výstavby (JKSO 801), budovy pro bydlení (JKSO 803) budovy pro výrobu a služby (JKSO 812) s nosnou svislou konstrukcí zděnou z cihel nebo tvárnic nebo kovovou | [13 empty] | přesun hmot pro budovy občanské výstavby (JKSO 801), budovy pro bydlení (JKSO 803) budovy pro výrobu a služby (JKSO 812) s nosnou svislou konstrukcí zděnou z cihel nebo tvárnic nebo kovovou
63 | 998011001R00 | ...výšky do 6 m | t | 1020.4795 |  | 0 | 801-1 | RTS |  |  |  | 21
Díl: | 711 | Izolace proti vodě |  |  | 0
| 711 11 Izolace proti zemní vlhkosti natěradly za studena | [7 empty] | 1
| 711 11-1 na ploše vodorovné | [7 empty] | 2
| 711 11-11 nátěrem | [7 empty] | 3
64 | 711111002R00 | ...asfaltovým lakem, 1 x nátěr, materiál ve specifikaci | m2 | 316 |  | 0 | 800-711 | RTS |  |  |  | 21
| 711 14 Izolace proti zemní vlhkosti pásy přitavením | [7 empty] | 1
65 | 711141559RT1 | ...vodorovná, 1 vrstva, bez dodávky izolačních pásů, | m2 | 315.645 |  | 0 | 800-711 | RTS |  |  |  | 21
|  | Položka obsahuje komplexní dodávku hydroizolačního systému a obsahuje rovněž všechny hlavní, přidružené, pomocné a přípravné práce a materiál, mimo položek uvedených níže samostatně. | [13 empty] | Položka obsahuje komplexní dodávku hydroizolačního systému a obsahuje rovněž všechny hlavní, přidružené, pomocné a přípravné práce a materiál, mimo položek uvedených níže samostatně.
|  | P0 : (9,3*3,8+7,3*1,9) |  | 49.21
|  | P1 : 17*5,9 |  | 100.3
|  | P2 : 17*5,9 |  | 100.3
|  | P3 : 11,55*5,7 |  | 65.835
66 | 711142559R00 | ...svislá, 1 vrstva, bez dodávky izolačních pásů, | m2 | 67.44 |  | 0 | 800-711 | RTS |  |  |  | 21
|  | P0 : (9,4+3,8+7,4+7,3+16,5)*0,4 |  | 17.76
|  | P1 : (15,1+5,9+17+5,9)*0,4 |  | 17.56
|  | P2 : (17+5,9+17+5,9)*0,4 |  | 18.32
|  | P3 : (11,55+5,7+11,55+5,7)*0,4 |  | 13.8
| 711 71 Provedení detailů natěradly a tmely za studena | [7 empty] | 1
67 | 711713216R00 | ...spár studeným tmelem, rozměru 20 x 60 mm | m | 138 |  | 0 | 800-711 | RTS |  |  |  | 21
68 | 711713416R00 | ...spár studeným tmelem, rozměru 20 x 100 mm | m | 182 |  | 0 | 800-711 | RTS |  |  |  | 21
| 711 74 Provedení detailů pásy přitavením | [7 empty] | 1
| 711 74-5 na plášťovou troubu | [7 empty] | 2
69 | 711747588R00 | ...D do 200 mm | kus | 12 |  | 0 | 800-711 | RTS |  |  |  | 21
|  | prostupy Zti : 12 |  | 12
| 711 74-6 opracování ostatní | [7 empty] | 2
70 | 711748088R00 | ...kotevních prostupů | kus | 88 |  | 0 | 800-711 | RTS |  |  |  | 21
| 711 77 Provedení detailů termoplasty | [7 empty] | 1
71 | 711774202R00 | ...zpětných spojů | m | 168.6 |  | 0 | 800-711 | RTS |  |  |  | 21
|  | P0 : (9,4+3,8+7,4+7,3+16,5) |  | 44.4
|  | P1 : (15,1+5,9+17+5,9) |  | 43.9
|  | P2 : (17+5,9+17+5,9) |  | 45.8
|  | P3 : (11,55+5,7+11,55+5,7) |  | 34.5
72 | 11163230R | emulze asfaltová penetrační zpracování za studena; obsah asfaltu do 40%hm.; hustota při 20°C 1 g/cm3; bez rozpouštědel,netoxická,není požárně nebezpečná,rychleschnoucí; obsah vody a emulgátoru nad 52%hm.; bod měknutí pevné části +50°C; doba tvrdnutí 5 hod.; výtoková doba 22 s | kg | 145 |  | 0 | SPCM | RTS |  |  |  | 21
73 | 62852254R | pás izolační z modifikovaného asfaltu natavitelný; nosná vložka polyesterové rouno; horní strana jemný minerální posyp; spodní strana PE fólie; tl. 4,0 mm | m2 | 429.0496 |  | 0 | SPCM | RTS |  |  |  | 21
|  | spec (06.01) | [13 empty] | spec (06.01)
|  | 315,64+67,44 |  | 383.08
|  | ztratné a přesahy : 0,12 |  | 45.9696
| 998 71-1 Přesun hmot pro izolace proti vodě | [7 empty] | 1
50 m vodorovně měřeno od těžiště půdorysné plochy skládky do těžiště půdorysné plochy objektu
74 | 998711201R00 | ...svisle do 6 m | % | 1486.8499 |  | 0 | 800-711 | RTS |  |  |  | 21
Díl: | 712 | Živičné krytiny |  |  | 0
| 712 31 Povlakové krytiny střech do 10° za studena | [7 empty] | 1
| 712 31-1 nátěrem | [7 empty] | 2
75 | 712311101RT1 | ...1 x, penetračním nebo asfaltovým lakem, bez dodávky materiálu | m2 | 324.918 |  | 0 | 800-711 | RTS |  |  |  | 21
|  | P0 : 9,15*3,5+7,8*1,75 |  | 45.675
|  | P1 : 16,65*5,65 |  | 94.0725
|  | P2 : 16,65*5,65 |  | 94.0725
|  | P3 : 11,4*5,4 |  | 61.56
|  | zatažení okraje : 0,1 |  | 29.538
| 712 33 Povlakové krytiny střech do 10° pásy na sucho | [7 empty] | 1
76 | 712331101R00 | ...1 vrstva, bez dodávky pásu | m2 | 337.245 |  | 0 | 800-711 | RTS |  |  |  | 21
|  | P0 : 9,4*4,2+7,3*2,05 |  | 54.445
|  | P1 : 17,1*6,2 |  | 106.02
|  | P2 : 17,1*6,2 |  | 106.02
|  | P3 : 11,6*6,1 |  | 70.76
| 712 34 Povlakové krytiny střech do 10° pásy přitavením | [7 empty] | 1
77 | 712341559R00 | ...v celé ploše, 1 vrstva, bez dodávky pásu | m2 | 324.918 |  | 0 | 800-711 | RTS |  |  |  | 21
|  | parotěsná vrstva | [13 empty] | parotěsná vrstva
|  | P0 : 9,15*3,5+7,8*1,75 |  | 45.675
|  | P1 : 16,65*5,65 |  | 94.0725
|  | P2 : 16,65*5,65 |  | 94.0725
|  | P3 : 11,4*5,4 |  | 61.56
|  | zatažení okraje : 0,1 |  | 29.538
78 | 712341559RT1 | ...v celé ploše, 1 vrstva, bez dodávky pásu | m2 | 337.245 |  | 0 | 800-711 | RTS |  |  |  | 21
|  | P0 : 9,4*4,2+7,3*2,05 |  | 54.445
|  | P1 : 17,1*6,2 |  | 106.02
|  | P2 : 17,1*6,2 |  | 106.02
|  | P3 : 11,6*6,1 |  | 70.76
| 712 74 Samostatné zesílení izol. povlaku pásy NAIP přitavením | [7 empty] | 1
79 | 712741559R00 | ...šířky 330 mm | m | 134.45 |  | 0 | 800-711 | RTS |  |  |  | 21
řešení detailu římsy :
P0 :
|  | (9,15*2+3,5+7,6) |  | 29.4
P1 :
|  | (15,1+16,85+5,6) |  | 37.55
P2 :
|  | (16,85+16,85+5,6) |  | 39.3
P3 :
|  | (11,4+5,4+11,4) |  | 28.2
80 | 712741559RX | Opracování prostupu povlakovou krytinou, za každou vrstvu zvlášť | ks | 22 |  | 0 |  | Vlastní |  |  |  | 21
81 | 11163230R | emulze asfaltová penetrační zpracování za studena; obsah asfaltu do 40%hm.; hustota při 20°C 1 g/cm3; bez rozpouštědel,netoxická,není požárně nebezpečná,rychleschnoucí; obsah vody a emulgátoru nad 52%hm.; bod měknutí pevné části +50°C; doba tvrdnutí 5 hod.; výtoková doba 22 s | kg | 135.8748 |  | 0 | SPCM | RTS |  |  |  | 21
|  | spec 6.00 | [13 empty] | spec 6.00
|  | P0 : (9,15*3,5+7,8*1,75)*0,4 |  | 18.27
|  | P1 : (16,65*5,65)*0,4 |  | 37.629
|  | P2 : (16,65*5,65)*0,4 |  | 37.629
|  | P3 : (11,4*5,4)*0,4 |  | 24.624
|  | zatažení okraje : 0,15 |  | 17.7228
82 | 628522503R | pás izolační z modifikovaného asfaltu barva modrozelená; natavitelný; nosná vložka polyesterové rouno; horní strana posyp - břidlice; spodní strana PE fólie; tl. 5,2 mm | m2 | 421.5562 |  | 0 | SPCM | RTS |  |  |  | 21
|  | Specifikace 06.04 | [13 empty] | Specifikace 06.04
|  | P0 : 9,4*4,2+7,3*2,05 |  | 54.445
|  | P1 : 17,1*6,2 |  | 106.02
|  | P2 : 17,1*6,2 |  | 106.02
|  | P3 : 11,6*6,1 |  | 70.76
|  | přesahy a ztratne : 0,25 |  | 84.3113
83 | 62852268R | pás izolační z modifikovaného asfaltu samolepicí; nosná vložka skelná rohož; horní strana jemný minerální posyp; spodní strana PE fólie; tl. 3,0 mm | m2 | 421.5562 |  | 0 | SPCM | RTS |  |  |  | 21
|  | Specifikace 06.03 | [13 empty] | Specifikace 06.03
|  | P0 : 9,4*4,2+7,3*2,05 |  | 54.445
|  | P1 : 17,1*6,2 |  | 106.02
|  | P2 : 17,1*6,2 |  | 106.02
|  | P3 : 11,6*6,1 |  | 70.76
|  | přesahy a ztratne : 0,25 |  | 84.3113
84 | 62856106R | pás izolační z modifikovaného asfaltu natavitelný; nosná vložka hliníková fólie; horní strana jemný minerální posyp; spodní strana odtavovací fólie; tl. 4,0 mm | m2 | 369.225 |  | 0 | SPCM | RTS |  |  |  | 21
|  | P0 : 9,15*3,5+7,8*1,75 |  | 45.675
|  | P1 : 16,65*5,65 |  | 94.0725
|  | P2 : 16,65*5,65 |  | 94.0725
|  | P3 : 11,4*5,4 |  | 61.56
|  | ztratne, přesahy : 0,25 |  | 73.845
| 998 71-2 Přesun hmot pro povlakové krytiny | [7 empty] | 1
50 m vodorovně měřeno od těžiště půdorysné plochy skládky do těžiště půdorysné plochy objektu
85 | 998712201R00 | ...v objektech výšky do 6 m | % | 2335.0318 |  | 0 | 800-711 | RTS |  |  |  | 21
|  | Specifikace 06.02 | [13 empty] | Specifikace 06.02
Díl: | 713 | Izolace tepelné |  |  | 0
| 713 13-1 Montáž izolace lepením a zajištění hmoždinkami | [7 empty] | 1
| 713 13-11 doplňkové práce | [7 empty] | 2
86 | 713132111R00 | ...přebroušení izolantu | m2 | 53.78 |  | 0 | 800-713 | RTS |  |  |  | 21
|  | viz detail římsy kotce | [13 empty] | viz detail římsy kotce
XPS vynesení římsy :
nasobeno pruměrnou vyškou :
P0 :
|  | (9,15*2+3,5+7,6)*0,4 |  | 11.76
P1 :
|  | (15,1+16,85+5,6)*0,4 |  | 15.02
P2 :
|  | (16,85+16,85+5,6)*0,4 |  | 15.72
P3 :
|  | (11,4+5,4+11,4)*0,4 |  | 11.28
| 713 14 Montáž tepelné izolace střech na plný podklad | [7 empty] | 1
87 | 713141125R00 | ...desky, na lepidlo | m2 | 295.38 |  | 0 | 800-713 | RTS |  |  |  | 21
|  | P0 : 9,15*3,5+7,8*1,75 |  | 45.675
|  | P1 : 16,65*5,65 |  | 94.0725
|  | P2 : 16,65*5,65 |  | 94.0725
|  | P3 : 11,4*5,4 |  | 61.56
88 | 713141125X | Těsnění prostupu izolantem PUR pěnou | ks | 6 |  | 0 |  | Vlastní |  |  |  | 21
89 | 28375460R | deska izolační tepelně izol.; extrudovaný polystyren; povrch hladký; obj. hmotnost 40,00 kg/m3; š = 600,0 mm; l = 1 250 mm | m3 | 14.3078 |  | 0 | SPCM | RTS |  |  |  | 21
XPS vynesení římsy :
nasobeno pruměrnou vyškou :
P0 :
|  | (9,15*2+3,5+7,6)*0,21*0,4 |  | 2.4696
P1 :
|  | (15,1+16,85+5,6)*0,24*0,4 |  | 3.6048
P2 :
|  | (16,85+16,85+5,6)*0,24*0,4 |  | 3.7728
P3 :
|  | (11,4+5,4+11,4)*0,23*0,4 |  | 2.5944
|  | prořez, ztratne : 0,15 |  | 1.8662
90 | 28375972R | deska spádová, klín EPS 150S; pěnový polystyren; š = 1 000,0 mm; l = 1 000 mm; součinitel tepelné vodivosti 0,036 W/mK | m3 | 62.1101 |  | 0 | SPCM | RTS |  |  |  | 21
nasobeno pruměrnou vyškou :
|  | P0 : (9,15*3,5+7,8*1,75)*0,21 |  | 9.5918
|  | -(9,15*2+3,5+7,6)*0,21*0,4 |  | -2.4696
|  | P1 : (16,65*5,65)*0,24 |  | 22.5774
|  | -(15,1+16,85+5,6)*0,24*0,4 |  | -3.6048
|  | P2 : (16,65*5,65)*0,24 |  | 22.5774
|  | -(16,85+16,85+5,6)*0,24*0,4 |  | -3.7728
|  | P3 : (11,4*5,4)*0,23 |  | 14.1588
|  | -(11,4+5,4+11,4)*0,23*0,4 |  | -2.5944
|  | prořez, ztratne : 0,1 |  | 5.6464
| 998 71-3 Přesun hmot pro izolace tepelné | [7 empty] | 1
50 m vodorovně
91 | 998713201R00 | ...Přesun hmot pro izolace tepelné, výšky do 6 m | % | 2568.829 |  | 0 | 800-713 | RTS |  |  |  | 21
Díl: | 762 | Konstrukce tesařské |  |  | 0
| 762 34 Bednění a laťování | [7 empty] | 1
| 762 34-1 montáž | [7 empty] | 2
| 762 34-11 bednění | [7 empty] | 3
92 | 762341630R00 | ...štítových okapových říms, krajnic, závětrných prken, a žaluzií ve spádu nebo rovnoběžně s okapem z fdesek tvrdých tloušťky do 8 mm | m2 | 137.8113 |  | 0 | 800-762 | RTS |  |  |  | 21
|  | Včetně dotěsnění styku s obezdívkou akryl tmelem | [13 empty] | Včetně dotěsnění styku s obezdívkou akryl tmelem
vynesení římsy :
P0 :
|  | (9,15*2+3,5+7,6)*(0,625+0,4) |  | 30.135
P1 :
|  | (15,1+16,85+5,6)*(0,625+0,4) |  | 38.4888
P2 :
|  | (16,85+16,85+5,6)*(0,625+0,4) |  | 40.2825
P3 :
|  | (11,4+5,4+11,4)*(0,625+0,4) |  | 28.905
| 762 36 Spádové klíny | [7 empty] | 1
| 762 36-2 s dodávkou řeziva | [7 empty] | 2
93 | 762361114RT2 | ...pro rovné střechy s připojením na nosnou konstrukci z řeziva, fošny 6/14 cm | m | 134.45 |  | 0 | 800-762 | RTS |  |  |  | 21
vynesení římsy :
P0 :
|  | (9,15*2+3,5+7,6) |  | 29.4
P1 :
|  | (15,1+16,85+5,6) |  | 37.55
P2 :
|  | (16,85+16,85+5,6) |  | 39.3
P3 :
|  | (11,4+5,4+11,4) |  | 28.2
| 762 39 Spojovací a ochranné prostředky | [7 empty] | 1
94 | 762395000R00 | ...svory, prkna, hřebíky, pásová ocel, vruty, impregnace | m3 | 3.5612 |  | 0 | 800-762 | RTS |  |  |  | 21
|  | Veškeré spojovací a ochrn. prostředky k vynesení římsy. | [13 empty] | Veškeré spojovací a ochrn. prostředky k vynesení římsy.
|  | spadova latě : 134,5*0,05*0,05 |  | 0.3363
|  | OSB : 55*0,015+96*0,025 |  | 3.225
95 | 60725012R | deska dřevoštěpková třívrstvá pro prostředí vlhké; strana nebroušená; hrana rovná; tl = 15,0 mm | m2 | 61.847 |  | 0 | SPCM | RTS |  |  |  | 21
vynesení římsy :
P0 :
|  | (9,15*2+3,5+7,6)*(00,4) |  | 11.76
P1 :
|  | (15,1+16,85+5,6)*(0,4) |  | 15.02
P2 :
|  | (16,85+16,85+5,6)*(0,4) |  | 15.72
P3 :
|  | (11,4+5,4+11,4)*(0,4) |  | 11.28
|  | prorřez : 0,15 |  | 8.067
96 | 60725017R | deska dřevoštěpková třívrstvá pro prostředí vlhké; strana nebroušená; hrana rovná; tl = 25,0 mm | m2 | 109.6079 |  | 0 | SPCM | RTS |  |  |  | 21
vynesení římsy :
P0 :
|  | (9,15*2+3,5+7,6)*(0,625) |  | 18.375
P1 :
|  | (15,1+16,85+5,6)*(0,625) |  | 23.4688
P2 :
|  | (16,85+16,85+5,6)*(0,625) |  | 24.5625
P3 :
|  | (11,4+5,4+11,4)*(0,625+0,4) |  | 28.905
|  | prořez : 0,15 |  | 14.2967
| 998 76 Přesun hmot pro konstrukce tesařské | [7 empty] | 1
50 m vodorovně
97 | 998762202R00 | ...v objektech výšky do 12 m | % | 778.5048 |  | 0 | 800-762 | RTS |  |  |  | 21
Díl: | 764 | Konstrukce klempířské |  |  | 0
| 764 01-19 Ostatní střešní prvky z pozinkovaného plechu | [7 empty] | 1
| 764 01-191 výroba a montáž | [7 empty] | 2
98 | 764391240R00 | ...závětrné lišty, rš 500 mm | m | 77.9 |  | 0 | 800-764 | RTS |  |  |  | 21
|  | KS/5 | [13 empty] | KS/5
|  | P0 : 9,4+4,2 |  | 13.6
|  | P1 : 17,1+6,2 |  | 23.3
|  | P2 : 17,1+6,2 |  | 23.3
|  | P3 : 11,6+6,1 |  | 17.7
| 764 01-23 Oplechování zdí a nadezdívek z pozinkovaného plechu | [7 empty] | 1
včetně rohů
| 764 01-231 výroba a montáž | [7 empty] | 2
99 | 764430240R00 | ...rš 500 mm | m | 4.2 |  | 0 | 800-764 | RTS |  |  |  | 21
|  | KS/6 | [13 empty] | KS/6
|  | P0 nižští střecha na stněu : 2*2,1 |  | 4.2
| 764 07-23 Oplechování zdí a nadezdívek z ocelových plechů s povrchovou úpravou | [7 empty] | 1
včetně rohů
| 764 07-231 výroba a montáž | [7 empty] | 2
100 | 764928306R00 | ...rš 750 mm | m | 22.4 |  | 0 | 800-764 | RTS |  |  |  | 21
|  | KS/7 | [13 empty] | KS/7
| 764 90 Klempířské prvky z plechu s povrchovou úpravou | [7 empty] | 1
| 764 90-1 střech z ocelových lakovaných tabulí | [7 empty] | 2
101 | 764904205RT2 | ...okapový plech RŠ 205 mm, -, tloušťka plechu 0,5 mm, povrchová úprava matný polyester, - | m | 62.8 |  | 0 | 800-764 | RTS |  |  |  | 21
|  | včetně spojovacích prostředků. | [13 empty] | včetně spojovacích prostředků.
|  | P0 : 9,4+7,6 |  | 17
|  | P1 : 17,1 |  | 17.1
|  | P2 : 17,1 |  | 17.1
|  | P3 : 11,6 |  | 11.6
| 764 90-8 okapový systém | [7 empty] | 2
102 | 764908101RT2 | ...žlabový kotlík kónický, ocelový žárově zinkovaný plech s povrchovou úpravou, velikost 125 mm, v ostatních barvách | kus | 1 |  | 0 | 800-764 | RTS |  |  |  | 21
103 | 764908103RT2 | ...žlabový kotlík kónický, ocelový žárově zinkovaný plech s povrchovou úpravou, velikost 190 mm, v ostatních barvách | kus | 3 |  | 0 | 800-764 | RTS |  |  |  | 21
104 | 764908104RT2 | ...podokapní půlkruhový žlab, ocelový žárově zinkovaný plech s povrchovou úpravou, velikost 125 mm, v ostatních barvách | m | 22.1 |  | 0 | 800-764 | RTS |  |  |  | 21
|  | včetně háku, čela a spojky. | [13 empty] | včetně háku, čela a spojky.
105 | 764908106RT2 | ...podokapní půlkruhový žlab, ocelový žárově zinkovaný plech s povrchovou úpravou, velikost 190 mm, v ostatních barvách | m | 44.5 |  | 0 | 800-764 | RTS |  |  |  | 21
|  | včetně háku, čela a spojky. | [13 empty] | včetně háku, čela a spojky.
106 | 764908108RT2 | ...odpadní trouby kruhové, ocelový žárově zinkovaný plech s povrchovou úpravou, průměr 87 mm, v ostatních barvách | m | 3 |  | 0 | 800-764 | RTS |  |  |  | 21
|  | Včetně dodávky a montáže klempířských prvků a spojovacího materiálu. | [13 empty] | Včetně dodávky a montáže klempířských prvků a spojovacího materiálu.
|  | včetně kolena , objímky, mezikusu a zednické výpomoci. | [13 empty] | včetně kolena , objímky, mezikusu a zednické výpomoci.
107 | 764908109RT2 | ...odpadní trouby kruhové, ocelový žárově zinkovaný plech s povrchovou úpravou, průměr 100 mm, v ostatních barvách | m | 9 |  | 0 | 800-764 | RTS |  |  |  | 21
|  | Dodávka a montáž kruhové odpadní trouby včetně mezikusů, kolen, objímek a zednické výpomoci. | [13 empty] | Dodávka a montáž kruhové odpadní trouby včetně mezikusů, kolen, objímek a zednické výpomoci.
|  | včetně kolena , objímky, mezikusu a zednické výpomoci. | [13 empty] | včetně kolena , objímky, mezikusu a zednické výpomoci.
108 | 764908110RT2 | ...odpadní trouby kruhové, ocelový žárově zinkovaný plech s povrchovou úpravou, průměr 120 mm, v ostatních barvách | m | 6 |  | 0 | 800-764 | RTS |  |  |  | 21
|  | Dodávka a montáž kruhové odpadní trouby včetně mezikusů, kolen, objímek a zednické výpomoci. | [13 empty] | Dodávka a montáž kruhové odpadní trouby včetně mezikusů, kolen, objímek a zednické výpomoci.
|  | včetně kolena , objímky, mezikusu a zednické výpomoci. | [13 empty] | včetně kolena , objímky, mezikusu a zednické výpomoci.
109 | 764908102RX1 | "Okapový systém z pzn. plechu s povrchovu úpravou" kotlík žlabový kónický SOK,vel.žlabu 240 mm, v ostatních barvách | kus | 2 |  | 0 |  | Vlastní |  |  |  | 21
110 | 764908105RX1 | "Okapový systém z pzn. plechu s povrchovu úpravou" žlab podokapní půlkruhový R,velikost 240 mm, v ostatních barvách | m | 12 |  | 0 |  | Vlastní |  |  |  | 21
|  | včetně háku, čela a spojky. | [13 empty] | včetně háku, čela a spojky.
111 | 764908106RTX | Žlab - zábrana proti přelití | bm | 12.5 |  | 0 |  | Vlastní |  |  |  | 21
|  | včetně háku, čela a spojky. | [13 empty] | včetně háku, čela a spojky.
112 | 764918222R0X | Z+M.oplech.okapnic, nad dveřmi, RŠ 220 | m | 9.6 |  | 0 |  | Vlastní |  |  |  | 21
|  | Včetně zatmelení spáry klempířským tmelem | [13 empty] | Včetně zatmelení spáry klempířským tmelem
|  | KS/9 | [13 empty] | KS/9
|  | 8*1,2 |  | 9.6
113 | 764918222RX2 | Z+M.oplech.okapnic, nad průlezy, RŠ 120mm | m | 24.05 |  | 0 |  | Vlastní |  |  |  | 21
|  | Včetně zatmelení spáry klempířským tmelem | [13 empty] | Včetně zatmelení spáry klempířským tmelem
|  | KS/10 | [13 empty] | KS/10
|  | 0,55*23+0,4*21+0,3*8+0,3*2 |  | 24.05
114 | 764928306RX1 | Z+M oplechování zdí z poplast. plechu, rš 1250 mm | m | 7.5 |  | 0 |  | Vlastní |  |  |  | 21
|  | KS/8 | [13 empty] | KS/8
115 | 764928306RX2 | Z+M oplechování zdí z poplast. plechu, rš 300 mm | m | 29 |  | 0 |  | Vlastní |  |  |  | 21
|  | KS/11 | [13 empty] | KS/11
|  | Včetně vyplnění PU tmelem v napojení na konstrukci. | [13 empty] | Včetně vyplnění PU tmelem v napojení na konstrukci.
|  | Detail AP.02 | [13 empty] | Detail AP.02
|  | krytí dilatační spíáry v kotcích : 29 |  | 29
116 | 764928306RX3 | Z+M oplechování zdí z poplast. plechu, rš 450 mm | m | 8.15 |  | 0 |  | Vlastní |  |  |  | 21
|  | KS/13 | [13 empty] | KS/13
|  | lem kočky | [13 empty] | lem kočky
|  | 8,15 |  | 8.15
117 | 13851082R | plech ocelový svitkový tvrdý; tl. 0,60 mm; povrchová úprava jednostranně; polyester, tl. 25 mikronů, s ochrannou fólií; š = 1 230 mm | m2 | 57.4686 |  | 0 | SPCM | RTS |  |  |  | 21
|  | ks/7 + ks/8 : 22,4*0,75+7,5*1,25 |  | 26.175
|  | ks/9 : 9,6*0,22 |  | 2.112
|  | ks/10 : 24,05*0,12 |  | 2.886
|  | ks/11 : 29,0*0,45 |  | 13.05
|  | ks/13 : 8,15*0,45 |  | 3.6675
|  | ztratne : 0,2 |  | 9.5781
| 998 76-4 Přesun hmot pro konstrukce klempířské | [7 empty] | 1
50 m vodorovně
118 | 998764101R00 | ...v objektech výšky do 6 m | t | 1.0433 |  | 0 | 800-764 | RTS |  |  |  | 21
Díl: | 767 | Konstrukce zámečnické |  |  | 0
119 | 767990010RAX | Atypické ocelové konstrukce, do 5 kg/kus, pozinkované | kg | 33.5466 |  | 0 |  | Vlastní |  |  |  | 21
|  | Agregovaná položka včetně přesunu hmot. | [13 empty] | Agregovaná položka včetně přesunu hmot.
kotvení příček :
kotva/1,5 bm příčky, kotva 3x40x400mm, 7900kg/m3 :
|  | P0 : (9,15+3,5+7,4+7,6)/1,5*0,003*0,04*0,4*7900 |  | 6.9899
|  | P1 : (15,1+5,6+16,85)/1,5*0,003*0,04*0,4*7900 |  | 9.4926
|  | P2 : (16,85+5,6+16,85)/1,5*0,003*0,04*0,4*7900 |  | 9.935
|  | P3 : (11,4+5,4+11,4)/1,5*0,003*0,04*0,4*7900 |  | 7.129
[10 empty] | 0 | 0 |  | 15 | 21
| Celkem za objekt |  |  |  |  | 0 | [6 empty] | 0 | 0

## 1 0204 Pol
Položkový soupis prací a dodávek
S: | 21_2016 | Útulek pro opuštěná zvířata Třebíč
O: | 1 | Vestavba a přístavba do haly
R: | 0204 | Stavební část - kompletační konstrukce - vestavba
P.č. | Číslo položky | Název položky | MJ | množství | cena / MJ | celkem | Ceník | Cen. soustava
| Ceník, kapitola | Poznámka uchazeče
Díl: | 3 | Svislé a kompletní konstrukce |  |  | 0
| 34 Stěny a příčky | [7 empty] | 1
| 347 11 Předstěny opláštěné sádrovláknitými deskami | [7 empty] | 2
| 347 11-1 s nosnou ocelovou konstrukcí | [7 empty] | 3
1 | 347111314RV1 | ...tloušťky 87,5 mm, 1xopláštěné, deskami tl. 12,5 mm, s minerální izolací tl. 50 mm, o objemové hmotnosti 25 kg/m3 | m2 | 19.17 |  | 0 | 801-1 | RTS |  |  |  | 21
|  | Včetně: | [13 empty] | Včetně:
|  | - nezbytné úpravy desek na příslušný rozměr, | [13 empty] | - nezbytné úpravy desek na příslušný rozměr,
|  | - úpravy rohů, koutů a hran konstrukcí | [13 empty] | - úpravy rohů, koutů a hran konstrukcí
|  | - standardního tmelení Q2, to je: základní tmelení Q1+ dodatečné tmelení (tmelení najemno) a případné přebroušení. | [13 empty] | - standardního tmelení Q2, to je: základní tmelení Q1+ dodatečné tmelení (tmelení najemno) a případné přebroušení.
|  | Neprůvzdušné provedení konstrukce | [13 empty] | Neprůvzdušné provedení konstrukce
|  | Včetně utěsnění obvodové spáry. | [13 empty] | Včetně utěsnění obvodové spáry.
|  | 103 : (1,2+2,1)*3+2*0,15*3 |  | 10.8
|  | 106 : 1,2*1,2+3*1,2*0,15 |  | 1.98
|  | 108 : (1)*1,5+1*0,15 |  | 1.65
|  | 110 : (1)*3 |  | 3
|  | 113 : 1,0*1,2+3*1,2*0,15 |  | 1.74
| 342 09 Úpravy, doplňkové práce a příplatky pro sádrokartonové a sádrovláknité příčky | [7 empty] | 1
| 342 09-2 doplňkové práce | [7 empty] | 2
2 | 342263410R00 | ...Osazení revizních dvířek, do 0,25 m2 | kus | 6 |  | 0 | 801-1 | RTS |  |  |  | 21
|  | Včetně vytvoření otvoru a osazení rámu s dvířky a prošroubování. | [13 empty] | Včetně vytvoření otvoru a osazení rámu s dvířky a prošroubování.
3 | 342263420R00 | ...osazení revizních dvířek do 0,5 m2 | kus | 4 |  | 0 | 801-1 | RTS |  |  |  | 21
|  | Včetně vytvoření otvoru a osazení rámu s dvířky a prošroubování. | [13 empty] | Včetně vytvoření otvoru a osazení rámu s dvířky a prošroubování.
4 | 342263310R0X | Úprava SDVK předstěny pro osazení umývadla | kus | 6 |  | 0 |  | Vlastní |  |  |  | 21
5 | 342263320R0X | Úprava SDVK předstěny pro osazení WC | kus | 3 |  | 0 |  | Vlastní |  |  |  | 21
6 | 55347628R | dvířka revizní materiál kov; š = 800,0 mm; h = 800,0 mm; barva bílá; povrch prášková barva; zámek čtyřhran se zářezem na šroubovák | kus | 4 |  | 0 | SPCM | RTS |  |  |  | 21
7 | 59591091R | dvířka do sádrokartonu pozink; 400 x 400 mm; s tlačným zámkem | kus | 6 |  | 0 | SPCM | RTS |  |  |  | 21
Díl: | 4 | Vodorovné konstrukce |  |  | 0
8 | 447212312RX1 | Podhled SDVK, na dřevěnou konstrukci, včetně dodávky desky, parobrzdné provedení | m2 | 372.715 |  | 0 |  | Vlastní |  |  |  | 21
|  | Specifika montáže a popis desek uveden v části D - specifikace. | [13 empty] | Specifika montáže a popis desek uveden v části D - specifikace.
|  | Deska tl. 12,5mm s úpravou neprovzdůšnou (spec. 11.02) | [13 empty] | Deska tl. 12,5mm s úpravou neprovzdůšnou (spec. 11.02)
|  | REI20 DP3 | [13 empty] | REI20 DP3
|  | Neprůvzdušné provedení konstrukce | [13 empty] | Neprůvzdušné provedení konstrukce
|  | Včetně provedení obvodové podpory podhledu a utěsnění obvodové spáry. | [13 empty] | Včetně provedení obvodové podpory podhledu a utěsnění obvodové spáry.
|  | Včetně pomocného lešení. | [13 empty] | Včetně pomocného lešení.
|  | Zhotovitel je povinen před naceněním této položky provést důkladnou přípravu a průzkum navrženého řešení. Cena obsahuje veškeré hlavní, přidružené, pomocné a přípravné práce jakož i materiál a pozdější nárokování víceprací související s prováděním této konstrukce se nepřipouští. | [13 empty] | Zhotovitel je povinen před naceněním této položky provést důkladnou přípravu a průzkum navrženého řešení. Cena obsahuje veškeré hlavní, přidružené, pomocné a přípravné práce jakož i materiál a pozdější nárokování víceprací související s prováděním této konstrukce se nepřipouští.
|  | DŘEVĚNNÁ KONSTRUKCE JE CENĚNA ZVLÁŠTNÍ POLOŽKOU. | [13 empty] | DŘEVĚNNÁ KONSTRUKCE JE CENĚNA ZVLÁŠTNÍ POLOŽKOU.
|  | A : 20,15*18,1 |  | 364.715
|  | technické místnosti B : 2*(2,5*1,6) |  | 8
9 | 447212312RX2 | Podhled SDVK, na dřevěnou konstrukci, včetně dodávky desky | m2 | 296.8 |  | 0 |  | Vlastní |  |  |  | 21
|  | Specifika montáže a popis desek uveden v části D - specifikace. | [13 empty] | Specifika montáže a popis desek uveden v části D - specifikace.
|  | Deska tl. 12,5mm (spec. 11.01) | [13 empty] | Deska tl. 12,5mm (spec. 11.01)
|  | REI20 DP3 | [13 empty] | REI20 DP3
|  | Včetně provedení obvodové podpory podhledu a utěsnění obvodové spáry. | [13 empty] | Včetně provedení obvodové podpory podhledu a utěsnění obvodové spáry.
|  | Včetně pomocného lešení. | [13 empty] | Včetně pomocného lešení.
|  | Zhotovitel je povinen před naceněním této položky provést důkladnou přípravu a průzkum navrženého řešení. Cena obsahuje veškeré hlavní, přidružené, pomocné a přípravné práce jakož i materiál a pozdější nárokování víceprací související s prováděním této konstrukce se nepřipouští. | [13 empty] | Zhotovitel je povinen před naceněním této položky provést důkladnou přípravu a průzkum navrženého řešení. Cena obsahuje veškeré hlavní, přidružené, pomocné a přípravné práce jakož i materiál a pozdější nárokování víceprací související s prováděním této konstrukce se nepřipouští.
|  | DŘEVĚNNÁ KONSTRUKCE JE CENĚNA ZVLÁŠTNÍ POLOŽKOU. | [13 empty] | DŘEVĚNNÁ KONSTRUKCE JE CENĚNA ZVLÁŠTNÍ POLOŽKOU.
|  | B : 15*15,55 |  | 233.25
|  | 23,85*3 |  | 71.55
|  | - technické místnosti : -2*(2,5*1,6) |  | -8
Díl: | 61 | Upravy povrchů vnitřní |  |  | 0
| 601 01 Omítky stropů a podhledů z hotových směsí | [7 empty] | 1
po jednotlivých vrstvách
10 | 601011141RT1 | ...vrstva štuková, vápenná, , tloušťka vrstvy 2 mm, | m2 | 372 |  | 0 | 801-1 | RTS |  |  |  | 21
|  | Včetně pomocného lešení. | [13 empty] | Včetně pomocného lešení.
| 602 01 Omítky stěn z hotových směsí | [7 empty] | 1
po jednotlivých vrstvách
11 | 602011202R00 | ...postřik, báze, cementová, , , | m2 | 1065 |  | 0 | 801-1 | RTS |  |  |  | 21
12 | 602011211RT1 | ...Omítka jádrová, strojně, tloušťka vrstvy 15 mm | m2 | 1030.295 |  | 0 | 801-1 | RTS |  |  |  | 21
A :
|  | A101 : (3,05+4,6)*2*3,0 |  | 45.9
|  | -(1,1*2,05+1,1*2,05+0,9*2,05+0,9*2,05) |  | -8.2
|  | A102 : (17+1,8+9,15+10,35+1,5+10,35+6,4+1,8)*3,0 |  | 175.05
|  | -(0,8*2,05+0,9*2,05+6*1*2,05+2*1,5*2,05+3*1,2*2,05+1,1*2,05) |  | -31.57
|  | A103 : (2,3+2,1)*2*3,0 |  | 26.4
|  | -(0,9*2,05) |  | -1.845
|  | A104 : (3,05+4,6)*2*3,0 |  | 45.9
|  | -(0,9*2,05+1,5*2*2) |  | -7.845
|  | A105 : (5,7+2*0,6+3,95+3,2+1,7+2,5+2,25)*3 |  | 61.5
|  | -(1*2,05+1,5*2) |  | -5.05
|  | A106 : (1,6+2,4)*2*3,0 |  | 24
|  | -(1*2,05) |  | -2.05
|  | A107 : (1,5+1,2)*2*3,0 |  | 16.2
|  | -(0,8*2,05) |  | -1.64
|  | A108 : (1,5+1,0)*2*3,0 |  | 15
|  | -(0,8*2,05) |  | -1.64
|  | A109 : (2,2+4,65)*2*3,0 |  | 41.1
|  | -(0,9*2,05) |  | -1.845
|  | A110 : (2,2+1,0)*2*3,0 |  | 19.2
|  | -(0,8*2,05) |  | -1.64
|  | A111 : (2,2+1,0)*2*3,0 |  | 19.2
|  | -(0,8*2,05) |  | -1.64
|  | A112 : (3,35+3,8)*2*3,0 |  | 42.9
|  | -(1*2,05) |  | -2.05
|  | A113 : (2,5+3,8)*2*3,0 |  | 37.8
|  | -(1*2,05) |  | -2.05
|  | A114 : (2,9+3,8)*2*3,0 |  | 40.2
|  | -(1*2,05+1,5*1,5) |  | -4.3
|  | A201 : (2,7+5,75)*2*3,0 |  | 50.7
|  | -(1,2*2,05+2*0,9*2,05) |  | -6.15
|  | A202 : (3,55+2,7)*2*3,0 |  | 37.5
|  | -(0,9*2,05+1*2,4) |  | -4.245
|  | A203 : (3,7+2,2)*2*3,0 |  | 35.4
|  | -(0,9*2,05+1*2,4) |  | -4.245
|  | A204 : (9,4+2,79)*2*3,0 |  | 73.14
|  | -(0,9*2,05+2,4*1+0,8*1,5) |  | -5.445
|  | A301 : (8,95+3,49)*2*3,0 |  | 74.64
|  | -(1,2*2,05+1,2*2,1+0,9*2,05+1*1,5) |  | -8.325
|  | A302 : (8,95+2,75)*2*3,0 |  | 70.2
|  | -(1,2*2,05*2+0,9*2,05) |  | -6.765
|  | A401 : (4,25+5,7)*2*3,0 |  | 59.7
|  | -(1,1*2,05+1*2,05+1,5*2,1+1,8*1,5) |  | -10.155
|  | A402 : (2,3+1,8)*2*3,0 |  | 24.6
|  | -(2*1*2,05+0,9*2,05+1,5*2,05) |  | -9.02
|  | A403 : (5,7+1,2)*2*3,0 |  | 41.4
|  | (1,1+1,1)*1,6 |  | 3.52
|  | -(1,1*2,05) |  | -2.255
|  | A404 : (3,8+1,2)*2*3,0 |  | 30
|  | (1,1+1,1)*1,6 |  | 3.52
|  | -(1,1*2,05) |  | -2.255
|  | A405 : (3,8+5,7)*2*3,0 |  | 57
|  | -(2*1,5+0,9*2,05+1*2,05+1,1*2,05) |  | -9.15
13 | 602011241RT1 | ...Štuk na stěnách vnitřní, strojně, tloušťka vrstvy 2 mm | m2 | 948.77 |  | 0 | 801-1 | RTS |  |  |  | 21
|  | jádro : 1030 |  | 1030
|  | ostění : 15,6 |  | 15.6
|  | - obklady : -55 |  | -55
|  | - stěrka PU : -41,83 |  | -41.83
| 610 99 Zakrývání výplní vnitřních otvorů, předmětů apod. | [7 empty] | 1
| které se zřizují před úpravami povrchu, a obalení osazených dveřních zárubní před znečištěním při úpravách povrchu nástřikem plastických maltovin včetně pozdějšího odkrytí, | [13 empty] | které se zřizují před úpravami povrchu, a obalení osazených dveřních zárubní před znečištěním při úpravách povrchu nástřikem plastických maltovin včetně pozdějšího odkrytí,
14 | 610991111R00 | ...Zakrývání výplní vnitřních otvorů | m2 | 89.3 |  | 0 | 801-1 | RTS |  |  |  | 21
|  | (3*1*2,4+1,1*2,4+0,8*1,5+4*1,5*2+2*1,*1+1,8*1,5+1,5*2,05*2+1,5*1,5+1,2*2,05+1*1,5+1,2*2,05) |  | 42.56
|  | (4*0,7*2,05+9*0,8*2,05+6*0,9*2,05+4*1,0*2,05+2*1,1*2,05+1*1,2*2,05) |  | 46.74
| 611 40-1 Příplatky k vnitřním omítkám stropů | [7 empty] | 1
| 611 40-16 za přísadu pro zvýšení přilnavosti postřiku (pod jádro omítky k hladkému podkladu), nebo vyspravení, nebo do štukové vrstvy (zde neplatí 610 99 Zakrývání) | [7 empty] | 2 | [5 empty] | 611 40-16 za přísadu pro zvýšení přilnavosti postřiku (pod jádro omítky k hladkému podkladu), nebo vyspravení, nebo do štukové vrstvy (zde neplatí 610 99 Zakrývání)
15 | 611401991R00 | ...polyvinylacetátovou | m2 | 352 |  | 0 | 801-1 | RTS |  |  |  | 21
|  | Stěrkování SDVK podkladu. | [13 empty] | Stěrkování SDVK podkladu.
| 611 48-12 Vyztužení vnitřních omítek stropů sklotextilní síťovinou | [7 empty] | 1
s pomocným lešením o výšce podlahy do 1900 mm a pro zatížení do 1,5 kPa,
16 | 611481211RU2 | ...s dodávkou síťoviny a stěrkového tmelu | m2 | 351.8 |  | 0 | 801-1 | RTS |  |  |  | 21
|  | Na SDVK podklad. | [13 empty] | Na SDVK podklad.
|  | A : 282+86-24 |  | 344
|  | technické místnosti v B : 2*2,6*1,5 |  | 7.8
| 612 40-9 Začištění omítek kolem oken, dveří a obkladů apod. | [7 empty] | 1
17 | 612409991R00 | ...Začištění omítek kolem oken,dveří apod. | m | 373.4 |  | 0 | 801-4 | RTS |  |  |  | 21
A :
|  | otvory ven : (3*(2*2,4+1)+1*(2*2,4+1,1)+4*2*(2,0+1,5)+2*2*(1+1)+2*(1,8+1,5)+2*(1,5+2*2,05)+2*(1,2+2,05*2)+2*(1,5+1,5)+2*(1,0+1,5)+(1,2+2*2,05)) |  | 104
|  | otvory vnitřní : 2*(4*(0,7+2*2,05)+9*(0,8+2*2,05)+6*(0,9+2*2,05)+4*(1,0+2*2,05)+2*(1,1+2*2,05)+2*(1,2+2*2,05)) |  | 269.4
| 612 42-5 Omítka vápenná vnitřního ostění | [7 empty] | 1
okenního nebo dveřního, z pomocného pracovního lešení o výšce podlahy do 1900 mm a pro zatížení do 1,5 kPa,
18 | 612425931RT2 | ...Omítka vápenná vnitřního ostění - štuková, s použitím suché maltové směsi | m2 | 15.6 |  | 0 | 801-4 | RTS |  |  |  | 21
|  | A : 0,15*(3*(2*2,4+1)+1*(2*2,4+1,1)+4*2*(2,0+1,5)+2*2*(1+1)+2*(1,8+1,5)+2*(1,5+2*2,05)+2*(1,2+2,05*2)+2*(1,5+1,5)+2*(1,0+1,5)+(1,2+2*2,05)) |  | 15.6
| 612 45-108 Zatření spár zdiva | [7 empty] | 1
jakýmkoliv druhem malty použité pro zdění zdiva (do roviny líce),
19 | 612451081R00 | ...z tvárnic nebo desek | m2 | 538.209 |  | 0 | 801-1 | RTS |  |  |  | 21
B :
|  | 101 : (18,2+3,55)*(2,8) |  | 60.9
|  | -(1*2,05+2*1,7*2,05) |  | -9.02
|  | 102 : (7,35+4,0+7,35)*(2,8) |  | 52.36
|  | -(1*2,05) |  | -2.05
|  | 103 : (3,15+3+3,15)*(2,8) |  | 26.04
|  | -(1,2*2,05) |  | -2.46
|  | 104 : (3,15+4,55+3,15)*(2,8) |  | 30.38
|  | -(1,2*2,05) |  | -2.46
|  | 105 : (11,85+3,365)*2*(2,8) |  | 85.204
|  | -(1,7*2,05) |  | -3.485
|  | 106 : (11,85+3,65)*2*(2,8) |  | 86.8
|  | -(1,7*2,05) |  | -3.485
|  | 107 : (7,7+4,05)*2*(2,8) |  | 65.8
|  | -(3*1,7*2,05) |  | -10.455
|  | 108 : (24+3,2+9,4+3,1+9,6+1,5)*(2,8) |  | 142.24
|  | -(1,2*2,05*5+1,4*2+1,2*1,5*2) |  | -18.7
|  | ostění : 0,2*2*(1,2+1,5) |  | 1.08
|  | 0,2*(1+2*2) |  | 1
|  | vyzdění lemu k hornímu plášti : 48,2*0,6 |  | 28.92
|  | vyzdění soklu k panelu - SZ strana objektu B : 16*0,6 |  | 9.6
| 612 47-31 Omítky vnitřní zdiva ze suchých směsí | [7 empty] | 1
omítka vápenocementová, strojně nebo ručně nanášená v podlaží i ve schodišti na jakýkoliv druh podkladu,
| 612 47-319 příplatky | [7 empty] | 2
20 | 612473186R00 | ...za zabudované rohovníky | m | 121.3 |  | 0 | 801-1 | RTS |  |  |  | 21
|  | otvory ven : (3*(2*2,4)+1*(2*2,4)+4*2*(2,0+1,5)+2*2*(1+1)+2*(1,8+1,5)+2*(1,5+2*2,05)+2*(2,05*2)+2*(1,5+1,5)+2*(1,0+1,5)+(2*2,05)) |  | 96.3
|  | ostatní : 25 |  | 25
| 612 48-12 Vyztužení vnitřních stěn sklotextilní síťovinou | [7 empty] | 1
21 | 612481211RU1 | ...s dodávkou síťoviny a stěrkového tmelu | m2 | 32.46 |  | 0 | 801-1 | RTS |  |  |  | 21
|  | A401 : (2*0,8+0,3)*1,2*2 |  | 4.56
|  | A403 : 3*(1,875*1,2+2*1,2)*1,2 |  | 16.74
|  | A404 : 2*(1,875*1,2+2*1,2)*1,2 |  | 11.16
Díl: | 62 | Úpravy povrchů vnější |  |  | 0
| 602 01 Omítky stěn z hotových směsí | [7 empty] | 1
po jednotlivých vrstvách
22 | 602015187RT2 | ...omítka vrchní tenkovrstvá, silikonová, rýhovaná, tloušťka vrstvy 2 mm, | m2 | 47.5 |  | 0 | 801-1 | RTS |  |  |  | 21
|  | průjezd zásobovací | [13 empty] | průjezd zásobovací
|  | 42+5,5 |  | 47.5
| 622 31-3 Zateplení fasády | [7 empty] | 1
| nanesení lepicího tmelu na izolační desky, nalepení desek, zajištění talířovými hmoždinkami (6 ks/m2), přebroušení desek, natažení stěrky, vtlačení výztužné tkaniny (1,15 m2/m2), přehlazení stěrky. Další vrstvy podle popisu položky. | [13 empty] | nanesení lepicího tmelu na izolační desky, nalepení desek, zajištění talířovými hmoždinkami (6 ks/m2), přebroušení desek, natažení stěrky, vtlačení výztužné tkaniny (1,15 m2/m2), přehlazení stěrky. Další vrstvy podle popisu položky.
K ochraně hran na rozích budovy je zahrnuto 0,14 m rohových lišt na m2.
23 | 622319135RV1 | ... , expandovaným polystyrénem, tloušťky 160 mm, zakončené stěrkou s výztužnou tkaninou, | m2 | 22.71 |  | 0 | 801-1 | RTS |  |  |  | 21
|  | Položka neobsahuje kontaktní nátěr a povrchovou úpravu omítkou. | [13 empty] | Položka neobsahuje kontaktní nátěr a povrchovou úpravu omítkou.
|  | techn. místnosti B : 2*(2,5+1,6)*3 |  | 24.6
|  | -0,9*2,1 |  | -1.89
24 | 622319137RV1 | ... , expandovaným polystyrénem, tloušťky 200 mm, zakončené stěrkou s výztužnou tkaninou, | m2 | 41.92 |  | 0 | 801-1 | RTS |  |  |  | 21
|  | Položka neobsahuje kontaktní nátěr a povrchovou úpravu omítkou. | [13 empty] | Položka neobsahuje kontaktní nátěr a povrchovou úpravu omítkou.
|  | průejzd : 18,2*3,05-(1,2*2,1*2+1,5*1,5+1,5*2,1*2) |  | 41.92
| 622 31-5 Zateplení ostění | [7 empty] | 1
| nanesení lepicího tmelu na izolační desky, nalepení desek, přebroušení desek, natažení stěrky, vtlačení výztužné tkaniny (1,15 m2/m2), přehlazení stěrky. Další vrstvy podle popisu položky. | [13 empty] | nanesení lepicího tmelu na izolační desky, nalepení desek, přebroušení desek, natažení stěrky, vtlačení výztužné tkaniny (1,15 m2/m2), přehlazení stěrky. Další vrstvy podle popisu položky.
V položkách je obsaženo 3,33 m rohových lišt, 1,67 m lišt s okapničkou a 5 m napojovacích lišt na m2.
25 | 622319152RV1 | ...expandovaným polystyrénem, tloušťky 20 mm, zakončené stěrkou s výztužnou tkaninou | m2 | 5.34 |  | 0 | 801-1 | RTS |  |  |  | 21
|  | průejzd : (1,2+2*2,1)*2*0,2+(1,5+1,5*2)*0,2+(1,5+2,1*2)*2*0,2 |  | 5.34
| 622 31-6 Zateplení parapetu | [7 empty] | 1
| nanesení lepicího tmelu na izolační desky, nalepení desek, natažení stěrky, vtlačení výztužné tkaniny (1,15 m2/m2) a přehlazení stěrky. Položka obsahuje 5,0 m parapetních lišt na m2. | [13 empty] | nanesení lepicího tmelu na izolační desky, nalepení desek, natažení stěrky, vtlačení výztužné tkaniny (1,15 m2/m2) a přehlazení stěrky. Položka obsahuje 5,0 m parapetních lišt na m2.
26 | 622319563R00 | ...Zateplovací systém, parapet, XPS tl. 30 mm | m2 | 0.3 |  | 0 | 801-1 | RTS |  |  |  | 21
|  | průjezd : 1,5*0,2 |  | 0.3
| 622 40-1 Příplatky k omítce vnějších stěn a štítů | [7 empty] | 1
| 622 40-17 za přísadu pro zvýšení přilnavosti postřiku (pod jádro omítky k hladkému podkladu) nebo vyspravení nebo do štukové vrstvy (zde neplatí 620 99 Zakrývání otvorů) | [7 empty] | 2 | [5 empty] | 622 40-17 za přísadu pro zvýšení přilnavosti postřiku (pod jádro omítky k hladkému podkladu) nebo vyspravení nebo do štukové vrstvy (zde neplatí 620 99 Zakrývání otvorů)
27 | 622401971RZ1 | ...Příplatek k omítce vnějš. stěn, zvýšení přilnavos., nátěrem penetračním | m2 | 47.5 |  | 0 | 801-1 | RTS |  |  |  | 21
| 622 43 Omítky vnější stěn z umělého kamene v přírodní barvě drtí | [7 empty] | 1
28 | 622432112R00 | ...Omítka stěn dekorativ. mozaiková střednězrnná | m2 | 15.62 |  | 0 | 801-1 | RTS |  |  |  | 21
vnějšek :
|  | jv : 20,65*0,4 |  | 8.26
|  | sv : 18,4*0,4 |  | 7.36
29 | 622311522RX1 | Zateplovací systém, tepelně izolační silikátová deska tl. 160 mm, zakončený stěrkou s výztužnou tkaninou | m2 | 19.04 |  | 0 |  | Vlastní |  |  |  | 21
|  | Izolant - Spec 01.06. | [13 empty] | Izolant - Spec 01.06.
|  | B - technické místosti : 2*(2,2+1,2)*2,8 |  | 19.04
Díl: | 63 | Podlahy a podlahové konstrukce |  |  | 0
| 631 31 Mazanina z betonu prostého | [7 empty] | 1
(z kameniva) hlazená dřevěným hladítkem
| 631 31-6 speciální povrchové úpravy mazanin | [7 empty] | 2
30 | 631316211RT1 | ...povrchový vsyp strojně hlazený, směsí s křemíkem | m2 | 305 |  | 0 | 801-1 | RTS |  |  |  | 21
|  | spec 15.04 | [13 empty] | spec 15.04
B :
|  | 305 |  | 305
| 631 31-915 Příplatek za přehlazení povrchu | [7 empty] | 1
betonové mazaniny min. B 10 ocelovým hladítkem
31 | 631319151R00 | ...Příplatek za přehlaz. mazanin pod povlaky tl. 8 cm | m3 | 40.2 |  | 0 | 801-1 | RTS |  |  |  | 21
| 631 31-917 Příplatek za stržení povrchu | [7 empty] | 1
spodní vrstvy mazaniny latí před vložením výztuže nebo pletiva pro tloušťku obou vrstev mazaniny
32 | 631319171R00 | ...Příplatek za stržení povrchu mazaniny tl. 8 cm | m3 | 40.2 |  | 0 | 801-1 | RTS |  |  |  | 21
| 631 36 Výztuž mazanin z betonů a z lehkých betonů | [7 empty] | 1
| 631 36-2 ze svařovaných sítí | [7 empty] | 2
33 | 631361921RT2 | ...průměr drátu 5 mm, velikost oka 100/100 mm | t | 0.3656 |  | 0 | 801-1 | RTS |  |  |  | 21
|  | vyztužení mazaniny ve vjezdu : 65,56*3,08*0,001 |  | 0.2019
|  | vyztužení mazaniny v garáži : 29,4*3,08*0,001 |  | 0.0906
|  | přeashy : 0,25 |  | 0.0731
| 632 25 Krycí vrstva z pryžových desek | [7 empty] | 1
hydroizolačních asfaltových povlaků provedená z pružných pryžových desek tl. 15 mm pro stavební účely, s roztavením asfaltové hmoty
34 | 632251111R00 | ...vodorovná | m2 | 5 |  | 0 | 801-1 | RTS |  |  |  | 21
|  | technická místost - pod zařízení : 5 |  | 5
| 632 44-1 Potěr litý anhydritový | [7 empty] | 1
dovoz směsi, doprava pomocí šnekového čerpadla, lití hadicí na plochu, dvojí (křížem vedené) rozvlnění hrazdami
| 632 44-149 broušení anhydritových potěrů | [7 empty] | 2
35 | 632441491R00 | ...Broušení potěrů | m2 | 260 |  | 0 | 801-1 | RTS |  |  |  | 21
|  | pod PVC : 260 |  | 260
| 713 12-1 Izolace podlah tepelná | [7 empty] | 1
36 | 713121118RU1 | ...obložemí stěn pásky na sucho, tloušťky 100 mm, | m | 691 |  | 0 | 800-713 | RTS |  |  |  | 21
|  | A : 330 |  | 330
|  | K : 97 |  | 97
|  | B : 264 |  | 264
37 | 631312611RTX | Mazanina betonová tl. 5 - 8 cm C 20/25, vyztužená PE vlákny 2,5 kg / m3 | m3 | 40.2 |  | 0 |  | Vlastní |  |  |  | 21
|  | spec 04.01 | [13 empty] | spec 04.01
|  | A : 282*0,055 |  | 15.51
|  | 62*0,055 |  | 3.41
|  | B : 304*0,07 |  | 21.28
38 | 713121118RX2 | Podlahová spára - podlahový pásek, výplň spáry PE provazcem + PU tmel | m | 392.8 |  | 0 |  | Vlastní |  |  |  | 21
|  | Těsnící tmel polyueratanový specifikace (14.01) | [13 empty] | Těsnící tmel polyueratanový specifikace (14.01)
|  | Provedení ukončovacího fabionu dle technologického předpisu vyrobce systému. | [13 empty] | Provedení ukončovacího fabionu dle technologického předpisu vyrobce systému.
|  | povrch fabionu se musí opatřit ochranným nátěrem, který se bude standardně používat jako pečeticí nátěr na plochy se zvýšenou protiskluzností | [13 empty] | povrch fabionu se musí opatřit ochranným nátěrem, který se bude standardně používat jako pečeticí nátěr na plochy se zvýšenou protiskluzností
místnosti se stěrkou či vsypem :
|  | A : 25+12,5+13,8+12,2+16+8,3+25 |  | 112.8
|  | B : 280 |  | 280
Díl: | 64 | Výplně otvorů |  |  | 0
| 648 95 Osazení parapetních desek dřevěných | [7 empty] | 1
na montážní pěnu, zapravení omítky pod parapetem, těsnění spáry mezi parapetem a rámem okna, dodávka silikonu.
| 648 95-1 včetně dodávky parapetní desky | [7 empty] | 2
39 | 648951411RT2 | ...šířky 200 mm | m | 14.3 |  | 0 | 801-1 | RTS |  |  |  | 21
|  | A : 1+1,5+1,8+2*4+2*1 |  | 14.3
Díl: | 93 | Dokončovací práce inženýrských staveb |  |  | 0
| 931 96 Vložky do dilat. spár svislé z miner. plsti a PPS | [7 empty] | 1
| včetně dodání a osazení v jakémkoliv zdivu, včetně jednostranného zajištění polohy vložek proti sesmeknutí (např. přibitím, maltovými terči). | [13 empty] | včetně dodání a osazení v jakémkoliv zdivu, včetně jednostranného zajištění polohy vložek proti sesmeknutí (např. přibitím, maltovými terči).
40 | 931961115RR1 | ...z polystyrenu, tloušťky 30 mm | m2 | 5.7 |  | 0 | 801-1 | RTS |  |  |  | 21
|  | napojení ramp - vjezd : (7,4+4)*0,5 |  | 5.7
Díl: | 94 | Lešení a stavební výtahy |  |  | 0
| 941 95-5 Lešení lehké pracovní pomocné | [7 empty] | 1
41 | 941955001R00 | ...pomocné, o výšce lešeňové podlahy do 1,2 m | m2 | 112 |  | 0 | 800-3 | RTS |  |  |  | 21
42 | 941955002R00 | ...Lešení lehké pomocné, výška podlahy do 1,9 m | m2 | 92 |  | 0 | 800-3 | RTS |  |  |  | 21
43 | 941955003R00 | ...pomocné, o výšce lešeňové podlahy přes 1,9 do 2,5 m | m2 | 44 |  | 0 | 800-3 | RTS |  |  |  | 21
| 946 94-11 Montáž sestavy pojízdného hliníkového lešení (věže) | [7 empty] | 1
44 | 946941102RT2 | ...plochy 2,5 x 1,45 m, pracovní výšky do 6,3 m | soubor | 2 |  | 0 | 800-3 | RTS |  |  |  | 21
| 946 94-119 nájemné sestavy pojízdného hliníkového lešení (věže) | [7 empty] | 2
45 | 946941192RT2 | ...plochy 2,5 x 1,45 m, pracovní výšky do 6,3 m | den | 20 |  | 0 | 800-3 | RTS |  |  |  | 21
| 946 94-18 Demontáž sestavy pojízdného hliníkového lešení (věže) | [7 empty] | 1
46 | 946941802RT2 | ...plochy 2,5 x 1,45 m, pracovní výšky do 6,3 m | soubor | 2 |  | 0 | 800-3 | RTS |  |  |  | 21
Díl: | 95 | Dokončovací kce na pozem.stav. |  |  | 0
| 952 90 Vyčištění budov a ostatních objektů | [7 empty] | 1
| 952 90-11 budov bytové nebo občanské výstavby - zametení a umytí podlah, dlažeb, obkladů, schodů v místnostech, chodbách a schodištích, vyčištění a umytí oken, dveří s rámy, zárubněmi, umytí a vyčištění jiných zasklených a natíraných ploch a zařizovacích předmětů před předáním do užívání | [7 empty] | 2 | [5 empty] | 952 90-11 budov bytové nebo občanské výstavby - zametení a umytí podlah, dlažeb, obkladů, schodů v místnostech, chodbách a schodištích, vyčištění a umytí oken, dveří s rámy, zárubněmi, umytí a vyčištění jiných zasklených a natíraných ploch a zařizovacích předmětů před předáním do užívání
47 | 952901111R00 | ...Vyčištění budov o výšce podlaží do 4 m | m2 | 828 |  | 0 | 801-1 | RTS |  |  |  | 21
|  | a : 368 |  | 368
|  | b : 310 |  | 310
|  | okolí a ostatní : 150 |  | 150
| 952 90 Čištění budov | [7 empty] | 1
48 | 952901110R00 | ...Čištění mytím vnějších ploch oken a dveří | m2 | 49.85 |  | 0 | 801-4 | RTS |  |  |  | 21
|  | 2*1*2,1+2,5*3*2+4*1,5*2+1,8*2+1*1*2+1*2,4*4+0,8*1,5+1,5*1,5 |  | 49.85
| 953 94-1 Drobné kovové předměty se zalitím maltou cementovou | [7 empty] | 1
49 | 953941121R00 | ...plechy nárožní ochranné hliníkové 1 x 80 x 1500 mm | kus | 10 |  | 0 | 801-1 | RTS |  |  |  | 21
|  | vstupy z prujezdu přes KZS : 4*2 |  | 8
|  | chodba : 2 |  | 2
| 953 94-11 osazování drobných kovových předmětů, náklady na dodání kovových předmětů se oceńují ve specifikaci | [7 empty] | 2
50 | 953941211R00 | ...konzol nebo kotev do vynechaných nebo vysekaných kapes pro schodišťová madla do zdi, pro kotvení konstrukcí ze sklobetonu, radiátorové konzoly apod. | kus | 9 |  | 0 | 801-1 | RTS |  |  |  | 21
|  | kotevní prvky strop - kočky : 4 |  | 4
|  | ostatní : 5 |  | 5
| 953 94-3 Osazování jiných kovových výrobků | [7 empty] | 1
osazování výrobků ostatních jinde neuvedených, bez dodání
| 953 94-32 do betonu (např. kotev) se zajištěním polohy k bednění nebo k výztuži před zabetonováním | [7 empty] | 2
51 | 953943123R00 | ...přes 5 kg do 15 kg/kus | kus | 5 |  | 0 | 801-1 | RTS |  |  |  | 21
52 | 953943124R00 | ...přes 15 kg do 30 kg/kus | kus | 5 |  | 0 | 801-1 | RTS |  |  |  | 21
53 | 954115206RX1 | SDVK obkl.ocel.sloupů 3str.spec.držák,2xSDVK tl.15 | m | 86.6 |  | 0 |  | Vlastní |  |  |  | 21
|  | Včetně: | [13 empty] | Včetně:
|  | - nezbytné úpravy desek na příslušný rozměr, | [13 empty] | - nezbytné úpravy desek na příslušný rozměr,
|  | - úpravy rohů, koutů a hran konstrukcí | [13 empty] | - úpravy rohů, koutů a hran konstrukcí
|  | - standardního tmelení Q2, to je: základní tmelení Q1+ dodatečné tmelení (tmelení najemno) a případné přebroušení. | [13 empty] | - standardního tmelení Q2, to je: základní tmelení Q1+ dodatečné tmelení (tmelení najemno) a případné přebroušení.
|  | Specifika montáže a popis desek uveden v části D - specifikace. | [13 empty] | Specifika montáže a popis desek uveden v části D - specifikace.
|  | Deska 2x tl. 15mm se zvýšenou protipožární odolností (spec. 11.03) | [13 empty] | Deska 2x tl. 15mm se zvýšenou protipožární odolností (spec. 11.03)
|  | REI15 DP3 | [13 empty] | REI15 DP3
|  | Neprůvzdušné provedení konstrukce | [13 empty] | Neprůvzdušné provedení konstrukce
|  | Včetně utěsnění obvodové spáry. | [13 empty] | Včetně utěsnění obvodové spáry.
|  | sloupy hlavní : (7+2+9)*3,2 |  | 57.6
|  | pomocné konstrukce v části B : (2*2,6*2+3*2,2) |  | 17
|  | 2*6 |  | 12
54 | 42391815R | oko závěsné z kruhové oceli, černé; pr.oka D 16 mm; použití: k přivaření na závěsné tyče stejných průměrů | kus | 3 |  | 0 | SPCM | RTS |  |  |  | 21
Díl: | 99 | Staveništní přesun hmot |  |  | 0
| 998 01-100 Přesun hmot pro budovy s nosnou konstrukcí zděnou | [7 empty] | 1
| přesun hmot pro budovy občanské výstavby (JKSO 801), budovy pro bydlení (JKSO 803) budovy pro výrobu a služby (JKSO 812) s nosnou svislou konstrukcí zděnou z cihel nebo tvárnic nebo kovovou | [13 empty] | přesun hmot pro budovy občanské výstavby (JKSO 801), budovy pro bydlení (JKSO 803) budovy pro výrobu a služby (JKSO 812) s nosnou svislou konstrukcí zděnou z cihel nebo tvárnic nebo kovovou
55 | 998011001R00 | ...výšky do 6 m | t | 164.1538 |  | 0 | 801-1 | RTS |  |  |  | 21
Díl: | 711 | Izolace proti vodě |  |  | 0
| 711 21 Izolace proti vodě - nátěry, stěrky | [7 empty] | 1
| 711 21-1 nátěr podkladní | [7 empty] | 2
56 | 711212000RU1 | ...pod hydroizolační stěrky | m2 | 32.5 |  | 0 | 800-711 | RTS |  |  |  | 21
| 711 21-2 nátěr hydroizolační | [7 empty] | 2
57 | 711212001RT2 | ...proti vlhkosti | m2 | 22.24 |  | 0 | 800-711 | RTS |  |  |  | 21
|  | spec 06.08 | [13 empty] | spec 06.08
A :
|  | 106 : (1,6*2,4)+(1,6+2,4)*0,5*2 |  | 7.84
|  | 111 : (2,2*1)+(2,2+1)*0,5*2+(1+1+1)*1,5 |  | 9.9
|  | 401 vana : 4,5 |  | 4.5
| 711 21-3 stěrka hydroizolační | [7 empty] | 2
58 | 711212002RT3 | ...proti vlhkosti | m2 | 10 |  | 0 | 800-711 | RTS |  |  |  | 21
|  | spec 06.09 | [13 empty] | spec 06.09
|  | ošetření okol vpustí podlahových : 10 |  | 10
| 711 21-6 doplňky | [7 empty] | 2
59 | 711212601RT2 | ...těsnicí pás do spoje podlaha stěna š 100 mm | m | 21.4 |  | 0 | 800-711 | RTS |  |  |  | 21
A :
|  | 106 : (1,6+2,4)*2 |  | 8
|  | 111 : (2,2+1)*2+2*2 |  | 10.4
|  | 401 vana : 3 |  | 3
| 998 71-1 Přesun hmot pro izolace proti vodě | [7 empty] | 1
50 m vodorovně měřeno od těžiště půdorysné plochy skládky do těžiště půdorysné plochy objektu
60 | 998711101R00 | ...svisle do 6 m | t | 0.08217 |  | 0 | 800-711 | RTS |  |  |  | 21
Díl: | 713 | Izolace tepelné |  |  | 0
| 713 11 Montáž tepelné izolace stropů | [7 empty] | 1
61 | 713111111R00 | ...kladené vrchem, volně, | m2 | 384 |  | 0 | 800-713 | RTS |  |  |  | 21
62 | 713111130RT2 | ...vložené mezi krokve, dvouvrstvá | m2 | 383.815 |  | 0 | 800-713 | RTS |  |  |  | 21
|  | Nařezání izolace na potřebný rouzměr. Vložení izolace do stěny bez dodávky tepelné izolace. | [13 empty] | Nařezání izolace na potřebný rouzměr. Vložení izolace do stěny bez dodávky tepelné izolace.
|  | Včetně pomocného lešení o výšce podlahy do 1900 mm a pro zatížení do 1,5 kPa. | [13 empty] | Včetně pomocného lešení o výšce podlahy do 1900 mm a pro zatížení do 1,5 kPa.
|  | vkladano mezi stropnice | [13 empty] | vkladano mezi stropnice
|  | A : 20,15*18,1 |  | 364.715
|  | + pás v průjezdu : 18,5*0,6 |  | 11.1
|  | technické místnosti B : 2*(2,5*1,6) |  | 8
| 713 11-2 montáž parozábrany | [7 empty] | 2
| 713 11-22 utěsnění prostupů | [7 empty] | 3
63 | 713111264R00 | ...přířezem fólie, jen montáž | ks | 95 |  | 0 | 800-713 | RTS |  |  |  | 21
| 713 12 Montáž tepelné izolace podlah | [7 empty] | 1
64 | 713121121R00 | ...Izolace tepelná podlah na sucho, dvouvrstvá | m2 | 344.5 |  | 0 | 800-713 | RTS |  |  |  | 21
|  | A : 282,5+86-24 |  | 344.5
| 713 13 Montáž tepelné izolace stěn | [7 empty] | 1
65 | 713131130R00 | ...Izolace tepelná stěn vložením do konstrukce | m2 | 28.8 |  | 0 | 800-713 | RTS |  |  |  | 21
|  | Nařezání izolace na potřebný rouzměr. Vložení izolace do stěny bez dodávky tepelné izolace. | [13 empty] | Nařezání izolace na potřebný rouzměr. Vložení izolace do stěny bez dodávky tepelné izolace.
|  | Včetně pomocného lešení o výšce podlahy do 1900 mm a pro zatížení do 1,5 kPa. | [13 empty] | Včetně pomocného lešení o výšce podlahy do 1900 mm a pro zatížení do 1,5 kPa.
|  | sloupy : (7+2+9)*3,2*0,5 |  | 28.8
66 | 713131131R00 | ...lepením | m2 | 15.36 |  | 0 | 800-713 | RTS |  |  |  | 21
|  | Očištění povrchu stěny od prachu, nařezání izolačních desek na požadovaný rozměr, nanesení lepicího tmelu, osazení desek. | [13 empty] | Očištění povrchu stěny od prachu, nařezání izolačních desek na požadovaný rozměr, nanesení lepicího tmelu, osazení desek.
|  | obalení sloupu tepelnou izolací nad úrovní pdohledu : 10*(0,48+0,16)*2*1,2 |  | 15.36
| 713 19 Izolace tepelné běžných konstrukcí - doplňky | [7 empty] | 1
67 | 713191100RT9 | ...Položení separační fólie, včetně dodávky fólie PE | m2 | 714.45 |  | 0 | 800-713 | RTS |  |  |  | 21
|  | A : 282,5+86-24 |  | 344.5
|  | B : 305 |  | 305
|  | vytažení : 0,1 |  | 64.95
68 | 713111275RSX | Utěsnění styku parozábr. s jinou konstrukcí tmelem, včetně dodávky, protipožární tmel | m | 822 |  | 0 |  | Vlastní |  |  |  | 21
69 | 28375704R | Deska izolační stabilizov. EPS 100S 1000 x 500 mm | m3 | 45.474 |  | 0 | SPCM | RTS |  |  |  | 21
|  | A : (282,5+86-24)*0,12 |  | 41.34
|  | ztratné : 0,1 |  | 4.134
70 | 63140155R | deska izolační fasádní; minerální vlákno; rovná hrana; orientace vláken rovnoběžná; tl. 80,0 mm; obj. hmotnost 50,00 kg/m3; š = 600,0 mm; l = 1 000 mm | m2 | 16.896 |  | 0 | SPCM | RTS |  |  |  | 21
|  | obalení sloupu tepelnou izolací nad úrovní pdohledu : 10*(0,48+0,16)*2*1,2 |  | 15.36
|  | ztratne : 0,1 |  | 1.536
71 | 631411501R | Deska z kamenné vlny tl. <50mm, víceúčelová | m2 | 28.8 |  | 0 | SPCM | RTS |  |  |  | 21
|  | sloupy : (7+2+9)*3,2*0,5 |  | 28.8
72 | 63151402R | deska izolační minerální vlákno; tl. 60,0 mm; R = 4,650 m2K/W; obj. hmotnost 40,00 kg/m3; hydrofobizováno; š = 600,0 mm; l = 1 200 mm | m2 | 422 |  | 0 | SPCM | RTS |  |  |  | 21
|  | specifikace 3.04 | [13 empty] | specifikace 3.04
|  | strop | [13 empty] | strop
73 | 63151406RX | Deska z minerální plsti měkká tl. 300 mm | m2 | 422 |  | 0 |  | Vlastní |  |  |  | 21
|  | specifikace 3.04 | [13 empty] | specifikace 3.04
|  | tl. 300 bude rozdělena na dílčí tl. dle skladby storpní konstrukce (vždy část mezi stropnice a část plošně přes konstrukci), viz skladby | [13 empty] | tl. 300 bude rozdělena na dílčí tl. dle skladby storpní konstrukce (vždy část mezi stropnice a část plošně přes konstrukci), viz skladby
| 998 71-3 Přesun hmot pro izolace tepelné | [7 empty] | 1
50 m vodorovně
74 | 998713201R00 | ...Přesun hmot pro izolace tepelné, výšky do 6 m | % | 3276.8617 |  | 0 | 800-713 | RTS |  |  |  | 21
Díl: | 762 | Konstrukce tesařské |  |  | 0
| 762 34 Bednění a laťování | [7 empty] | 1
| 762 34-1 montáž | [7 empty] | 2
| 762 34-11 bednění | [7 empty] | 3
75 | 762341630R00 | ...štítových okapových říms, krajnic, závětrných prken, a žaluzií ve spádu nebo rovnoběžně s okapem z fdesek tvrdých tloušťky do 8 mm | m2 | 38.84 |  | 0 | 800-762 | RTS |  |  |  | 21
|  | lemování u stropu : (20,5+18,34)*2*0,5 |  | 38.84
| 762 89 Spojovací a ochranné prostředky | [7 empty] | 1
76 | 762895000R00 | ...hřebíky, svory, impregnace | m3 | 0.388 |  | 0 | 800-762 | RTS |  |  |  | 21
|  | 38,8*0,01 |  | 0.388
77 | 762841140R0X | Roznášecí rošt podhledu - latě KVH 60x60 - kotvené do stropnic, rozteč latí max 400 mm, včetně spojovací prostředků | m2 | 669.515 |  | 0 |  | Vlastní |  |  |  | 21
|  | A : 20,15*18,1 |  | 364.715
|  | B : 15*15,55 |  | 233.25
|  | 23,85*3 |  | 71.55
78 | 60725009R | Deska dřevoštěpková OSB 3 N tl. 10 mm | m2 | 42 |  | 0 | SPCM | RTS |  |  |  | 21
|  | lemování u stropu : 42 |  | 42
| 998 76 Přesun hmot pro konstrukce tesařské | [7 empty] | 1
50 m vodorovně
79 | 998762202R00 | ...Přesun hmot pro tesařské konstrukce, výšky do 12 m | % | 1364.0466 |  | 0 | 800-762 | RTS |  |  |  | 21
Díl: | 763 | Dřevostavby |  |  | 0
| 763 61 Opláštění dřevostaveb z aglomerovaných desek | [7 empty] | 1
vč. dodávky a montáže spojovacího materiálu.
80 | 763613131R00 | ...záklop stropů, z desek tl. do 18 mm, na sraz, spojovací materiál vruty | m2 | 49.02 |  | 0 | 800-763 | RTS |  |  |  | 21
|  | včetně spoj. prostře. | [13 empty] | včetně spoj. prostře.
|  | záklop přesahující části B, za požární stěnou : 12*3,4 |  | 40.8
|  | bok : (12+3,4+12)*0,3 |  | 8.22
81 | 59597012R | deska sádrovláknitá l = 2 600 mm; š = 625 mm; tl. 12,5 mm; stavební, protipožární, do vlhkého prostředí | m2 | 56.35 |  | 0 | SPCM | RTS |  |  |  | 21
|  | specifikace 11.02 | [13 empty] | specifikace 11.02
|  | záklop přesahující části B, za požární stěnou : 49 |  | 49
|  | 0,15 |  | 7.35
| 998 76-3 Přesun hmot dřevostaveb | [7 empty] | 1
50 m vodorovně
82 | 998763201R00 | ...v objektech výšky do 6 m | % | 146.1834 |  | 0 | 800-763 | RTS |  |  |  | 21
Díl: | 765 | Krytiny tvrdé |  |  | 0
| 713 11 Montáž tepelné izolace stropů | [7 empty] | 1
| 713 11-2 montáž parozábrany | [7 empty] | 2
| 713 11-23 napojení parozábrany na související konstrukce | [7 empty] | 3
83 | 713111275RS2 | ...lepicím tmelem, s dodávkou materiálu | m | 78.9 |  | 0 | 800-713 | RTS |  |  |  | 21
|  | obvod lem difuzní folie : (18,45+21)*2 |  | 78.9
| 765 90-1 Fólie parotěsné a difúzní | [7 empty] | 1
| 765 90-12 Fólie podstřešní difuzní | [7 empty] | 2
84 | 765799311RK5 | ...na krokve, s přelepením spojů | m2 | 426.9 |  | 0 | 800-765 | RTS |  |  |  | 21
|  | Dodávka a montáž fólie, spojovací pásky včetně spojovacích prostředků. | [13 empty] | Dodávka a montáž fólie, spojovací pásky včetně spojovacích prostředků.
|  | plocha izolace : 18,45*21 |  | 387.45
|  | obvod lem : (18,45+21)*2*0,5 |  | 39.45
Díl: | 766 | Konstrukce truhlářské |  |  | 0
| 766 23 Montáž schodů | [7 empty] | 1
85 | 766231111R00 | ...stahovacích půdních schodů | kus | 1 |  | 0 | 800-766 | RTS |  |  |  | 21
86 | 61250024R | schody skládací dřevěné; počet schodnic 12; požární odolnost 15 min EI; rozměr rámu 120x70 cm; h = do 280,0 cm; skladebná délka 160 cm; půdorysná délka max. 125 cm; bez podstupnic | kus | 1 |  | 0 | SPCM | RTS |  |  |  | 21
| 998 76-6 Přesun hmot pro konstrukce truhlářské | [7 empty] | 1
50 m vodorovně
87 | 998766201R00 | ...v objektech výšky do 6 m | % | 103.64 |  | 0 | 800-766 | RTS |  |  |  | 21
Díl: | 767 | Konstrukce zámečnické |  |  | 0
88 | 767990010RX4 | Atypické ocelové konstrukce z pozinkovaných - Z/40, šachta vnitřní, D+M | soubor | 2 |  | 0 |  | Vlastní |  |  |  | 21
|  | Viz výpis kovových konstrukcí | [13 empty] | Viz výpis kovových konstrukcí
|  | Včetně montáže, včetně pracnosti opracování podlahové krytiny | [13 empty] | Včetně montáže, včetně pracnosti opracování podlahové krytiny
89 | 767990010RX5 | Atypické ocelové konstrukce z pozinkovaných - Z/41, šachta vnitřní, D+M | soubor | 1 |  | 0 |  | Vlastní |  |  |  | 21
|  | Viz výpis kovových konstrukcí | [13 empty] | Viz výpis kovových konstrukcí
|  | Včetně montáže, včetně pracnosti opracování podlahové krytiny | [13 empty] | Včetně montáže, včetně pracnosti opracování podlahové krytiny
90 | 767990010RX6 | Atypické ocelové konstrukce z pozinkovaných - Z/42, šachta vnitřní, D+M | soubor | 1 |  | 0 |  | Vlastní |  |  |  | 21
|  | Viz výpis kovových konstrukcí | [13 empty] | Viz výpis kovových konstrukcí
|  | Včetně montáže, včetně pracnosti opracování podlahové krytiny | [13 empty] | Včetně montáže, včetně pracnosti opracování podlahové krytiny
Díl: | 771 | Podlahy z dlaždic a obklady |  |  | 0
| 771 10 Příprava podkladu pod dlažby | [7 empty] | 1
91 | 771101210RT1 | ...Penetrace podkladu pod dlažby, penetrační nátěr | m2 | 12.47 |  | 0 | 800-771 | RTS |  |  |  | 21
| 771 57-5 Montáž podlah z dlaždic keramických | [7 empty] | 1
92 | 771575109RT6 | ...Montáž podlah keram.,hladké, tmel, 30x30 cm, včetně dodávky tmelu a spárovací hmoty | m2 | 12.47 |  | 0 | 800-771 | RTS |  |  |  | 21
|  | Jednotlivé materiály (tmel, spárovací hmota, stěrky, těsnící pásy, silikonú pro provádění podhlad z dlažeb budou voleny jako systémové a od jednoho zvoleného výrobce. | [13 empty] | Jednotlivé materiály (tmel, spárovací hmota, stěrky, těsnící pásy, silikonú pro provádění podhlad z dlažeb budou voleny jako systémové a od jednoho zvoleného výrobce.
|  | Specifikace 15.06 | [13 empty] | Specifikace 15.06
A :
|  | 103 : 5,06 |  | 5.06
|  | 107 : 1,67 |  | 1.67
|  | 108 : 1,49 |  | 1.49
|  | 110 : 2,05 |  | 2.05
|  | 111 : 2,2 |  | 2.2
| 771 57-8 Zvláštní úpravy spár | [7 empty] | 1
93 | 771578011RT3 | ...Spára podlaha - stěna, silikonem, včetně dodávky podlahového silikonu | m | 31.75 |  | 0 | 800-771 | RTS |  |  |  | 21
|  | vč. dodávky a montáže silikonu. | [13 empty] | vč. dodávky a montáže silikonu.
A :
|  | 103 : 9 |  | 9
|  | 107 : 5,25 |  | 5.25
|  | 108 : 5 |  | 5
|  | 110 : 6,1 |  | 6.1
|  | 111 : 6,4 |  | 6.4
| 771 57-9 Příplatky k položkám montáže podlah keramických | [7 empty] | 1
94 | 771579791R00 | ...Příplatek za plochu podlah keram. do 5 m2 jednotl. | m2 | 12.47 |  | 0 | 800-771 | RTS |  |  |  | 21
95 | 771579795R00 | ...Příplatek za spárování vodotěsnou hmotou - plošně | m2 | 12.47 |  | 0 | 800-771 | RTS |  |  |  | 21
96 | 597642030R | dlažba keramická š = 300 mm; l = 300 mm; h = 9,0 mm; povrch matný; pro interiér i exteriér | m2 | 18 |  | 0 | SPCM | RTS |  |  |  | 21
| 998 77-1 Přesun hmot pro podlahy z dlaždic | [7 empty] | 1
50 m vodorovně
97 | 998771201R00 | ...Přesun hmot pro podlahy z dlaždic, výšky do 6 m | % | 147.9861 |  | 0 | 800-771 | RTS |  |  |  | 21
Díl: | 776 | Podlahy povlakové |  |  | 0
| 775 98 Přechodové, krycí a ukončující podlahové profily | [7 empty] | 1
98 | 775981122R00 | ...přechodová lišta, stejná výška podlahoviny, nerez ocel, uložení do tmele, výška profilu 8 mm, šířka profilu 10 mm | m | 35 |  | 0 | 800-775 | RTS |  |  |  | 21
|  | 35 |  | 35
| 776 10 Přípravné práce | [7 empty] | 1
položky neobsahují žádný materiál
99 | 776101115R00 | ...Vyrovnání podkladů samonivelační hmotou | m2 | 260 |  | 0 | 800-775 | RTS |  |  |  | 21
100 | 776101121R00 | ...Provedení penetrace podkladu | m2 | 260 |  | 0 | 800-775 | RTS |  |  |  | 21
| 776 42 Lepení soklíků PVC a napojení krytiny na stěnu | [7 empty] | 1
101 | 776422120R00 | ...napojení krytiny na zdivo čepcovým těsněním | m | 247.8 |  | 0 | 800-775 | RTS |  |  |  | 21
|  | včetně obrubového žlabu, čepcového těsnění a lepidla. | [13 empty] | včetně obrubového žlabu, čepcového těsnění a lepidla.
|  | 101 : 14,4-3 |  | 11.4
|  | 102 : 58,35-16 |  | 42.35
|  | 104 : 16,5-1 |  | 15.5
|  | 105 : 20,84-1 |  | 19.84
|  | 106 : 8-1 |  | 7
|  | 109 : 13,8-1,6 |  | 12.2
|  | 112 : 14,4-1 |  | 13.4
|  | 113 : 12,6-1 |  | 11.6
|  | 114 : 13,4-1 |  | 12.4
|  | 301 : 25,53-2 |  | 23.53
|  | 302 : 23,57-3 |  | 20.57
|  | 401 : 20,31-3 |  | 17.31
|  | 405 : 19-3 |  | 16
|  | 201 : 16,9-4 |  | 12.9
|  | zahyby, ostatní : 0,05 |  | 11.8
102 | 776422210R00 | ...úprava soklů v rozích vnějších i vnitřních | kus | 148 |  | 0 | 800-775 | RTS |  |  |  | 21
|  | 148 |  | 148
| 776 52 Lepení povlakových podlah z plastů (PVC) | [7 empty] | 1
| 776 52-1 Lepení povlakových podlah z plastů (PVC) - pásy | [7 empty] | 2
103 | 776522100R00 | ...montáž | m2 | 259.41 |  | 0 | 800-775 | RTS |  |  |  | 21
|  | Montáž specifikované krytiny bude prováděna postupy a za použití materiálů schválených či doporučených výrobcem specifikované krytiny. | [13 empty] | Montáž specifikované krytiny bude prováděna postupy a za použití materiálů schválených či doporučených výrobcem specifikované krytiny.
|  | Tato položka obsahuje veškerý hlavní, pomocný, přidružený materiál jakožto i práce. | [13 empty] | Tato položka obsahuje veškerý hlavní, pomocný, přidružený materiál jakožto i práce.
|  | A : (14,18+46,17+15,86+18,18+3,84+10,34+12,92+9,5+11,02+31,19+24,79+24,24+21,66+15,52) |  | 259.41
| 776 99 Ostatní práce | [7 empty] | 1
104 | 776992111RT1 | ...svařování povlakových podlah z pásů nebo čtverců | m | 128 |  | 0 | 800-775 | RTS |  |  |  | 21
105 | 23596007R | hmota penetrační akrylátová, disperzní; zvýšení přilnavosti, uzavření pórů podkladů, adhezní můstek; tekutá | kg | 60 |  | 0 | SPCM | RTS |  |  |  | 21
106 | 23596008R | Stěrka vyrovnávací pro podlahy, 1-10 (30) mm, balení 25 kg | kg | 603.3375 |  | 0 | SPCM | RTS |  |  |  | 21
|  | průměrně 1,5mm / m2 : 1,5*1,55*259,5 |  | 603.3375
107 | 28416032.AR | podlahovina PVC vsyp SiC, Al2O3; s výzt. vrstvou; v rolích; š = 2 000,0 mm; l = 20 000 mm; tl. 2,00 mm; homogenní; protiskluzná; oblast komerční, průmyslová | m2 | 291.2 |  | 0 | SPCM | RTS |  |  |  | 21
|  | Specifikace 15.01 | [13 empty] | Specifikace 15.01
|  | 260 |  | 260
|  | ztratné, prořez : 0,12 |  | 31.2
| 998 77-6 Přesun hmot pro podlahy povlakové | [7 empty] | 1
vodorovně do 50 m
108 | 998776201R00 | ...Přesun hmot pro podlahy povlakové, výšky do 6 m | % | 3093.26 |  | 0 | 800-775 | RTS |  |  |  | 21
Díl: | 777 | Podlahy ze syntetických hmot |  |  | 0
| 777 15 Podlahy lité polyuretanové | [7 empty] | 1
| dvouvrstvé s odolností proti otěru popřípadě s protiskluzovou úpravou nebo s dekorativním posypem. Obsahuje impregnační nátěr, tmelení a vrstvení celé plochy reakční hmotou. Tloušťka cca 2,5 mm. | [13 empty] | dvouvrstvé s odolností proti otěru popřípadě s protiskluzovou úpravou nebo s dekorativním posypem. Obsahuje impregnační nátěr, tmelení a vrstvení celé plochy reakční hmotou. Tloušťka cca 2,5 mm.
109 | 777155010R00 | ...Podlahy lité polyuretano-cementové | m2 | 72.31 |  | 0 | 800-773 | RTS |  |  |  | 21
|  | Dodávka kompletního systému PU-cementové stěrky. Specifikace 15.03 | [13 empty] | Dodávka kompletního systému PU-cementové stěrky. Specifikace 15.03
|  | 402 : 4,22 |  | 4.22
|  | 403 : 13,11 |  | 13.11
|  | 404 : 8,73 |  | 8.73
|  | 202 : 10,27 |  | 10.27
|  | 203 : 9,58 |  | 9.58
|  | 204 : 26,4 |  | 26.4
| 998 77-7 Přesun hmot pro podlahy syntetické | [7 empty] | 1
50 m vodorovně
110 | 998777101R00 | ...v objektech výšky do 6 m | t | 0.17716 |  | 0 | 800-773 | RTS |  |  |  | 21
Díl: | 781 | Obklady keramické |  |  | 0
| 781 10 Příprava podkladu pod obklady | [7 empty] | 1
111 | 781101210RT1 | ...Penetrace podkladu pod obklady | m2 | 56 |  | 0 | 800-771 | RTS |  |  |  | 21
|  | včetně dodávky materiálu. | [13 empty] | včetně dodávky materiálu.
| 781 47 Montáž obkladů vnitřních z dlaždic keramických | [7 empty] | 1
| 781 47-5 kladených do tmele | [7 empty] | 2
112 | 781475116RT6 | ...Obklad vnitřní stěn keramický, do tmele, 30x30 cm, včetně dodávky lepidla a spárovací hmoty | m2 | 55.92 |  | 0 | 800-771 | RTS |  |  |  | 21
|  | Jednotlivé materiály (tmel, spárovací hmota, stěrky, těsnící pásy, silikonú pro provádění keramických obkladů budou voleny jako systémové a od jednoho zvoleného výrobce. | [13 empty] | Jednotlivé materiály (tmel, spárovací hmota, stěrky, těsnící pásy, silikonú pro provádění keramických obkladů budou voleny jako systémové a od jednoho zvoleného výrobce.
|  | specifikace 16.05 | [13 empty] | specifikace 16.05
A :
|  | 103 : (2,3+2,1)*2*2-0,9*2 |  | 15.8
|  | 105 : (2,4+0,6*2)*0,7 |  | 2.52
|  | 107 : (1,2+1,5)*2*2-0,8*2 |  | 9.2
|  | 108 : (1,0+1,5)*2*2-0,8*2 |  | 8.4
|  | 110 : (1,0+2,1)*2*2-0,8*2*2 |  | 9.2
|  | 111 : (1,0+2,1)*2*2-0,8*2 |  | 10.8
| 781 47-9 Příplatky k položkám montáže obkladů vnitřních stěn z dlaždic keramických | [7 empty] | 2
113 | 781479711R00 | ...Příplatek k obkladu stěn keram.,za plochu do 10 m2 | m2 | 56 |  | 0 | 800-771 | RTS |  |  |  | 21
| 781 67 Montáž obkladů parapetů z dlaždic keramických | [7 empty] | 1
| 781 67-5 kladených do tmele | [7 empty] | 2
114 | 781675116RV2 | ...Montáž obkladů parapetů keramic. na tmel, 30x30 cm, včetně dodávky lepidla a spárovací hmoty | m | 4.2 |  | 0 | 800-771 | RTS |  |  |  | 21
|  | 106 : 1,2 |  | 1.2
|  | 108 : 1 |  | 1
|  | 110 : 1 |  | 1
|  | 113 : 1 |  | 1
115 | 781497111R0X | Lišta plast k obkladům šedá, d+m | m | 30.3 |  | 0 |  | Vlastní |  |  |  | 21
A :
|  | 103 : (2,3+2,1)*2-0,9 |  | 7.9
|  | 105 : (2,4+0,6*2) |  | 3.6
|  | 107 : (1,2+1,5)*2-0,8 |  | 4.6
|  | 108 : (1,0+1,5)*2-0,8 |  | 4.2
|  | 110 : (1,0+2,1)*2-0,8*2 |  | 4.6
|  | 111 : (1,0+2,1)*2-0,8 |  | 5.4
116 | 597813708R | Obkládačka 250x330x7 mm, světle šedá mat | m2 | 68 |  | 0 | SPCM | RTS |  |  |  | 21
|  | specifikace 16.05 | [13 empty] | specifikace 16.05
| 998 78 Přesun hmot pro obklady keramické | [7 empty] | 1
117 | 998781201R00 | ...Přesun hmot pro obklady keramické, výšky do 6 m | % | 579.0956 |  | 0 | 800-771 | RTS |  |  |  | 21
Díl: | 783 | Nátěry |  |  | 0
118 | 783842110RX | Stěrka stěn polyuretanová 2komponentní, pro chemické a mechanické namáhání | m2 | 41.83 |  | 0 |  | Vlastní |  |  |  | 21
|  | Stěrkový systém (16.06) | [13 empty] | Stěrkový systém (16.06)
|  | Dodávka komplexního systému (penetrace, mezivrstvy, pečetící vrstvy) | [13 empty] | Dodávka komplexního systému (penetrace, mezivrstvy, pečetící vrstvy)
|  | Včetně ohraničení ošetřované plochy, včetně ochrany okolních povrchů. | [13 empty] | Včetně ohraničení ošetřované plochy, včetně ochrany okolních povrchů.
|  | A201 : 1,8*2 |  | 3.6
|  | A401 : 3,2*2 |  | 6.4
|  | (2*0,8+0,3)*1,2 |  | 2.28
|  | A403 : 3*(1,875*1,2+2*1,2)*1,2 |  | 16.74
|  | A404 : 2*(1,875*1,2+2*1,2)*1,2 |  | 11.16
|  | A405 : 1,5*1,1 |  | 1.65
119 | 783881260R0X | Nátěr omítky interiérový hygienický | m2 | 374.61 |  | 0 |  | Vlastní |  |  |  | 21
|  | Specifikace 16.04 | [13 empty] | Specifikace 16.04
|  | Dodávka komplexního systému (penetrace, mezivrstvy, pečetící vrstvy) | [13 empty] | Dodávka komplexního systému (penetrace, mezivrstvy, pečetící vrstvy)
otvory nejsou odpočítávány = začištění ostění, zárubní :
|  | 301 : 8,95*2,8 |  | 25.06
|  | 401 : (4,25+5,7)*2*2,8 |  | 55.72
|  | 402 : (2,3+1,6)*2*2,8 |  | 21.84
|  | 403 : (5,7+1,2*2)*2,8 |  | 22.68
|  | 404 : (3,8+1,2*2)*2,8 |  | 17.36
|  | 405 : (5,7+2,8)*2*2,8 |  | 47.6
|  | 202 : (4,65+2,2)*2*2,8 |  | 38.36
|  | 203 : (3,7+2,7)*2*2,8 |  | 35.84
|  | 204 : (2,8+9,4)*2*2,8 |  | 68.32
|  | - stěrka stěn PU : 41,83 |  | 41.83
Díl: | 784 | Malby |  |  | 0
| 784 41 Příprava povrchu | [7 empty] | 1
| 784 41-2 Penetrace (napouštění) podkladu | [7 empty] | 2
120 | 784161401R00 | ...Penetrace podkladu nátěrem disperzním 1x | m2 | 475.8 |  | 0 | 800-784 | RTS |  |  |  | 21
121 | 784161501R00 | ...disperzní, jednonásobná | m2 | 766.592 |  | 0 | 800-784 | RTS |  |  |  | 21
| 784 41-5 Vyhlazení povrchu stěrkou nebo tmelem | [7 empty] | 2
122 | 784167101R00 | ... , disperzní, jednonásobné, tl, vrstvy 1 mm | m2 | 414 |  | 0 | 800-784 | RTS |  |  |  | 21
|  | vyhlazení omítky pod hygienický nátěr : 374 |  | 374
|  | ostatní : 40 |  | 40
| 784 45 Malby z malířských směsí se začištěním | [7 empty] | 1
123 | 784165512R00 | ...otěruvzdorné, , bělost 93 %, dvojnásobné | m2 | 475.8 |  | 0 | 800-784 | RTS |  |  |  | 21
|  | spec 16.01 | [13 empty] | spec 16.01
stěny :
otvory nejsou odpočítávány = začištění ostění, zárubní :
|  | 104 : (5,2+3,05)*2,8 |  | 23.1
|  | 105 : (5,7+3,95+0,6)*2*2,8-2,4*0,7 |  | 55.72
strop :
|  | 104 : 15,9 |  | 15.9
|  | 105 : 18,2 |  | 18.2
B - stropy :
|  | 66,56 |  | 66.56
|  | 29,4 |  | 29.4
|  | 9,5 |  | 9.5
|  | 13,7 |  | 13.7
|  | 42,52 |  | 42.52
|  | 42,4 |  | 42.4
|  | 30,4 |  | 30.4
|  | 66,1 |  | 66.1
|  | 2,4 |  | 2.4
|  | 2,4 |  | 2.4
|  | B technicke mistnosti stěny vnitř : (2,0+1,2)*2*3-0,8*2 |  | 17.6
|  | (2,0+1,2)*2*3-0,8*2 |  | 17.6
|  | B technicke mistnosti stěny vnějš : (2,5+1,75)*3-0,8*2 |  | 11.15
|  | (2,5+1,75)*3-0,8*2 |  | 11.15
124 | 784165612R00 | ...otěruvzdorné, , bělost 95 %, dvojnásobné | m2 | 766.592 |  | 0 | 800-784 | RTS |  |  |  | 21
|  | spec 16.02 | [13 empty] | spec 16.02
otvory nejsou odpočítávány = začištění ostění, zárubní :
omyvatelny natěr cela stěna :
|  | 101 : (3,05+4,6)*2*2,8 |  | 42.84
|  | 102 : (6,4+5,55+1,6+5,55+9,1+1,8+17+1,8)*2,8 |  | 136.64
|  | 106 : (1,6+2,4)*2*2,8 |  | 22.4
|  | 109 : (4,65+2,2)*2*2,8 |  | 38.36
|  | 112 : (3,3+3,8)*2*2,8 |  | 39.76
|  | 113 : (2,5*3,8)*2*2,8 |  | 53.2
|  | 114 : (2,9*3,8)*2*2,8 |  | 61.712
|  | 302 : (8,95+2,75)*2*2,8 |  | 65.52
|  | 201 : (5,75+2,7)*2*2,8 |  | 47.32
omyvatelny natěr nad obkladem, či hygien. nátěrem :
|  | 103 : (2,1+2,3)*2*0,8 |  | 7.04
|  | 107 : (1,5+1,2)*2*0,8 |  | 4.32
|  | 108 : (1+1,5)*2*0,8 |  | 4
|  | 110 : (2,2+1)*2*0,8 |  | 5.12
|  | 111 : (2,2+1)*2*0,8 |  | 5.12
|  | 301 : (3,5+8,95+3,5)*2,8+8,95*0,8 |  | 51.82
|  | 401 : (5,75+2,7+2,7)*2,8+5,75*0,8 |  | 35.82
stropy :
|  | 301 : 31,2 |  | 31.2
|  | 401 : 24,5 |  | 24.5
|  | 403 : 13,15 |  | 13.15
|  | 404 : 8,75 |  | 8.75
|  | 405 : 21,7 |  | 21.7
|  | 202 : 10,3 |  | 10.3
|  | 203 : 9,6 |  | 9.6
|  | 204 : 26,4 |  | 26.4
[10 empty] | 0 | 0 |  | 15 | 21
| Celkem za objekt |  |  |  |  | 0 | [6 empty] | 0 | 0

## 1 0205 Pol
Položkový soupis prací a dodávek
S: | 21_2016 | Útulek pro opuštěná zvířata Třebíč
O: | 1 | Vestavba a přístavba do haly
R: | 0205 | Stavební část - kompletační konstrukce - přístavby
P.č. | Číslo položky | Název položky | MJ | množství | cena / MJ | celkem | Ceník | Cen. soustava
| Ceník, kapitola | Poznámka uchazeče
Díl: | 5 | Komunikace |  |  | 0
| 597 10 Odvodňovací žlaby komunikací a zpevněných ploch | [7 empty] | 1
| montáž odvodňovacích žlabů a vpustí k odvodňovacím žlabům z polymerbetonu, včetně betonového lože popř. obetonování, s dodávkou žlabů a vpustí. | [13 empty] | montáž odvodňovacích žlabů a vpustí k odvodňovacím žlabům z polymerbetonu, včetně betonového lože popř. obetonování, s dodávkou žlabů a vpustí.
1 | 597103010RA0 | ...vpusť k žlabu polymerbetonová včetně dodávky vpusti s košíkem, A 15 - C 250 | kus | 5 |  | 0 | AP-HSV | RTS |  |  |  | 21
2 | 597101010RAX | Žlab odvodnovací polymerbeton, spádovaný, nízký profil | m | 38 |  | 0 |  | Vlastní |  |  |  | 21
|  | Včetně těla žlabu, pozinkované mřížky, aretace mřížky, spojek, těsnění | [13 empty] | Včetně těla žlabu, pozinkované mřížky, aretace mřížky, spojek, těsnění
|  | Montáž včetně podložení žlabu izolantem a vypěnění prostoru mezi žlabem a izolantem PU pěnou. | [13 empty] | Montáž včetně podložení žlabu izolantem a vypěnění prostoru mezi žlabem a izolantem PU pěnou.
|  | Pozor - žlab s integrovaným spádem a omezená výška podlahové vrstvy. | [13 empty] | Pozor - žlab s integrovaným spádem a omezená výška podlahové vrstvy.
|  | 8,5+11,5+11,5+6,5 |  | 38
Díl: | 61 | Upravy povrchů vnitřní |  |  | 0
| 610 99 Zakrývání výplní vnitřních otvorů, předmětů apod. | [7 empty] | 1
| které se zřizují před úpravami povrchu, a obalení osazených dveřních zárubní před znečištěním při úpravách povrchu nástřikem plastických maltovin včetně pozdějšího odkrytí, | [13 empty] | které se zřizují před úpravami povrchu, a obalení osazených dveřních zárubní před znečištěním při úpravách povrchu nástřikem plastických maltovin včetně pozdějšího odkrytí,
3 | 610991111R00 | ...Zakrývání výplní vnitřních otvorů | m2 | 56.94 |  | 0 | 801-1 | RTS |  |  |  | 21
|  | zalepení zevnitř : 32*(1*0,60) |  | 19.2
|  | 6*(1,8*0,60) |  | 6.48
|  | 2*(1,5*1,4) |  | 4.2
|  | 5*(1,2*2,05) |  | 12.3
|  | 6*(1,2*2,05) |  | 14.76
| 612 40-9 Začištění omítek kolem oken, dveří a obkladů apod. | [7 empty] | 1
4 | 612409991R00 | ...Začištění omítek kolem oken,dveří apod. | m | 175.3 |  | 0 | 801-4 | RTS |  |  |  | 21
|  | ostění vnitřek : 32*(1+0,60)*2 |  | 102.4
|  | 6*(1,8+0,60)*2 |  | 28.8
|  | 2*(1,5+1,4)*2 |  | 11.6
|  | 5*(1,2+2,05)*2 |  | 32.5
| 612 45-108 Zatření spár zdiva | [7 empty] | 1
jakýmkoliv druhem malty použité pro zdění zdiva (do roviny líce),
5 | 612451081R00 | ...Zatření spár vnitřního zdiva z tvárnic nebo desek | m2 | 1372.8 |  | 0 | 801-1 | RTS |  |  |  | 21
|  | vnitřek : 410 |  | 410
|  | vnějšek : 480 |  | 480
|  | ostění : 75 |  | 75
|  | strop : 280 |  | 280
|  | stěna boční haly z betongu : 42*3,5-(6*2,05+3*1,2*1,5+1*1,5) |  | 127.8
Díl: | 62 | Úpravy povrchů vnější |  |  | 0
| 620 99-2 Zakrývání výplní vnějších otvorů | [7 empty] | 1
| s rámy a zárubněmi, zábradlí, předmětů oplechování apod., které se zřizují ještě před úpravami povrchu, před jejich znečištěním při úpravách povrchu nástřikem plastických (lepivých) maltovin | [13 empty] | s rámy a zárubněmi, zábradlí, předmětů oplechování apod., které se zřizují ještě před úpravami povrchu, před jejich znečištěním při úpravách povrchu nástřikem plastických (lepivých) maltovin
6 | 620991121R00 | ...Zakrývání výplní vnějších otvorů z lešení | m2 | 54.58 |  | 0 | 801-1 | RTS |  |  |  | 21
|  | SVstrana haly a přístavby - spárování : 8*2*1 |  | 16
|  | 4*1,2*1,5+2*1,5*1,5 |  | 11.7
|  | 5*1*0,6 |  | 3
|  | 25*1*0,6 |  | 15
|  | 3*1*0,8 |  | 2.4
|  | 6*1,8*0,6 |  | 6.48
| 622 31-6 Zateplení parapetu | [7 empty] | 1
| nanesení lepicího tmelu na izolační desky, nalepení desek, natažení stěrky, vtlačení výztužné tkaniny (1,15 m2/m2) a přehlazení stěrky. Položka obsahuje 5,0 m parapetních lišt na m2. | [13 empty] | nanesení lepicího tmelu na izolační desky, nalepení desek, natažení stěrky, vtlačení výztužné tkaniny (1,15 m2/m2) a přehlazení stěrky. Položka obsahuje 5,0 m parapetních lišt na m2.
7 | 622319563R00 | ...Zateplovací systém , parapet, XPS tl. 30 mm | m2 | 10.36 |  | 0 | 801-1 | RTS |  |  |  | 21
|  | prapet vnějšek : 32*(1)*0,2 |  | 6.4
|  | 6*(1,8)*0,2 |  | 2.16
|  | 2*(1,5)*0,2 |  | 0.6
|  | 5*(1,2)*0,2 |  | 1.2
| 622 42-14 Zateplovací systémy na bázi minerálních desek | [7 empty] | 1
| nanesení lepicí stěrky na očištěný podklad nebo na izolační desky, nalepení tepelně izolačních fasádních desek z minerálních vláken, zajištění terčovými hmoždinkami, natažení podkladní stěrky, vtlačení výztužné sklolaminátové síťoviny a zahlazení, povrchová úprava omítkou. Vyztužení rohů lištami. | [13 empty] | nanesení lepicí stěrky na očištěný podklad nebo na izolační desky, nalepení tepelně izolačních fasádních desek z minerálních vláken, zajištění terčovými hmoždinkami, natažení podkladní stěrky, vtlačení výztužné sklolaminátové síťoviny a zahlazení, povrchová úprava omítkou. Vyztužení rohů lištami.
| 622 42-141 Doplňky zateplovacích systémů | [7 empty] | 2
8 | 622421492R00 | ...okenní lišta | m | 350.6 |  | 0 | 801-1 | RTS |  |  |  | 21
|  | viz detail ostění kotce | [13 empty] | viz detail ostění kotce
|  | ostění vnějšek : 32*(1+0,60)*2 |  | 102.4
|  | 6*(1,8+0,60)*2 |  | 28.8
|  | 2*(1,5+1,4)*2 |  | 11.6
|  | 5*(1,2+2,05)*2 |  | 32.5
|  | ostění vnitřek : 32*(1+0,60)*2 |  | 102.4
|  | 6*(1,8+0,60)*2 |  | 28.8
|  | 2*(1,5+1,4)*2 |  | 11.6
|  | 5*(1,2+2,05)*2 |  | 32.5
9 | 622311522RX2 | Zateplovací systém, tepelně izolační silikátová deska tl. 160 mm, zakončený stěrkou s výztužnou tkaninou | m2 | 43.66 |  | 0 |  | Vlastní |  |  |  | 21
|  | Izolant - Spec 01.06. | [13 empty] | Izolant - Spec 01.06.
|  | P0 : 3,1*3+7,6*2,8+5,2*3 |  | 46.18
|  | -1,2*2,1 |  | -2.52
10 | 622481211RUX | Montáž výztužné sítě (perlinky) do stěrky-stěny OSTĚNÍ - MALÉ ČLENITÉ PLOCHY, včetně výztužné sítě a stěrkového tmelu | m2 | 70.12 |  | 0 |  | Vlastní |  |  |  | 21
|  | ostění vnějšek + vnitřek : 32*(1+0,60)*2*0,4 |  | 40.96
|  | 6*(1,8+0,60)*2*0,4 |  | 11.52
|  | 2*(1,5+1,4)*2*0,4 |  | 4.64
|  | 5*(1,2+2,05)*2*0,4 |  | 13
Díl: | 63 | Podlahy a podlahové konstrukce |  |  | 0
| 631 31-915 Příplatek za přehlazení povrchu | [7 empty] | 1
betonové mazaniny min. B 10 ocelovým hladítkem
11 | 631319151R00 | ...tloušťka mazaniny do 80 mm | m3 | 36 |  | 0 | 801-1 | RTS |  |  |  | 21
| 631 31-917 Příplatek za stržení povrchu | [7 empty] | 1
spodní vrstvy mazaniny latí před vložením výztuže nebo pletiva pro tloušťku obou vrstev mazaniny
12 | 631319171R00 | ...tloušťka mazaniny do 80 mm | m3 | 36 |  | 0 | 801-1 | RTS |  |  |  | 21
| 631 31-918 Příplatek za sklon | [7 empty] | 1
přes 15° do 35° od vodorovné roviny
13 | 631319181R00 | ...tloušťka mazaniny do 80 mm | m3 | 36 |  | 0 | 801-1 | RTS |  |  |  | 21
14 | 631312611RTX | Mazanina betonová tl. 5 - 8 cm C 20/25, vyztužená PE vlákny 2,5 kg / m3 | m3 | 36.0045 |  | 0 |  | Vlastní |  |  |  | 21
|  | (spec 04.01) | [13 empty] | (spec 04.01)
|  | P0 : (10,71+27,2)*0,07 |  | 2.6537
|  | (19,09)*0,07 |  | 1.3363
|  | P1 : (44,2+41,7)*0,07 |  | 6.013
|  | (38,96+43,21)*0,07 |  | 5.7519
|  | P2 : (86,58)*0,07 |  | 6.0606
|  | (43,85*2)*0,07 |  | 6.139
|  | P3 : (55,4)*0,07 |  | 3.878
|  | (29,80*2)*0,07 |  | 4.172
15 | 713121118RX2 | Podlahová spára - podlahový pásek, výplň spáry PE provazcem + PU tmel | m | 925.5 |  | 0 |  | Vlastní |  |  |  | 21
|  | Těsnící tmel polyueratanový specifikace (14.01) | [13 empty] | Těsnící tmel polyueratanový specifikace (14.01)
|  | P0 int obv : 72 |  | 72
|  | dil. : 4*1,5+4*1,5+5 |  | 17
|  | žlab : 8,5*2 |  | 17
|  | P0 ext obv : 20 |  | 20
|  | dil. : 2*2,6 |  | 5.2
|  | P1 int obv : 130,5 |  | 130.5
|  | dil. : 2*2,5+2*2,6*4+10 |  | 35.8
|  | žlab : 11,65*2 |  | 23.3
|  | P1 ext obv : 78 |  | 78
|  | dil. : 4*2,6+5*2,6 |  | 23.4
|  | P2 int obv : 125 |  | 125
|  | dil. : 2*2,5+2*2,6*5+10 |  | 41
|  | žlab : 11,65*2 |  | 23.3
|  | P2 ext obv : 80 |  | 80
|  | dil. : 5*2,6*2 |  | 26
|  | P3 int obv : 92 |  | 92
|  | dil. : 2*2,5+2*2,5*3+10 |  | 30
|  | žlab : 6,2*2 |  | 12.4
|  | P3 ext obv : 58 |  | 58
|  | dil. : 3*2,6*2 |  | 15.6
16 | 713121118RX3 | Prostupující konstrukce podlahovou vrstvou - obalení PE pěnovou folií + PU tmel | ks | 250 |  | 0 |  | Vlastní |  |  |  | 21
|  | Těsnící tmel polyueratanový specifikace (14.01) | [13 empty] | Těsnící tmel polyueratanový specifikace (14.01)
|  | okolo branek a prostupujících konstrukcí : 250 |  | 250
Díl: | 94 | Lešení a stavební výtahy |  |  | 0
| 941 95-5 Lešení lehké pracovní pomocné | [7 empty] | 1
17 | 941955001R00 | ...Lešení lehké pomocné, výška podlahy do 1,2 m | m2 | 103 |  | 0 | 800-3 | RTS |  |  |  | 21
18 | 941955002R00 | ...Lešení lehké pomocné, výška podlahy do 1,9 m | m2 | 86 |  | 0 | 800-3 | RTS |  |  |  | 21
19 | 941955003R00 | ...Lešení lehké pomocné, výška podlahy do 2,5 m | m2 | 34 |  | 0 | 800-3 | RTS |  |  |  | 21
Díl: | 95 | Dokončovací konstrukce na pozemních stavbách |  |  | 0
| 952 90 Vyčištění budov a ostatních objektů | [7 empty] | 1
| 952 90-11 budov bytové nebo občanské výstavby - zametení a umytí podlah, dlažeb, obkladů, schodů v místnostech, chodbách a schodištích, vyčištění a umytí oken, dveří s rámy, zárubněmi, umytí a vyčištění jiných zasklených a natíraných ploch a zařizovacích předmětů před předáním do užívání | [7 empty] | 2 | [5 empty] | 952 90-11 budov bytové nebo občanské výstavby - zametení a umytí podlah, dlažeb, obkladů, schodů v místnostech, chodbách a schodištích, vyčištění a umytí oken, dveří s rámy, zárubněmi, umytí a vyčištění jiných zasklených a natíraných ploch a zařizovacích předmětů před předáním do užívání
20 | 952901111R00 | ...světlá výška podlaží do 4 m | m2 | 550 |  | 0 | 801-1 | RTS |  |  |  | 21
|  | Průběžný a konečný úklid stavby | [13 empty] | Průběžný a konečný úklid stavby
|  | 550 |  | 550
| 952 90 Čištění budov | [7 empty] | 1
21 | 952901110R00 | ...Čištění mytím vnějších ploch oken a dveří | m2 | 54.58 |  | 0 | 801-4 | RTS |  |  |  | 21
|  | SV strana - spárování : 8*2*1 |  | 16
|  | 4*1,2*1,5+2*1,5*1,5 |  | 11.7
|  | 5*1*0,6 |  | 3
|  | 25*1*0,6 |  | 15
|  | 3*1*0,8 |  | 2.4
|  | 6*1,8*0,6 |  | 6.48
22 | 954115206RX1 | SDVK obkl.ocel.sloupů 3str.spec.držák,1xSDVK tl.15 | m | 20 |  | 0 |  | Vlastní |  |  |  | 21
|  | OBKLADY STÁVAJÍCH OCELOVÝCH SLOUPŮ SMĚREM DO EXTERIÉRU. | [13 empty] | OBKLADY STÁVAJÍCH OCELOVÝCH SLOUPŮ SMĚREM DO EXTERIÉRU.
|  | Včetně: | [13 empty] | Včetně:
|  | - ocelové nosné kce | [13 empty] | - ocelové nosné kce
|  | - nezbytné úpravy desek na příslušný rozměr, | [13 empty] | - nezbytné úpravy desek na příslušný rozměr,
|  | - úpravy rohů, koutů a hran konstrukcí | [13 empty] | - úpravy rohů, koutů a hran konstrukcí
|  | - bez tmelení | [13 empty] | - bez tmelení
|  | Specifika montáže a popis desek uveden v části D - specifikace. | [13 empty] | Specifika montáže a popis desek uveden v části D - specifikace.
|  | Deska tl. 15mm se zvýšenou odolnos1tí proti vodě a povětrnostním vlivům. (spec. 11.04) | [13 empty] | Deska tl. 15mm se zvýšenou odolnos1tí proti vodě a povětrnostním vlivům. (spec. 11.04)
|  | Včetně utěsnění obvodové spáry PU tmelem. | [13 empty] | Včetně utěsnění obvodové spáry PU tmelem.
|  | sloupy vnějšek, od kotců : 5*4 |  | 20
Díl: | 99 | Staveništní přesun hmot |  |  | 0
| 998 01-100 Přesun hmot pro budovy s nosnou konstrukcí zděnou | [7 empty] | 1
| přesun hmot pro budovy občanské výstavby (JKSO 801), budovy pro bydlení (JKSO 803) budovy pro výrobu a služby (JKSO 812) s nosnou svislou konstrukcí zděnou z cihel nebo tvárnic nebo kovovou | [13 empty] | přesun hmot pro budovy občanské výstavby (JKSO 801), budovy pro bydlení (JKSO 803) budovy pro výrobu a služby (JKSO 812) s nosnou svislou konstrukcí zděnou z cihel nebo tvárnic nebo kovovou
23 | 998011001R00 | ...výšky do 6 m | t | 109.9158 |  | 0 | 801-1 | RTS |  |  |  | 21
Díl: | 713 | Izolace tepelné |  |  | 0
| 713 12 Montáž tepelné izolace podlah | [7 empty] | 1
24 | 713121121R00 | ...dvouvrstvá, bez dodávky materiálu | m2 | 514.35 |  | 0 | 800-713 | RTS |  |  |  | 21
|  | P0 : (10,71+27,2) |  | 37.91
|  | (19,09) |  | 19.09
|  | P1 : (44,2+41,7) |  | 85.9
|  | (38,96+43,21) |  | 82.17
|  | P2 : (86,58) |  | 86.58
|  | (43,85*2) |  | 87.7
|  | P3 : (55,4) |  | 55.4
|  | (29,80*2) |  | 59.6
| 713 13 Montáž tepelné izolace stěn | [7 empty] | 1
25 | 713131131R00 | ...lepením | m2 | 907.138 |  | 0 | 800-713 | RTS |  |  |  | 21
|  | Očištění povrchu stěny od prachu, nařezání izolačních desek na požadovaný rozměr, nanesení lepicího tmelu, osazení desek. | [13 empty] | Očištění povrchu stěny od prachu, nařezání izolačních desek na požadovaný rozměr, nanesení lepicího tmelu, osazení desek.
|  | P0 : 9,2*3,6+7,4*3,4+3,8*3,6+7,3*3,4 |  | 96.78
|  | odpočty : -((1,2*2,02)+(1*0,6)*5+(1*2,02)+(1*0,8)*3+2*1,5*1,4) |  | -14.044
|  | P1 : 15,1*3,6+5,9*3,6+16,75*3,4+2,8*3 |  | 140.95
|  | odpočty : -((1*0,6)*4+(1,2*2,02)+(1*0,6)*4+(1*2,02)+(1,8*0,6)*3) |  | -12.484
|  | P2 : 17*3,6+5,9*3,6+17*3,4 |  | 140.24
|  | odpočty : -((1*0,6)*9+(1,2*2,02)+(1,8*0,6)*3) |  | -11.064
|  | P3 : 11,55*3,6+5,7*3,6+11,55*3,4 |  | 101.37
|  | odpočty : -((1*0,6)+(1,2*2,02)+(1*0,6)+(1*0,6)*8) |  | -8.424
|  | P1 vnitřek : (5,2*3) |  | 15.6
|  | -(1,1*2,05) |  | -2.255
|  | Mezisoučet |  | 446.669
|  | stěna vedle P1, na objektu A : 2,8*3-1*1,5 |  | 6.9
|  | všude lepeno oboustranně, tj +100% plochy : 1 |  | 453.569
| 713 19 Izolace tepelné běžných konstrukcí - doplňky | [7 empty] | 1
26 | 713191100RT9 | ...Položení separační fólie, včetně dodávky fólie PE | m2 | 591.5025 |  | 0 | 800-713 | RTS |  |  |  | 21
|  | P0 : (10,71+27,2) |  | 37.91
|  | (19,09) |  | 19.09
|  | P1 : (44,2+41,7) |  | 85.9
|  | (38,96+43,21) |  | 82.17
|  | P2 : (86,58) |  | 86.58
|  | (43,85*2) |  | 87.7
|  | P3 : (55,4) |  | 55.4
|  | (29,80*2) |  | 59.6
|  | vytažení : 0,15 |  | 77.1525
27 | 28375704R | deska izolační stabilizovaná; pěnový polystyren; rovná hrana; obj. hmotnost 20,00 kg/m3; š = 1 000,0 mm; l = 500 mm | m3 | 56.573 |  | 0 | SPCM | RTS |  |  |  | 21
|  | 514,3*0,1 |  | 51.43
|  | ztratné, prořez : 0,1 |  | 5.143
28 | 28375707R | deska izolační fasádní; pěnový polystyren; rovná hrana; obj. hmotnost 15,00 kg/m3; š = 1 000,0 mm; l = 500 mm | m3 | 46.5828 |  | 0 | SPCM | RTS |  |  |  | 21
|  | obezdivka : 445*0,1 |  | 44.5
|  | 2,8*3,3*0,2 |  | 1.848
|  | odpočet za perimetr : -40*0,1 |  | -4
|  | ztratne : 0,1 |  | 4.2348
29 | 28375997R | Deska izolační EPS Perimetr 1250x600x100 mm | m2 | 44.418 |  | 0 | SPCM | RTS |  |  |  | 21
|  | P0 : (9,4+3,8+7,4+7,3)*0,3 |  | 8.37
|  | P1 : (15,1+5,9+17)*0,3 |  | 11.4
|  | P2 : (17+5,9+17)*0,3 |  | 11.97
|  | P3 : (11,55+5,7+11,55)*0,3 |  | 8.64
|  | ztratne : 0,1 |  | 4.038
| 998 71-3 Přesun hmot pro izolace tepelné | [7 empty] | 1
50 m vodorovně
30 | 998713201R00 | ...v objektech výšky do 6 m | % | 2763.4748 |  | 0 | 800-713 | RTS |  |  |  | 21
Díl: | 764 | Konstrukce klempířské |  |  | 0
| 764 02-21 Oplechování parapetů z hliníkového plechu | [7 empty] | 1
včetně rohů
| 764 02-211 výroba a montáž | [7 empty] | 2
31 | 764410340R00 | ...z Al plechu tloušťky 0,80 mm, rš 250 mm | m | 51 |  | 0 | 800-764 | RTS |  |  |  | 21
|  | P0 : 3*1+5*1+2*1,4 |  | 10.8
|  | P1 : 6*1+3*1,8+2*1 |  | 13.4
|  | P2 : 7*1+3*1,8+2*1 |  | 14.4
|  | P3 : 10*1 |  | 10
|  | B : 2*1,2 |  | 2.4
| 998 76-4 Přesun hmot pro konstrukce klempířské | [7 empty] | 1
50 m vodorovně
32 | 998764101R00 | ...v objektech výšky do 6 m | t | 0.11424 |  | 0 | 800-764 | RTS |  |  |  | 21
Díl: | 765 | Krytiny tvrdé |  |  | 0
| 765 37-1 Krytina profilová z plastů | [7 empty] | 1
33 | 765375111R00 | ...krytina, z polykarbonátu, trapéz, 76/16 mm , na ocelovou konstrukci | m2 | 27.852 |  | 0 | 800-765 | RTS |  |  |  | 21
|  | Dodávka a montáž krytiny, těsnění, včetně spojovacích prostředků. | [13 empty] | Dodávka a montáž krytiny, těsnění, včetně spojovacích prostředků.
|  | Z polykarbonátové desky nesmí v případě požáru odpadávat ani odkapávat hořící hmoty. | [13 empty] | Z polykarbonátové desky nesmí v případě požáru odpadávat ani odkapávat hořící hmoty.
|  | Střecha kočky kotce. | [13 empty] | Střecha kočky kotce.
|  | 12,66*2,2 |  | 27.852
34 | 765375311R00 | ...příložka čelní, z polykarbonátu, trapéz, 76/16 mm , na ocelovou konstrukci | m | 18 |  | 0 | 800-765 | RTS |  |  |  | 21
|  | Dodávka a montáž příložníku, těsnění, kaloty včetně spojovacích prostředků. | [13 empty] | Dodávka a montáž příložníku, těsnění, kaloty včetně spojovacích prostředků.
35 | 765375411R00 | ...příložka boční, z polykarbonátu, trapéz, 76/16 mm , na ocelovou konstrukci | m | 5 |  | 0 | 800-765 | RTS |  |  |  | 21
|  | Dodávka a montáž příložníku, těsnění, kaloty včetně spojovacích prostředků. | [13 empty] | Dodávka a montáž příložníku, těsnění, kaloty včetně spojovacích prostředků.
| 998 76-5 Přesun hmot pro krytiny tvrdé | [7 empty] | 1
50 m vodorovně
36 | 998765201R00 | ...v objektech výšky do 6 m | % | 339.8119 |  | 0 | 800-765 | RTS |  |  |  | 21
Díl: | 767 | Konstrukce zámečnické |  |  | 0
37 | 767914130RX1 | Montáž oplocení rámového H do 2,0 m, včetně dodávky plotového panelu | m | 294.45 |  | 0 |  | Vlastní |  |  |  | 21
|  | Specifikace panelů: | [13 empty] | Specifikace panelů:
|  | Pozinkované plotové panely svařované, s velikostí ok 50x200mm, z drátu o síle min. 4mm. Vodorovné prolisy pro zajištění stability. Výška panelů 2030 (psi) a 2030-2430mm (kočky) | [13 empty] | Pozinkované plotové panely svařované, s velikostí ok 50x200mm, z drátu o síle min. 4mm. Vodorovné prolisy pro zajištění stability. Výška panelů 2030 (psi) a 2030-2430mm (kočky)
|  | Panely oplocení, montáž – za vhodnou montáž se považuje přichycení panelu pomocí hákového šroubu s trhací matkou, popř. ocelové objímky (pozink úprava). Nepřípustné je použití plastových příchytek. Vzhledem k členitým plochám kotců bude nevyhnutelné časté řezání panelů. Všechny plochy řezu budou zapraveny zinkovým sprejem či nátěrem. | [13 empty] | Panely oplocení, montáž – za vhodnou montáž se považuje přichycení panelu pomocí hákového šroubu s trhací matkou, popř. ocelové objímky (pozink úprava). Nepřípustné je použití plastových příchytek. Vzhledem k členitým plochám kotců bude nevyhnutelné časté řezání panelů. Všechny plochy řezu budou zapraveny zinkovým sprejem či nátěrem.
|  | Ukotvení sloupku oplocení kotců – Základové patky sloupků budou založeny v nezamrzné hloubce. Lze využít prefabrikované patky na celou výšku, popř. kombinace z tvarovek ztraceného bednění. K patě sloupku bude navařena betonářská výztuž O12mm dl. 600mm a sloupky budou tak zajištěny cementovou zálivkou či betonem v patce, proti vytažení. Místo sváru bude ošetřeno nátěrem a bude kryto cementovou zálivkou či výplňovým betonem patek. Ukotvení sloupků vnitřních kotců – k ukotvení bude využito prvků ocelových patek (žárově pozinkováno). Tyto prvky budou přikotveny k betonové desce a sloupky oplocení zasunuty a přichyceny šroubem. Veškeré zásahy do sloupků – vrtání, řezání, poškození při montáži je nutno bezprostředně ošetřit zinkovým sprejem či nátěrem | [13 empty] | Ukotvení sloupku oplocení kotců – Základové patky sloupků budou založeny v nezamrzné hloubce. Lze využít prefabrikované patky na celou výšku, popř. kombinace z tvarovek ztraceného bednění. K patě sloupku bude navařena betonářská výztuž O12mm dl. 600mm a sloupky budou tak zajištěny cementovou zálivkou či betonem v patce, proti vytažení. Místo sváru bude ošetřeno nátěrem a bude kryto cementovou zálivkou či výplňovým betonem patek. Ukotvení sloupků vnitřních kotců – k ukotvení bude využito prvků ocelových patek (žárově pozinkováno). Tyto prvky budou přikotveny k betonové desce a sloupky oplocení zasunuty a přichyceny šroubem. Veškeré zásahy do sloupků – vrtání, řezání, poškození při montáži je nutno bezprostředně ošetřit zinkovým sprejem či nátěrem
PSI :
|  | P0 : 7,4+2*2,5 |  | 12.4
|  | P1 : (14,5+1,85*7)+(16,55+1,85*8) |  | 58.8
|  | (15,1+8*2,5)+(16,85+10*2,5) |  | 76.95
|  | P2 : (16,85+1,85*8)*2 |  | 63.3
|  | (16,75+9*2,5)*2 |  | 78.5
|  | P3 : (11,45+1,75*7)*2 |  | 47.4
|  | (11,55+8*2,5)*2 |  | 63.1
|  | - BRANKY : -106 |  | -106
38 | 767914130RX2 | Montáž oplocení rámového H do 2,5 m, včetně dodávky plotového panelu | m | 29.25 |  | 0 |  | Vlastní |  |  |  | 21
|  | Specifikace panelů: | [13 empty] | Specifikace panelů:
|  | Pozinkované plotové panely svařované, s velikostí ok 50x200mm, z drátu o síle min. 4mm. Vodorovné prolisy pro zajištění stability. Výška panelů 2030 (psi) a 2030-2430mm (kočky) | [13 empty] | Pozinkované plotové panely svařované, s velikostí ok 50x200mm, z drátu o síle min. 4mm. Vodorovné prolisy pro zajištění stability. Výška panelů 2030 (psi) a 2030-2430mm (kočky)
|  | Panely oplocení, montáž – za vhodnou montáž se považuje přichycení panelu pomocí hákového šroubu s trhací matkou, popř. ocelové objímky (pozink úprava). Nepřípustné je použití plastových příchytek. Vzhledem k členitým plochám kotců bude nevyhnutelné časté řezání panelů. Všechny plochy řezu budou zapraveny zinkovým sprejem či nátěrem. | [13 empty] | Panely oplocení, montáž – za vhodnou montáž se považuje přichycení panelu pomocí hákového šroubu s trhací matkou, popř. ocelové objímky (pozink úprava). Nepřípustné je použití plastových příchytek. Vzhledem k členitým plochám kotců bude nevyhnutelné časté řezání panelů. Všechny plochy řezu budou zapraveny zinkovým sprejem či nátěrem.
|  | Ukotvení sloupku oplocení kotců – Základové patky sloupků budou založeny v nezamrzné hloubce. Lze využít prefabrikované patky na celou výšku, popř. kombinace z tvarovek ztraceného bednění. K patě sloupku bude navařena betonářská výztuž O12mm dl. 600mm a sloupky budou tak zajištěny cementovou zálivkou či betonem v patce, proti vytažení. Místo sváru bude ošetřeno nátěrem a bude kryto cementovou zálivkou či výplňovým betonem patek. Ukotvení sloupků vnitřních kotců – k ukotvení bude využito prvků ocelových patek (žárově pozinkováno). Tyto prvky budou přikotveny k betonové desce a sloupky oplocení zasunuty a přichyceny šroubem. Veškeré zásahy do sloupků – vrtání, řezání, poškození při montáži je nutno bezprostředně ošetřit zinkovým sprejem či nátěrem | [13 empty] | Ukotvení sloupku oplocení kotců – Základové patky sloupků budou založeny v nezamrzné hloubce. Lze využít prefabrikované patky na celou výšku, popř. kombinace z tvarovek ztraceného bednění. K patě sloupku bude navařena betonářská výztuž O12mm dl. 600mm a sloupky budou tak zajištěny cementovou zálivkou či betonem v patce, proti vytažení. Místo sváru bude ošetřeno nátěrem a bude kryto cementovou zálivkou či výplňovým betonem patek. Ukotvení sloupků vnitřních kotců – k ukotvení bude využito prvků ocelových patek (žárově pozinkováno). Tyto prvky budou přikotveny k betonové desce a sloupky oplocení zasunuty a přichyceny šroubem. Veškeré zásahy do sloupků – vrtání, řezání, poškození při montáži je nutno bezprostředně ošetřit zinkovým sprejem či nátěrem
|  | K : (2,05*2+12,65+4,5) |  | 21.25
|  | - branky : 4*2 |  | 8
39 | 767920210RX1 | Montáž vrat na ocelové sloupky, plochy do 2 m2, včetně dodávky rámové brány se sloupky | kus | 110 |  | 0 |  | Vlastní |  |  |  | 21
|  | Křídlová brána výšky >1950mm s rámem z ocelových profilů (čtvercový či kruhový průřez). Výplň svařovaná mřížová výplň. Veškeré konstrukce pozinkované. Sloupky čtvercového nebo kulatého průřezu. | [13 empty] | Křídlová brána výšky >1950mm s rámem z ocelových profilů (čtvercový či kruhový průřez). Výplň svařovaná mřížová výplň. Veškeré konstrukce pozinkované. Sloupky čtvercového nebo kulatého průřezu.
|  | Brána musí umožňovat pojištění proti otevření zvířetem zevnitř (samotná klika není tímto pojištěním) a zároveň musí v případě zaklapnutí dveří umožnit otevření dveří ošetřovatelem z vnitřku kotce bez účasti další osoby (není možné použít kombinaci (klika/pevná koule). | [13 empty] | Brána musí umožňovat pojištění proti otevření zvířetem zevnitř (samotná klika není tímto pojištěním) a zároveň musí v případě zaklapnutí dveří umožnit otevření dveří ošetřovatelem z vnitřku kotce bez účasti další osoby (není možné použít kombinaci (klika/pevná koule).
|  | Ukotvení sloupku oplocení kotců – Základové patky sloupků budou založeny v nezamrzné hloubce. Lze využít prefabrikované patky na celou výšku, popř. kombinace z tvarovek ztraceného bednění. K patě sloupku bude navařena betonářská výztuž O12mm dl. 600mm a sloupky budou tak zajištěny cementovou zálivkou či betonem v patce, proti vytažení. Místo sváru bude ošetřeno nátěrem a bude kryto cementovou zálivkou či výplňovým betonem patek. | [13 empty] | Ukotvení sloupku oplocení kotců – Základové patky sloupků budou založeny v nezamrzné hloubce. Lze využít prefabrikované patky na celou výšku, popř. kombinace z tvarovek ztraceného bednění. K patě sloupku bude navařena betonářská výztuž O12mm dl. 600mm a sloupky budou tak zajištěny cementovou zálivkou či betonem v patce, proti vytažení. Místo sváru bude ošetřeno nátěrem a bude kryto cementovou zálivkou či výplňovým betonem patek.
|  | Ukotvení sloupků vnitřních kotců – k ukotvení bude využito prvků ocelových patek (žárově pozinkováno). Tyto prvky budou přikotveny k betonové desce a sloupky oplocení zasunuty a přichyceny šroubem. | [13 empty] | Ukotvení sloupků vnitřních kotců – k ukotvení bude využito prvků ocelových patek (žárově pozinkováno). Tyto prvky budou přikotveny k betonové desce a sloupky oplocení zasunuty a přichyceny šroubem.
|  | Veškeré zásahy do sloupků – vrtání, řezání, poškození při montáži je nutno bezprostředně ošetřit zinkovým sprejem či nátěrem | [13 empty] | Veškeré zásahy do sloupků – vrtání, řezání, poškození při montáži je nutno bezprostředně ošetřit zinkovým sprejem či nátěrem
|  | P0 : 2 |  | 2
|  | P1 : 8+8+10+10 |  | 36
|  | P2 : (9+9)*2 |  | 36
|  | P3 : (8+8)*2 |  | 32
|  | K : 4 |  | 4
40 | 767990010RX1 | Atypické ocelové konstrukce z pozinkovaných profilů | kg | 1300.765 |  | 0 |  | Vlastní |  |  |  | 21
|  | Ocelová konstrukce kočky | [13 empty] | Ocelová konstrukce kočky
kočky :
|  | jackely svislé : 397,5 |  | 397.5
|  | jackely vodorovné : 577 |  | 577
|  | L profily : 3,6*(11,9+11,9+6,4+6,9+6,4) |  | 156.6
|  | spojovací, kotevní a pomocné prvky, plechy : 0,15 |  | 169.665
41 | 767990010RX2 | Atypické ocelové konstrukce z pozinkovaných - Z/20 | soubor | 6 |  | 0 |  | Vlastní |  |  |  | 21
|  | Viz výpis kovových konstrukcí | [13 empty] | Viz výpis kovových konstrukcí
42 | 767990010RX3 | Atypické ocelové konstrukce z pozinkovaných - Z/30 | soubor | 4 |  | 0 |  | Vlastní |  |  |  | 21
|  | Viz výpis kovových konstrukcí | [13 empty] | Viz výpis kovových konstrukcí
43 | 55342698RX | Spojovací, kotvící prostředky, pomocný materiál a příslušenství, oplocení | SOUBOR | 1 |  | 0 |  | Vlastní |  |  |  | 21
|  | Veškeré spojovací, kotvící prostředky, pomocný materiál a příslušenství nutné pro montáž plotu, stejně jako veškeré další a doplňkové práce související s plotovými konstrukcemi, mimo samostatně uvedení položky. | [13 empty] | Veškeré spojovací, kotvící prostředky, pomocný materiál a příslušenství nutné pro montáž plotu, stejně jako veškeré další a doplňkové práce související s plotovými konstrukcemi, mimo samostatně uvedení položky.
|  | Včetně opravné zinkové barvy a sprejů, včetně pozinkovaných L profilů pro ukotvení panelů na stěny /u stěny není navržen sloupek/ | [13 empty] | Včetně opravné zinkové barvy a sprejů, včetně pozinkovaných L profilů pro ukotvení panelů na stěny /u stěny není navržen sloupek/
|  | Panely oplocení, montáž – za vhodnou montáž se považuje přichycení panelu pomocí hákového šroubu s trhací matkou, popř. ocelové objímky (pozink úprava). Nepřípustné je použití plastových příchytek. Vzhledem k členitým plochám kotců bude nevyhnutelné časté řezání panelů. Všechny plochy řezu budou zapraveny zinkovým sprejem či nátěrem. | [13 empty] | Panely oplocení, montáž – za vhodnou montáž se považuje přichycení panelu pomocí hákového šroubu s trhací matkou, popř. ocelové objímky (pozink úprava). Nepřípustné je použití plastových příchytek. Vzhledem k členitým plochám kotců bude nevyhnutelné časté řezání panelů. Všechny plochy řezu budou zapraveny zinkovým sprejem či nátěrem.
|  | Ukotvení sloupku oplocení kotců – Základové patky sloupků budou založeny v nezamrzné hloubce. Lze využít prefabrikované patky na celou výšku, popř. kombinace z tvarovek ztraceného bednění. K patě sloupku bude navařena betonářská výztuž O12mm dl. 600mm a sloupky budou tak zajištěny cementovou zálivkou či betonem v patce, proti vytažení. Místo sváru bude ošetřeno nátěrem a bude kryto cementovou zálivkou či výplňovým betonem patek. | [13 empty] | Ukotvení sloupku oplocení kotců – Základové patky sloupků budou založeny v nezamrzné hloubce. Lze využít prefabrikované patky na celou výšku, popř. kombinace z tvarovek ztraceného bednění. K patě sloupku bude navařena betonářská výztuž O12mm dl. 600mm a sloupky budou tak zajištěny cementovou zálivkou či betonem v patce, proti vytažení. Místo sváru bude ošetřeno nátěrem a bude kryto cementovou zálivkou či výplňovým betonem patek.
|  | Ukotvení sloupků vnitřních kotců – k ukotvení bude využito prvků ocelových patek (žárově pozinkováno). Tyto prvky budou přikotveny k betonové desce a sloupky oplocení zasunuty a přichyceny šroubem. | [13 empty] | Ukotvení sloupků vnitřních kotců – k ukotvení bude využito prvků ocelových patek (žárově pozinkováno). Tyto prvky budou přikotveny k betonové desce a sloupky oplocení zasunuty a přichyceny šroubem.
|  | Veškeré zásahy do sloupků – vrtání, řezání, poškození při montáži je nutno bezprostředně ošetřit zinkovým sprejem či nátěrem | [13 empty] | Veškeré zásahy do sloupků – vrtání, řezání, poškození při montáži je nutno bezprostředně ošetřit zinkovým sprejem či nátěrem
| 998 76-7 Přesun hmot pro kovové stavební doplňk. konstrukce | [7 empty] | 1
50 m vodorovně
44 | 998767201R00 | ...v objektech výšky do 6 m | % | 7767.402 |  | 0 | 800-767 | RTS |  |  |  | 21
Díl: | 777 | Podlahy ze syntetických hmot |  |  | 0
45 | 777155010R0X | Podlahy lité polyuretano-cementové | m2 | 265.79 |  | 0 |  | Vlastní |  |  |  | 21
|  | Dodávka kompletního systému PU-cementové stěrky. Specifikace 15.03 | [13 empty] | Dodávka kompletního systému PU-cementové stěrky. Specifikace 15.03
|  | P0 : (10,71+27,2) |  | 37.91
|  | P1 : (44,2+41,7) |  | 85.9
|  | P2 : (86,58) |  | 86.58
|  | P3 : (55,4) |  | 55.4
46 | 777645110R0X | Nátěr podlah polyuretanový | m2 | 326.513 |  | 0 |  | Vlastní |  |  |  | 21
|  | Dodávka kompletního systému PU nátěru bet. kontrukcí 15.05 | [13 empty] | Dodávka kompletního systému PU nátěru bet. kontrukcí 15.05
|  | K : 12,66*2,05 |  | 25.953
|  | lem : 8 |  | 8
|  | P4 : 6*6 |  | 36
|  | lem : 8 |  | 8
P0 :
|  | (19,09) |  | 19.09
P1 :
|  | (38,96+43,21) |  | 82.17
P2 :
|  | (43,85*2) |  | 87.7
P3 :
|  | (29,80*2) |  | 59.6
| 998 77-7 Přesun hmot pro podlahy syntetické | [7 empty] | 1
50 m vodorovně
47 | 998777101R00 | ...v objektech výšky do 6 m | t | 0.74914 |  | 0 | 800-773 | RTS |  |  |  | 21
Díl: | 783 | Nátěry |  |  | 0
| 783 72 Nátěry tesařských konstrukcí lazurovací | [7 empty] | 1
včetně montáže, dodávkya demontáže lešení.
48 | 783726200R00 | ...lazurovací, 2x lak | m2 | 40.335 |  | 0 | 800-783 | RTS |  |  |  | 21
nátěr přehu vynesení římsy :
P0 :
|  | (9,15*2+3,5+7,6)*(0,3) |  | 8.82
P1 :
|  | (15,1+16,85+5,6)*(0,3) |  | 11.265
P2 :
|  | (16,85+16,85+5,6)*(0,3) |  | 11.79
P3 :
|  | (11,4+5,4+11,4)*(0,3) |  | 8.46
49 | 783896211RTX | Nátěr betonových povrchů akrylátový hydrofobizační | m2 | 1372.8 |  | 0 |  | Vlastní |  |  |  | 21
|  | Specifikace 16:03 | [13 empty] | Specifikace 16:03
|  | vnitřek : 410 |  | 410
|  | vnějšek : 480 |  | 480
|  | ostění : 75 |  | 75
|  | strop : 280 |  | 280
|  | stěna boční haly z betongu : 42*3,5-(6*2,05+3*1,2*1,5+1*1,5) |  | 127.8
[10 empty] | 0 | 0 |  | 15 | 21
| Celkem za objekt |  |  |  |  | 0 | [6 empty] | 0 | 0

## 1 0210 Pol
Položkový soupis prací a dodávek
S: | 21_2016 | Útulek pro opuštěná zvířata Třebíč
O: | 1 | Vestavba a přístavba do haly
R: | 0210 | Vnitřní a vnější výplňové prvky
P.č. | Číslo položky | Název položky | MJ | množství | cena / MJ | celkem | Ceník | Cen. soustava
| Ceník, kapitola | Poznámka uchazeče
Díl: | 767 | Konstrukce zámečnické |  |  | 0
1 | KD02 | Dveře ocelové, sestava včetně zárubně, specf. dle PD | soubor | 1 |  | 0 |  | Vlastní |  |  | 21
|  | Dodávka a montáž kompletní sestavy, tj. křídla, rámu či zárubně a případných doplňků, kování. | [11 empty] | Dodávka a montáž kompletní sestavy, tj. křídla, rámu či zárubně a případných doplňků, kování.
|  | Včetně přesunu hmot. | [11 empty] | Včetně přesunu hmot.
|  | Číslo položky odkazuje na závaznou specifikaci ve výpisu prvků, který je součástí dokumentace. | [11 empty] | Číslo položky odkazuje na závaznou specifikaci ve výpisu prvků, který je součástí dokumentace.
2 | KD01 | Dveře ocelové, sestava včetně zárubně, specf. dle PD | soubor | 4 |  | 0 |  | Vlastní |  |  | 21
|  | Dodávka a montáž kompletní sestavy, tj. křídla, rámu či zárubně a případných doplňků, kování. | [11 empty] | Dodávka a montáž kompletní sestavy, tj. křídla, rámu či zárubně a případných doplňků, kování.
|  | Včetně přesunu hmot. | [11 empty] | Včetně přesunu hmot.
|  | Číslo položky odkazuje na závaznou specifikaci ve výpisu prvků, který je součástí dokumentace. | [11 empty] | Číslo položky odkazuje na závaznou specifikaci ve výpisu prvků, který je součástí dokumentace.
3 | KD03 | Dveře ocelové, sestava včetně zárubně, specf. dle PD | soubor | 2 |  | 0 |  | Vlastní |  |  | 21
|  | Dodávka a montáž kompletní sestavy, tj. křídla, rámu či zárubně a případných doplňků, kování. | [11 empty] | Dodávka a montáž kompletní sestavy, tj. křídla, rámu či zárubně a případných doplňků, kování.
|  | Včetně přesunu hmot. | [11 empty] | Včetně přesunu hmot.
|  | Číslo položky odkazuje na závaznou specifikaci ve výpisu prvků, který je součástí dokumentace. | [11 empty] | Číslo položky odkazuje na závaznou specifikaci ve výpisu prvků, který je součástí dokumentace.
4 | KD04 | Dveře ocelové, sestava včetně zárubně, specf. dle PD | soubor | 1 |  | 0 |  | Vlastní |  |  | 21
|  | Dodávka a montáž kompletní sestavy, tj. křídla, rámu či zárubně a případných doplňků, kování. | [11 empty] | Dodávka a montáž kompletní sestavy, tj. křídla, rámu či zárubně a případných doplňků, kování.
|  | Včetně přesunu hmot. | [11 empty] | Včetně přesunu hmot.
|  | Číslo položky odkazuje na závaznou specifikaci ve výpisu prvků, který je součástí dokumentace. | [11 empty] | Číslo položky odkazuje na závaznou specifikaci ve výpisu prvků, který je součástí dokumentace.
5 | KD05 | Dveře ocelové, sestava včetně zárubně, specf. dle PD | soubor | 1 |  | 0 |  | Vlastní |  |  | 21
|  | Dodávka a montáž kompletní sestavy, tj. křídla, rámu či zárubně a případných doplňků, kování. | [11 empty] | Dodávka a montáž kompletní sestavy, tj. křídla, rámu či zárubně a případných doplňků, kování.
|  | Včetně přesunu hmot. | [11 empty] | Včetně přesunu hmot.
|  | Číslo položky odkazuje na závaznou specifikaci ve výpisu prvků, který je součástí dokumentace. | [11 empty] | Číslo položky odkazuje na závaznou specifikaci ve výpisu prvků, který je součástí dokumentace.
6 | KD06 | Dveře ocelové, sestava včetně zárubně, specf. dle PD | soubor | 2 |  | 0 |  | Vlastní |  |  | 21
|  | Dodávka a montáž kompletní sestavy, tj. křídla, rámu či zárubně a případných doplňků, kování. | [11 empty] | Dodávka a montáž kompletní sestavy, tj. křídla, rámu či zárubně a případných doplňků, kování.
|  | Včetně přesunu hmot. | [11 empty] | Včetně přesunu hmot.
|  | Číslo položky odkazuje na závaznou specifikaci ve výpisu prvků, který je součástí dokumentace. | [11 empty] | Číslo položky odkazuje na závaznou specifikaci ve výpisu prvků, který je součástí dokumentace.
7 | KD07 | Dveře ocelové, sestava včetně zárubně, specf. dle PD | soubor | 1 |  | 0 |  | Vlastní |  |  | 21
|  | Dodávka a montáž kompletní sestavy, tj. křídla, rámu či zárubně a případných doplňků, kování. | [11 empty] | Dodávka a montáž kompletní sestavy, tj. křídla, rámu či zárubně a případných doplňků, kování.
|  | Včetně přesunu hmot. | [11 empty] | Včetně přesunu hmot.
|  | Číslo položky odkazuje na závaznou specifikaci ve výpisu prvků, který je součástí dokumentace. | [11 empty] | Číslo položky odkazuje na závaznou specifikaci ve výpisu prvků, který je součástí dokumentace.
8 | KD08 | Dveře ocelové, sestava včetně zárubně, specf. dle PD | soubor | 2 |  | 0 |  | Vlastní |  |  | 21
|  | Dodávka a montáž kompletní sestavy, tj. křídla, rámu či zárubně a případných doplňků, kování. | [11 empty] | Dodávka a montáž kompletní sestavy, tj. křídla, rámu či zárubně a případných doplňků, kování.
|  | Včetně přesunu hmot. | [11 empty] | Včetně přesunu hmot.
|  | Číslo položky odkazuje na závaznou specifikaci ve výpisu prvků, který je součástí dokumentace. | [11 empty] | Číslo položky odkazuje na závaznou specifikaci ve výpisu prvků, který je součástí dokumentace.
9 | KD09 | Dveře ocelové, sestava včetně zárubně, specf. dle PD | soubor | 2 |  | 0 |  | Vlastní |  |  | 21
|  | Dodávka a montáž kompletní sestavy, tj. křídla, rámu či zárubně a případných doplňků, kování. | [11 empty] | Dodávka a montáž kompletní sestavy, tj. křídla, rámu či zárubně a případných doplňků, kování.
|  | Včetně přesunu hmot. | [11 empty] | Včetně přesunu hmot.
|  | Číslo položky odkazuje na závaznou specifikaci ve výpisu prvků, který je součástí dokumentace. | [11 empty] | Číslo položky odkazuje na závaznou specifikaci ve výpisu prvků, který je součástí dokumentace.
10 | KD10 | Dveře ocelové, sestava včetně zárubně, specf. dle PD | soubor | 3 |  | 0 |  | Vlastní |  |  | 21
|  | Dodávka a montáž kompletní sestavy, tj. křídla, rámu či zárubně a případných doplňků, kování. | [11 empty] | Dodávka a montáž kompletní sestavy, tj. křídla, rámu či zárubně a případných doplňků, kování.
|  | Včetně přesunu hmot. | [11 empty] | Včetně přesunu hmot.
|  | Číslo položky odkazuje na závaznou specifikaci ve výpisu prvků, který je součástí dokumentace. | [11 empty] | Číslo položky odkazuje na závaznou specifikaci ve výpisu prvků, který je součástí dokumentace.
11 | KD11 | Dveře ocelové, sestava včetně zárubně, specf. dle PD | soubor | 2 |  | 0 |  | Vlastní |  |  | 21
|  | Dodávka a montáž kompletní sestavy, tj. křídla, rámu či zárubně a případných doplňků, kování. | [11 empty] | Dodávka a montáž kompletní sestavy, tj. křídla, rámu či zárubně a případných doplňků, kování.
|  | Včetně přesunu hmot. | [11 empty] | Včetně přesunu hmot.
|  | Číslo položky odkazuje na závaznou specifikaci ve výpisu prvků, který je součástí dokumentace. | [11 empty] | Číslo položky odkazuje na závaznou specifikaci ve výpisu prvků, který je součástí dokumentace.
12 | KD12 | Dveře ocelové, sestava včetně zárubně, specf. dle PD | soubor | 5 |  | 0 |  | Vlastní |  |  | 21
|  | Dodávka a montáž kompletní sestavy, tj. křídla, rámu či zárubně a případných doplňků, kování. | [11 empty] | Dodávka a montáž kompletní sestavy, tj. křídla, rámu či zárubně a případných doplňků, kování.
|  | Včetně přesunu hmot. | [11 empty] | Včetně přesunu hmot.
|  | Číslo položky odkazuje na závaznou specifikaci ve výpisu prvků, který je součástí dokumentace. | [11 empty] | Číslo položky odkazuje na závaznou specifikaci ve výpisu prvků, který je součástí dokumentace.
13 | KD13 | Dveře ocelové, sestava včetně zárubně, specf. dle PD | soubor | 1 |  | 0 |  | Vlastní |  |  | 21
|  | Dodávka a montáž kompletní sestavy, tj. křídla, rámu či zárubně a případných doplňků, kování. | [11 empty] | Dodávka a montáž kompletní sestavy, tj. křídla, rámu či zárubně a případných doplňků, kování.
|  | Včetně přesunu hmot. | [11 empty] | Včetně přesunu hmot.
|  | Číslo položky odkazuje na závaznou specifikaci ve výpisu prvků, který je součástí dokumentace. | [11 empty] | Číslo položky odkazuje na závaznou specifikaci ve výpisu prvků, který je součástí dokumentace.
14 | KD15 | Dveře ocelové, sestava včetně zárubně, specf. dle PD | soubor | 2 |  | 0 |  | Vlastní |  |  | 21
|  | Dodávka a montáž kompletní sestavy, tj. křídla, rámu či zárubně a případných doplňků, kování. | [11 empty] | Dodávka a montáž kompletní sestavy, tj. křídla, rámu či zárubně a případných doplňků, kování.
|  | Včetně přesunu hmot. | [11 empty] | Včetně přesunu hmot.
|  | Číslo položky odkazuje na závaznou specifikaci ve výpisu prvků, který je součástí dokumentace. | [11 empty] | Číslo položky odkazuje na závaznou specifikaci ve výpisu prvků, který je součástí dokumentace.
15 | KD16 | Dveře ocelové, sestava včetně zárubně, specf. dle PD | soubor | 1 |  | 0 |  | Vlastní |  |  | 21
|  | Dodávka a montáž kompletní sestavy, tj. křídla, rámu či zárubně a případných doplňků, kování. | [11 empty] | Dodávka a montáž kompletní sestavy, tj. křídla, rámu či zárubně a případných doplňků, kování.
|  | Včetně přesunu hmot. | [11 empty] | Včetně přesunu hmot.
|  | Číslo položky odkazuje na závaznou specifikaci ve výpisu prvků, který je součástí dokumentace. | [11 empty] | Číslo položky odkazuje na závaznou specifikaci ve výpisu prvků, který je součástí dokumentace.
16 | KD17 | Dveře ocelové, sestava včetně zárubně, specf. dle PD | soubor | 2 |  | 0 |  | Vlastní |  |  | 21
|  | Dodávka a montáž kompletní sestavy, tj. křídla, rámu či zárubně a případných doplňků, kování. | [11 empty] | Dodávka a montáž kompletní sestavy, tj. křídla, rámu či zárubně a případných doplňků, kování.
|  | Včetně přesunu hmot. | [11 empty] | Včetně přesunu hmot.
|  | Číslo položky odkazuje na závaznou specifikaci ve výpisu prvků, který je součástí dokumentace. | [11 empty] | Číslo položky odkazuje na závaznou specifikaci ve výpisu prvků, který je součástí dokumentace.
17 | KD18 | Dveře ocelové, sestava včetně zárubně, specf. dle PD | soubor | 2 |  | 0 |  | Vlastní |  |  | 21
|  | Dodávka a montáž kompletní sestavy, tj. křídla, rámu či zárubně a případných doplňků, kování. | [11 empty] | Dodávka a montáž kompletní sestavy, tj. křídla, rámu či zárubně a případných doplňků, kování.
|  | Včetně přesunu hmot. | [11 empty] | Včetně přesunu hmot.
|  | Číslo položky odkazuje na závaznou specifikaci ve výpisu prvků, který je součástí dokumentace. | [11 empty] | Číslo položky odkazuje na závaznou specifikaci ve výpisu prvků, který je součástí dokumentace.
18 | KD19 | Dveře ocelové, sestava včetně zárubně, specf. dle PD | soubor | 1 |  | 0 |  | Vlastní |  |  | 21
|  | Dodávka a montáž kompletní sestavy, tj. křídla, rámu či zárubně a případných doplňků, kování. | [11 empty] | Dodávka a montáž kompletní sestavy, tj. křídla, rámu či zárubně a případných doplňků, kování.
|  | Včetně přesunu hmot. | [11 empty] | Včetně přesunu hmot.
|  | Číslo položky odkazuje na závaznou specifikaci ve výpisu prvků, který je součástí dokumentace. | [11 empty] | Číslo položky odkazuje na závaznou specifikaci ve výpisu prvků, který je součástí dokumentace.
Díl: | 64 | Výplně otvorů |  |  | 0
19 | PD01 | Dveře plastový profil, kompletní sestava, specf. dle PD | soubor | 1 |  | 0 |  | Vlastní |  |  | 21
|  | Dodávka a montáž kompletní sestavy, tj. křídla, rámu či zárubně a případných doplňků, kování. | [11 empty] | Dodávka a montáž kompletní sestavy, tj. křídla, rámu či zárubně a případných doplňků, kování.
|  | Včetně přesunu hmot. | [11 empty] | Včetně přesunu hmot.
|  | Číslo položky odkazuje na závaznou specifikaci ve výpisu prvků, který je součástí dokumentace. | [11 empty] | Číslo položky odkazuje na závaznou specifikaci ve výpisu prvků, který je součástí dokumentace.
20 | PD03 | Dveře plastový profil, kompletní sestava, specf. dle PD | soubor | 2 |  | 0 |  | Vlastní |  |  | 21
|  | Dodávka a montáž kompletní sestavy, tj. křídla, rámu či zárubně a případných doplňků, kování. | [11 empty] | Dodávka a montáž kompletní sestavy, tj. křídla, rámu či zárubně a případných doplňků, kování.
|  | Včetně přesunu hmot. | [11 empty] | Včetně přesunu hmot.
|  | Číslo položky odkazuje na závaznou specifikaci ve výpisu prvků, který je součástí dokumentace. | [11 empty] | Číslo položky odkazuje na závaznou specifikaci ve výpisu prvků, který je součástí dokumentace.
21 | PD04 | Dveře plastový profil, kompletní sestava, specf. dle PD | soubor | 3 |  | 0 |  | Vlastní |  |  | 21
|  | Dodávka a montáž kompletní sestavy, tj. křídla, rámu či zárubně a případných doplňků, kování. | [11 empty] | Dodávka a montáž kompletní sestavy, tj. křídla, rámu či zárubně a případných doplňků, kování.
|  | Včetně přesunu hmot. | [11 empty] | Včetně přesunu hmot.
|  | Číslo položky odkazuje na závaznou specifikaci ve výpisu prvků, který je součástí dokumentace. | [11 empty] | Číslo položky odkazuje na závaznou specifikaci ve výpisu prvků, který je součástí dokumentace.
22 | PD05 | Dveře hliníkový profil, kompletní sestava, specf. dle PD | soubor | 1 |  | 0 |  | Vlastní |  |  | 21
|  | Dodávka a montáž kompletní sestavy, tj. křídla, rámu či zárubně a případných doplňků, kování. | [11 empty] | Dodávka a montáž kompletní sestavy, tj. křídla, rámu či zárubně a případných doplňků, kování.
|  | Včetně přesunu hmot. | [11 empty] | Včetně přesunu hmot.
|  | Číslo položky odkazuje na závaznou specifikaci ve výpisu prvků, který je součástí dokumentace. | [11 empty] | Číslo položky odkazuje na závaznou specifikaci ve výpisu prvků, který je součástí dokumentace.
23 | PD06 | Dveře plastový profil, kompletní sestava, specf. dle PD | soubor | 1 |  | 0 |  | Vlastní |  |  | 21
|  | Dodávka a montáž kompletní sestavy, tj. křídla, rámu či zárubně a případných doplňků, kování. | [11 empty] | Dodávka a montáž kompletní sestavy, tj. křídla, rámu či zárubně a případných doplňků, kování.
|  | Včetně přesunu hmot. | [11 empty] | Včetně přesunu hmot.
|  | Číslo položky odkazuje na závaznou specifikaci ve výpisu prvků, který je součástí dokumentace. | [11 empty] | Číslo položky odkazuje na závaznou specifikaci ve výpisu prvků, který je součástí dokumentace.
Díl: | 767 | Konstrukce zámečnické |  |  | 0
24 | GD1 | Garážová vrata sekční | soubor | 2 |  | 0 |  | Vlastní |  |  | 21
|  | Dodávka a montáž kompletní sestavy, tj. křídla, rámu či zárubně a případných doplňků, kování. | [11 empty] | Dodávka a montáž kompletní sestavy, tj. křídla, rámu či zárubně a případných doplňků, kování.
|  | Včetně přesunu hmot. | [11 empty] | Včetně přesunu hmot.
|  | Číslo položky odkazuje na závaznou specifikaci ve výpisu prvků, který je součástí dokumentace. | [11 empty] | Číslo položky odkazuje na závaznou specifikaci ve výpisu prvků, který je součástí dokumentace.
Díl: | 64 | Výplně otvorů |  |  | 0
25 | PD07 | Dveře plastový profil, kompletní sestava, specf. dle PD | soubor | 1 |  | 0 |  | Vlastní |  |  | 21
|  | Dodávka a montáž kompletní sestavy, tj. křídla, rámu či zárubně a případných doplňků, kování. | [11 empty] | Dodávka a montáž kompletní sestavy, tj. křídla, rámu či zárubně a případných doplňků, kování.
|  | Včetně přesunu hmot. | [11 empty] | Včetně přesunu hmot.
|  | Číslo položky odkazuje na závaznou specifikaci ve výpisu prvků, který je součástí dokumentace. | [11 empty] | Číslo položky odkazuje na závaznou specifikaci ve výpisu prvků, který je součástí dokumentace.
26 | O01 | Okno plastový profil, specf. Dle PD | soubor | 23 |  | 0 |  | Vlastní |  |  | 21
|  | Dodávka a montáž kompletní sestavy, tj. křídla, rámu či zárubně a případných doplňků, kování. | [11 empty] | Dodávka a montáž kompletní sestavy, tj. křídla, rámu či zárubně a případných doplňků, kování.
|  | Včetně přesunu hmot. | [11 empty] | Včetně přesunu hmot.
|  | Číslo položky odkazuje na závaznou specifikaci ve výpisu prvků, který je součástí dokumentace. | [11 empty] | Číslo položky odkazuje na závaznou specifikaci ve výpisu prvků, který je součástí dokumentace.
27 | O01b | Okno plastový profil, specf. Dle PD | soubor | 9 |  | 0 |  | Vlastní |  |  | 21
|  | Dodávka a montáž kompletní sestavy, tj. křídla, rámu či zárubně a případných doplňků, kování. | [11 empty] | Dodávka a montáž kompletní sestavy, tj. křídla, rámu či zárubně a případných doplňků, kování.
|  | Včetně přesunu hmot. | [11 empty] | Včetně přesunu hmot.
|  | Číslo položky odkazuje na závaznou specifikaci ve výpisu prvků, který je součástí dokumentace. | [11 empty] | Číslo položky odkazuje na závaznou specifikaci ve výpisu prvků, který je součástí dokumentace.
28 | O02 | Okno plastový profil, specf. Dle PD | soubor | 3 |  | 0 |  | Vlastní |  |  | 21
|  | Dodávka a montáž kompletní sestavy, tj. křídla, rámu či zárubně a případných doplňků, kování. | [11 empty] | Dodávka a montáž kompletní sestavy, tj. křídla, rámu či zárubně a případných doplňků, kování.
|  | Včetně přesunu hmot. | [11 empty] | Včetně přesunu hmot.
|  | Číslo položky odkazuje na závaznou specifikaci ve výpisu prvků, který je součástí dokumentace. | [11 empty] | Číslo položky odkazuje na závaznou specifikaci ve výpisu prvků, který je součástí dokumentace.
29 | O03 | Okno plastový profil, specf. Dle PD | soubor | 5 |  | 0 |  | Vlastní |  |  | 21
|  | Dodávka a montáž kompletní sestavy, tj. křídla, rámu či zárubně a případných doplňků, kování. | [11 empty] | Dodávka a montáž kompletní sestavy, tj. křídla, rámu či zárubně a případných doplňků, kování.
|  | Včetně přesunu hmot. | [11 empty] | Včetně přesunu hmot.
|  | Číslo položky odkazuje na závaznou specifikaci ve výpisu prvků, který je součástí dokumentace. | [11 empty] | Číslo položky odkazuje na závaznou specifikaci ve výpisu prvků, který je součástí dokumentace.
30 | O03b | Okno plastový profil, specf. Dle PD | soubor | 1 |  | 0 |  | Vlastní |  |  | 21
|  | Dodávka a montáž kompletní sestavy, tj. křídla, rámu či zárubně a případných doplňků, kování. | [11 empty] | Dodávka a montáž kompletní sestavy, tj. křídla, rámu či zárubně a případných doplňků, kování.
|  | Včetně přesunu hmot. | [11 empty] | Včetně přesunu hmot.
|  | Číslo položky odkazuje na závaznou specifikaci ve výpisu prvků, který je součástí dokumentace. | [11 empty] | Číslo položky odkazuje na závaznou specifikaci ve výpisu prvků, který je součástí dokumentace.
31 | O04 | Okno plastový profil, specf. Dle PD | soubor | 2 |  | 0 |  | Vlastní |  |  | 21
|  | Dodávka a montáž kompletní sestavy, tj. křídla, rámu či zárubně a případných doplňků, kování. | [11 empty] | Dodávka a montáž kompletní sestavy, tj. křídla, rámu či zárubně a případných doplňků, kování.
|  | Včetně přesunu hmot. | [11 empty] | Včetně přesunu hmot.
|  | Číslo položky odkazuje na závaznou specifikaci ve výpisu prvků, který je součástí dokumentace. | [11 empty] | Číslo položky odkazuje na závaznou specifikaci ve výpisu prvků, který je součástí dokumentace.
32 | O05 | Okno plastový profil, specf. Dle PD | soubor | 4 |  | 0 |  | Vlastní |  |  | 21
|  | Dodávka a montáž kompletní sestavy, tj. křídla, rámu či zárubně a případných doplňků, kování. | [11 empty] | Dodávka a montáž kompletní sestavy, tj. křídla, rámu či zárubně a případných doplňků, kování.
|  | Včetně přesunu hmot. | [11 empty] | Včetně přesunu hmot.
|  | Číslo položky odkazuje na závaznou specifikaci ve výpisu prvků, který je součástí dokumentace. | [11 empty] | Číslo položky odkazuje na závaznou specifikaci ve výpisu prvků, který je součástí dokumentace.
33 | O06 | Okno plastový profil, specf. Dle PD | soubor | 2 |  | 0 |  | Vlastní |  |  | 21
|  | Dodávka a montáž kompletní sestavy, tj. křídla, rámu či zárubně a případných doplňků, kování. | [11 empty] | Dodávka a montáž kompletní sestavy, tj. křídla, rámu či zárubně a případných doplňků, kování.
|  | Včetně přesunu hmot. | [11 empty] | Včetně přesunu hmot.
|  | Číslo položky odkazuje na závaznou specifikaci ve výpisu prvků, který je součástí dokumentace. | [11 empty] | Číslo položky odkazuje na závaznou specifikaci ve výpisu prvků, který je součástí dokumentace.
34 | O07 | Okno plastový profil, specf. Dle PD | soubor | 1 |  | 0 |  | Vlastní |  |  | 21
|  | Dodávka a montáž kompletní sestavy, tj. křídla, rámu či zárubně a případných doplňků, kování. | [11 empty] | Dodávka a montáž kompletní sestavy, tj. křídla, rámu či zárubně a případných doplňků, kování.
|  | Včetně přesunu hmot. | [11 empty] | Včetně přesunu hmot.
|  | Číslo položky odkazuje na závaznou specifikaci ve výpisu prvků, který je součástí dokumentace. | [11 empty] | Číslo položky odkazuje na závaznou specifikaci ve výpisu prvků, který je součástí dokumentace.
35 | O08 | Okno plastový profil, specf. Dle PD | soubor | 1 |  | 0 |  | Vlastní |  |  | 21
|  | Dodávka a montáž kompletní sestavy, tj. křídla, rámu či zárubně a případných doplňků, kování. | [11 empty] | Dodávka a montáž kompletní sestavy, tj. křídla, rámu či zárubně a případných doplňků, kování.
|  | Včetně přesunu hmot. | [11 empty] | Včetně přesunu hmot.
|  | Číslo položky odkazuje na závaznou specifikaci ve výpisu prvků, který je součástí dokumentace. | [11 empty] | Číslo položky odkazuje na závaznou specifikaci ve výpisu prvků, který je součástí dokumentace.
36 | O09 | Okno plastový profil, specf. Dle PD | soubor | 1 |  | 0 |  | Vlastní |  |  | 21
|  | Dodávka a montáž kompletní sestavy, tj. křídla, rámu či zárubně a případných doplňků, kování. | [11 empty] | Dodávka a montáž kompletní sestavy, tj. křídla, rámu či zárubně a případných doplňků, kování.
|  | Včetně přesunu hmot. | [11 empty] | Včetně přesunu hmot.
|  | Číslo položky odkazuje na závaznou specifikaci ve výpisu prvků, který je součástí dokumentace. | [11 empty] | Číslo položky odkazuje na závaznou specifikaci ve výpisu prvků, který je součástí dokumentace.
37 | O10 | Okno plastový profil, specf. Dle PD | soubor | 1 |  | 0 |  | Vlastní |  |  | 21
|  | Dodávka a montáž kompletní sestavy, tj. křídla, rámu či zárubně a případných doplňků, kování. | [11 empty] | Dodávka a montáž kompletní sestavy, tj. křídla, rámu či zárubně a případných doplňků, kování.
|  | Včetně přesunu hmot. | [11 empty] | Včetně přesunu hmot.
|  | Číslo položky odkazuje na závaznou specifikaci ve výpisu prvků, který je součástí dokumentace. | [11 empty] | Číslo položky odkazuje na závaznou specifikaci ve výpisu prvků, který je součástí dokumentace.
38 | O13 | Okno plastový profil, specf. Dle PD | soubor | 2 |  | 0 |  | Vlastní |  |  | 21
|  | Dodávka a montáž kompletní sestavy, tj. křídla, rámu či zárubně a případných doplňků, kování. | [11 empty] | Dodávka a montáž kompletní sestavy, tj. křídla, rámu či zárubně a případných doplňků, kování.
|  | Včetně přesunu hmot. | [11 empty] | Včetně přesunu hmot.
|  | Číslo položky odkazuje na závaznou specifikaci ve výpisu prvků, který je součástí dokumentace. | [11 empty] | Číslo položky odkazuje na závaznou specifikaci ve výpisu prvků, který je součástí dokumentace.
39 | O14 | Okno plastový profil, specf. Dle PD | soubor | 1 |  | 0 |  | Vlastní |  |  | 21
|  | Dodávka a montáž kompletní sestavy, tj. křídla, rámu či zárubně a případných doplňků, kování. | [11 empty] | Dodávka a montáž kompletní sestavy, tj. křídla, rámu či zárubně a případných doplňků, kování.
|  | Včetně přesunu hmot. | [11 empty] | Včetně přesunu hmot.
|  | Číslo položky odkazuje na závaznou specifikaci ve výpisu prvků, který je součástí dokumentace. | [11 empty] | Číslo položky odkazuje na závaznou specifikaci ve výpisu prvků, který je součástí dokumentace.
Díl: | 766 | Konstrukce truhlářské |  |  | 0
40 | HD01 | Dveře vnitřní dřev., sestava včetně zárubně, specf. dle PD | soubor | 2 |  | 0 |  | Vlastní |  |  | 21
|  | Dodávka a montáž kompletní sestavy, tj. křídla, rámu či zárubně a případných doplňků, kování. | [11 empty] | Dodávka a montáž kompletní sestavy, tj. křídla, rámu či zárubně a případných doplňků, kování.
|  | Včetně přesunu hmot. | [11 empty] | Včetně přesunu hmot.
|  | Číslo položky odkazuje na závaznou specifikaci ve výpisu prvků, který je součástí dokumentace. | [11 empty] | Číslo položky odkazuje na závaznou specifikaci ve výpisu prvků, který je součástí dokumentace.
41 | HD02 | Dveře vnitřní dřev., sestava včetně zárubně, specf. dle PD | soubor | 2 |  | 0 |  | Vlastní |  |  | 21
|  | Dodávka a montáž kompletní sestavy, tj. křídla, rámu či zárubně a případných doplňků, kování. | [11 empty] | Dodávka a montáž kompletní sestavy, tj. křídla, rámu či zárubně a případných doplňků, kování.
|  | Včetně přesunu hmot. | [11 empty] | Včetně přesunu hmot.
|  | Číslo položky odkazuje na závaznou specifikaci ve výpisu prvků, který je součástí dokumentace. | [11 empty] | Číslo položky odkazuje na závaznou specifikaci ve výpisu prvků, který je součástí dokumentace.
42 | HD04 | Dveře vnitřní dřev., sestava včetně zárubně, specf. dle PD | soubor | 3 |  | 0 |  | Vlastní |  |  | 21
|  | Dodávka a montáž kompletní sestavy, tj. křídla, rámu či zárubně a případných doplňků, kování. | [11 empty] | Dodávka a montáž kompletní sestavy, tj. křídla, rámu či zárubně a případných doplňků, kování.
|  | Včetně přesunu hmot. | [11 empty] | Včetně přesunu hmot.
|  | Číslo položky odkazuje na závaznou specifikaci ve výpisu prvků, který je součástí dokumentace. | [11 empty] | Číslo položky odkazuje na závaznou specifikaci ve výpisu prvků, který je součástí dokumentace.
43 | HD05 | Dveře vnitřní dřev., sestava včetně zárubně, specf. dle PD | soubor | 1 |  | 0 |  | Vlastní |  |  | 21
|  | Dodávka a montáž kompletní sestavy, tj. křídla, rámu či zárubně a případných doplňků, kování. | [11 empty] | Dodávka a montáž kompletní sestavy, tj. křídla, rámu či zárubně a případných doplňků, kování.
|  | Včetně přesunu hmot. | [11 empty] | Včetně přesunu hmot.
|  | Číslo položky odkazuje na závaznou specifikaci ve výpisu prvků, který je součástí dokumentace. | [11 empty] | Číslo položky odkazuje na závaznou specifikaci ve výpisu prvků, který je součástí dokumentace.
44 | HD06 | Dveře vnitřní dřev., sestava včetně zárubně, specf. dle PD | soubor | 1 |  | 0 |  | Vlastní |  |  | 21
|  | Dodávka a montáž kompletní sestavy, tj. křídla, rámu či zárubně a případných doplňků, kování. | [11 empty] | Dodávka a montáž kompletní sestavy, tj. křídla, rámu či zárubně a případných doplňků, kování.
|  | Včetně přesunu hmot. | [11 empty] | Včetně přesunu hmot.
|  | Číslo položky odkazuje na závaznou specifikaci ve výpisu prvků, který je součástí dokumentace. | [11 empty] | Číslo položky odkazuje na závaznou specifikaci ve výpisu prvků, který je součástí dokumentace.
45 | MD01 | Dveře vnitřní dřev., sestava včetně zárubně, specf. dle PD | soubor | 4 |  | 0 |  | Vlastní |  |  | 21
|  | Dodávka a montáž kompletní sestavy, tj. křídla, rámu či zárubně a případných doplňků, kování. | [11 empty] | Dodávka a montáž kompletní sestavy, tj. křídla, rámu či zárubně a případných doplňků, kování.
|  | Včetně přesunu hmot. | [11 empty] | Včetně přesunu hmot.
|  | Číslo položky odkazuje na závaznou specifikaci ve výpisu prvků, který je součástí dokumentace. | [11 empty] | Číslo položky odkazuje na závaznou specifikaci ve výpisu prvků, který je součástí dokumentace.
46 | MD02 | Dveře vnitřní dřev., sestava včetně zárubně, specf. dle PD | soubor | 2 |  | 0 |  | Vlastní |  |  | 21
|  | Dodávka a montáž kompletní sestavy, tj. křídla, rámu či zárubně a případných doplňků, kování. | [11 empty] | Dodávka a montáž kompletní sestavy, tj. křídla, rámu či zárubně a případných doplňků, kování.
|  | Včetně přesunu hmot. | [11 empty] | Včetně přesunu hmot.
|  | Číslo položky odkazuje na závaznou specifikaci ve výpisu prvků, který je součástí dokumentace. | [11 empty] | Číslo položky odkazuje na závaznou specifikaci ve výpisu prvků, který je součástí dokumentace.
47 | MD03 | Dveře vnitřní dřev., sestava včetně zárubně, specf. dle PD | soubor | 2 |  | 0 |  | Vlastní |  |  | 21
|  | Dodávka a montáž kompletní sestavy, tj. křídla, rámu či zárubně a případných doplňků, kování. | [11 empty] | Dodávka a montáž kompletní sestavy, tj. křídla, rámu či zárubně a případných doplňků, kování.
|  | Včetně přesunu hmot. | [11 empty] | Včetně přesunu hmot.
|  | Číslo položky odkazuje na závaznou specifikaci ve výpisu prvků, který je součástí dokumentace. | [11 empty] | Číslo položky odkazuje na závaznou specifikaci ve výpisu prvků, který je součástí dokumentace.
48 | MD06 | Dveře vnitřní dřev., sestava včetně zárubně, specf. dle PD | soubor | 1 |  | 0 |  | Vlastní |  |  | 21
|  | Dodávka a montáž kompletní sestavy, tj. křídla, rámu či zárubně a případných doplňků, kování. | [11 empty] | Dodávka a montáž kompletní sestavy, tj. křídla, rámu či zárubně a případných doplňků, kování.
|  | Včetně přesunu hmot. | [11 empty] | Včetně přesunu hmot.
|  | Číslo položky odkazuje na závaznou specifikaci ve výpisu prvků, který je součástí dokumentace. | [11 empty] | Číslo položky odkazuje na závaznou specifikaci ve výpisu prvků, který je součástí dokumentace.
49 | MD07 | Dveře vnitřní dřev., sestava včetně zárubně, specf. dle PD | soubor | 1 |  | 0 |  | Vlastní |  |  | 21
|  | Dodávka a montáž kompletní sestavy, tj. křídla, rámu či zárubně a případných doplňků, kování. | [11 empty] | Dodávka a montáž kompletní sestavy, tj. křídla, rámu či zárubně a případných doplňků, kování.
|  | Včetně přesunu hmot. | [11 empty] | Včetně přesunu hmot.
|  | Číslo položky odkazuje na závaznou specifikaci ve výpisu prvků, který je součástí dokumentace. | [11 empty] | Číslo položky odkazuje na závaznou specifikaci ve výpisu prvků, který je součástí dokumentace.
50 | MD08 | Dveře vnitřní dřev., sestava včetně zárubně, specf. dle PD | soubor | 2 |  | 0 |  | Vlastní |  |  | 21
|  | Dodávka a montáž kompletní sestavy, tj. křídla, rámu či zárubně a případných doplňků, kování. | [11 empty] | Dodávka a montáž kompletní sestavy, tj. křídla, rámu či zárubně a případných doplňků, kování.
|  | Včetně přesunu hmot. | [11 empty] | Včetně přesunu hmot.
|  | Číslo položky odkazuje na závaznou specifikaci ve výpisu prvků, který je součástí dokumentace. | [11 empty] | Číslo položky odkazuje na závaznou specifikaci ve výpisu prvků, který je součástí dokumentace.
Díl: | 767 | Konstrukce zámečnické |  |  | 0
51 | PR1 | Průlez pro zvíře, specif. dle PD | soubor | 23 |  | 0 |  | Vlastní |  |  | 21
|  | Dodávka a montáž kompletní sestavy, tj. křídla, rámu či zárubně a případných doplňků, kování. | [11 empty] | Dodávka a montáž kompletní sestavy, tj. křídla, rámu či zárubně a případných doplňků, kování.
|  | Včetně přesunu hmot. | [11 empty] | Včetně přesunu hmot.
|  | Číslo položky odkazuje na závaznou specifikaci ve výpisu prvků, který je součástí dokumentace. | [11 empty] | Číslo položky odkazuje na závaznou specifikaci ve výpisu prvků, který je součástí dokumentace.
52 | PR2 | Průlez pro zvíře, specif. dle PD | soubor | 21 |  | 0 |  | Vlastní |  |  | 21
|  | Dodávka a montáž kompletní sestavy, tj. křídla, rámu či zárubně a případných doplňků, kování. | [11 empty] | Dodávka a montáž kompletní sestavy, tj. křídla, rámu či zárubně a případných doplňků, kování.
|  | Včetně přesunu hmot. | [11 empty] | Včetně přesunu hmot.
|  | Číslo položky odkazuje na závaznou specifikaci ve výpisu prvků, který je součástí dokumentace. | [11 empty] | Číslo položky odkazuje na závaznou specifikaci ve výpisu prvků, který je součástí dokumentace.
53 | PR3 | Průlez pro zvíře, specif. dle PD | soubor | 8 |  | 0 |  | Vlastní |  |  | 21
|  | Dodávka a montáž kompletní sestavy, tj. křídla, rámu či zárubně a případných doplňků, kování. | [11 empty] | Dodávka a montáž kompletní sestavy, tj. křídla, rámu či zárubně a případných doplňků, kování.
|  | Včetně přesunu hmot. | [11 empty] | Včetně přesunu hmot.
|  | Číslo položky odkazuje na závaznou specifikaci ve výpisu prvků, který je součástí dokumentace. | [11 empty] | Číslo položky odkazuje na závaznou specifikaci ve výpisu prvků, který je součástí dokumentace.
54 | PR4 | Průlez pro zvíře, specif. dle PD | soubor | 2 |  | 0 |  | Vlastní |  |  | 21
|  | Dodávka a montáž kompletní sestavy, tj. křídla, rámu či zárubně a případných doplňků, kování. | [11 empty] | Dodávka a montáž kompletní sestavy, tj. křídla, rámu či zárubně a případných doplňků, kování.
|  | Včetně přesunu hmot. | [11 empty] | Včetně přesunu hmot.
|  | Číslo položky odkazuje na závaznou specifikaci ve výpisu prvků, který je součástí dokumentace. | [11 empty] | Číslo položky odkazuje na závaznou specifikaci ve výpisu prvků, který je součástí dokumentace.
[9 empty] | 0 | 0 |  | 15 | 21
| Celkem za objekt |  |  |  |  | 0 | [5 empty] | 0 | 0

## 1 0215 Pol
Položkový soupis prací a dodávek
S: | 21_2016 | Útulek pro opuštěná zvířata Třebíč
O: | 1 | Vestavba a přístavba do haly
R: | 0215 | Opláštění haly
P.č. | Číslo položky | Název položky | MJ | množství | cena / MJ | celkem | Ceník | Cen. soustava
| Ceník, kapitola | Poznámka uchazeče
Díl: | 3 | Svislé a kompletní konstrukce |  |  | 0
| 311 41-9 Izolace soklů perimetrickými deskami | [7 empty] | 1
| soklových a podzemních konstrukcí z pěnového polystyrenu (30-35 kg/m3) s povrchovou úpravou stěrkou (pro obklad), omítkou nebo nopovou fólií (podzemní konstrukce) | [13 empty] | soklových a podzemních konstrukcí z pěnového polystyrenu (30-35 kg/m3) s povrchovou úpravou stěrkou (pro obklad), omítkou nebo nopovou fólií (podzemní konstrukce)
1 | 311419112R00 | ...tloušťky 10 cm, povrchová úprava stěrka, síť | m2 | 21.64 |  | 0 | 801-1 | RTS |  |  |  | 21
|  | JZ : 20,65*0,4 |  | 8.26
|  | SZ : 18,55*0,4 |  | 7.42
|  | SV : (1+6,9+7)*0,4 |  | 5.96
2 | 311419812R00 | ...tloušťky 10 cm, nopová fólie | m2 | 43.28 |  | 0 | 801-1 | RTS |  |  |  | 21
|  | JZ : 20,65*0,8 |  | 16.52
|  | SZ : 18,55*0,8 |  | 14.84
|  | SV : (1+6,9+7)*0,8 |  | 11.92
3 | 342172030R0X | Montáž panelů "Sendvičový panel opláštění", stěna složitá, tl. do 8 cm | m2 | 331.135 |  | 0 |  | Vlastní |  |  |  | 21
|  | Položka obsahuje kompletní montáž systému opláštění sendvičovými panely. Zhotoviteli se doporučuje důsledná prohlídka stávající konstrukce. Stávajcíí sloupy haly jsou mírně vykloněny směrem dovnitř haly a bude proto nutné panely vyrovnávat-podkládat distančními podložkami, úhelníky či dalším pomocný materiálem.. Zhotovitel je povinen všechny tyto práce a vlivy zahnrout do nabídkové ceny za montáž systému (mimo položky výslovně uvedené samostatně) a nepřipouští se nárok na další vícepráce související s prováděním pláště. | [13 empty] | Položka obsahuje kompletní montáž systému opláštění sendvičovými panely. Zhotoviteli se doporučuje důsledná prohlídka stávající konstrukce. Stávajcíí sloupy haly jsou mírně vykloněny směrem dovnitř haly a bude proto nutné panely vyrovnávat-podkládat distančními podložkami, úhelníky či dalším pomocný materiálem.. Zhotovitel je povinen všechny tyto práce a vlivy zahnrout do nabídkové ceny za montáž systému (mimo položky výslovně uvedené samostatně) a nepřipouští se nárok na další vícepráce související s prováděním pláště.
|  | Návrh pláště uvažuje s pomocným roznášecím roštem v krajních polích na SV a SZ rozích haly. Tato pomocná konstrukce je zakreslena v pohledech a detailech. Zhotovitel je povinen provést technickou konzultaci s výrobcem navrženého sstému opláštění z hlediska únosnosti panelů na zatížení větrem. V případě že systém opláštění navržený zhotovitelem nevyhovuje zatížení větrem v dalších místech pláště (druhé nebo další pole od rohu), je zhotovitel povinen plášť doplnit o taková opatření, aby systém opláštění vyhovoval a zatížení větrem odolával v celé své ploše. Tyto doplňující opatření je zhotovitel povinen zahrnout a ocenit v této položce. | [13 empty] | Návrh pláště uvažuje s pomocným roznášecím roštem v krajních polích na SV a SZ rozích haly. Tato pomocná konstrukce je zakreslena v pohledech a detailech. Zhotovitel je povinen provést technickou konzultaci s výrobcem navrženého sstému opláštění z hlediska únosnosti panelů na zatížení větrem. V případě že systém opláštění navržený zhotovitelem nevyhovuje zatížení větrem v dalších místech pláště (druhé nebo další pole od rohu), je zhotovitel povinen plášť doplnit o taková opatření, aby systém opláštění vyhovoval a zatížení větrem odolával v celé své ploše. Tyto doplňující opatření je zhotovitel povinen zahrnout a ocenit v této položce.
|  | JZ : 24,15*2,7+12,0*(3,45+2,7) |  | 139.005
|  | -(2,4*2,9) |  | -6.96
|  | SZ : 2,7*18,55+19 |  | 69.085
|  | SV : 48,15*2,7 |  | 130.005
4 | 342172040R0X | Montáž panelů "Sendvičový panel opláštění", stěna složitá, tl. nad 8cm | m2 | 112.655 |  | 0 |  | Vlastní |  |  |  | 21
|  | Položka obsahuje kompletní montáž systému opláštění sendvičovými panely. Zhotoviteli se doporučuje důsledná prohlídka stávající konstrukce. Stávajcíí sloupy haly jsou mírně vykloněny směrem dovnitř haly a bude proto nutné panely vyrovnávat-podkládat distančními podložkami, úhelníky či dalším pomocný materiálem.. Zhotovitel je povinen všechny tyto práce a vlivy zahnrout do nabídkové ceny za montáž systému (mimo položky výslovně uvedené samostatně) a nepřipouští se nárok na další vícepráce související s prováděním pláště. | [13 empty] | Položka obsahuje kompletní montáž systému opláštění sendvičovými panely. Zhotoviteli se doporučuje důsledná prohlídka stávající konstrukce. Stávajcíí sloupy haly jsou mírně vykloněny směrem dovnitř haly a bude proto nutné panely vyrovnávat-podkládat distančními podložkami, úhelníky či dalším pomocný materiálem.. Zhotovitel je povinen všechny tyto práce a vlivy zahnrout do nabídkové ceny za montáž systému (mimo položky výslovně uvedené samostatně) a nepřipouští se nárok na další vícepráce související s prováděním pláště.
|  | Návrh pláště uvažuje s kotvení panelů do vyzdívky krajních polích na SV a SZ rozích haly. Tato pomocná konstrukce je zakreslena v pohledech a detailech. Zhotovitel je povinen provést technickou konzultaci s výrobcem navrženého sstému opláštění z hlediska únosnosti panelů na zatížení větrem. V případě že systém opláštění navržený zhotovitelem nevyhovuje zatížení větrem v dalších místech pláště (druhé nebo další pole od rohu), je zhotovitel povinen plášť doplnit o taková opatření, aby systém opláštění vyhovoval a zatížení větrem odolával v celé své ploše. Tyto doplňující opatření je zhotovitel povinen zahrnout a ocenit v této položce. | [13 empty] | Návrh pláště uvažuje s kotvení panelů do vyzdívky krajních polích na SV a SZ rozích haly. Tato pomocná konstrukce je zakreslena v pohledech a detailech. Zhotovitel je povinen provést technickou konzultaci s výrobcem navrženého sstému opláštění z hlediska únosnosti panelů na zatížení větrem. V případě že systém opláštění navržený zhotovitelem nevyhovuje zatížení větrem v dalších místech pláště (druhé nebo další pole od rohu), je zhotovitel povinen plášť doplnit o taková opatření, aby systém opláštění vyhovoval a zatížení větrem odolával v celé své ploše. Tyto doplňující opatření je zhotovitel povinen zahrnout a ocenit v této položce.
|  | JZ : 24,15*3,45 |  | 83.3175
|  | -(2,0*1,5*3+1*1*2+1,8*1,5) |  | -13.7
|  | -(2,4*2,9) |  | -6.96
|  | SZ : 18,55*3,45 |  | 63.9975
|  | -(1,5*2+0,8*1,5) |  | -4.2
|  | -(1*2,45)*4 |  | -9.8
5 | 342172052R0X | Montáž panelů "Sendvičový panel opláštění", lemovací prvky složité | m | 425.81 |  | 0 |  | Vlastní |  |  |  | 21
|  | Oplechování a klempířské součástí detailů budou přednostně řešeny jako systémové dle technických a technologických předpisů výrobce a jako takové je nutno jej naceňovat. Všechny ostatní, nevyspecifikované prvky,příslušenstvní, pomocný a montážní materiál nezbytný k kompletnímu provedení pláště se považují jako součást systému a jako takové je nutno jej naceňovat. | [13 empty] | Oplechování a klempířské součástí detailů budou přednostně řešeny jako systémové dle technických a technologických předpisů výrobce a jako takové je nutno jej naceňovat. Všechny ostatní, nevyspecifikované prvky,příslušenstvní, pomocný a montážní materiál nezbytný k kompletnímu provedení pláště se považují jako součást systému a jako takové je nutno jej naceňovat.
|  | Zakreslené detaily uvádí jedno z možných řešení. Preferováno je provedení dle detailu výrobce, se zohledněním požadavku projektanta na tepelně technické a požární vlastnosti. Případná odchylka v provedení detailu od detailů předepsaných výrobcem konkrétního systému musí být písemně potvrzena zástupcem výrobce | [13 empty] | Zakreslené detaily uvádí jedno z možných řešení. Preferováno je provedení dle detailu výrobce, se zohledněním požadavku projektanta na tepelně technické a požární vlastnosti. Případná odchylka v provedení detailu od detailů předepsaných výrobcem konkrétního systému musí být písemně potvrzena zástupcem výrobce
|  | KPL.1 : 5,6+2*(6*7,5)+7*3 |  | 116.6
|  | KPL.2 : 2*6 |  | 12
|  | KPL.3 : 2*6 |  | 12
|  | KPL.4 : 24,15+18,55 |  | 42.7
|  | KPL.5 : (36,15-2,92*2-1,1*2)+(18,55-4*1,1)+3,5 |  | 45.76
|  | KPL.6 : 48,15 |  | 48.15
|  | KPL.7 : 9,5*2 |  | 19
|  | KPL.11 - nadpraží : (3*2+1*2+1,8+1,2*2)+(2+1,2*4+0,8) |  | 19.8
|  | KPL.12 - nadpraží G : 2*(2,9) |  | 5.8
|  | KPL.13 - ostění : 2*(1,5*4+1*2+2,1*2)+2*(2,4*4+1,5*2) |  | 49.6
|  | KPL.14 - ostění G : 2*(2,4*2) |  | 9.6
|  | KPL.15 - parapet : (2*3+1*2+1,8+1,2*2)+(2+1,2*4+0,8) |  | 19.8
|  | ostatní, detaily : 25 |  | 25
6 | 3421720XX | Stěnové panely - pomocný materiál | soubor | 1 |  | 0 |  | Vlastní |  |  |  | 21
|  | Veškeré spojovací prostředky (prioritně systémové), pomocný materiál (mimo materiál uvedený zvláštní položkou), těsnící PU expanzní a PE pásky. | [13 empty] | Veškeré spojovací prostředky (prioritně systémové), pomocný materiál (mimo materiál uvedený zvláštní položkou), těsnící PU expanzní a PE pásky.
|  | PE pásky budou vkládány pod a mezi každý panel v místě kotvení - viz technologický předpis výrobce zvoleného systému, tj.. < 220 bm | [13 empty] | PE pásky budou vkládány pod a mezi každý panel v místě kotvení - viz technologický předpis výrobce zvoleného systému, tj.. < 220 bm
|  | PU Expanzní pásky (rozsah expanze odpovídající šířce spáry) - musí být zábraněno podfukování vzduchu do mezery mezi stěnu ze skořepin. tvárnic a sendv. panel. | [13 empty] | PU Expanzní pásky (rozsah expanze odpovídající šířce spáry) - musí být zábraněno podfukování vzduchu do mezery mezi stěnu ze skořepin. tvárnic a sendv. panel.
|  | - v místě soklové lišty (šířka min. 30mm) tj.. < 80 bm | [13 empty] | - v místě soklové lišty (šířka min. 30mm) tj.. < 80 bm
|  | - pod založením panelu tl. 100 (šířka min. 20mm) tj.. < 80 bm | [13 empty] | - pod založením panelu tl. 100 (šířka min. 20mm) tj.. < 80 bm
|  | - okolo otvorů (šířka min. 20mm) tj.. < 80 bm | [13 empty] | - okolo otvorů (šířka min. 20mm) tj.. < 80 bm
|  | - v místě ukončení panelu tl. 100 (šířka min. 20mm) tj.. < 100 bm | [13 empty] | - v místě ukončení panelu tl. 100 (šířka min. 20mm) tj.. < 100 bm
7 | 13851082RX | Plech s povrchovu úpravou lakem, svitkový, tl. 0,6, | m2 | 202.8781 |  | 0 |  | Vlastní |  |  |  | 21
|  | KPL.1 : (5,6+2*(6*7,5)+7*3)*0,35 |  | 40.81
|  | KPL.2 : (2*6)*0,45 |  | 5.4
|  | KPL.3 : (2*6)*0,5 |  | 6
|  | KPL.4 : (24,15+18,55)*(0,3) |  | 12.81
|  | KPL.5 : ((21)+(18,55-4*1,1)+3,5)*0,65+(16,15-2,92*2-1,1*2)*0,25 |  | 27.15
|  | KPL.6 : (48,15)*0,15 |  | 7.2225
|  | KPL.7 : (9,5*2)*0,75 |  | 14.25
|  | KPL.11 - nadpraží : ((3*2+1*2+1,8+1,2*2)+(2+1,2*4+0,8))*0,45 |  | 8.91
|  | KPL.12 - nadpraží G : (2*(2,9))*0,45 |  | 2.61
|  | KPL.13 - ostění : (2*(1,5*4+1*2+2,1*2)+2*(2,4*4+1,5*2))*0,35 |  | 17.36
|  | KPL.14 - ostění G : (2*(2,4*2))*0,4 |  | 3.84
|  | KPL.15 - parapet : ((2*3+1*2+1,8+1,2*2)+(2+1,2*4+0,8))*0,3 |  | 5.94
|  | ostatni, detaily : 25*0,4 |  | 10
|  | ztratne a prořez : 0,25 |  | 40.5756
8 | 61210104.AX | Panel stěnový - "Sendvičový panel opláštění" tl.jádra 60 mm | m2 | 365.1426 |  | 0 |  | Vlastní |  |  |  | 21
|  | Specifikace 9.02 | [13 empty] | Specifikace 9.02
|  | JZ (otvory nejsou odečteny) : 24,15*2,7+12,0*(3,45+2,7) |  | 139.005
|  | SZ : 2,7*18,55+19 |  | 69.085
|  | SV (profilace spodní řady dle přístaveb) : 48,15*2,7 |  | 130.005
|  | ztratne : 0,08 |  | 27.0476
9 | 61210110.AX | Panel stěnový "Sendvičový panel opláštění" tl.jádra 100 mm | m2 | 162.0465 |  | 0 |  | Vlastní |  |  |  | 21
|  | Specifikace 9.01 | [13 empty] | Specifikace 9.01
|  | JZ (otvory nejsou odečítány) : 24,15*3,45 |  | 83.3175
|  | SZ (otvory nejsou odečítány) : 18,55*3,45 |  | 63.9975
|  | ztratne : 0,1 |  | 14.7315
Díl: | 62 | Upravy povrchů vnější |  |  | 0
| 627 99-10 Těsnění a vnější úprava spár | [7 empty] | 1
svislých i vodorovných spár obvodového pláště z prefabrikovaných dílců,
10 | 627991018R00 | ...tmelem butylkaučukovým, průřez tmeleného profilu do 9 cm2 | m | 35 |  | 0 | 801-2 | RTS |  |  |  | 21
11 | 627991019R00 | ...tmelem butylkaučukovým, průřez tmeleného profilu do 12 cm2 | m | 40 |  | 0 | 801-2 | RTS |  |  |  | 21
12 | 627991031R00 | ...nalepením minerální plsti, šířky do 30 mm | m | 180 |  | 0 | 801-2 | RTS |  |  |  | 21
|  | V souladu s technologickým předpisem výrobce a s požadavkem na provedení detailu v odolnosti DP1. | [13 empty] | V souladu s technologickým předpisem výrobce a s požadavkem na provedení detailu v odolnosti DP1.
13 | 622319564R0X | Provedení detailu zateplení rohu přesahující desky haly v soklové části | bm | 43.5 |  | 0 |  | Vlastní |  |  |  | 21
|  | Včetně XPS tl. 80mm, zbroušení do spádu, přetažení tmelem a samolepící parapetní lišta. Zapracování dle detailu A.01 | [13 empty] | Včetně XPS tl. 80mm, zbroušení do spádu, přetažení tmelem a samolepící parapetní lišta. Zapracování dle detailu A.01
|  | 21+19+3,5 |  | 43.5
Díl: | 94 | Lešení a stavební výtahy |  |  | 0
| 941 94-1 Montáž lešení lehkého pracovního řadového s podlahami | [7 empty] | 1
14 | 941941041R00 | ...Montáž lešení leh.řad.s podlahami,š.1,2 m, H 10 m | m2 | 636 |  | 0 | 800-3 | RTS |  |  |  | 21
|  | Včetně kotvení lešení. | [13 empty] | Včetně kotvení lešení.
|  | KONSTRUKCI LEŠENÍ LZE V RÁMCI REALIZACE NAHRADIT POJÍZDNOU PRACOVNÍ PLOŠINOU ČI PLOŠINAMI. V TOMTO PŘÍPADĚ ZHOTOVITEL NACENÍ POLOŽKY 94194 (MONTÁŽ, DEMONTÁŽ, POUŽITÍ LEŠENÍ) JAKOU SOURNNOU A KONČENOU CENU ZA POUŽITÍ PRACOVNÍ PLOŠINY ČI PLOŠIN. | [13 empty] | KONSTRUKCI LEŠENÍ LZE V RÁMCI REALIZACE NAHRADIT POJÍZDNOU PRACOVNÍ PLOŠINOU ČI PLOŠINAMI. V TOMTO PŘÍPADĚ ZHOTOVITEL NACENÍ POLOŽKY 94194 (MONTÁŽ, DEMONTÁŽ, POUŽITÍ LEŠENÍ) JAKOU SOURNNOU A KONČENOU CENU ZA POUŽITÍ PRACOVNÍ PLOŠINY ČI PLOŠIN.
demontáž pláště, OK, klempířských prvkůl :
|  | JZ : 6*6*6 |  | 216
|  | SZ : 132 |  | 132
|  | SV : 8*6*6 |  | 288
| 941 94-19 příplatek k ceně za každý další i započatý měsíc použití lešení | [7 empty] | 2
15 | 941941291R00 | ...Příplatek za každý měsíc použití lešení k pol.1041 | m2 | 636 |  | 0 | 800-3 | RTS |  |  |  | 21
| 941 94-18 Demontáž lešení lehkého řadového s podlahami | [7 empty] | 1
16 | 941941841R00 | ...Demontáž lešení leh.řad.s podlahami,š.1,2 m,H 10 m | m2 | 636 |  | 0 | 800-3 | RTS |  |  |  | 21
| 946 94-11 Montáž sestavy pojízdného hliníkového lešení (věže) | [7 empty] | 1
17 | 946941102RT2 | ...Montáž pojízdných Alu věží prostorových, 2,5 x 1,45 m, pracovní výška 6,3 m | soubor | 3 |  | 0 | 800-3 | RTS |  |  |  | 21
| 946 94-119 nájemné sestavy pojízdného hliníkového lešení (věže) | [7 empty] | 2
18 | 946941192RT2 | ...Nájemné pojízdných Alu věží prostorových, 2,5 x 1,45 m, pracovní výška 6,3 m | den | 30 |  | 0 | 800-3 | RTS |  |  |  | 21
| 946 94-18 Demontáž sestavy pojízdného hliníkového lešení (věže) | [7 empty] | 1
19 | 946941802RT2 | ...Demontáž pojízdných Alu věží prostorových, 2,5 x 1,45 m, pracovní výška 6,3 m | soubor | 3 |  | 0 | 800-3 | RTS |  |  |  | 21
Díl: | 99 | Staveništní přesun hmot |  |  | 0
| 998 01-40 Budovy se svislou kcí mont.tyč. - jakýkoliv plášť | [7 empty] | 1
Přesun hmot
pro budovy občanské výstavby (801)
pro haly občanské výstavby (802)
pro budovy pro bydlení (803)
pro haly pro výrobu a služby (811)
pro budovy pro výrobu a služby (812)
se svislou nosnou konstrukcí montovanou z dílců betonových tyčových (4),
se všemi druhy obvodových plášťů i bez pláště kromě pláště vyzdívaného z cihel, tvárnic a bloků
Příplatek za zvětšený přesun přes vymezenou největší dopravní vzdálenost
20 | 998014011R00 | Přesun hmot, budovy mont. jednopodl. s pláštěm | t | 20.9251 |  | 0 | 801-2 | RTS |  |  |  | 21
|  | Zahrnuje kompletní přesuny hmoty. Lešení - plošina řešeny samost. položkou. | [13 empty] | Zahrnuje kompletní přesuny hmoty. Lešení - plošina řešeny samost. položkou.
Díl: | 711 | Izolace proti vodě |  |  | 0
| 711 13 Izolace proti zemní vlhkosti pásy na sucho | [7 empty] | 1
21 | 711131311R00 | ...vodorovná, , nopovou fólií včetně pásky | m2 | 33.2 |  | 0 | 800-711 | RTS |  |  |  | 21
JZ :
|  | nezateplena čast : 18*1 |  | 18
SV :
nezateplena čast :
|  | (4+6,8+4,4)*1 |  | 15.2
22 | 28323115R | fólie izolační zemní drenážní; tloušťka 0,60 mm; výška nopů 8,0 mm; HDPE | m2 | 40 |  | 0 | SPCM | RTS |  |  |  | 21
| 998 71-1 Přesun hmot pro izolace proti vodě | [7 empty] | 1
50 m vodorovně měřeno od těžiště půdorysné plochy skládky do těžiště půdorysné plochy objektu
23 | 998711101R00 | ...svisle do 6 m | t | 0.008 |  | 0 | 800-711 | RTS |  |  |  | 21
Díl: | 764 | Konstrukce klempířské |  |  | 0
| 764 90 Klempířské prvky z plechu s povrchovou úpravou | [7 empty] | 1
| 764 90-8 okapový systém | [7 empty] | 2
24 | 764908110RT2 | ...odpadní trouby kruhové, ocelový žárově zinkovaný plech s povrchovou úpravou, průměr 120 mm, v ostatních barvách | m | 48 |  | 0 | 800-764 | RTS |  |  |  | 21
|  | Dodávka a montáž kruhové odpadní trouby včetně mezikusů, kolen, objímek a zednické výpomoci. | [13 empty] | Dodávka a montáž kruhové odpadní trouby včetně mezikusů, kolen, objímek a zednické výpomoci.
|  | včetně kolena , objímky, mezikusu a zednické výpomoci. | [13 empty] | včetně kolena , objímky, mezikusu a zednické výpomoci.
|  | 2*4*6 |  | 48
25 | 764311922R0X | Oprava krytiny Pz - komplexní kontrola střešního pláštně a doplnění krytek v ploše do 10% | m2 | 1287 |  | 0 |  | Vlastní |  |  |  | 21
|  | 66*19,5 |  | 1287
26 | 764348221R0X | Zachytače sněhu tyčové,Pz plech,délka 500 mm | m | 55 |  | 0 |  | RTS |  |  |  | 21
|  | Kompletní D+M tyčového sněhového zachytavače kotveného do střešno pláště haly. | [13 empty] | Kompletní D+M tyčového sněhového zachytavače kotveného do střešno pláště haly.
|  | Včetně veškerého pomocného a spojovacího mateirálu. | [13 empty] | Včetně veškerého pomocného a spojovacího mateirálu.
27 | 764908103RTX | "Okapový systém z pzn. plechu s povrchovu úpravou" kotlík žlabový kónický,vel.žlabu 240 mm, v ostatních barvách | kus | 8 |  | 0 |  | Vlastní |  |  |  | 21
28 | 764908106RTX | "Okapový systém z pzn. plechu s povrchovu úpravou" žlab podokapní půlkruhový,velikost 240 mm, v ostatních barvách | m | 135 |  | 0 |  | Vlastní |  |  |  | 21
|  | včetně háku, čela a spojky. | [13 empty] | včetně háku, čela a spojky.
29 | 764918404R0X | Lemování trub z popl.ocel.pl. | kus | 3 |  | 0 |  | Vlastní |  |  |  | 21
|  | Zcela vodotěsné (manžeta + oplechování) zapravení prostupu střešním pláštěm haly pro větrací hlavice. | [13 empty] | Zcela vodotěsné (manžeta + oplechování) zapravení prostupu střešním pláštěm haly pro větrací hlavice.
|  | Včetně zhotovení prostupu. | [13 empty] | Včetně zhotovení prostupu.
|  | Včetně dodávky veškerého pomocného, těsnícího a spojovacího materiálu. | [13 empty] | Včetně dodávky veškerého pomocného, těsnícího a spojovacího materiálu.
|  | K.PL21 | [13 empty] | K.PL21
30 | 764918404RX2 | Prostup panelem pro VZT | kus | 2 |  | 0 |  | Vlastní |  |  |  | 21
|  | Zhotovení prostupu, oplechování, žaluziem napojení VZT. | [13 empty] | Zhotovení prostupu, oplechování, žaluziem napojení VZT.
|  | Včetně dodávky veškerého pomocného, těsnícího a spojovacího materiálu. | [13 empty] | Včetně dodávky veškerého pomocného, těsnícího a spojovacího materiálu.
|  | K.PL20 | [13 empty] | K.PL20
| 998 76-4 Přesun hmot pro konstrukce klempířské | [7 empty] | 1
50 m vodorovně
31 | 998764202R00 | ...v objektech výšky do 12 m | % | 2130.7153 |  | 0 | 800-764 | RTS |  |  |  | 21
Díl: | 767 | Konstrukce zámečnické |  |  | 0
| 767 99 Ostatní atypické kovové prvky | [7 empty] | 1
32 | 767990010RAC | ...10 - 50 kg/kus | kg | 1844.85 |  | 0 | AP-PSV | RTS |  |  |  | 21
|  | Pomocné ocelové konstrukce opláštění. | [13 empty] | Pomocné ocelové konstrukce opláštění.
|  | Agregovaná položka včetně přesunu hmot. | [13 empty] | Agregovaná položka včetně přesunu hmot.
roznášecí rošt :
|  | IPE : ((3,5+3,2)*2+2,8*2*2)*8,1 |  | 199.26
|  | UPE : (6*2+5,6*2)*7,9 |  | 183.28
tenčí panely - předsazení :
|  | L nerovnoramenné 120x80x8 : (7*3+2*(3+4)+9*3)*12,6 |  | 781.2
pomocný rošt pro vynesení pláště okolo otvorů v JZ :
|  | 2x GD1 + 2x K.D11 : (2*2,6*2+3*2,2)*9,82 |  | 166.94
|  | 2*6*12,1 |  | 145.2
|  | kotevní a spojovací plechy, spojovací prostředky, pomocné konstrukce : 0,25 |  | 368.97
Díl: | 783 | Nátěry |  |  | 0
| 783 21 Nátěry kov. stavebních doplňk. konstrukcí olejové | [7 empty] | 1
33 | 783215100R00 | ...dvojnásobné s 1 x emailováním | m2 | 78.6456 |  | 0 | 800-783 | RTS |  |  |  | 21
|  | IPE : ((3,5+3,2)*2+2,8*2*2)*(0,055*4+0,1*2) |  | 10.332
|  | UPE : (6*2+5,6*2)*(0,055*4+0,1*2) |  | 9.744
|  | L nerovnoramenné 120x80x8 : (7*3+2*(3+4)+9*3)*(0,12*2+0,08*2) |  | 24.8
pomocný rošt pro vynesení pláště okolo otvorů v JZ :
|  | 2x GD1 + 2x K.D11 : (2*2,6*2+3*2,2)*(0,055*4+0,1*2) |  | 7.14
|  | 2*6*(0,065*4+0,13*2) |  | 6.24
|  | kotevní a spojovací plechy, pomocné ocelové konstrukce : 0,35 |  | 20.3896
[10 empty] | 0 | 0 |  | 15 | 21
| Celkem za objekt |  |  |  |  | 0 | [6 empty] | 0 | 0

## 1 0216 Pol
Položkový soupis prací a dodávek
S: | 21_2016 | Útulek pro opuštěná zvířata Třebíč
O: | 1 | Vestavba a přístavba do haly
R: | 0216 | Požární stěna
P.č. | Číslo položky | Název položky | MJ | množství | cena / MJ | celkem | Ceník | Cen. soustava
| Ceník, kapitola | Poznámka uchazeče
Díl: | 3 | Svislé a kompletní konstrukce |  |  | 0
| 311 36 Výztuž nadzákladových zdí | [7 empty] | 1
| 311 36-1 z betonářské oceli | [7 empty] | 2
1 | 311361821R00 | ...10505 | t | 0.77477 |  | 0 | 801-1 | RTS |  |  |  | 21
|  | do výšky 3m každá spára 2x R6 : (3/0,2)*18,5*2*(0,26*0,001) |  | 0.1443
|  | nad 3m každá spára 2x R6 : (3/0,2)*18,5*2*(0,26*0,001) |  | 0.1443
|  | 0,5*(2,1/0,2)*18,5*2*(0,26*0,001) |  | 0.0505
|  | svislá probetonávka : (7+7,5+8+8,2+7,7+7,2+6,6)*4*(0,98*0,001) |  | 0.2046
|  | překlad nad chodbkou : 4*2*1,21*0,001 |  | 0.0097
|  | přesahy a ztratné, třmínky : 0,4 |  | 0.2214
| 342 27 Příčky z cihel a tvárnic nepálených | [7 empty] | 1
včetně pomocného lešení
| 342 27-5 příčky tvárnic betonových | [7 empty] | 2
2 | 342271163R00 | ...Příčky z tvárnic betonových skořepinových, tl. 15 cm | m2 | 140 |  | 0 | 801-1 | RTS |  |  |  | 21
|  | Specifikace 1.01 | [13 empty] | Specifikace 1.01
|  | požární stěna : 140 |  | 140
| 380 93 Dodatečné vlepování betonářské výztuže | [7 empty] | 1
3 | 380932215R00 | ...vlepení betonářské výztuže, D 12 mm, beton, malta 71,6 MPa | m | 16 |  | 0 | 801-4 | RTS |  |  |  | 21
|  | kotveni vyztuže do podlahy : 8*4*0,5 |  | 16
4 | 311271432R0X | Probetonování rohů a ostění zdiva z betonových skořepinových tvárnic tl.15 cm, bez hlavní výztuže | m | 52.2 |  | 0 |  | Vlastní |  |  |  | 21
|  | 7+7,5+8+8,2+7,7+7,2+6,6 |  | 52.2
Díl: | 4 | Vodorovné konstrukce |  |  | 0
| 417 32 Železobeton ztužujících pásů a věnců | [7 empty] | 1
5 | 417321315R00 | ...z betonu C 20/25 | m3 | 0.7125 |  | 0 | 801-1 | RTS |  |  |  | 21
|  | dobetonávka horní části stěny : (9,5*2)*0,15*0,25 |  | 0.7125
| 417 35-11 Bednění bočnic ztužujících pásů a věnců | [7 empty] | 1
bednění bočnic ztužujících pásů a věnců včetně vzpěr
6 | 417351111R00 | Bednění ztužujících věnců, obě strany - zřízení | m | 19 |  | 0 | 801-1 | RTS |  |  |  | 21
7 | 417351113R00 | Bednění ztužujících věnců, obě strany - odstranění | m | 19 |  | 0 | 801-1 | RTS |  |  |  | 21
| 417 36 Výztuž ztužujících pásů a věnců | [7 empty] | 1
| 417 36-1 z betonářské oceli | [7 empty] | 2
8 | 417361821R00 | ...10505 | t | 0.25337 |  | 0 | 801-1 | RTS |  |  |  | 21
|  | výztuž věnců 4xR12 - U tvarovky : 4*18,5*2*(0,98)/1000 |  | 0.145
|  | třímínky : 2*18,5/0,25*0,5*(0,26)/1000 |  | 0.0192
|  | dobetonávka v horní části : 19*2*(0,98)/1000 |  | 0.0372
|  | třímínky : 2*18,5/0,25*0,25*(0,26)/1000 |  | 0.0096
|  | přesahy, ztratné : 0,2 |  | 0.0422
9 | 417121061R0X | Věnec z tvarovek U betonových skořepinových, v.190, š.147 mm | m | 37 |  | 0 |  | Vlastní |  |  |  | 21
|  | 18,5*2 |  | 37
Díl: | 94 | Lešení a stavební výtahy |  |  | 0
| 941 94-1 Montáž lešení lehkého pracovního řadového s podlahami | [7 empty] | 1
10 | 941941041R00 | ...Montáž lešení leh.řad.s podlahami,š.1,2 m, H 10 m | m2 | 140 |  | 0 | 800-3 | RTS |  |  |  | 21
|  | Včetně kotvení lešení. | [13 empty] | Včetně kotvení lešení.
| 941 94-19 příplatek k ceně za každý další i započatý měsíc použití lešení | [7 empty] | 2
11 | 941941291R00 | ...Příplatek za každý měsíc použití lešení k pol.1041 | m2 | 140 |  | 0 | 800-3 | RTS |  |  |  | 21
| 941 94-18 Demontáž lešení lehkého řadového s podlahami | [7 empty] | 1
12 | 941941841R00 | ...Demontáž lešení leh.řad.s podlahami,š.1,2 m,H 10 m | m2 | 140 |  | 0 | 800-3 | RTS |  |  |  | 21
Díl: | 97 | Prorážení otvorů |  |  | 0
| 970 0 Jádrové vrtání, kruhové prostupy | [7 empty] | 1
| 970 04 v prostém betonu | [7 empty] | 2
13 | 970041020R00 | ...jádrové vrtání , d 20 mm, prostý beton | m | 16 |  | 0 | 801-3 | RTS |  |  |  | 21
|  | kotveni vyztuže do podlahy : 8*4*0,5 |  | 16
Díl: | 99 | Staveništní přesun hmot |  |  | 0
| 998 01-100 Přesun hmot pro budovy s nosnou konstrukcí zděnou | [7 empty] | 1
| přesun hmot pro budovy občanské výstavby (JKSO 801), budovy pro bydlení (JKSO 803) budovy pro výrobu a služby (JKSO 812) s nosnou svislou konstrukcí zděnou z cihel nebo tvárnic nebo kovovou | [13 empty] | přesun hmot pro budovy občanské výstavby (JKSO 801), budovy pro bydlení (JKSO 803) budovy pro výrobu a služby (JKSO 812) s nosnou svislou konstrukcí zděnou z cihel nebo tvárnic nebo kovovou
14 | 998011002R00 | ...výšky přes 6 do 12 m | t | 39.5827 |  | 0 | 801-1 | RTS |  |  |  | 21
Díl: | 762 | Konstrukce tesařské |  |  | 0
15 | 762341630RX1 | Provedení detailu ukončení požání stěny, střešní plášť | bm | 19 |  | 0 |  | Vlastní |  |  |  | 21
|  | - bez dodávky desky | [13 empty] | - bez dodávky desky
|  | - montáž desky, přilepení desky | [13 empty] | - montáž desky, přilepení desky
|  | - ukotvení desky skrz latě, vyplnění spáry protipožárním tmelem | [13 empty] | - ukotvení desky skrz latě, vyplnění spáry protipožárním tmelem
|  | - výplnění mezery mezi deskou a střešním pláštěm izolací třídy reakce na oheň A1 v šířce min. 300 mm | [13 empty] | - výplnění mezery mezi deskou a střešním pláštěm izolací třídy reakce na oheň A1 v šířce min. 300 mm
|  | DETAIL AP8 | [13 empty] | DETAIL AP8
|  | veškerý hlavní, pomocný, spojovací materiál, mimo samostatně uvedení pokožky. | [13 empty] | veškerý hlavní, pomocný, spojovací materiál, mimo samostatně uvedení pokožky.
|  | veškeré hlavní, pomocné, přípravné a související práce, mimo samostatně uvedení pokožky. | [13 empty] | veškeré hlavní, pomocné, přípravné a související práce, mimo samostatně uvedení pokožky.
16 | 762341630RX2 | Provedení detailu ukončení požání stěny, stěnový plášť | bm | 12 |  | 0 |  | Vlastní |  |  |  | 21
|  | - výplnění mezery mezi deskou a pláštěm izolací třídy reakce na oheň A1 v šířce min. 300 mm | [13 empty] | - výplnění mezery mezi deskou a pláštěm izolací třídy reakce na oheň A1 v šířce min. 300 mm
|  | 2*6 |  | 12
17 | 595920326R | deska sádrovláknitá pro difuzně otevřené konstrukce bez parozábrany; l = 2 750 mm; š = 1 249 mm; tl. 12,5 mm; stavební | m2 | 57.475 |  | 0 | SPCM | RTS |  |  |  | 21
|  | požární lem : 19*2,75 |  | 52.25
|  | ztratne : 0,1 |  | 5.225
| 998 76 Přesun hmot pro konstrukce tesařské | [7 empty] | 1
50 m vodorovně
18 | 998762202R00 | ...v objektech výšky do 12 m | % | 255.3825 |  | 0 | 800-762 | RTS |  |  |  | 21
[10 empty] | 0 | 0 |  | 15 | 21
| Celkem za objekt |  |  |  |  | 0 | [6 empty] | 0 | 0

## 1 0217 Pol
Položkový soupis prací a dodávek
S: | 21_2016 | Útulek pro opuštěná zvířata Třebíč
O: | 1 | Vestavba a přístavba do haly
R: | 0217 | Jímka deštová
P.č. | Číslo položky | Název položky | MJ | množství | cena / MJ | celkem | Ceník | Cen. soustava
| Ceník, kapitola | Poznámka uchazeče
Díl: | 1 | Zemní práce |  |  | 0
| 130 00 Příplatek k cenám za ztížené vykopávky | [7 empty] | 1
Příplatek k cenám hloubených vykopávek za ztížení vykopávky v blízkosti podzemního vedení nebo výbušnin pro jakoukoliv třídu horniny.
1 | 130001101R00 | ...v horninách jakékoliv třídy | m3 | 5 |  | 0 | 800-1 | RTS |  |  |  | 21
| 131 20 Hloubení zapažených jam a zářezů | [7 empty] | 1
| s urovnáním dna do předepsaného profilu a spádu, s případně nutným přemístěním výkopku ve výkopišti a dále buď s přemístěním výkopku na přilehlém terénu na vzdálenost do 3 m od kraje jámy nebo s naložením na dopravní prostředek, | [13 empty] | s urovnáním dna do předepsaného profilu a spádu, s případně nutným přemístěním výkopku ve výkopišti a dále buď s přemístěním výkopku na přilehlém terénu na vzdálenost do 3 m od kraje jámy nebo s naložením na dopravní prostředek,
2 | 131201201R00 | ...do 100 m3, v hornině 3, hloubení ručně a strojně | m3 | 84.48 |  | 0 | 800-1 | RTS |  |  |  | 21
|  | vykop pro nádrž : (3+2*0,7)*(5+2*0,7)*3 |  | 84.48
| 139 6 Ruční výkop jam, rýh a šachet | [7 empty] | 1
s přehozením na vzdálenost do 5 m nebo s naložením na ruční dopravní prostředek
3 | 139601102R00 | ...v hornině 3 | m3 | 5 |  | 0 | 800-1 | RTS |  |  |  | 21
|  | dočištění výkiopu : 5 |  | 5
| 151 20 Zřízení pažení stěn výkopu bez rozepření, vzepření | [7 empty] | 1
4 | 151101201R00 | ...příložné, hloubky do 4 m | m2 | 68 |  | 0 | 800-1 | RTS |  |  |  | 21
| 151 21 Odstranění pažení stěn výkopu | [7 empty] | 1
s uložením pažin na vzdálenost do 3 m od okraje výkopu,
5 | 151101211R00 | ...příložné, hloubky do 4 m | m2 | 68 |  | 0 | 800-1 | RTS |  |  |  | 21
| 151 40 Zřízení vzepření zapažených stěn výkopů | [7 empty] | 1
s potřebným přepažováním,
6 | 151101401R00 | ...při roubení příložném, hloubky do 4 m | m2 | 68 |  | 0 | 800-1 | RTS |  |  |  | 21
| 151 41 Odstranění vzepření stěn výkopů | [7 empty] | 1
s uložením materiálu na vzdálenost do 3 m od kraje výkopu,
7 | 151101411R00 | ...při roubení příložném, hloubky do 4 m | m2 | 68 |  | 0 | 800-1 | RTS |  |  |  | 21
| 161 10-11 Svislé přemístění výkopku | [7 empty] | 1
bez naložení do dopravní nádoby, ale s vyprázdněním dopravní nádoby na hromadu nebo na dopravní prostředek,
8 | 161101102R00 | ...z horniny 1 až 4, při hloubce výkopu přes 2,5 do 4 m | m3 | 54 |  | 0 | 800-1 | RTS |  |  |  | 21
| 175 10-12 Obsyp objektů | [7 empty] | 1
| sypaninou z vhodných hornin tř. 1 - 4 nebo materiálem, uloženým ve vzdálenosti do 30 m od vnějšího kraje objektu, pro jakoukoliv míru zhutnění, | [13 empty] | sypaninou z vhodných hornin tř. 1 - 4 nebo materiálem, uloženým ve vzdálenosti do 30 m od vnějšího kraje objektu, pro jakoukoliv míru zhutnění,
9 | 175101201R00 | ...bez prohození sypaniny | m3 | 34.3 |  | 0 | 800-1 | RTS |  |  |  | 21
|  | (5,2)*0,7*2*2,5 |  | 18.2
|  | (4,6)*0,7*2*2,5 |  | 16.1
Díl: | 2 | Základy a zvláštní zakládání |  |  | 0
| 271 5 Polštáře zhutněné pod základy | [7 empty] | 1
10 | 271531111R00 | Polštář základu z kameniva hr. drceného 16-63 mm | m3 | 2.496 |  | 0 | 800-2 | RTS |  |  |  | 21
|  | 5,2*3,2*0,15 |  | 2.496
| 273 32 Beton základových desek železový | [7 empty] | 1
bez dodávky a uložení výztuže
11 | 273321321R00 | ...z betonu C 20/25 | m3 | 2.496 |  | 0 | 801-1 | RTS |  |  |  | 21
|  | 5,2*3,2*0,15 |  | 2.496
| 273 35 Bednění stěn základových desek | [7 empty] | 1
| svislé nebo šikmé (odkloněné) , půdorysně přímé nebo zalomené, stěn základových desek ve volných nebo zapažených jámách, rýhách, šachtách, včetně případných vzpěr, | [13 empty] | svislé nebo šikmé (odkloněné) , půdorysně přímé nebo zalomené, stěn základových desek ve volných nebo zapažených jámách, rýhách, šachtách, včetně případných vzpěr,
12 | 273351215RT1 | ...zřízení | m2 | 4.2 |  | 0 | 801-1 | RTS |  |  |  | 21
|  | (5,2+3,2)*2*0,25 |  | 4.2
13 | 273351216R00 | ...odstranění | m2 | 4.2 |  | 0 | 801-1 | RTS |  |  |  | 21
|  | Včetně očištění, vytřídění a uložení bedního materiálu. | [13 empty] | Včetně očištění, vytřídění a uložení bedního materiálu.
| 273 36 Výztuž základových desek | [7 empty] | 1
rovných nebo s náběhy nebo hřibových nebo upnutých do žeber včetně výztuže těchto žeber,
| 273 36-2 ze svařovaných sítí | [7 empty] | 2
14 | 273361921RT4 | ...průměr drátu 6 mm, velikost oka 100/100 mm | t | 0.17732 |  | 0 | 801-1 | RTS |  |  |  | 21
|  | 5,2*3,2*4,44*2*0,001 |  | 0.1478
|  | 0,2 |  | 0.0296
Díl: | 3 | Svislé a kompletní konstrukce |  |  | 0
| 320 10 Osazení betonových prefabrikátů | [7 empty] | 1
15 | 320101111R00 | Osazení bet.a ŽB prefabrikátů hmotnosti do 1000 kg | m3 | 0.252 |  | 0 | 832-1 | RTS |  |  |  | 21
|  | Včetně kotevních prvků a odstranění transportní výztuže. | [13 empty] | Včetně kotevních prvků a odstranění transportní výztuže.
|  | rozpěra : 2,8*0,3*0,3 |  | 0.252
16 | 320101114R00 | Osazení bet.a ŽB prefabrikátů hmotnosti do 10000kg | m3 | 8.37 |  | 0 | 832-1 | RTS |  |  |  | 21
|  | Včetně kotevních prvků a odstranění transportní výztuže. | [13 empty] | Včetně kotevních prvků a odstranění transportní výztuže.
|  | Dno : 5*3*0,1+(5+2,8)*2*0,1 |  | 3.06
|  | Nástavec : (5+2,8)*2*0,1 |  | 1.56
|  | Deska : 5*3*0,25 |  | 3.75
17 | X1 | Veškerý pomocný materiál | soubor | 1 |  | 0 |  | Vlastní |  |  |  | 21
18 | X2 | Celkový přesun hmot pro rozpočet | soubor | 1 |  | 0 |  | Vlastní |  |  |  | 21
19 | 592261105X | Nástavec nádrže železobeton, samonosná konstrukce | kus | 1 |  | 0 |  | Vlastní |  |  |  | 21
|  | Celkový objem nádrže (dno + nástavec) musí splňovat objem 24m3 ±10%. | [13 empty] | Celkový objem nádrže (dno + nástavec) musí splňovat objem 24m3 ±10%.
20 | 592261113X | Dno nádrže železobeton, samonosná konstrukce | kus | 1 |  | 0 |  | Vlastní |  |  |  | 21
|  | Celkový objem nádrže (dno + nástavec) musí splňovat objem 24m3 ±10%. | [13 empty] | Celkový objem nádrže (dno + nástavec) musí splňovat objem 24m3 ±10%.
21 | 59226124X | Deska zákrytová nádrže železobeton, samonosná konstrukce | kus | 1 |  | 0 |  | Vlastní |  |  |  | 21
22 | 592261307X | Příčka dělicí rozpěrná, nádrže železobeton | kus | 1 |  | 0 |  | Vlastní |  |  |  | 21
Díl: | 62 | Úpravy povrchů vnější |  |  | 0
| 627 99-10 Těsnění a vnější úprava spár | [7 empty] | 1
Těsnění nebo vnější úpravy svislých i vodorovných spár obvodového pláště z prefabrikovaných dílců
23 | 627991091R00 | Těsnění dilat.spár nádrží zatmelením - bez dodávky | m | 42.504 |  | 0 | 801-2 | RTS |  |  |  | 21
|  | (5+2,8)*2 |  | 15.6
|  | (5+2,8)*2 |  | 15.6
|  | 2*3,14*0,325*4 |  | 8.164
|  | 2*3,14*0,5*1 |  | 3.14
24 | 23170126R | pěna PU; montážní, výplňová, studnařská; tepelná odolnost -40 až 90 °C; přetíratelná; 0,75 l | kus | 10 |  | 0 | SPCM | RTS |  |  |  | 21
Díl: | 8 | Trubní vedení |  |  | 0
| 894 42 Osazení betonových dílců pro šachty podle DIN 4034 | [7 empty] | 1
na kroužek,
25 | 894421111R00 | ...skruže rovné, o hmotnosti do 0,5 t | kus | 3 |  | 0 | 827-1 | RTS |  |  |  | 21
| 899 10 Osazení poklopů litinových a ocelových | [7 empty] | 1
| 899 10-1 včetně dodávky poklopu litinového s rámem | [7 empty] | 2
26 | 899103111RT2 | ...kruhového D 600 mm | kus | 1 |  | 0 | 827-1 | RTS |  |  |  | 21
27 | 59224175X | Prstenec vyrovnávací DN625 | kus | 1 |  | 0 |  | Vlastní |  |  |  | 21
28 | 59224329.AX | Konus šachetní DN1000/625 | kus | 1 |  | 0 |  | Vlastní |  |  |  | 21
|  | Se stupadly | [13 empty] | Se stupadly
29 | 59224334.AX | Skruž šachetní DN1000 | kus | 1 |  | 0 |  | Vlastní |  |  |  | 21
|  | Se stupadly | [13 empty] | Se stupadly
Díl: | 783 | Nátěry |  |  | 0
30 | 783825110R0X | Nátěr betonových nádrží polyuretanový vnitřní, s certifikací pro pitnou vodu | m2 | 44.3344 |  | 0 |  | Vlastní |  |  |  | 21
|  | (4,8+2,8)*1,9+(4,8*2,8)*2 |  | 41.32
|  | 3,14*1*0,6+3,14*0,6*0,6 |  | 3.0144
[10 empty] | 0 | 0 |  | 15 | 21
| Celkem za objekt |  |  |  |  | 0 | [6 empty] | 0 | 0

## 1 0218 Pol
Položkový soupis prací a dodávek
S: | 21_2016 | Útulek pro opuštěná zvířata Třebíč
O: | 1 | Vestavba a přístavba do haly
R: | 0218 | Venkovní terénní úpravy a oplocení
P.č. | Číslo položky | Název položky | MJ | množství | cena / MJ | celkem | Ceník | Cen. soustava
| Ceník, kapitola | Poznámka uchazeče
Díl: | 1 | Zemní práce |  |  | 0
| 132 10 Hloubení rýh šířky do 60 cm | [7 empty] | 1
| zapažených i nezapažených s urovnáním dna do předepsaného profilu a spádu, s přehozením výkopku na přilehlém terénu na vzdálenost do 3 m od podélné osy rýhy nebo s naložením výkopku na dopravní prostředek. | [13 empty] | zapažených i nezapažených s urovnáním dna do předepsaného profilu a spádu, s přehozením výkopku na přilehlém terénu na vzdálenost do 3 m od podélné osy rýhy nebo s naložením výkopku na dopravní prostředek.
1 | 132201110R00 | ...do 50 m3, v hornině 3, hloubení strojně | m3 | 29.46 |  | 0 | 800-1 | RTS |  |  |  | 21
|  | rampa vstup pěší : 2*5*1*0,15 |  | 1.5
|  | rampy vjezdy : 2*2,6*1*0,15 |  | 0.78
|  | rampy odpady : 2*2,6*1*0,15 |  | 0.78
|  | oplocení podhrabové desky : 220*0,3*0,4 |  | 26.4
| 162 10 Vodorovné přemístění výkopku | [7 empty] | 1
po suchu, bez ohledu na druh dopravního prostředku, bez naložení výkopku, avšak se složením bez rozhrnutí,
2 | 162701103R00 | ...Vodorovné přemístění výkopku z hor.1-4 do 8000 m | m3 | 398.7025 |  | 0 | 800-1 | RTS |  |  |  | 21
|  | Doprava zásypového materiálu | [13 empty] | Doprava zásypového materiálu
|  | ornice : 487*0,15*1,05 |  | 76.7025
|  | zásypová zemina : 467 |  | 467
|  | odečet - z vykopů na stavbě : -145 |  | -145
| 171 10 Uložení sypaniny do násypů zhutněných | [7 empty] | 1
s rozprostřením sypaniny ve vrstvách a s hrubým urovnáním,
| 171 10-1 s uzavřením povrchu násypu z hornin soudržných s předepsanou mírou zhutnění v procentech výsledků zkoušek Proctor-Standard | [7 empty] | 2
3 | 171101104R00 | ...Uložení sypaniny do násypů zhutněných na 102% PS | m3 | 467.31 |  | 0 | 800-1 | RTS |  |  |  | 21
|  | násyp okolo haly, včetně násypu pod bojekty, průměrná tl. 38 mm : 1062*0,38 |  | 403.56
|  | svahování od zpevněné plochy do plochy výběhů : 85*5*0,15 |  | 63.75
| 171 15 Hutnění boků násypů z hornin soudržných a sypkých | [7 empty] | 1
pro jakýkoliv sklon a pro jakoukoliv délku a míru zhutnění svahu,
4 | 171151101R00 | ...pro jakýkoliv sklon a pro jakoukoliv délku a míru zhutnění svahu. | m2 | 75 |  | 0 | 800-1 | RTS |  |  |  | 21
|  | hutnění boku násypu sever : 25*3 |  | 75
| 175 10-12 Obsyp objektů | [7 empty] | 1
| sypaninou z vhodných hornin tř. 1 - 4 nebo materiálem, uloženým ve vzdálenosti do 30 m od vnějšího kraje objektu, pro jakoukoliv míru zhutnění, | [13 empty] | sypaninou z vhodných hornin tř. 1 - 4 nebo materiálem, uloženým ve vzdálenosti do 30 m od vnějšího kraje objektu, pro jakoukoliv míru zhutnění,
5 | 175101201R00 | ...bez prohození sypaniny | m3 | 31.8 |  | 0 | 800-1 | RTS |  |  |  | 21
|  | oplocení podhrabové desky : 220*0,3*0,4 |  | 26.4
|  | obsyp obrub : 135*0,2*0,2 |  | 5.4
| 180 40-11 Založení trávníku | [7 empty] | 1
Založení trávníku na půdě předem připravené s pokosením, naložením, odvozem odpadu do 20 km a se složením
6 | 180402111R00 | Založení trávníku parkového výsevem v rovině | m2 | 536 |  | 0 | 823-1 | RTS |  |  |  | 21
|  | výběhy a okolí : 536 |  | 536
| 181 20 Úprava pláně v násypech | [7 empty] | 1
vyrovnání výškových rozdílů, plochy vodorovné a plochy do sklonu 1 : 5,
7 | 181201102R00 | ...v hornině 1 až 4, se zhutněním | m2 | 1487 |  | 0 | 800-1 | RTS |  |  |  | 21
|  | násyp okolo haly, včetně násypu pod bojekty, průměrná tl. 400 mm : 1062 |  | 1062
|  | svahování od zpevněné plochy do plochy výběhů : 85*5 |  | 425
| 181 30 Rozprostření a urovnání ornice v rovině | [7 empty] | 1
s případným nutným přemístěním hromad nebo dočasných skládek na místo potřeby ze vzdálenosti do 30 m, v rovině nebo ve svahu do 1 : 5,
8 | 181301102R00 | ...v souvislé ploše do 500 m2, tloušťka vrstvy přes 100 do 150 mm | m2 | 487 |  | 0 | 800-1 | RTS |  |  |  | 21
|  | za účelem založení trávníku - výběhy volné : 487 |  | 487
| 184 10 Výsadba stromů a keřů prostokořenných | [7 empty] | 1
| 184 10-1 bez dodávky dřevin | [7 empty] | 2
9 | 184101111RA0 | ...v rovině, výšky do 50 cm | kus | 24 |  | 0 | AP-HSV | RTS |  |  |  | 21
|  | Hloubení jamek pro vysazování rostlin v hornině 1 až 4 bez výměny půdy, s případným naložením přebytečných výkopků na dopravní prostředek, s odvozem na vzdálenost do 20 km a se složením. Výsadba keře bez balu do předem vyhloubené jamky se zalitím. | [13 empty] | Hloubení jamek pro vysazování rostlin v hornině 1 až 4 bez výměny půdy, s případným naložením přebytečných výkopků na dopravní prostředek, s odvozem na vzdálenost do 20 km a se složením. Výsadba keře bez balu do předem vyhloubené jamky se zalitím.
|  | keře na okraji svahu, ve volných výbězích : 24 |  | 24
10 | 00572451R | směs travní sadová, pro střední zátěž | kg | 13.4 |  | 0 | SPCM | RTS |  |  |  | 21
|  | 536*0,025 |  | 13.4
11 | 02651200R | dřevina listnatá Dřišťál; Berberis thunbergii; velikost 30 až 40 cm | kus | 12 |  | 0 | SPCM | RTS |  |  |  | 21
12 | 02651371R | dřevina listnatá Svída; Cornus alba; velikost 50 až 60 cm | kus | 12 |  | 0 | SPCM | RTS |  |  |  | 21
13 | 10364200R | ornice pro pozemkové úpravy | m3 | 76.7025 |  | 0 | SPCM | RTS |  |  |  | 21
|  | za účelem založení trávníku - výběhy volné : 487*0,15 |  | 73.05
|  | 0,05 |  | 3.6525
14 | 59691019.AR | Recyklovaná zemina | T | 721.6 |  | 0 | SPCM | RTS |  |  |  | 21
|  | pro násypy | [13 empty] | pro násypy
|  | navázka (2050kg/m3) : (497-145)*2,05 |  | 721.6
Díl: | 2 | Základy a zvláštní zakládání |  |  | 0
| 215 90 Zhutnění podloží | [7 empty] | 1
z rostlé horniny tř.1 - 4 pod násypy z hornin soudržných do 92% PS a hornin nesoudržných sypkých relativní ulehlosti I(d) do 0,8
15 | 215901101R00 | ...z rostlé horniny 1 až 4 pod násypy z hornin soudržných do 92% PS a nesoudržných sypkých relativní ulehlosti l(d) do 0,8 | m2 | 351 |  | 0 | 800-1 | RTS |  |  |  | 21
|  | 351 |  | 351
| 274 32 Beton základových pasů železový | [7 empty] | 1
bez výztuže
16 | 274321321R00 | ...z betonu C 20/25 | m3 | 3.06 |  | 0 | 801-1 | RTS |  |  |  | 21
|  | rampa vstup pěší : 2*5*1*0,15 |  | 1.5
|  | rampy vjezdy : 2*2,6*1*0,15 |  | 0.78
|  | rampy odpady : 2*2,6*1*0,15 |  | 0.78
| 274 35-1 Bednění základových pásů tradiční oboustranné | [7 empty] | 1
17 | 274351111R00 | Bednění základových pasů z prken oboustranné | m2 | 10.2 |  | 0 | 831-2 | RTS |  |  |  | 21
|  | Včetně případně nutného přepažování a odstranění bednění. | [13 empty] | Včetně případně nutného přepažování a odstranění bednění.
|  | rampa vstup pěší : 2*5*0,5 |  | 5
|  | rampy vjezdy : 2*2,6*0,5 |  | 2.6
|  | rampy odpady : 2*2,6*0,5 |  | 2.6
| 274 35-4 Bednění základových pasů, prahů, věnců, ostruh | [7 empty] | 1
18 | 274354211R00 | Bednění základových pasů odstranění | m2 | 10.2 |  | 0 | 821-1 | RTS |  |  |  | 21
| 274 36 Výztuž základových pasů | [7 empty] | 1
| 274 36-1 z betonářské oceli | [7 empty] | 2
19 | 274361821R00 | ...10 505 | t | 0.2 |  | 0 | 801-1 | RTS |  |  |  | 21
| 275 32 Beton základových patek železový | [7 empty] | 1
bez dodávky a uložení výztuže
20 | 275321321R00 | ...z betonu C 20/25 | m3 | 2.16 |  | 0 | 801-1 | RTS |  |  |  | 21
|  | patky - stojan na vodu : 6*0,6*0,6*1 |  | 2.16
| 275 35 Bednění stěn základových patek | [7 empty] | 1
| bednění svislé nebo šikmé (odkloněné), půdorysně přímé nebo zalomené, stěn základových patek ve volných nebo zapažených jámách, rýhách, šachtách, včetně případných vzpěr, | [13 empty] | bednění svislé nebo šikmé (odkloněné), půdorysně přímé nebo zalomené, stěn základových patek ve volných nebo zapažených jámách, rýhách, šachtách, včetně případných vzpěr,
21 | 275351215R00 | ...zřízení | m2 | 9.6 |  | 0 | 801-1 | RTS |  |  |  | 21
22 | 275351216R00 | ...odstranění | m2 | 9.6 |  | 0 | 801-1 | RTS |  |  |  | 21
|  | Včetně očištění, vytřídění a uložení bednícího materiálu. | [13 empty] | Včetně očištění, vytřídění a uložení bednícího materiálu.
| 275 36 Výztuž základových patek | [7 empty] | 1
| 275 36-1 z betonářské oceli | [7 empty] | 2
23 | 275361821R00 | ...10505 | t | 0.1 |  | 0 | 801-1 | RTS |  |  |  | 21
Díl: | 5 | Komunikace |  |  | 0
| 564 8 Podklad ze štěrkodrti s rozprostřením a zhutněním | [7 empty] | 1
24 | 564861111R00 | ...Podklad ze štěrkodrti po zhutnění tloušťky 20 cm | m2 | 364.64 |  | 0 | 822-1 | RTS |  |  |  | 21
|  | zpevněne plochy SV, SZ : 325 |  | 325
|  | rampa vstup pěší : 5*2 |  | 10
|  | rampy vjezdy : 7,4*2,6 |  | 19.24
|  | rampy odpady : 4,0*2,6 |  | 10.4
přídlažby pokladany na recyklat :
| 596 21-5 Kladení zámkové dlažby do drtě | [7 empty] | 1
| s provedením lože z kameniva drceného, s vyplněním spár, s dvojitým hutněním a se smetením přebytečného materiálu na krajnici. S dodáním hmot pro lože a výplň spár. | [13 empty] | s provedením lože z kameniva drceného, s vyplněním spár, s dvojitým hutněním a se smetením přebytečného materiálu na krajnici. S dodáním hmot pro lože a výplň spár.
25 | 596215021R00 | ...Kladení zámkové dlažby tl. 6 cm do drtě tl. 4 cm | m2 | 395 |  | 0 | 822-1 | RTS |  |  |  | 21
|  | plochy při vstupy do haly a okolo kotců : 325 |  | 325
|  | rampa vstup pěší : 5*2 |  | 10
|  | rampy vjezdy : 7,4*2,6 |  | 19.24
|  | rampy odpady : 4,0*2,6 |  | 10.4
doplnění přídlažby po montáži hrosvoduz :
|  | JV : (46-7,6-4)*0,4+20*0,6 |  | 25.76
SZ :
|  | SV : 11,5*0,4 |  | 4.6
| 597 10 Odvodňovací žlaby komunikací a zpevněných ploch | [7 empty] | 1
| montáž odvodňovacích žlabů a vpustí k odvodňovacím žlabům z polymerbetonu, včetně betonového lože popř. obetonování, s dodávkou žlabů a vpustí. | [13 empty] | montáž odvodňovacích žlabů a vpustí k odvodňovacím žlabům z polymerbetonu, včetně betonového lože popř. obetonování, s dodávkou žlabů a vpustí.
26 | 597101010RA0 | ...žlab odvodnovací polymerbetonový včetně dodávky roštu a žlabu, A 15 | m | 115.5 |  | 0 | AP-HSV | RTS |  |  |  | 21
|  | Těleso žlabu, nátrubek, čelo žlabu, nátrubek, pozinkovaný rošt A15, aretace roštu | [13 empty] | Těleso žlabu, nátrubek, čelo žlabu, nátrubek, pozinkovaný rošt A15, aretace roštu
|  | K : 13 |  | 13
|  | P0 : 7,5 |  | 7.5
|  | P1 : 15+17 |  | 32
|  | P2 : 17*2 |  | 34
|  | P3 : 11,5*2 |  | 23
|  | P4 : 6 |  | 6
27 | 597103010RA0 | ...vpusť k žlabu polymerbetonová včetně dodávky vpusti s košíkem, A 15 - C 250 | kus | 15 |  | 0 | AP-HSV | RTS |  |  |  | 21
28 | 59245289R | dlažba betonová zámková, dvouvrstvá; dlaždice bez fazety; l = 225 mm; š = 112 mm; tl. 80,0 mm; šedá | m2 | 69 |  | 0 | SPCM | RTS |  |  |  | 21
|  | rampy vjezdy : 7,4*2,6 |  | 19.24
|  | rampy odpady : 4,0*2,6 |  | 10.4
doplnění přídlažby po montáži hrosvodu :
|  | JV : (46-7,6-4)*0,4+20*0,6 |  | 25.76
SZ :
|  | SV : 11,5*0,4 |  | 4.6
|  | ztratne : 0,15 |  | 9
29 | 592452945R | Dlažba betonová zámková přírodní rovná tl. 60 mm | m2 | 368.5 |  | 0 | SPCM | RTS |  |  |  | 21
|  | plochy před halou a okolo kotců : 325 |  | 325
|  | rampa vstup pěší : 5*2 |  | 10
|  | ztratne : 0,1 |  | 33.5
Díl: | 91 | Doplňující práce na komunikaci |  |  | 0
| 917 71 Osazení chodníkového obrubníku betonového | [7 empty] | 1
se zatřením lože, s vyplněním a zatřením spár cementovou maltou. S dodáním hmot pro lože tl. 80-100 mm.
30 | 917862111R00 | ...Osazení stojat. obrub.bet. s opěrou,lože z C 12/15 | m | 135 |  | 0 | 822-1 | RTS |  |  |  | 21
|  | vnější ohraničení ploch za halou a před halou : 135 |  | 135
| 918 10 Lože pod obrubníky, krajníky nebo obruby | [7 empty] | 1
z dlažebních kostek z betonu prostého
31 | 918101111R00 | ...Lože pod obrubníky nebo obruby dlažeb z C 12/15 | m3 | 2.43 |  | 0 | 822-1 | RTS |  |  |  | 21
|  | zvětšené lože - ve 20% případů (nerovnosti, svah..) : (135*0,3*0,3)*0,2 |  | 2.43
32 | 59217465R | Obrubník parkový ABO 100/8/25 nat | kus | 148.5 |  | 0 | SPCM | RTS |  |  |  | 21
|  | vnější ohraničení ploch za halou a před halou : 135 |  | 135
|  | ztratne : 0,1 |  | 13.5
Díl: | 99 | Staveništní přesun hmot |  |  | 0
| 998 22-3 Přesun hmot pozemních komunikací, kryt dlážděný | [7 empty] | 1
vodorovně do 200 m
33 | 998223011R00 | ...Přesun hmot, pozemní komunikace, kryt dlážděný | t | 1117.7197 |  | 0 | 822-1 | RTS |  |  |  | 21
Díl: | 767 | Konstrukce zámečnické |  |  | 0
| 767 92 Montáž vrat a vrátek k oplocení | [7 empty] | 1
34 | 767920210R00 | ...osazovaných na sloupky ocelové, o ploše jednotlivě do 2 m2 | kus | 10 |  | 0 | 800-767 | RTS |  |  |  | 21
35 | 900100002RX2 | Oplocení z poplastovaného pletiva, ocelové sloupky | 100 m | 0.95 |  | 0 |  | Vlastní |  |  |  | 21
|  | Z/PT.2 | [13 empty] | Z/PT.2
|  | podhrabová deska ceněna zvlášť | [13 empty] | podhrabová deska ceněna zvlášť
36 | 900100002RX3 | Oplocení z poplastovaného pletiva, ocelové sloupky | 100 m | 1.05 |  | 0 |  | Vlastní |  |  |  | 21
|  | Z/PT.3 | [13 empty] | Z/PT.3
|  | podhrabová deska ceněna zvlášť | [13 empty] | podhrabová deska ceněna zvlášť
37 | 55346338R | branka k oplocení | kus | 5 |  | 0 | SPCM | RTS |  |  |  | 21
|  | Z/BT.1 | [13 empty] | Z/BT.1
|  | Včetně doplňku, pomocného materiálu a jejich montáže. Viz výpis. | [13 empty] | Včetně doplňku, pomocného materiálu a jejich montáže. Viz výpis.
38 | 55346338X1 | Branka ocelová s ocelovými sloupky 100x205 cm | kus | 5 |  | 0 |  | Vlastní |  |  |  | 21
|  | Z/BT.2 | [13 empty] | Z/BT.2
|  | Včetně doplňku, pomocného materiálu a jejich montáže. Viz výpis. | [13 empty] | Včetně doplňku, pomocného materiálu a jejich montáže. Viz výpis.
39 | 59233175RX | Deska plotová podhrabová 300x50 včetně montáže | bm | 200 |  | 0 |  | Vlastní |  |  |  | 21
Díl: | M46 | Zemní práce při montážích |  |  | 0
| 460 03-001 Sejmutí drnu | [7 empty] | 1
Nařezání a sejmutí drnu s uložením do hromad nebo naložením na kolečko.
40 | 460030011RT2 | Sejmutí drnu, z ploch středně zatravněných | m2 | 400 |  | 0 | M46 | RTS |  |  |  | 21
[10 empty] | 0 | 0 |  | 15 | 21
| Celkem za objekt |  |  |  |  | 0 | [6 empty] | 0 | 0

## 1 0219 Pol
Položkový soupis prací a dodávek
S: | 21_2016 | Útulek pro opuštěná zvířata Třebíč
O: | 1 | Vestavba a přístavba do haly
R: | 0219 | Opěrná zídka a mlatová cesta
P.č. | Číslo položky | Název položky | MJ | množství | cena / MJ | celkem | Ceník | Cen. soustava
| Ceník, kapitola | Poznámka uchazeče
Díl: | 1 | Zemní práce |  |  | 0
| 111 20-11 Odstranění křovin a stromů o průměru do 10 cm | [7 empty] | 1
| s odstraněním kořenů a s případným nutným odklizením křovin a stromů na hromady na vzdálenost do 50 m nebo s naložením na dopravní prostředek, do sklonu terénu 1 : 5, | [13 empty] | s odstraněním kořenů a s případným nutným odklizením křovin a stromů na hromady na vzdálenost do 50 m nebo s naložením na dopravní prostředek, do sklonu terénu 1 : 5,
1 | 111201101R00 | ...při celkové ploše do 1 000 m2 | m2 | 250 |  | 0 | 800-1 | RTS |  |  |  | 21
|  | okolo mlatové cesty směre do leso parku : 25*10 |  | 250
| 111 20-14 Spálení odstraněných křovin a stromů | [7 empty] | 1
o průměru kmene do 100 mm na hromadách pro jakoukoliv plochu,
2 | 111201401R00 | ...pro jakoukolv plochu | m2 | 250 |  | 0 | 800-1 | RTS |  |  |  | 21
|  | Včetně nákladů na přihrnování křovin, očištění spáleniště, uložení popela a zbytků na hromadu. | [13 empty] | Včetně nákladů na přihrnování křovin, očištění spáleniště, uložení popela a zbytků na hromadu.
|  | okolo mlatové cesty směre do leso parku : 25*10 |  | 250
| 111 30-11 Sejmutí drnu | [7 empty] | 1
| Sejmutí drnu tl. do 10 cm s nařezáním, vyrýpnutím, zvednutím, přemístěním a složením na vzdálenost do 50 m nebo s naložením na dopravní prostředek | [13 empty] | Sejmutí drnu tl. do 10 cm s nařezáním, vyrýpnutím, zvednutím, přemístěním a složením na vzdálenost do 50 m nebo s naložením na dopravní prostředek
3 | 111301111R00 | Sejmutí drnu tl. do 10 cm, s přemístěním do 50 m | m2 | 50 |  | 0 | 823-1 | RTS |  |  |  | 21
| 112 10 Kácení stromů | [7 empty] | 1
| s odřezáním kmene a odvětvením, včetně případného odklizení kmene a větví na oddělené hromady na vzdálenost do 50 m nebo s naložením na dopravní prostředek, | [13 empty] | s odřezáním kmene a odvětvením, včetně případného odklizení kmene a větví na oddělené hromady na vzdálenost do 50 m nebo s naložením na dopravní prostředek,
| 112 10-1 listnatých | [7 empty] | 2
4 | 112101101R00 | ...o průměru kmene přes 100 do 300 mm | kus | 15 |  | 0 | 800-1 | RTS |  |  |  | 21
| 122 10 Odkopávky a prokopávky nezapažené | [7 empty] | 1
s přehozením výkopku na vzdálenost do 3 m nebo s naložením na dopravní prostředek,
| 122 10-3 v hornině 3 | [7 empty] | 2
5 | 122201101R00 | ...do 100 m3 | m3 | 18 |  | 0 | 800-1 | RTS |  |  |  | 21
|  | mlatova cesta : 25*1,8*0,4 |  | 18
| 122 10-31 příplatek k cenám | [7 empty] | 3
6 | 122201109R00 | ...za lepivost horniny | m3 | 18 |  | 0 | 800-1 | RTS |  |  |  | 21
| 132 20 Hloubení rýh šířky přes 60 do 200 cm | [7 empty] | 1
| zapažených i nezapažených, s urovnáním dna do předepsaného profilu a spádu, s případně nutným přehozením výkopku na vzdálenost do 3 m ve výkopišti, s přehozením výkopku na přilehlém terénu na vzdálenost do 5 m od podélné osy rýhy nebo s naložením výkopku na dopravní prostředek. | [13 empty] | zapažených i nezapažených, s urovnáním dna do předepsaného profilu a spádu, s případně nutným přehozením výkopku na vzdálenost do 3 m ve výkopišti, s přehozením výkopku na přilehlém terénu na vzdálenost do 5 m od podélné osy rýhy nebo s naložením výkopku na dopravní prostředek.
7 | 132201211R00 | ...do 100 m3, v hornině 3, hloubení strojně | m3 | 2.8 |  | 0 | 800-1 | RTS |  |  |  | 21
|  | (1,2+2,8)*0,7*1 |  | 2.8
| 139 6 Ruční výkop jam, rýh a šachet | [7 empty] | 1
s přehozením na vzdálenost do 5 m nebo s naložením na ruční dopravní prostředek
8 | 139601102R00 | ...Ruční výkop jam, rýh a šachet v hornině tř. 3 | m3 | 0.5 |  | 0 | 800-1 | RTS |  |  |  | 21
|  | dočištění výkopu : 0,5 |  | 0.5
| 162 10 Vodorovné přemístění výkopku | [7 empty] | 1
po suchu, bez ohledu na druh dopravního prostředku, bez naložení výkopku, avšak se složením bez rozhrnutí,
9 | 162201102R00 | ...z horniny 1 až 4, na vzdálenost přes 20 do 50 m | m3 | 3.5 |  | 0 | 800-1 | RTS |  |  |  | 21
| 171 10 Uložení sypaniny do násypů zhutněných | [7 empty] | 1
s rozprostřením sypaniny ve vrstvách a s hrubým urovnáním,
| 171 10-1 s uzavřením povrchu násypu z hornin soudržných s předepsanou mírou zhutnění v procentech výsledků zkoušek Proctor-Standard | [7 empty] | 2
10 | 171101104R00 | ...Uložení sypaniny do násypů zhutněných na 102% PS | m3 | 3 |  | 0 | 800-1 | RTS |  |  |  | 21
|  | dosyp k opěrné stěně : 3 |  | 3
| 171 15 Hutnění boků násypů z hornin soudržných a sypkých | [7 empty] | 1
pro jakýkoliv sklon a pro jakoukoliv délku a míru zhutnění svahu,
11 | 171151101R00 | ...Hutnění boků násypů | m2 | 4 |  | 0 | 800-1 | RTS |  |  |  | 21
|  | hutnění za zídkou : (1,2+2,8)*1 |  | 4
| 175 10-12 Obsyp objektů | [7 empty] | 1
| sypaninou z vhodných hornin tř. 1 - 4 nebo materiálem, uloženým ve vzdálenosti do 30 m od vnějšího kraje objektu, pro jakoukoliv míru zhutnění, | [13 empty] | sypaninou z vhodných hornin tř. 1 - 4 nebo materiálem, uloženým ve vzdálenosti do 30 m od vnějšího kraje objektu, pro jakoukoliv míru zhutnění,
12 | 175101201R00 | ...Obsyp objektu bez prohození sypaniny | m3 | 4.84 |  | 0 | 800-1 | RTS |  |  |  | 21
|  | (1,2+2,8)*0,6*2*0,8 |  | 3.84
|  | 1 |  | 1
| 181 10 Úprava pláně v zářezech | [7 empty] | 1
vyrovnáním výškových rozdílů, ploch vodorovných a ploch do sklonu 1 : 5.
13 | 181101102R00 | ...Úprava pláně v zářezech v hor. 1-4, se zhutněním | m2 | 12 |  | 0 | 800-1 | RTS |  |  |  | 21
|  | vyrovnání terénu nad zídkou a okolo : 12 |  | 12
| 182 20 Svahování násypů | [7 empty] | 1
trvalých svahů do projektovaných profilů s potřebným přemístěním výkopku při svahování v násypech,
14 | 182201101R00 | ...bez rozlišení horniny | m2 | 60 |  | 0 | 800-1 | RTS |  |  |  | 21
|  | okoli mlatove cesty : 60 |  | 60
Díl: | 2 | Základy a zvláštní zakládání |  |  | 0
| 212 75-2 Trativody z drenážních trubek | [7 empty] | 1
se zřízením štěrkopískového lože pod trubky a s jejich obsypem v průměrném celkovém množství do 0,15 m3/m v otevřeném příkopu,
15 | 212752112R00 | ...DN od 80 do 100 mm | m | 8 |  | 0 | 827-1 | RTS |  |  |  | 21
| 215 90 Zhutnění podloží | [7 empty] | 1
z rostlé horniny tř.1 - 4 pod násypy z hornin soudržných do 92% PS a hornin nesoudržných sypkých relativní ulehlosti I(d) do 0,8
16 | 215901101R00 | ...z rostlé horniny 1 až 4 pod násypy z hornin soudržných do 92% PS a nesoudržných sypkých relativní ulehlosti l(d) do 0,8 | m2 | 50 |  | 0 | 800-1 | RTS |  |  |  | 21
| 271 5 Polštáře zhutněné pod základy | [7 empty] | 1
17 | 271531111R00 | Polštář základu z kameniva hr. drceného 16-63 mm | m3 | 0.28 |  | 0 | 800-2 | RTS |  |  |  | 21
pod pasy :
|  | (1,2+2,8)*0,7*0,1 |  | 0.28
| 274 31 Beton základových pasů prostý | [7 empty] | 1
| 274 31-3 prostý | [7 empty] | 2
18 | 274313621R00 | ...Beton základových pasů prostý C 20/25 | m3 | 1.12 |  | 0 | 801-1 | RTS |  |  |  | 21
|  | (1,2+2,8)*0,7*0,4 |  | 1.12
| 274 35 Bednění stěn základových pasů | [7 empty] | 1
| svislé nebo šikmé (odkloněné), půdorysně přímé nebo zalomené, stěn základových pasů ve volných nebo zapažených jámách, rýhách, šachtách, včetně případných vzpěr, | [13 empty] | svislé nebo šikmé (odkloněné), půdorysně přímé nebo zalomené, stěn základových pasů ve volných nebo zapažených jámách, rýhách, šachtách, včetně případných vzpěr,
19 | 274351215RT1 | ...zřízení | m2 | 1 |  | 0 | 801-1 | RTS |  |  |  | 21
|  | bednění odskoku pasu, dobebnění in situ : 1 |  | 1
20 | 274351292R00 | ...odstranění | m2 | 1 |  | 0 | 801-1 | RTS |  |  |  | 21
|  | Včetně očištění, vytřídění a uložení bednicího materiálu. | [13 empty] | Včetně očištění, vytřídění a uložení bednicího materiálu.
| 274 35-4 Bednění prostupu základy | [7 empty] | 1
úprava trouby na potřebný rozměr, uložení a ukotvení trouby v bednění. Včetně dodávky trouby.
21 | 274354033R00 | ...průřezu do 0,05 m2, délky prostupu do 1,0m | kus | 1 |  | 0 | 801-1 | RTS |  |  |  | 21
| 274 36 Výztuž základových pasů | [7 empty] | 1
| 274 36-1 z betonářské oceli | [7 empty] | 2
22 | 274361821R00 | ...Výztuž základových pasů z betonářské oceli 10 505 | t | 0.0784 |  | 0 | 801-1 | RTS |  |  |  | 21
|  | 1,12*0,07 |  | 0.0784
23 | 59691002.AR | recyklát betonový; frakce 16,0 až 32,0 mm | T | 4 |  | 0 | SPCM | RTS |  |  |  | 21
Díl: | 3 | Svislé a kompletní konstrukce |  |  | 0
| 279 36 Výztuž základových zdí | [7 empty] | 1
| 279 36-1 z betonářské oceli | [7 empty] | 2
24 | 279361821R00 | ...10 505 | t | 0.12 |  | 0 | 801-1 | RTS |  |  |  | 21
|  | 4*0,3*0,1 |  | 0.12
| 311 11 Stěny z betonových bednicích tvárnic a betonu | [7 empty] | 1
(ztracené bednění) z betonových tvárnic a zálivka betonem,
25 | 311112130RT3 | ...šířky 300 mm, zálivka betonem C20/25 | m2 | 4 |  | 0 | 801-1 | RTS |  |  |  | 21
|  | (1,2+2,8)*1 |  | 4
Díl: | 5 | Komunikace |  |  | 0
| 564 8 Podklad ze štěrkodrti s rozprostřením a zhutněním | [7 empty] | 1
26 | 564851112R00 | ...tloušťka po zhutnění 160 mm | m2 | 45.5 |  | 0 | 822-1 | RTS |  |  |  | 21
|  | cesta mlat : 25*1,5 |  | 37.5
|  | rozšíření : 8 |  | 8
| 564 9. Podklad nebo kryt z mechanicky zpevněného kameniva (MZK) | [7 empty] | 1
s rozprostřením a zhutněním
27 | 564932111R00 | ...tloušťka po zhutnění 100 mm | m2 | 45.5 |  | 0 | 822-1 | RTS |  |  |  | 21
| 571 90 Posyp podkladu, krytu s rozprostřením a zhutněním | [7 empty] | 1
28 | 571907211R00 | ...lomovými výsivkami, kamenivem drceným nebo těženým (mimo normu), v množství přes 30 do 35 kg/m2 | m2 | 45.5 |  | 0 | 822-1 | RTS |  |  |  | 21
Díl: | 99 | Staveništní přesun hmot |  |  | 0
| 998 22-2 Přesun hmot pozemních komunikací, kryt z kameniva | [7 empty] | 1
vodorovně do 200 m
29 | 998222011R00 | ...jakékoliv délky objektu | t | 39.1994 |  | 0 | 822-1 | RTS |  |  |  | 21
[10 empty] | 0 | 0 |  | 15 | 21
| Celkem za objekt |  |  |  |  | 0 | [6 empty] | 0 | 0

## 1 0220 Pol
Položkový soupis prací a dodávek
S: | 21_2016 | Útulek pro opuštěná zvířata Třebíč
O: | 1 | Vestavba a přístavba do haly
R: | 0220 | Interier
P.č. | Číslo položky | Název položky | MJ | množství | cena / MJ | celkem | Ceník | Cen. soustava
| Ceník, kapitola | Poznámka uchazeče
Díl: | 799 | Ostatní |  |  | 0
1 | A1.01.1X | Židle čekárna | ks | 5 |  | 0 |  | Vlastní |  |  | 21
|  | Stohovatelná židle, nosnost 100 kg | [11 empty] | Stohovatelná židle, nosnost 100 kg
|  | SPECIFIKACE VIZ ČÁST DOKUMENTACE - INTERIÉR. | [11 empty] | SPECIFIKACE VIZ ČÁST DOKUMENTACE - INTERIÉR.
2 | A1.01.2X | Nástěnný věšák | ks | 1 |  | 0 |  | Vlastní |  |  | 21
|  | Věšák se šesti háčky | [11 empty] | Věšák se šesti háčky
|  | SPECIFIKACE VIZ ČÁST DOKUMENTACE - INTERIÉR. | [11 empty] | SPECIFIKACE VIZ ČÁST DOKUMENTACE - INTERIÉR.
3 | A1.04.1X | Kancelářská židle | ks | 2 |  | 0 |  | Vlastní |  |  | 21
|  | Výškově nastavitelná, polohovatelná, kolečková židle s područkami | [11 empty] | Výškově nastavitelná, polohovatelná, kolečková židle s područkami
|  | SPECIFIKACE VIZ ČÁST DOKUMENTACE - INTERIÉR. | [11 empty] | SPECIFIKACE VIZ ČÁST DOKUMENTACE - INTERIÉR.
4 | A1.04.2X | Pracovní stůl | ks | 1 |  | 0 |  | Vlastní |  |  | 21
|  | Stůl + uzamykatelný šuplíkový kontejner | [11 empty] | Stůl + uzamykatelný šuplíkový kontejner
|  | SPECIFIKACE VIZ ČÁST DOKUMENTACE - INTERIÉR. | [11 empty] | SPECIFIKACE VIZ ČÁST DOKUMENTACE - INTERIÉR.
5 | A1.04.3X | Pracovní stůl | ks | 1 |  | 0 |  | Vlastní |  |  | 21
|  | Stůl s výsuvem pro klávesnici, místem pro pc, deska s vývodem na kabely + uzamykatelný šuplíkový kontejner | [11 empty] | Stůl s výsuvem pro klávesnici, místem pro pc, deska s vývodem na kabely + uzamykatelný šuplíkový kontejner
|  | SPECIFIKACE VIZ ČÁST DOKUMENTACE - INTERIÉR. | [11 empty] | SPECIFIKACE VIZ ČÁST DOKUMENTACE - INTERIÉR.
6 | A1.04.4X | Skříň | ks | 1 |  | 0 |  | Vlastní |  |  | 21
|  | Nízká kancelářská skříň, vodorovné police, uzavřeno uzamykatelnými dveřmi | [11 empty] | Nízká kancelářská skříň, vodorovné police, uzavřeno uzamykatelnými dveřmi
|  | SPECIFIKACE VIZ ČÁST DOKUMENTACE - INTERIÉR. | [11 empty] | SPECIFIKACE VIZ ČÁST DOKUMENTACE - INTERIÉR.
7 | A1.04.5X | Skříň | soubor | 1 |  | 0 |  | Vlastní |  |  | 21
|  | soubor: | [11 empty] | soubor:
|  | - 1x Vestavěná kancelářská skřín, jedna třetina plochy skříně otevřené police, dvě třetiny uzavřeno dveřmi | [11 empty] | - 1x Vestavěná kancelářská skřín, jedna třetina plochy skříně otevřené police, dvě třetiny uzavřeno dveřmi
|  | - 6x pořadač na papíry | [11 empty] | - 6x pořadač na papíry
|  | - 1x uzamykatelná pokladna | [11 empty] | - 1x uzamykatelná pokladna
|  | SPECIFIKACE VIZ ČÁST DOKUMENTACE - INTERIÉR. | [11 empty] | SPECIFIKACE VIZ ČÁST DOKUMENTACE - INTERIÉR.
8 | A1.04.6X | PC sestava | ks | 1 |  | 0 |  | Vlastní |  |  | 21
|  | PC, klavesnice, myš, monitor LCD 22” | [11 empty] | PC, klavesnice, myš, monitor LCD 22”
|  | SPECIFIKACE VIZ ČÁST DOKUMENTACE - INTERIÉR. | [11 empty] | SPECIFIKACE VIZ ČÁST DOKUMENTACE - INTERIÉR.
9 | A1.04.7X | Tiskárna | ks | 1 |  | 0 |  | Vlastní |  |  | 21
|  | tiskárna, scanner, kopírka | [11 empty] | tiskárna, scanner, kopírka
|  | SPECIFIKACE VIZ ČÁST DOKUMENTACE - INTERIÉR. | [11 empty] | SPECIFIKACE VIZ ČÁST DOKUMENTACE - INTERIÉR.
10 | A1.05.1X | Židle jídelna | ks | 6 |  | 0 |  | Vlastní |  |  | 21
|  | SPECIFIKACE VIZ ČÁST DOKUMENTACE - INTERIÉR. | [11 empty] | SPECIFIKACE VIZ ČÁST DOKUMENTACE - INTERIÉR.
11 | A1.05.2X | Jídelní stůl | ks | 1 |  | 0 |  | Vlastní |  |  | 21
|  | SPECIFIKACE VIZ ČÁST DOKUMENTACE - INTERIÉR. | [11 empty] | SPECIFIKACE VIZ ČÁST DOKUMENTACE - INTERIÉR.
12 | A1.05.3X | Skříň | ks | 1 |  | 0 |  | Vlastní |  |  | 21
|  | Nízká vestavěná skříň, vodorovné police, uzavřeno dveřmi | [11 empty] | Nízká vestavěná skříň, vodorovné police, uzavřeno dveřmi
|  | SPECIFIKACE VIZ ČÁST DOKUMENTACE - INTERIÉR. | [11 empty] | SPECIFIKACE VIZ ČÁST DOKUMENTACE - INTERIÉR.
13 | A1.05.4X | Kuchyňská linka | soubor | 1 |  | 0 |  | Vlastní |  |  | 21
|  | soubor: | [11 empty] | soubor:
|  | - Pracovní deska | [11 empty] | - Pracovní deska
|  | - 4x Horní skříňky - 2x vodorovná police, 2x dvířka s nerez úchytkou | [11 empty] | - 4x Horní skříňky - 2x vodorovná police, 2x dvířka s nerez úchytkou
|  | - 1x Horní skříňka otevřená, 2x police | [11 empty] | - 1x Horní skříňka otevřená, 2x police
|  | - 3x Spodní skříňky - 2x vodorovná police, 1x dvířka s nerez úchytkou | [11 empty] | - 3x Spodní skříňky - 2x vodorovná police, 1x dvířka s nerez úchytkou
|  | - Varná deska - dvojvařič | [11 empty] | - Varná deska - dvojvařič
|  | - Vestavná lednice | [11 empty] | - Vestavná lednice
|  | - Mikrovlnná trouba | [11 empty] | - Mikrovlnná trouba
|  | - Rychlovarná konvice | [11 empty] | - Rychlovarná konvice
|  | SPECIFIKACE VIZ ČÁST DOKUMENTACE - INTERIÉR. | [11 empty] | SPECIFIKACE VIZ ČÁST DOKUMENTACE - INTERIÉR.
14 | A1.06.1X | Policový regál | ks | 2 |  | 0 |  | Vlastní |  |  | 21
|  | 5x vodorovná police, minimální únosnost jedné police 75 kg, vzdálenost spodní hrany první police od země 150 mm, poslední police v úrovni ukončení nosných stojek | [11 empty] | 5x vodorovná police, minimální únosnost jedné police 75 kg, vzdálenost spodní hrany první police od země 150 mm, poslední police v úrovni ukončení nosných stojek
|  | SPECIFIKACE VIZ ČÁST DOKUMENTACE - INTERIÉR. | [11 empty] | SPECIFIKACE VIZ ČÁST DOKUMENTACE - INTERIÉR.
15 | A1.06.2X | Úklidový vozík | soubor | 1 |  | 0 |  | Vlastní |  |  | 21
|  | soubor: | [11 empty] | soubor:
|  | - pojízdný úklidový vozík - 2x kýbl, 1x ždímačka | [11 empty] | - pojízdný úklidový vozík - 2x kýbl, 1x ždímačka
|  | - 2x mop | [11 empty] | - 2x mop
|  | - 2x koště | [11 empty] | - 2x koště
|  | - 2x kýbl | [11 empty] | - 2x kýbl
|  | SPECIFIKACE VIZ ČÁST DOKUMENTACE - INTERIÉR. | [11 empty] | SPECIFIKACE VIZ ČÁST DOKUMENTACE - INTERIÉR.
16 | A1.09.1X | Sestava šatních skříněk | soubor | 1 |  | 0 |  | Vlastní |  |  | 21
|  | 8x skříňka - uvnitř rozdělena na dva segmenty, uzavzřena zamykatelnými dveřmi, v každé sekci skřínky police a závěs na ramínka | [11 empty] | 8x skříňka - uvnitř rozdělena na dva segmenty, uzavzřena zamykatelnými dveřmi, v každé sekci skřínky police a závěs na ramínka
|  | SPECIFIKACE VIZ ČÁST DOKUMENTACE - INTERIÉR. | [11 empty] | SPECIFIKACE VIZ ČÁST DOKUMENTACE - INTERIÉR.
17 | A1.09.2X | Nástěnný věšák | ks | 1 |  | 0 |  | Vlastní |  |  | 21
|  | Věšák se šesti háčky | [11 empty] | Věšák se šesti háčky
|  | SPECIFIKACE VIZ ČÁST DOKUMENTACE - INTERIÉR. | [11 empty] | SPECIFIKACE VIZ ČÁST DOKUMENTACE - INTERIÉR.
18 | A1.09.3X | Sušák | ks | 1 |  | 0 |  | Vlastní |  |  | 21
|  | Rozkládací sušák na prádlo | [11 empty] | Rozkládací sušák na prádlo
|  | SPECIFIKACE VIZ ČÁST DOKUMENTACE - INTERIÉR. | [11 empty] | SPECIFIKACE VIZ ČÁST DOKUMENTACE - INTERIÉR.
19 | A1.13.1X | Ponk | ks | 1 |  | 0 |  | Vlastní |  |  | 21
|  | Speciální povrchová úprava - lak s vysokou odolností proti mechanickému opotřebení i působení chemikálií | [11 empty] | Speciální povrchová úprava - lak s vysokou odolností proti mechanickému opotřebení i působení chemikálií
|  | SPECIFIKACE VIZ ČÁST DOKUMENTACE - INTERIÉR. | [11 empty] | SPECIFIKACE VIZ ČÁST DOKUMENTACE - INTERIÉR.
20 | A1.13.2X | Policový regál | ks | 2 |  | 0 |  | Vlastní |  |  | 21
|  | 5x vodorovná police, minimální únosnost jedné police 100 kg, vzdálenost spodní hrany první police od země 150 mm, poslední police v úrovni ukončení nosných stojek | [11 empty] | 5x vodorovná police, minimální únosnost jedné police 100 kg, vzdálenost spodní hrany první police od země 150 mm, poslední police v úrovni ukončení nosných stojek
|  | SPECIFIKACE VIZ ČÁST DOKUMENTACE - INTERIÉR. | [11 empty] | SPECIFIKACE VIZ ČÁST DOKUMENTACE - INTERIÉR.
21 | A1.13.3X | Přepravní plošinový vozík | ks | 1 |  | 0 |  | Vlastní |  |  | 21
|  | Minimální nosnost 400 kg | [11 empty] | Minimální nosnost 400 kg
|  | SPECIFIKACE VIZ ČÁST DOKUMENTACE - INTERIÉR. | [11 empty] | SPECIFIKACE VIZ ČÁST DOKUMENTACE - INTERIÉR.
22 | A1.14.1X | Pracovní pult | ks | 1 |  | 0 |  | Vlastní |  |  | 21
|  | Pod pultem umístěna 2x pračka, na pultu 1x dřez | [11 empty] | Pod pultem umístěna 2x pračka, na pultu 1x dřez
|  | SPECIFIKACE VIZ ČÁST DOKUMENTACE - INTERIÉR. | [11 empty] | SPECIFIKACE VIZ ČÁST DOKUMENTACE - INTERIÉR.
23 | A1.14.2X | Policový regál | ks | 2 |  | 0 |  | Vlastní |  |  | 21
|  | 5x vodorovná police, minimální únosnost jedné police 75 kg, vzdálenost spodní hrany první police od země 150 mm, poslední police v úrovni ukončení nosných stojek | [11 empty] | 5x vodorovná police, minimální únosnost jedné police 75 kg, vzdálenost spodní hrany první police od země 150 mm, poslední police v úrovni ukončení nosných stojek
|  | SPECIFIKACE VIZ ČÁST DOKUMENTACE - INTERIÉR. | [11 empty] | SPECIFIKACE VIZ ČÁST DOKUMENTACE - INTERIÉR.
24 | A1.14.3X | Sušák | ks | 1 |  | 0 |  | Vlastní |  |  | 21
|  | Rozkládací sušák na prádlo | [11 empty] | Rozkládací sušák na prádlo
|  | SPECIFIKACE VIZ ČÁST DOKUMENTACE - INTERIÉR. | [11 empty] | SPECIFIKACE VIZ ČÁST DOKUMENTACE - INTERIÉR.
25 | A1.14.4X | Pračka | ks | 1 |  | 0 |  | Vlastní |  |  | 21
|  | Předem plněná automatická pračka, kapacita min. 7 kg prádla | [11 empty] | Předem plněná automatická pračka, kapacita min. 7 kg prádla
|  | SPECIFIKACE VIZ ČÁST DOKUMENTACE - INTERIÉR. | [11 empty] | SPECIFIKACE VIZ ČÁST DOKUMENTACE - INTERIÉR.
26 | A1.14.5X | Sušička | ks | 1 |  | 0 |  | Vlastní |  |  | 21
|  | Předem plněná sušička, kapacita min. 7 kg prádla | [11 empty] | Předem plněná sušička, kapacita min. 7 kg prádla
|  | SPECIFIKACE VIZ ČÁST DOKUMENTACE - INTERIÉR. | [11 empty] | SPECIFIKACE VIZ ČÁST DOKUMENTACE - INTERIÉR.
27 | A2.01.1X | Policový regál | ks | 2 |  | 0 |  | Vlastní |  |  | 21
|  | 5x vodorovná police, minimální únosnost jedné police 100 kg, vzdálenost spodní hrany první police od země 150 mm, poslední police v úrovni ukončení nosných stojek | [11 empty] | 5x vodorovná police, minimální únosnost jedné police 100 kg, vzdálenost spodní hrany první police od země 150 mm, poslední police v úrovni ukončení nosných stojek
|  | SPECIFIKACE VIZ ČÁST DOKUMENTACE - INTERIÉR. | [11 empty] | SPECIFIKACE VIZ ČÁST DOKUMENTACE - INTERIÉR.
28 | A2.02.1X | Sestava klecí | soubor | 1 |  | 0 |  | Vlastní |  |  | 21
|  | Rastr klecí z OSB desek, spojelepéné + pozink vruty, dvířka mřížka uzavřeno kovovou západkou, prahy klecí chráněny lepenou nerez lištou, | [11 empty] | Rastr klecí z OSB desek, spojelepéné + pozink vruty, dvířka mřížka uzavřeno kovovou západkou, prahy klecí chráněny lepenou nerez lištou,
|  | SPECIFIKACE VIZ ČÁST DOKUMENTACE - INTERIÉR. | [11 empty] | SPECIFIKACE VIZ ČÁST DOKUMENTACE - INTERIÉR.
29 | A2.03.1X | Sestava klecí | soubor | 1 |  | 0 |  | Vlastní |  |  | 21
|  | Rastr klecí z OSB desek, spoje lepéné + pozink vruty, dvířka mřížka uzavřeno kovovou západkou, prahy klecí chráněny lepenou nerez lištou | [11 empty] | Rastr klecí z OSB desek, spoje lepéné + pozink vruty, dvířka mřížka uzavřeno kovovou západkou, prahy klecí chráněny lepenou nerez lištou
|  | SPECIFIKACE VIZ ČÁST DOKUMENTACE - INTERIÉR. | [11 empty] | SPECIFIKACE VIZ ČÁST DOKUMENTACE - INTERIÉR.
30 | A2.04.1X | Obytná stěna | soubor | 1 |  | 0 |  | Vlastní |  |  | 21
|  | Rastr klecí z OSB desek, spoje lepéné + pozink vruty, prahy a hrany chráněny lepenou nerez lištou | [11 empty] | Rastr klecí z OSB desek, spoje lepéné + pozink vruty, prahy a hrany chráněny lepenou nerez lištou
|  | SPECIFIKACE VIZ ČÁST DOKUMENTACE - INTERIÉR. | [11 empty] | SPECIFIKACE VIZ ČÁST DOKUMENTACE - INTERIÉR.
31 | A3.01.1X | Skříňka | soubor | 1 |  | 0 |  | Vlastní |  |  | 21
|  | soubor: | [11 empty] | soubor:
|  | - Pracovní deska | [11 empty] | - Pracovní deska
|  | - Spodní skříňky - 2x vodorovná police, 1x dvířka s nerez úchytkou | [11 empty] | - Spodní skříňky - 2x vodorovná police, 1x dvířka s nerez úchytkou
|  | SPECIFIKACE VIZ ČÁST DOKUMENTACE - INTERIÉR. | [11 empty] | SPECIFIKACE VIZ ČÁST DOKUMENTACE - INTERIÉR.
32 | A3.01.2X | Kuchyňská linka | soubor | 1 |  | 0 |  | Vlastní |  |  | 21
|  | soubor: | [11 empty] | soubor:
|  | - Pracovní deska | [11 empty] | - Pracovní deska
|  | - Spodní skříňky - 2x vodorovná police, 1x dvířka s nerez úchytkou | [11 empty] | - Spodní skříňky - 2x vodorovná police, 1x dvířka s nerez úchytkou
|  | - Pracovní pult | [11 empty] | - Pracovní pult
|  | - Varná deska - čtyřvařič | [11 empty] | - Varná deska - čtyřvařič
|  | SPECIFIKACE VIZ ČÁST DOKUMENTACE - INTERIÉR. | [11 empty] | SPECIFIKACE VIZ ČÁST DOKUMENTACE - INTERIÉR.
33 | A3.01.3X | Pultový mrazák | ks | 1 |  | 0 |  | Vlastní |  |  | 21
|  | mrazák min. 200 l | [11 empty] | mrazák min. 200 l
|  | SPECIFIKACE VIZ ČÁST DOKUMENTACE - INTERIÉR. | [11 empty] | SPECIFIKACE VIZ ČÁST DOKUMENTACE - INTERIÉR.
34 | A3.01.4X | Lednice | ks | 2 |  | 0 |  | Vlastní |  |  | 21
|  | lednice min. 80 l | [11 empty] | lednice min. 80 l
|  | SPECIFIKACE VIZ ČÁST DOKUMENTACE - INTERIÉR. | [11 empty] | SPECIFIKACE VIZ ČÁST DOKUMENTACE - INTERIÉR.
35 | A3.01.5X | Nástěnný věšák | ks | 2 |  | 0 |  | Vlastní |  |  | 21
|  | Věšák s deseti háčky | [11 empty] | Věšák s deseti háčky
|  | SPECIFIKACE VIZ ČÁST DOKUMENTACE - INTERIÉR. | [11 empty] | SPECIFIKACE VIZ ČÁST DOKUMENTACE - INTERIÉR.
36 | A3.02.1X | Policový regál | ks | 4 |  | 0 |  | Vlastní |  |  | 21
|  | 5x vodorovná police, minimální únosnost jedné police 100 kg, vzdálenost spodní hrany první police od země 150 mm, poslední police v úrovni ukončení nosných stojek | [11 empty] | 5x vodorovná police, minimální únosnost jedné police 100 kg, vzdálenost spodní hrany první police od země 150 mm, poslední police v úrovni ukončení nosných stojek
|  | SPECIFIKACE VIZ ČÁST DOKUMENTACE - INTERIÉR. | [11 empty] | SPECIFIKACE VIZ ČÁST DOKUMENTACE - INTERIÉR.
37 | A4.01.1X | Sestava klece | soubor | 1 |  | 0 |  | Vlastní |  |  | 21
|  | soubor: | [11 empty] | soubor:
|  | - 2x mobilní velká klec | [11 empty] | - 2x mobilní velká klec
|  | - 2x mobilní malá klec | [11 empty] | - 2x mobilní malá klec
|  | - 2x terarium s odvětráním | [11 empty] | - 2x terarium s odvětráním
|  | SPECIFIKACE VIZ ČÁST DOKUMENTACE - INTERIÉR. | [11 empty] | SPECIFIKACE VIZ ČÁST DOKUMENTACE - INTERIÉR.
38 | A4.01.2X | Stříhací pult | ks | 1 |  | 0 |  | Vlastní |  |  | 21
|  | soubor: | [11 empty] | soubor:
|  | - Pracovní pult, nosnost min. 100 kg, deska opláštěna plechem 1mm, lemování desky zadní a boční 30 mm, lemování zahnuto pod desku | [11 empty] | - Pracovní pult, nosnost min. 100 kg, deska opláštěna plechem 1mm, lemování desky zadní a boční 30 mm, lemování zahnuto pod desku
|  | - 2x pojízdný kontejner, víko | [11 empty] | - 2x pojízdný kontejner, víko
|  | - gumová podložka, odmínatelná | [11 empty] | - gumová podložka, odmínatelná
|  | SPECIFIKACE VIZ ČÁST DOKUMENTACE - INTERIÉR. | [11 empty] | SPECIFIKACE VIZ ČÁST DOKUMENTACE - INTERIÉR.
39 | A4.01.3X | Sprcha psi | soubor | 1 |  | 0 |  | Vlastní |  |  | 21
|  | nerez dvířka na pantu uzavíratelná kovovou západkou, nerez lemování stěny kolem dvířek | [11 empty] | nerez dvířka na pantu uzavíratelná kovovou západkou, nerez lemování stěny kolem dvířek
|  | SPECIFIKACE VIZ ČÁST DOKUMENTACE - INTERIÉR. | [11 empty] | SPECIFIKACE VIZ ČÁST DOKUMENTACE - INTERIÉR.
40 | A4.01.4X | Kuchyňská linka | soubor | 1 |  | 0 |  | Vlastní |  |  | 21
|  | soubor: | [11 empty] | soubor:
|  | - Pracovní deska | [11 empty] | - Pracovní deska
|  | - Spodní skříňky - 2x vodorovná police, 1x dvířka s nerez úchytkou | [11 empty] | - Spodní skříňky - 2x vodorovná police, 1x dvířka s nerez úchytkou
|  | SPECIFIKACE VIZ ČÁST DOKUMENTACE - INTERIÉR. | [11 empty] | SPECIFIKACE VIZ ČÁST DOKUMENTACE - INTERIÉR.
41 | A4.01.5X | Kancelářská židle | ks | 1 |  | 0 |  | Vlastní |  |  | 21
|  | Výškově nastavitelná, polohovatelná, kolečková židle s područkami | [11 empty] | Výškově nastavitelná, polohovatelná, kolečková židle s područkami
|  | SPECIFIKACE VIZ ČÁST DOKUMENTACE - INTERIÉR. | [11 empty] | SPECIFIKACE VIZ ČÁST DOKUMENTACE - INTERIÉR.
42 | A4.01.6X | Pracovní stůl | ks | 1 |  | 0 |  | Vlastní |  |  | 21
|  | SPECIFIKACE VIZ ČÁST DOKUMENTACE - INTERIÉR. | [11 empty] | SPECIFIKACE VIZ ČÁST DOKUMENTACE - INTERIÉR.
43 | A4.01.7X | Váha | ks | 1 |  | 0 |  | Vlastní |  |  | 21
|  | Digitální váha, nosnost min. 100 kg | [11 empty] | Digitální váha, nosnost min. 100 kg
|  | SPECIFIKACE VIZ ČÁST DOKUMENTACE - INTERIÉR. | [11 empty] | SPECIFIKACE VIZ ČÁST DOKUMENTACE - INTERIÉR.
44 | A4.03.1X | Sestava klece | soubor | 1 |  | 0 |  | Vlastní |  |  | 21
|  | Příčky - betonové tvárnice tl. 50 mm, výška 1200 mm. Na příčky kotvena OSB deska + 3x lak. Dvířka - mřížka uzavřeno kovovou západkou. Možnost samostatně otevíratelného jednoho křídla dveří. Hrana OSB a hrany stěn chráněny lepenou nerez lištou | [11 empty] | Příčky - betonové tvárnice tl. 50 mm, výška 1200 mm. Na příčky kotvena OSB deska + 3x lak. Dvířka - mřížka uzavřeno kovovou západkou. Možnost samostatně otevíratelného jednoho křídla dveří. Hrana OSB a hrany stěn chráněny lepenou nerez lištou
|  | Příčky a nátěry stěn ceněny zvlášť | [11 empty] | Příčky a nátěry stěn ceněny zvlášť
|  | SPECIFIKACE VIZ ČÁST DOKUMENTACE - INTERIÉR. | [11 empty] | SPECIFIKACE VIZ ČÁST DOKUMENTACE - INTERIÉR.
45 | A4.04.1X | Sestava klece | soubor | 1 |  | 0 |  | Vlastní |  |  | 21
|  | Příčky - betonové tvárnice tl. 50 mm, výška 1200 mm. Na příčky kotvena OSB deska + 3x lak. Dvířka - mřížka uzavřeno kovovou západkou. Možnost samostatně otevíratelného jednoho křídla dveří. Hrana OSB a hrany stěn chráněny lepenou nerez lištou | [11 empty] | Příčky - betonové tvárnice tl. 50 mm, výška 1200 mm. Na příčky kotvena OSB deska + 3x lak. Dvířka - mřížka uzavřeno kovovou západkou. Možnost samostatně otevíratelného jednoho křídla dveří. Hrana OSB a hrany stěn chráněny lepenou nerez lištou
|  | Příčky a nátěry stěn ceněny zvlášť | [11 empty] | Příčky a nátěry stěn ceněny zvlášť
|  | SPECIFIKACE VIZ ČÁST DOKUMENTACE - INTERIÉR. | [11 empty] | SPECIFIKACE VIZ ČÁST DOKUMENTACE - INTERIÉR.
46 | A4.05.10X | Sterilizátor | ks | 1 |  | 0 |  | Vlastní |  |  | 21
|  | Horkovzdušný sterilizátor, teplota 160 -180°C, objem 25 - 55l | [11 empty] | Horkovzdušný sterilizátor, teplota 160 -180°C, objem 25 - 55l
|  | SPECIFIKACE VIZ ČÁST DOKUMENTACE - INTERIÉR. | [11 empty] | SPECIFIKACE VIZ ČÁST DOKUMENTACE - INTERIÉR.
47 | A4.05.11X | Mikroskop | ks | 1 |  | 0 |  | Vlastní |  |  | 21
|  | Binokulární, zvětšení okulár 10x, objektiv 40x 100x 400x 1000x | [11 empty] | Binokulární, zvětšení okulár 10x, objektiv 40x 100x 400x 1000x
|  | SPECIFIKACE VIZ ČÁST DOKUMENTACE - INTERIÉR. | [11 empty] | SPECIFIKACE VIZ ČÁST DOKUMENTACE - INTERIÉR.
48 | A4.05.12X | Sady nylonových náhubků | ks | 1 |  | 0 |  | Vlastní |  |  | 21
|  | 2x nylonový náhubek od každé velikosti | [11 empty] | 2x nylonový náhubek od každé velikosti
|  | SPECIFIKACE VIZ ČÁST DOKUMENTACE - INTERIÉR. | [11 empty] | SPECIFIKACE VIZ ČÁST DOKUMENTACE - INTERIÉR.
49 | A4.05.1X | Kancelářská židle | ks | 1 |  | 0 |  | Vlastní |  |  | 21
|  | Výškově nastavitelná, kolečková, polohovatelná židle s područkami | [11 empty] | Výškově nastavitelná, kolečková, polohovatelná židle s područkami
|  | SPECIFIKACE VIZ ČÁST DOKUMENTACE - INTERIÉR. | [11 empty] | SPECIFIKACE VIZ ČÁST DOKUMENTACE - INTERIÉR.
50 | A4.05.2X | Sestava pracovní stůl | soubor | 1 |  | 0 |  | Vlastní |  |  | 21
|  | soubor: | [11 empty] | soubor:
|  | - 2x pracovní stůl | [11 empty] | - 2x pracovní stůl
|  | - 1x uzamykatelný šuplíkový kontejner | [11 empty] | - 1x uzamykatelný šuplíkový kontejner
|  | SPECIFIKACE VIZ ČÁST DOKUMENTACE - INTERIÉR. | [11 empty] | SPECIFIKACE VIZ ČÁST DOKUMENTACE - INTERIÉR.
51 | A4.05.3X | Sestava skříně | soubor | 1 |  | 0 |  | Vlastní |  |  | 21
|  | soubor: | [11 empty] | soubor:
|  | - 2x skříňka - 4x vodorovná police, 1x uzamyk. dvířka s nerez úchytkou | [11 empty] | - 2x skříňka - 4x vodorovná police, 1x uzamyk. dvířka s nerez úchytkou
|  | - 1x otevřená skříň - 4x police | [11 empty] | - 1x otevřená skříň - 4x police
|  | - 8x šuplík - uzamyk., nerez úchytka | [11 empty] | - 8x šuplík - uzamyk., nerez úchytka
|  | SPECIFIKACE VIZ ČÁST DOKUMENTACE - INTERIÉR. | [11 empty] | SPECIFIKACE VIZ ČÁST DOKUMENTACE - INTERIÉR.
52 | A4.05.4X | Kuchyňská linka | soubor | 1 |  | 0 |  | Vlastní |  |  | 21
|  | soubor: | [11 empty] | soubor:
|  | - Pracovní deska | [11 empty] | - Pracovní deska
|  | - Spodní skříňky - 2x vodorovná police, 1x dvířka s nerez úchytkou | [11 empty] | - Spodní skříňky - 2x vodorovná police, 1x dvířka s nerez úchytkou
|  | SPECIFIKACE VIZ ČÁST DOKUMENTACE - INTERIÉR. | [11 empty] | SPECIFIKACE VIZ ČÁST DOKUMENTACE - INTERIÉR.
53 | A4.05.5X | Vyšetřovací stůl | ks | 1 |  | 0 |  | Vlastní |  |  | 21
|  | Hydraulický veterinární vyšetřovací stůl, nosnost min. 100 kg | [11 empty] | Hydraulický veterinární vyšetřovací stůl, nosnost min. 100 kg
|  | SPECIFIKACE VIZ ČÁST DOKUMENTACE - INTERIÉR. | [11 empty] | SPECIFIKACE VIZ ČÁST DOKUMENTACE - INTERIÉR.
54 | A4.05.6X | Lednice | ks | 1 |  | 0 |  | Vlastní |  |  | 21
|  | Lednice min.200l s mrazákem min.50l | [11 empty] | Lednice min.200l s mrazákem min.50l
|  | SPECIFIKACE VIZ ČÁST DOKUMENTACE - INTERIÉR. | [11 empty] | SPECIFIKACE VIZ ČÁST DOKUMENTACE - INTERIÉR.
55 | A4.05.7X | Nástěnný věšák | ks | 1 |  | 0 |  | Vlastní |  |  | 21
|  | Věšák se šesti háčky | [11 empty] | Věšák se šesti háčky
|  | SPECIFIKACE VIZ ČÁST DOKUMENTACE - INTERIÉR. | [11 empty] | SPECIFIKACE VIZ ČÁST DOKUMENTACE - INTERIÉR.
56 | A4.05.8X | Vyšetřovací lampa | ks | 1 |  | 0 |  | Vlastní |  |  | 21
|  | Svítivost lampy min. 30 000 - 40 000 Lx, 6 -12 LED diod, světelné pole 140 - 250 mm, lampa uzpůsobena pro připevnění na strop | [11 empty] | Svítivost lampy min. 30 000 - 40 000 Lx, 6 -12 LED diod, světelné pole 140 - 250 mm, lampa uzpůsobena pro připevnění na strop
|  | SPECIFIKACE VIZ ČÁST DOKUMENTACE - INTERIÉR. | [11 empty] | SPECIFIKACE VIZ ČÁST DOKUMENTACE - INTERIÉR.
57 | A4.05.9X | Germicidní lampa | kus | 4 |  | 0 |  | Vlastní |  |  | 21
|  | Výkon min. 36 W | [11 empty] | Výkon min. 36 W
|  | SPECIFIKACE VIZ ČÁST DOKUMENTACE - INTERIÉR. | [11 empty] | SPECIFIKACE VIZ ČÁST DOKUMENTACE - INTERIÉR.
58 | B1.03.1X | Kafilérní box | ks | 2 |  | 0 |  | Vlastní |  |  | 21
|  | Pojízdný kontejner s víkem, obsah min 500 l | [11 empty] | Pojízdný kontejner s víkem, obsah min 500 l
|  | SPECIFIKACE VIZ ČÁST DOKUMENTACE - INTERIÉR. | [11 empty] | SPECIFIKACE VIZ ČÁST DOKUMENTACE - INTERIÉR.
59 | B1.04.1X | Kontejner | ks | 4 |  | 0 |  | Vlastní |  |  | 21
|  | Pojízdný kontejner s víkem, obsah min 150 l | [11 empty] | Pojízdný kontejner s víkem, obsah min 150 l
|  | SPECIFIKACE VIZ ČÁST DOKUMENTACE - INTERIÉR. | [11 empty] | SPECIFIKACE VIZ ČÁST DOKUMENTACE - INTERIÉR.
60 | B1.04.2X | Kontejner | ks | 2 |  | 0 |  | Vlastní |  |  | 21
|  | Pojízdný kontejner s víkem, obsah min 1000 l | [11 empty] | Pojízdný kontejner s víkem, obsah min 1000 l
|  | SPECIFIKACE VIZ ČÁST DOKUMENTACE - INTERIÉR. | [11 empty] | SPECIFIKACE VIZ ČÁST DOKUMENTACE - INTERIÉR.
61 | B1.05.1X | Policový regál | ks | 10 |  | 0 |  | Vlastní |  |  | 21
|  | 5x vodorovná police, minimální únosnost jedné police 100 kg, vzdálenost spodní hrany první police od země 150 mm, poslední police v úrovni ukončení nosných stojek | [11 empty] | 5x vodorovná police, minimální únosnost jedné police 100 kg, vzdálenost spodní hrany první police od země 150 mm, poslední police v úrovni ukončení nosných stojek
|  | SPECIFIKACE VIZ ČÁST DOKUMENTACE - INTERIÉR. | [11 empty] | SPECIFIKACE VIZ ČÁST DOKUMENTACE - INTERIÉR.
62 | B1.05.2X | Nástěnný věšák | ks | 1 |  | 0 |  | Vlastní |  |  | 21
|  | Věšák s deseti háčky | [11 empty] | Věšák s deseti háčky
|  | SPECIFIKACE VIZ ČÁST DOKUMENTACE - INTERIÉR. | [11 empty] | SPECIFIKACE VIZ ČÁST DOKUMENTACE - INTERIÉR.
63 | B1.06.1X | Policový regál | ks | 9 |  | 0 |  | Vlastní |  |  | 21
|  | 5x vodorovná police, minimální únosnost jedné police 100 kg, vzdálenost spodní hrany první police od země 150 mm, poslední police v úrovni ukončení nosných stojek | [11 empty] | 5x vodorovná police, minimální únosnost jedné police 100 kg, vzdálenost spodní hrany první police od země 150 mm, poslední police v úrovni ukončení nosných stojek
|  | SPECIFIKACE VIZ ČÁST DOKUMENTACE - INTERIÉR. | [11 empty] | SPECIFIKACE VIZ ČÁST DOKUMENTACE - INTERIÉR.
64 | B1.06.2X | Nástěnný věšák | ks | 1 |  | 0 |  | Vlastní |  |  | 21
|  | Věšák s deseti háčky | [11 empty] | Věšák s deseti háčky
|  | SPECIFIKACE VIZ ČÁST DOKUMENTACE - INTERIÉR. | [11 empty] | SPECIFIKACE VIZ ČÁST DOKUMENTACE - INTERIÉR.
65 | B1.07.1X | Policový regál | ks | 6 |  | 0 |  | Vlastní |  |  | 21
|  | 5x vodorovná police, minimální únosnost jedné police 100 kg, vzdálenost spodní hrany první police od země 150 mm, poslední police v úrovni ukončení nosných stojek | [11 empty] | 5x vodorovná police, minimální únosnost jedné police 100 kg, vzdálenost spodní hrany první police od země 150 mm, poslední police v úrovni ukončení nosných stojek
|  | SPECIFIKACE VIZ ČÁST DOKUMENTACE - INTERIÉR. | [11 empty] | SPECIFIKACE VIZ ČÁST DOKUMENTACE - INTERIÉR.
[9 empty] | 0 | 0 |  | 15 | 21
| Celkem za objekt |  |  |  |  | 0 | [5 empty] | 0 | 0

## 1 0301 Pol
Položkový soupis prací a dodávek
S: | 21_2016 | Útulek pro opuštěná zvířata Třebíč
O: | 1 | Vestavba a přístavba do haly
R: | 0301 | Kanalizace
P.č. | Číslo položky | Název položky | MJ | množství | cena / MJ | celkem | Ceník | Cen. soustava
| Ceník, kapitola | Poznámka uchazeče
Díl: | 1 | Zemní práce |  |  | 0
| 151 10 Zřízení pažení a rozepření stěn rýh | [7 empty] | 1
pro podzemní vedení pro všechny šířky rýhy,
1 | 151101101R00 | ...příložné pro jakoukoliv mezerovitost, hloubky do 2 m | m2 | 40 |  | 0 | 800-1 | RTS |  |  |  | 21
2 | 151101102R00 | ...příložné pro jakoukoliv mezerovitost, hloubky do 4 m | m2 | 20 |  | 0 | 800-1 | RTS |  |  |  | 21
| 151 11 Odstranění pažení a rozepření rýh | [7 empty] | 1
pro podzemní vedení s uložením materiálu na vzdálenost do 3 m od kraje výkopu,
3 | 151101111R00 | ...příložné , hloubky do 2 m | m2 | 40 |  | 0 | 800-1 | RTS |  |  |  | 21
4 | 151101112R00 | ...příložné , hloubky do 4 m | m2 | 20 |  | 0 | 800-1 | RTS |  |  |  | 21
| 151 20 Zřízení pažení stěn výkopu bez rozepření, vzepření | [7 empty] | 1
5 | 151101202R00 | ...Pažení stěn výkopu - příložné - hloubky do 8 m | m2 | 5.9 |  | 0 | 800-1 | RTS |  |  |  | 21
|  | Pažení stěn šachet. Výkop šachet je nutno zabezpečit, případně bude pracnost pažení nahrazena rozšířením výkopu šachty. | [13 empty] | Pažení stěn šachet. Výkop šachet je nutno zabezpečit, případně bude pracnost pažení nahrazena rozšířením výkopu šachty.
| 151 21 Odstranění pažení stěn výkopu | [7 empty] | 1
s uložením pažin na vzdálenost do 3 m od okraje výkopu,
6 | 151101212R00 | ...Odstranění pažení stěn - příložné - hl. do 8 m | m2 | 5.9 |  | 0 | 800-1 | RTS |  |  |  | 21
|  | Pažení stěn šachet. Výkop šachet je nutno zabezpečit, případně bude pracnost pažení nahrazena rozšířením výkopu šachty. | [13 empty] | Pažení stěn šachet. Výkop šachet je nutno zabezpečit, případně bude pracnost pažení nahrazena rozšířením výkopu šachty.
| 151 30 Zřízení rozepření zapažených stěn výkopů | [7 empty] | 1
s potřebným přepažováním,
7 | 151101302R00 | ...Rozepření stěn pažení - příložné - hl. do 8 m | m3 | 5.9 |  | 0 | 800-1 | RTS |  |  |  | 21
|  | Pažení stěn šachet. Výkop šachet je nutno zabezpečit, případně bude pracnost pažení nahrazena rozšířením výkopu šachty. | [13 empty] | Pažení stěn šachet. Výkop šachet je nutno zabezpečit, případně bude pracnost pažení nahrazena rozšířením výkopu šachty.
| 151 31 Odstranění rozepření stěn výkopů | [7 empty] | 1
s uložením materiálu na vzdálenost do 3 m od okraje výkopu,
8 | 151101312R00 | ...Odstranění rozepření stěn - příložné - hl. do 8 m | m3 | 5.9 |  | 0 | 800-1 | RTS |  |  |  | 21
|  | Pažení stěn šachet. Výkop šachet je nutno zabezpečit, případně bude pracnost pažení nahrazena rozšířením výkopu šachty. | [13 empty] | Pažení stěn šachet. Výkop šachet je nutno zabezpečit, případně bude pracnost pažení nahrazena rozšířením výkopu šachty.
| 161 10-11 Svislé přemístění výkopku | [7 empty] | 1
bez naložení do dopravní nádoby, ale s vyprázdněním dopravní nádoby na hromadu nebo na dopravní prostředek,
9 | 161101101R00 | ...Svislé přemístění výkopku z hor.1-4 do 2,5 m | m3 | 6.5 |  | 0 | 800-1 | RTS |  |  |  | 21
|  | Objemy prací dle podélného řezu. | [13 empty] | Objemy prací dle podélného řezu.
| 171 20-61 Uložení zemin do předepsaných tvarů | [7 empty] | 1
Uložení zemin schopných zúrodnění nebo zemin výsypek do násypů předepsaných tvarů
10 | 171206111R00 | Uložení zemin do násypů předeps. tvarů s urovnáním | m3 | 100.35 |  | 0 | 823-2 | RTS |  |  |  | 21
| 175 10-11 Obsyp potrubí | [7 empty] | 1
| sypaninou z vhodných hornin tř. 1 - 4 nebo materiálem připraveným podél výkopu ve vzdálenosti do 3 m od jeho kraje, pro jakoukoliv hloubku výkopu a jakoukoliv míru zhutnění, | [13 empty] | sypaninou z vhodných hornin tř. 1 - 4 nebo materiálem připraveným podél výkopu ve vzdálenosti do 3 m od jeho kraje, pro jakoukoliv hloubku výkopu a jakoukoliv míru zhutnění,
11 | 175101101RT2 | ...bez prohození sypaniny | m3 | 77.7 |  | 0 | 800-1 | RTS |  |  |  | 21
|  | š. 0,6m : 0,6*0,35*370 |  | 77.7
12 | 130001101R00 | Příplatek za ztížené hloubení v blízkosti vedení | m3 | 15 |  | 0 |  | RTS |  |  |  | 21
13 | 130901121R00 | Bourání konstrukcí z betonu prostého | m3 | 5.45 |  | 0 |  | RTS |  |  |  | 21
14 | 132201102R00 | Hloubení rýh šířky do 60 cm v hor.3 nad 100 m3 | m3 | 243.9 |  | 0 |  | RTS |  |  |  | 21
|  | 1.NP blok A : 0,7*0,6*100 |  | 42
|  | 1.NP blok A : 1,5*0,6*20 |  | 18
|  | 1.NP blok P0, P1, P2, P3, P4 : 1,5*0,6*63 |  | 56.7
|  | 1.NP blok P0, P1, P2, P3, P4 : 1,0*0,6*103 |  | 61.8
|  | Dešťová kanalizace : 2,0*0,6*25 |  | 30
|  | Dešťová kanalizace : 1,0*0,6*59 |  | 35.4
15 | 132201193R00 | Příplatek za hloubení rýh ve vodě v hor.3 nad100m3 | m3 | 243.9 |  | 0 |  | RTS |  |  |  | 21
|  | 1.NP blok A : 0,7*0,6*100 |  | 42
|  | 1.NP blok A : 1,5*0,6*20 |  | 18
|  | 1.NP blok P0, P1, P2, P3, P4 : 1,5*0,6*63 |  | 56.7
|  | 1.NP blok P0, P1, P2, P3, P4 : 1,0*0,6*103 |  | 61.8
|  | Dešťová kanalizace : 2,0*0,6*25 |  | 30
|  | Dešťová kanalizace : 1,0*0,6*59 |  | 35.4
16 | 132201401R00 | Hloubený výkop pod základy v hor.3 | m3 | 8.36 |  | 0 |  | RTS |  |  |  | 21
17 | 133201101R00 | Hloubení šachet v hor.3 do 100 m3 | m3 | 6.75 |  | 0 |  | RTS |  |  |  | 21
|  | 1,5*1,5*1,5*2 |  | 6.75
18 | 133201109R00 | Příplatek za lepivost - hloubení šachet v hor.3 | m3 | 6.75 |  | 0 |  | RTS |  |  |  | 21
|  | 1,5*1,5*1,5*2 |  | 6.75
19 | 139601102R00 | v hornině 3 | m3 | 19.87 |  | 0 |  | RTS |  |  |  | 21
20 | 161101602R00 | Vytažení výkopku z pod základů, hor 1-4, hl.do 4 m | m3 | 8 |  | 0 |  | RTS |  |  |  | 21
21 | 162201102R00 | Vodorovné přemístění výkopku z hor.1-4 do 50 m | m3 | 275.65 |  | 0 |  | RTS |  |  |  | 21
|  | 5+6,75+243,9+8+12 |  | 275.65
22 | 167101102R00 | Nakládání výkopku z hor.1-4 v množství nad 100 m3 | m3 | 100.35 |  | 0 |  | RTS |  |  |  | 21
|  | 77,7+22,65 |  | 100.35
23 | 171201201R00 | Uložení sypaniny na skládku | m3 | 100.35 |  | 0 |  | RTS |  |  |  | 21
|  | 77,7+22,65 |  | 100.35
24 | 174101101R00 | Zásyp jam, rýh, šachet se zhutněním | m3 | 143.55 |  | 0 |  | RTS |  |  |  | 21
|  | 243,9-100,35 |  | 143.55
25 | R-004 | Vytýčení stávajících sítí | soub | 1 |  | 0 |  | Vlastní |  |  |  | 21
Díl: | 2 | Základy,zvláštní zakládání |  |  | 0
| 271 5 Polštáře zhutněné pod základy | [7 empty] | 1
26 | 271531113R00 | Polštář základu z kameniva hr. drceného 16-32 mm | m3 | 9 |  | 0 | 800-2 | RTS |  |  |  | 21
|  | 1.NP blok A : 9 |  | 9
| 274 32 Beton základových pasů železový | [7 empty] | 1
bez výztuže
27 | 274321321R00 | ...z betonu C 20/25 | m3 | 6 |  | 0 | 801-1 | RTS |  |  |  | 21
|  | Zpětné doplnění desky po rýhách ve stávající desce | [13 empty] | Zpětné doplnění desky po rýhách ve stávající desce
|  | 1.NP blok A : 6 |  | 6
28 | 31316656 | Síť svařovaná Kari KA 16 3 x 2 m rohož | kus | 10 |  | 0 | SPCM | RTS |  |  |  | 21
|  | 1.NP blok A : 10 |  | 10
29 | R-006 | Prostup stávajícím základem šířky 200 mm, pro potrubí DN 150 | ks | 1 |  | 0 |  | Vlastní |  |  |  | 21
|  | 1.NP blok A : 1 |  | 1
30 | R-007 | Prostup stávajícím základem šířky 200 mm, pro potrubí DN 110 | ks | 3 |  | 0 |  | Vlastní |  |  |  | 21
|  | 1.NP blok A : 1 |  | 1
|  | 1.NP blok P0, P1, P2, P3, P4 : 2 |  | 2
Díl: | 4 | Vodorovné konstrukce |  |  | 0
| 451 Lože pod potrubí, stoky a drobné objekty | [7 empty] | 1
v otevřeném výkopu,
31 | 451572111R00 | ...z kameniva drobného těženého 0÷4 mm | m3 | 22.65 |  | 0 | 827-1 | RTS |  |  |  | 21
|  | š 0,6m : 0,1*0,6*370 |  | 22.2
|  | 2x jáma : 1,5*1,5*0,1*2 |  | 0.45
Díl: | 61 | Upravy povrchů vnitřní |  |  | 0
32 | 612403386R00 | Hrubá výplň rýh ve stěnách do 10x10cm maltou z SMS | m | 40 |  | 0 |  | RTS |  |  |  | 21
|  | 1.NP blok A : 40 |  | 40
Díl: | 8 | Trubní vedení |  |  | 0
33 | 871251111R00 | Montáž trubek z tvrdého PVC ve výkopu 110 mm | m | 220 |  | 0 |  | RTS |  |  |  | 21
|  | 1.NP blok A : 87 |  | 87
|  | 1.NP blok P0, P1, P2, P3, P4 : 120 |  | 120
|  | Dešťová kanalizace : 13 |  | 13
34 | 871265211U00 | Potr.PVC-systém KG třídy SN4 DN100 | m | 220 |  | 0 |  | Vlastní |  |  |  | 21
|  | 1.NP blok A : 87 |  | 87
|  | 1.NP blok P0, P1, P2, P3, P4 : 120 |  | 120
|  | Dešťová kanalizace : 13 |  | 13
35 | 871275221U00 | Potr.PVC-systém KG třídy SN8 DN125 | m | 38 |  | 0 |  | Vlastní |  |  |  | 21
|  | 1.NP blok A : 16 |  | 16
|  | Dešťová kanalizace : 22 |  | 22
36 | 871313121R00 | Montáž trub z tvrdého PVC, gumový kroužek, DN 150 | m | 153 |  | 0 |  | RTS |  |  |  | 21
|  | 1.NP blok A, DN125 : 16 |  | 16
|  | Dešťová kanalizace, DN125 : 22 |  | 22
|  | 1.NP blok A, DN150 : 24 |  | 24
|  | 1.NP blok P0, P1, P2, P3, P4, DN150 : 63 |  | 63
|  | Dešťová kanalizace, DN150 : 28 |  | 28
37 | 871315221U00 | Potr.PVC-systém KG třídy SN8 DN150 | m | 115 |  | 0 |  | Vlastní |  |  |  | 21
|  | 1.NP blok A : 24 |  | 24
|  | 1.NP blok P0, P1, P2, P3, P4 : 63 |  | 63
|  | Dešťová kanalizace : 28 |  | 28
38 | 871353121R00 | Montáž trub z tvrdého PVC, gumový kroužek, DN 200 | m | 33 |  | 0 |  | RTS |  |  |  | 21
|  | 'Dešťová kanalizace : 33 |  | 33
39 | 871355221U00 | Potr.PVC-systém KG třídy SN8 DN200 | m | 36 |  | 0 |  | Vlastní |  |  |  | 21
|  | Dešťová kanalizace : 33 |  | 33
|  | 1.NP blok A, chránička : 3 |  | 3
40 | 871395221U00 | Potr.PVC-systém KG třídy SN8 DN400 | m | 7.5 |  | 0 |  | Vlastní |  |  |  | 21
|  | Dešťová kanalizace, chránička : 7,5 |  | 7.5
41 | 892561111R00 | Zkouška těsnosti kanalizace DN do 125, vodou | m | 258 |  | 0 |  | RTS |  |  |  | 21
42 | 892571111R00 | Zkouška těsnosti kanalizace DN do 200, vodou | m | 148 |  | 0 |  | RTS |  |  |  | 21
43 | 28651859.A | Přechod kamenina-PVC kanalizační KGUS 200 PVC | kus | 1 |  | 0 | SPCM | RTS |  |  |  | 21
44 | R-008 | Š1 - Plastová revizní kanalizační šachta DN 600, vč. osazení | kus | 1 |  | 0 |  | Vlastní |  |  |  | 21
|  | - d 600 - dno KG 160 90°, st. výška 351 mm | [13 empty] | - d 600 - dno KG 160 90°, st. výška 351 mm
|  | - d 600 - korug.roura 600/2000, l= 1600 mm | [13 empty] | - d 600 - korug.roura 600/2000, l= 1600 mm
|  | - teleskopický adaptér A15-C250, st. výška 69 mm | [13 empty] | - teleskopický adaptér A15-C250, st. výška 69 mm
|  | - litinový poklop A15, st. výška 80 mm | [13 empty] | - litinový poklop A15, st. výška 80 mm
|  | 1.NP blok A : 1 |  | 1
45 | R-009 | Š4 - FILTRAČNÍ ŠACHTA d 425 Š4 - včetně osazení | kus | 1 |  | 0 |  | Vlastní |  |  |  | 21
|  | - výška šachty z výroby 2000 mm bude upravena na 1500mm | [13 empty] | - výška šachty z výroby 2000 mm bude upravena na 1500mm
|  | - šachtová korugovaná roura 2,0 m, PP 425, 2 x In-situ - spojka DN 160, 1 x In-situ | [13 empty] | - šachtová korugovaná roura 2,0 m, PP 425, 2 x In-situ - spojka DN 160, 1 x In-situ
|  | - spojka DN 110 (bezpečtnostní přepad), filtrační koš, plastové dno silniční vpusti 425 | [13 empty] | - spojka DN 110 (bezpečtnostní přepad), filtrační koš, plastové dno silniční vpusti 425
|  | - Litinový poklop A15, 425/1,5t, do šachtové trubky | [13 empty] | - Litinový poklop A15, 425/1,5t, do šachtové trubky
|  | 1.NP blok A : 1 |  | 1
46 | R-010 | Š1 - Plastová revizní kanalizační šachta DN 600, vč. osazení | kus | 1 |  | 0 |  | Vlastní |  |  |  | 21
|  | - d 600 - dno KG 160 60°, st. výška 351 mm | [13 empty] | - d 600 - dno KG 160 60°, st. výška 351 mm
|  | - d 600 - korug.roura 600/2000, l= 1700 mm | [13 empty] | - d 600 - korug.roura 600/2000, l= 1700 mm
|  | - teleskopický adaptér A15-C250, st. výška 49 mm | [13 empty] | - teleskopický adaptér A15-C250, st. výška 49 mm
|  | - litinový poklop A15, st. výška 80 mm | [13 empty] | - litinový poklop A15, st. výška 80 mm
|  | 1.NP blok P0, P1, P2, P3, P4 : 1 |  | 1
47 | R-011 | Š3 - Plastová revizní kanalizační šachta DN 600, vč. osazení | kus | 2 |  | 0 |  | Vlastní |  |  |  | 21
|  | - d 600 - dno KG 160 typ T, st. výška 351 mm | [13 empty] | - d 600 - dno KG 160 typ T, st. výška 351 mm
|  | - d 600 - korug.roura 600/2000, l= 1800 mm | [13 empty] | - d 600 - korug.roura 600/2000, l= 1800 mm
|  | - teleskopický adaptér A15-C250 | [13 empty] | - teleskopický adaptér A15-C250
|  | - litinový poklop A15, st. výška 80 mm | [13 empty] | - litinový poklop A15, st. výška 80 mm
|  | 1.NP blok P0, P1, P2, P3, P4 : 2 |  | 2
48 | R-012 | Š4 - FILTRAČNÍ ŠACHTA d 425 Š4 - včetně osazení | kus | 4 |  | 0 |  | Vlastní |  |  |  | 21
|  | výška šachty z výroby 2000 mm bude upravena na 1500mm: 1x | [13 empty] | výška šachty z výroby 2000 mm bude upravena na 1500mm: 1x
|  | výška šachty z výroby 2000 mm bude upravena na 1700mm: 3x | [13 empty] | výška šachty z výroby 2000 mm bude upravena na 1700mm: 3x
|  | šachtová korugovaná roura 2,0 m, PP 425, 2 x In-situ spojka DN 160, 1 x In-situ | [13 empty] | šachtová korugovaná roura 2,0 m, PP 425, 2 x In-situ spojka DN 160, 1 x In-situ
|  | spojka DN 110 (bezpečtnostní přepad), filtrační koš, plastové dno silniční vpusti 425 | [13 empty] | spojka DN 110 (bezpečtnostní přepad), filtrační koš, plastové dno silniční vpusti 425
|  | Litinový poklop A15, 425/1,5t, do šachtové trubky: 1x | [13 empty] | Litinový poklop A15, 425/1,5t, do šachtové trubky: 1x
|  | Betonový poklop B125 s rámem 3t čtvercový na šachtovou rouru: 3x | [13 empty] | Betonový poklop B125 s rámem 3t čtvercový na šachtovou rouru: 3x
|  | Spojka In-situ DN 110 do šachty DN 425: 7x | [13 empty] | Spojka In-situ DN 110 do šachty DN 425: 7x
|  | 1.NP blok P0, P1, P2, P3, P4 : 4 |  | 4
49 | R-013 | Š2 - Plastová revizní kanalizační šachta DN 600, vč. osazení | kus | 1 |  | 0 |  | Vlastní |  |  |  | 21
|  | - d 600 - dno KG 160 přímé, st. výška 351 mm | [13 empty] | - d 600 - dno KG 160 přímé, st. výška 351 mm
|  | - d 600 - korug.roura 600/3000, l= 2600 mm | [13 empty] | - d 600 - korug.roura 600/3000, l= 2600 mm
|  | - teleskopický adaptér A15-C250, st. výška 79 mm | [13 empty] | - teleskopický adaptér A15-C250, st. výška 79 mm
|  | - litinový poklop A15, st. výška 80 mm | [13 empty] | - litinový poklop A15, st. výška 80 mm
|  | Dešťová kanalizace : 1 |  | 1
50 | R-014 | Š5 - ŠACHTA d 425 - včetně osazení | kus | 1 |  | 0 |  | Vlastní |  |  |  | 21
|  | - d 425 - dno KG 160 60°, st. výška 320 mm | [13 empty] | - d 425 - dno KG 160 60°, st. výška 320 mm
|  | - d 425 - korug.roura 425/1500, l= 1200 mm | [13 empty] | - d 425 - korug.roura 425/1500, l= 1200 mm
|  | - Betonový poklop B125 s rámem 3t čtvercový na šachtovou rouru | [13 empty] | - Betonový poklop B125 s rámem 3t čtvercový na šachtovou rouru
|  | Dešťová kanalizace : 1 |  | 1
51 | R-015 | Demontáž stávajícího potrubí vedené v zemi, KAM DN 150 v hl. cca 2,0 m | m | 10 |  | 0 |  | Vlastní |  |  |  | 21
52 | R-016 | Demontáž stávajícího potrubí vedené v zemi, KAM DN 200 v hl. cca 2,0 m | m | 65 |  | 0 |  | Vlastní |  |  |  | 21
53 | R-017 | Odvoz a likvidace potrubí do DN 200 | m | 75 |  | 0 |  | Vlastní |  |  |  | 21
Díl: | 97 | Prorážení otvorů |  |  | 0
54 | 974031153R00 | Vysekání rýh ve zdi 10 x 10 cm | m | 40 |  | 0 |  | RTS |  |  |  | 21
|  | 1.NP blok A : 40 |  | 40
Díl: | 99 | Staveništní přesun hmot |  |  | 0
| 998 01-100 Přesun hmot pro budovy s nosnou konstrukcí zděnou | [7 empty] | 1
| přesun hmot pro budovy občanské výstavby (JKSO 801), budovy pro bydlení (JKSO 803) budovy pro výrobu a služby (JKSO 812) s nosnou svislou konstrukcí zděnou z cihel nebo tvárnic nebo kovovou | [13 empty] | přesun hmot pro budovy občanské výstavby (JKSO 801), budovy pro bydlení (JKSO 803) budovy pro výrobu a služby (JKSO 812) s nosnou svislou konstrukcí zděnou z cihel nebo tvárnic nebo kovovou
55 | 998011001R00 | ...výšky do 6 m | t | 198.1166 |  | 0 | 801-1 | RTS |  |  |  | 21
56 | 998276101R00 | Přesun hmot, trubní vedení plastová, otevř. výkop | t | 198.1166 |  | 0 |  | RTS |  |  |  | 21
Díl: | 721 | Vnitřní kanalizace |  |  | 0
| 721 21 Vpusti a zápachové uzávěrky | [7 empty] | 1
57 | 721223420RT1 | ...podlahové, DN 50 mm, s vodorovným odtokem, přítokovou trubkou DN 40/50, 123x123mm/115x115mm, mřížka nerez, izolační souprava s fólií | kus | 16 |  | 0 | 800-721 | RTS |  |  |  | 21
|  | 1.NP blok A : 14 |  | 14
|  | 1.NP blok P0, P1, P2, P3, P4 : 2 |  | 2
| 721 24 Lapače střešních splavenin | [7 empty] | 1
58 | 721242110RT1 | ...DN 110, s otáč.kul.kloubem na odtoku, s košem , se suchou a nezámr.klapkou,čistícím víčkem a vylam.těs. kroužky pro připoj.potrub.svodů d75, 90, 10... | kus | 4 |  | 0 | 800-721 | RTS |  |  |  | 21
|  | Dešťová kanalizace : 4 |  | 4
| 721 27 Ventilační hlavice | [7 empty] | 1
59 | 721273150RT1 | ...DN 110, přivzdušňovací ventil DN50/75/110 s dvojitou izolační stěnou, s masivní pryžovou membránou, s odnímatelnou mřížkou proti hmyzu a pro čištěn... | kus | 1 |  | 0 | 800-721 | RTS |  |  |  | 21
|  | 1.NP blok A : 1 |  | 1
60 | 721176102R00 | Potrubí HT připojovací DN 40 x 1,8 mm | m | 4 |  | 0 |  | RTS |  |  |  | 21
|  | 1.NP blok A : 4 |  | 4
61 | 721176103R00 | Potrubí HT připojovací DN 50 x 1,8 mm | m | 21.5 |  | 0 |  | RTS |  |  |  | 21
|  | 1.NP blok A : 20 |  | 20
|  | 1.NP blok P0, P1, P2, P3, P4 : 1,5 |  | 1.5
62 | 721176105R00 | Potrubí HT připojovací DN 100 x 2,7 mm | m | 5 |  | 0 |  | RTS |  |  |  | 21
|  | 1.NP blok A : 5 |  | 5
63 | 721194104R00 | Vyvedení odpadních výpustek D 40 x 1,8 | kus | 4 |  | 0 |  | RTS |  |  |  | 21
|  | 1.NP blok A : 4 |  | 4
64 | 721194105R00 | Vyvedení odpadních výpustek D 50 x 1,8 | kus | 35 |  | 0 |  | RTS |  |  |  | 21
|  | 1.NP blok A : 33 |  | 33
|  | 1.NP blok P0, P1, P2, P3, P4 : 2 |  | 2
65 | 721194109R00 | Vyvedení odpadních výpustek D 110 x 2,3 | kus | 27 |  | 0 |  | RTS |  |  |  | 21
|  | 1.NP blok A : 5 |  | 5
|  | 1.NP blok P0, P1, P2, P3, P4 : 18 |  | 18
|  | Dešťová kanalizace : 4 |  | 4
66 | 721242116R00 | Lapač střešních splavenin litinový DN 125 | kus | 4 |  | 0 |  | RTS |  |  |  | 21
|  | Dešťová kanalizace : 4 |  | 4
67 | 721290111R00 | Zkouška těsnosti kanalizace vodou DN 125 | m | 30.5 |  | 0 |  | RTS |  |  |  | 21
68 | 998721201R00 | Přesun hmot pro vnitřní kanalizaci, výšky do 6 m | % | 670.945 |  | 0 |  | RTS |  |  |  | 21
Díl: | 725 | Zařizovací předměty |  |  | 0
| 725 11-1 Nádrže splachovací | [7 empty] | 1
69 | 725111264RT1 | ...vestavěné do sádrokartonu | soubor | 2 |  | 0 | 800-721 | RTS |  |  |  | 21
|  | 1.NP blok A : 2 |  | 2
| 725 33 Výlevky diturvitové | [7 empty] | 1
70 | 725334301RT1 | ...nálevka se sifonem | kus | 3 |  | 0 | 800-721 | RTS |  |  |  | 21
|  | 1.NP blok A : 3 |  | 3
| 725 86-01 Zápachové uzávěrky (sifony) pro zařizovací předměty | [7 empty] | 1
71 | 725860107R00 | ...DN 40; pro umyvadla; plast, mosaz | kus | 4 |  | 0 | 800-721 | RTS |  |  |  | 21
|  | 1.NP blok A : 4 |  | 4
72 | 725860182RT1 | ...DN 40/50; podomítková, pro pračky/myčky; PE; příslušenství přip. koleno, krycí deska nerez, montážní kryt, nástěnka mosaz, montážní deska | kus | 4 |  | 0 | 800-721 | RTS |  |  |  | 21
|  | 1.NP blok A : 4 |  | 4
73 | 725860202R00 | ...DN 40 x 6/4"; pro dřezy; PP; příslušenství stavitelný kulový kloub | kus | 6 |  | 0 | 800-721 | RTS |  |  |  | 21
|  | 1.NP blok A : 6 |  | 6
74 | 725860221RT1 | ...uzávěrka zápachová DN 40/50 x 6/4"; pro sprchové kouty; PP, PE; odtok vodorovný, kul. kloub (otáčivý 280°, sklopný 10°); příslušenství zátka, sítko | kus | 2 |  | 0 | 800-721 | RTS |  |  |  | 21
|  | 1.NP blok A : 2 |  | 2
75 | 725111264RTX | Nádrž splachovací vestavěná ovlád.zepředu, do předstěnového systému, ve specifikaci pro tělesně postižené | soubor | 1 |  | 0 |  | Vlastní |  |  |  | 21
|  | 1 |  | 1
76 | 725980121R00 | Dvířka z plastu, 150 x 150 mm | kus | 1 |  | 0 |  | RTS |  |  |  | 21
|  | 1.NP blok A : 1 |  | 1
77 | 28651840.AR | kus čisticí DN 100,0 mm | kus | 2 |  | 0 | SPCM | RTS |  |  |  | 21
|  | 1.NP blok A : 2 |  | 2
78 | 28651841.AR | kus čisticí DN 125,0 mm | kus | 1 |  | 0 | SPCM | RTS |  |  |  | 21
|  | 1.NP blok A : 1 |  | 1
79 | 28651842.AR | kus čisticí DN 150,0 mm | kus | 1 |  | 0 | SPCM | RTS |  |  |  | 21
|  | '1.NP blok A : 1 |  | 1
80 | 55162144R | ventil odpadní pro umyvadla; PP; 5/4"; příslušenství zátka, řetízek, šroub | kus | 5 |  | 0 | SPCM | RTS |  |  |  | 21
|  | 1.NP blok A : 5 |  | 5
81 | 55162349XX | Umyvadlový nábytkový sifon DN40x5/4", i pro tělesně postižené | kus | 1 |  | 0 |  | Vlastní |  |  |  | 21
|  | 1.NP blok A : 1 |  | 1
82 | 998725201R00 | Přesun hmot pro zařizovací předměty, výšky do 6 m | % | 334.2239 |  | 0 |  | RTS |  |  |  | 21
Díl: | 726 | Instalační prefabrikáty |  |  | 0
83 | R-018 | Ovládací tlačítko , bílá, vč. mont | kus | 3 |  | 0 |  | Vlastní |  |  |  | 21
|  | 1.NP blok A : 3 |  | 3
84 | R-020 | Přesun hmot pro instalační prefabrikáty, v objektech v do 6 m | % | 5 |  | 0 |  | Vlastní |  |  |  | 21
Díl: | M46 | Zemní práce při montážích |  |  | 0
85 | 460030081XX1 | Řez stávající železobetonovou podlahou, (pro výkop) šířky 600 mm, do tl. 250 mm | m | 100 |  | 0 |  | Vlastní |  |  |  | 21
|  | včetně manipulace, odvozu a likvidace suti | [13 empty] | včetně manipulace, odvozu a likvidace suti
|  | 1.NP blok A : 100 |  | 100
Díl: | D96 | Přesuny suti a vybouraných hmot |  |  | 0
86 | 979082111R00 | Vnitrostaveništní doprava suti do 10 m | t | 2.52 |  | 0 |  | RTS |  |  |  | 21
87 | 979083117R00 | Vodorovné přemístění suti na skládku do 6000 m | t | 0.72 |  | 0 |  | RTS |  |  |  | 21
88 | 979083191R00 | Příplatek za dalších započatých 1000 m nad 6000 m | t | 1.44 |  | 0 |  | RTS |  |  |  | 21
89 | 979086112R00 | Nakládání nebo překládání suti a vybouraných hmot | t | 0.72 |  | 0 |  | RTS |  |  |  | 21
90 | 979990001R00 | Poplatek za skládku stavební suti | t | 0.72 |  | 0 |  | RTS |  |  |  | 21
[10 empty] | 0 | 0 |  | 15 | 21
| Celkem za objekt |  |  |  |  | 0 | [6 empty] | 0 | 0

## 1 0302 Pol
Položkový soupis prací a dodávek
S: | 21_2016 | Útulek pro opuštěná zvířata Třebíč
O: | 1 | Vestavba a přístavba do haly
R: | 0302 | Vodovod
P.č. | Číslo položky | Název položky | MJ | množství | cena / MJ | celkem | Ceník | Cen. soustava
| Ceník, kapitola | Poznámka uchazeče
Díl: | 61 | Upravy povrchů vnitřní |  |  | 0
1 | 612403386R00 | Hrubá výplň rýh ve stěnách do 10x10cm maltou z SMS | m | 51 |  | 0 |  | RTS |  |  |  | 21
|  | I. okruh (veřejný vodovod) : 40 |  | 40
|  | II. okruh (užitková voda) : 9 |  | 9
|  | III. okruh (požární voda) : 2 |  | 2
Díl: | 97 | Prorážení otvorů |  |  | 0
2 | 974049153RXX | Řezání drážek bet. skořepinové tvárnice 10 x 10 cm | m | 51 |  | 0 |  | Vlastní |  |  |  | 21
|  | I. okruh (veřejný vodovod) : 40 |  | 40
|  | II. okruh (užitková voda) : 9 |  | 9
|  | III. okruh (požární voda) : 2 |  | 2
3 | 979082111R00 | Vnitrostaveništní doprava suti do 10 m | t | 1.44 |  | 0 |  | RTS |  |  |  | 21
Díl: | D96 | Přesuny suti a vybouraných hmot |  |  | 0
| 979 08-2 Vnitrostaveništní doprava suti a vybouraných hmot | [7 empty] | 1
4 | 979082121R00 | ...příplatek k ceně za každých dalších 5 m | t | 6.36 |  | 0 | 801-3 | RTS |  |  |  | 21
5 | 979083117R00 | Vodorovné přemístění suti na skládku do 6000 m | t | 1.4 |  | 0 |  | RTS |  |  |  | 21
6 | 979083191R00 | Příplatek za dalších započatých 1000 m nad 6000 m | t | 2.88 |  | 0 |  | RTS |  |  |  | 21
7 | 979086112R00 | Nakládání nebo překládání suti a vybouraných hmot | t | 1.44 |  | 0 |  | RTS |  |  |  | 21
8 | 979990001R00 | Poplatek za skládku stavební suti | t | 1.44 |  | 0 |  | RTS |  |  |  | 21
Díl: | 713 | Izolace tepelné |  |  | 0
9 | R-021 | Izolace návleková, tl. stěny 6 mm, vnitřní průměr 22 mm | m | 49 |  | 0 |  | Vlastní |  |  |  | 21
|  | V položce je kalkulována dodávka izolační trubice, spon a lepicí pásky. | [12 empty] | V položce je kalkulována dodávka izolační trubice, spon a lepicí pásky.
|  | I. okruh (veřejný vodovod) : 40 |  | 40
|  | II. okruh (užitková voda) : 9 |  | 9
10 | R-022 | Izolace návleková, tl. stěny 9 mm, vnitřní průměr 22 mm | m | 45 |  | 0 |  | Vlastní |  |  |  | 21
|  | V položce je kalkulována dodávka izolační trubice, spon a lepicí pásky. | [12 empty] | V položce je kalkulována dodávka izolační trubice, spon a lepicí pásky.
|  | I. okruh (veřejný vodovod) : 45 |  | 45
11 | R-023 | Izolace návleková, tl. stěny 9 mm, vnitřní průměr 28 mm | m | 203 |  | 0 |  | Vlastní |  |  |  | 21
|  | V položce je kalkulována dodávka izolační trubice, spon a lepicí pásky. | [12 empty] | V položce je kalkulována dodávka izolační trubice, spon a lepicí pásky.
|  | I. okruh (veřejný vodovod) : 103 |  | 103
|  | II. okruh (užitková voda) : 100 |  | 100
12 | R-024 | Izolace návleková, tl. stěny 9 mm, vnitřní průměr 35 mm | m | 63 |  | 0 |  | Vlastní |  |  |  | 21
|  | V položce je kalkulována dodávka izolační trubice, spon a lepicí pásky. | [12 empty] | V položce je kalkulována dodávka izolační trubice, spon a lepicí pásky.
|  | I. okruh (veřejný vodovod) : 28 |  | 28
|  | II. okruh (užitková voda) : 31 |  | 31
|  | III. okruh (požární voda) : 4 |  | 4
13 | R-025 | Izolace návleková, tl. stěny 9 mm, vnitřní průměr 45 mm | m | 52 |  | 0 |  | Vlastní |  |  |  | 21
|  | V položce je kalkulována dodávka izolační trubice, spon a lepicí pásky. | [12 empty] | V položce je kalkulována dodávka izolační trubice, spon a lepicí pásky.
|  | I. okruh (veřejný vodovod) : 18 |  | 18
|  | II. okruh (užitková voda) : 17 |  | 17
|  | III. okruh (požární voda) : 17 |  | 17
14 | R-026 | Izolace návleková, tl. stěny 9 mm, vnitřní průměr 52 mm | m | 16 |  | 0 |  | Vlastní |  |  |  | 21
|  | V položce je kalkulována dodávka izolační trubice, spon a lepicí pásky. | [12 empty] | V položce je kalkulována dodávka izolační trubice, spon a lepicí pásky.
|  | III. okruh (požární voda) : 16 |  | 16
15 | R-027 | Izolace návleková, tl. stěny 20 mm, vnitřní průměr 45 mm | m | 7 |  | 0 |  | Vlastní |  |  |  | 21
|  | V položce je kalkulována dodávka izolační trubice, spon a lepicí pásky. | [12 empty] | V položce je kalkulována dodávka izolační trubice, spon a lepicí pásky.
|  | III. okruh (požární voda) : 7 |  | 7
16 | R-028 | Iizolace návleková, tl. stěny 25 mm, vnitřní průměr 22 mm | m | 105 |  | 0 |  | Vlastní |  |  |  | 21
|  | V položce je kalkulována dodávka izolační trubice, spon a lepicí pásky. | [12 empty] | V položce je kalkulována dodávka izolační trubice, spon a lepicí pásky.
|  | I. okruh (veřejný vodovod) : 105 |  | 105
17 | R-029 | Iizolace návleková, tl. stěny 25 mm, vnitřní průměr 28 mm | m | 52 |  | 0 |  | Vlastní |  |  |  | 21
|  | V položce je kalkulována dodávka izolační trubice, spon a lepicí pásky. | [12 empty] | V položce je kalkulována dodávka izolační trubice, spon a lepicí pásky.
|  | I. okruh (veřejný vodovod) : 52 |  | 52
18 | R-030 | Izolace návleková, tl. stěny 25 mm, vnitřní průměr 35 mm | m | 25 |  | 0 |  | Vlastní |  |  |  | 21
|  | V položce je kalkulována dodávka izolační trubice, spon a lepicí pásky. | [12 empty] | V položce je kalkulována dodávka izolační trubice, spon a lepicí pásky.
|  | I. okruh (veřejný vodovod) : 6 |  | 6
|  | II. okruh (užitková voda) : 19 |  | 19
19 | 998713201R00 | Přesun hmot pro izolace tepelné, výšky do 6 m | % | 477.791 |  | 0 |  | RTS |  |  |  | 21
Díl: | 722 | Vnitřní vodovod |  |  | 0
20 | 722130233R00 | Potrubí z trub.závit.pozink.svařovan. 11343,DN 25 | m | 1.5 |  | 0 |  | RTS |  |  |  | 21
|  | III. okruh (požární voda) : 1,5 |  | 1.5
| 722 13-0 Potrubí z ocelových trubek závitových pozinkovaných | [7 empty] | 1
21 | 722130235R00 | ...DN 40, svařovaných 11 343, | m | 1 |  | 0 | 800-721 | RTS |  |  |  | 21
|  | Potrubí včetně tvarovek a zednických výpomocí. | [12 empty] | Potrubí včetně tvarovek a zednických výpomocí.
|  | III. okruh (požární voda) : 1 |  | 1
| 722 17-1 Potrubí z plastických hmot | [7 empty] | 1
22 | 722172311R00 | ...d 20 mm | m | 199 |  | 0 | 800-721 | RTS |  |  |  | 21
|  | Potrubí včetně tvarovek a zednických výpomocí. | [12 empty] | Potrubí včetně tvarovek a zednických výpomocí.
|  | Včetně pomocného lešení o výšce podlahy do 1900 mm a pro zatížení do 1,5 kPa. | [12 empty] | Včetně pomocného lešení o výšce podlahy do 1900 mm a pro zatížení do 1,5 kPa.
|  | I. okruh (veřejný vodovod) : 150 |  | 150
|  | II. okruh (užitková voda) : 40 |  | 40
|  | III. okruh (požární voda) : 9 |  | 9
23 | 722172312R00 | ...d 25 mm | m | 255 |  | 0 | 800-721 | RTS |  |  |  | 21
|  | Potrubí včetně tvarovek a zednických výpomocí. | [12 empty] | Potrubí včetně tvarovek a zednických výpomocí.
|  | Včetně pomocného lešení o výšce podlahy do 1900 mm a pro zatížení do 1,5 kPa. | [12 empty] | Včetně pomocného lešení o výšce podlahy do 1900 mm a pro zatížení do 1,5 kPa.
|  | I. okruh (veřejný vodovod) : 155 |  | 155
|  | II. okruh (užitková voda) : 100 |  | 100
24 | 722172313R00 | ...d 32 mm | m | 86 |  | 0 | 800-721 | RTS |  |  |  | 21
|  | Potrubí včetně tvarovek a zednických výpomocí. | [12 empty] | Potrubí včetně tvarovek a zednických výpomocí.
|  | Včetně pomocného lešení o výšce podlahy do 1900 mm a pro zatížení do 1,5 kPa. | [12 empty] | Včetně pomocného lešení o výšce podlahy do 1900 mm a pro zatížení do 1,5 kPa.
|  | I. okruh (veřejný vodovod) : 34 |  | 34
|  | II. okruh (užitková voda) : 50 |  | 50
|  | III. okruh (požární voda) : 2 |  | 2
25 | 722172314R00 | ...d 40 mm | m | 59 |  | 0 | 800-721 | RTS |  |  |  | 21
|  | Potrubí včetně tvarovek a zednických výpomocí. | [12 empty] | Potrubí včetně tvarovek a zednických výpomocí.
|  | Včetně pomocného lešení o výšce podlahy do 1900 mm a pro zatížení do 1,5 kPa. | [12 empty] | Včetně pomocného lešení o výšce podlahy do 1900 mm a pro zatížení do 1,5 kPa.
|  | I. okruh (veřejný vodovod) : 18 |  | 18
|  | II. okruh (užitková voda) : 17 |  | 17
|  | III. okruh (požární voda) : 24 |  | 24
26 | 722172315R00 | ...d 50 mm | m | 15 |  | 0 | 800-721 | RTS |  |  |  | 21
|  | Potrubí včetně tvarovek a zednických výpomocí. | [12 empty] | Potrubí včetně tvarovek a zednických výpomocí.
|  | Včetně pomocného lešení o výšce podlahy do 1900 mm a pro zatížení do 1,5 kPa. | [12 empty] | Včetně pomocného lešení o výšce podlahy do 1900 mm a pro zatížení do 1,5 kPa.
|  | III. okruh (požární voda) : 15 |  | 15
| 722 19 Přípojky ke strojům a zařízením | [7 empty] | 1
27 | 722190401R00 | ...vyvedení a připojení výpustek, DN 15 | kus | 74 |  | 0 | 800-721 | RTS |  |  |  | 21
|  | I. okruh (veřejný vodovod) : 58 |  | 58
|  | II. okruh (užitková voda) : 16 |  | 16
28 | 722190402R00 | vyvedení a připojení výpustek, DN 20 | kus | 20 |  | 0 |  | RTS |  |  |  | 21
|  | I. okruh (veřejný vodovod) : 10 |  | 10
|  | II. okruh (užitková voda) : 10 |  | 10
29 | 722190403R00 | vyvedení a připojení výpustek, DN 25 | kus | 10 |  | 0 |  | RTS |  |  |  | 21
|  | I. okruh (veřejný vodovod) : 3 |  | 3
|  | II. okruh (užitková voda) : 5 |  | 5
|  | III. okruh (požární voda) : 2 |  | 2
30 | 722190404.RX1 | Vyvedení a upevnění výpustek DN 32 | kus | 1 |  | 0 |  | Vlastní |  |  |  | 21
|  | I. okruh (veřejný vodovod) : 1 |  | 1
31 | 722190405RX1 | Vyvedení a upevnění výpustek DN 40 | kus | 1 |  | 0 |  | Vlastní |  |  |  | 21
|  | III. okruh (požární voda) : 1 |  | 1
32 | 722229101R00 | Montáž vodovodních armatur,1závit, G 1/2 | kus | 8 |  | 0 |  | RTS |  |  |  | 21
| 722 22-2 Montáž armatury závitové s jedním závitem | [7 empty] | 1
33 | 722229102R00 | ...Montáž vodovodních armatur,1závit, G 3/4 | kus | 10 |  | 0 | 800-721 | RTS |  |  |  | 21
34 | 722229103R00 | Montáž vodovodních armatur,1závit, G 1 | kus | 5 |  | 0 |  | RTS |  |  |  | 21
35 | 722229104R00 | Montáž vodovodních armatur,1závit, G 5/4 | kus | 1 |  | 0 |  | RTS |  |  |  | 21
36 | 722231051U00 | Šoupátko mosaz G1/2 PN10-80°C | kus | 1 |  | 0 |  | Vlastní |  |  |  | 21
|  | I. okruh (veřejný vodovod) : 1 |  | 1
37 | 722231052U00 | Šoupátko mosaz G3/4 PN10-80°C | kus | 1 |  | 0 |  | Vlastní |  |  |  | 21
|  | I. okruh (veřejný vodovod) : 1 |  | 1
38 | 722290215R00 | Zkouška tlaku potrubí přírub.nebo hrdlového DN 100 | m | 616.5 |  | 0 |  | RTS |  |  |  | 21
|  | 1,5+1+199+255+86+59+15 |  | 616.5
| 722 29-023 Proplach a dezinfekce vodovodního potrubí | [7 empty] | 1
39 | 722290234R00 | ...Proplach a dezinfekce vodovod.potrubí DN 80 | m | 614 |  | 0 | 800-721 | RTS |  |  |  | 21
|  | 199+255+86+59+15 |  | 614
40 | R-031 | Potrubí tlakových systémů z PE, SDR11 40x3,7 mm, L100m voda | m | 8 |  | 0 |  | Vlastní |  |  |  | 21
|  | trubky s dodatečným velmi hladkým opláštěním (ochrannou vrstvou) z nepěněného a minerálně vyztuženého polypropylénu, které ulehčuje zatahování trub a zároveň jim poskytuje velmi účinnou ochranu proti poškození. | [12 empty] | trubky s dodatečným velmi hladkým opláštěním (ochrannou vrstvou) z nepěněného a minerálně vyztuženého polypropylénu, které ulehčuje zatahování trub a zároveň jim poskytuje velmi účinnou ochranu proti poškození.
|  | II. okruh (užitková voda) : 8 |  | 8
41 | R-032 | Ochranná trubka D=63 | m | 16 |  | 0 |  | Vlastní |  |  |  | 21
|  | Bezhalogenová tuhá dvouplášťová korugovaná chránička určená pro mechanickou ochranu rozvodů | [12 empty] | Bezhalogenová tuhá dvouplášťová korugovaná chránička určená pro mechanickou ochranu rozvodů
|  | II. okruh (užitková voda) : 8 |  | 8
|  | II. okruh (užitková voda) příprava pro elektro : 8 |  | 8
42 | R-033 | Uzávěr kulový zahradní FIV.08003 1/2"-3/4" | kus | 20 |  | 0 |  | Vlastní |  |  |  | 21
|  | I. okruh (veřejný vodovod) : 11 |  | 11
|  | II. okruh (užitková voda) : 9 |  | 9
43 | R-034 | Uzávěr kulový zahradní FIV.08003 3/4"-1" | kus | 8 |  | 0 |  | Vlastní |  |  |  | 21
|  | I. okruh (veřejný vodovod) : 4 |  | 4
|  | II. okruh (užitková voda) : 4 |  | 4
44 | R-035 | Hadicová spojka na vodovodní kohout se závit. 3/4" | kus | 22 |  | 0 |  | Vlastní |  |  |  | 21
|  | I. okruh (veřejný vodovod) : 13 |  | 13
|  | II. okruh (užitková voda) : 9 |  | 9
45 | R-036 | Hadicová spojka na vodovodní kohout se závitem 1" | kus | 8 |  | 0 |  | Vlastní |  |  |  | 21
|  | I. okruh (veřejný vodovod) : 4 |  | 4
|  | II. okruh (užitková voda) : 4 |  | 4
46 | R-037 | Nástěnný box na hadici 15 roll-up automatik,, délka hadice 15m, prům. hadice 13 mm-1/2" - oto | kus | 6 |  | 0 |  | Vlastní |  |  |  | 21
|  | délka hadice 15 m, průměr hadice 13 mm -1/2" - otočný o 180° | [12 empty] | délka hadice 15 m, průměr hadice 13 mm -1/2" - otočný o 180°
|  | Jedná se o samonavícjecí box v plastovém krytu s možností uchycení na stěnu. | [12 empty] | Jedná se o samonavícjecí box v plastovém krytu s možností uchycení na stěnu.
|  | I. okruh (veřejný vodovod) : 6 |  | 6
47 | R-038 | Kovová stříkací pistole s tryskou s prémiovým designem | kus | 6 |  | 0 |  | Vlastní |  |  |  | 21
|  | I. okruh (veřejný vodovod) : 6 |  | 6
48 | R-039 | Venkovní nezámrzný ventil, pro tl. zdi 20 - 50 mm | kus | 2 |  | 0 |  | Vlastní |  |  |  | 21
|  | I. okruh (veřejný vodovod) : 1 |  | 1
|  | II. okruh (užitková voda) : 1 |  | 1
49 | R-040 | Cyklonový odkalovací filtr 10", 6 bar, 0-40 °C, Qmax. 3,5 m3/h, nerez FLAT vložka 90 µm "AF" | kus | 1 |  | 0 |  | Vlastní |  |  |  | 21
|  | II. okruh (užitková voda) : 1 |  | 1
50 | R-041 | Ponorné 5" čerpadlo 40/80 M-A, 220-240 V, kab.20m, 09-7,2 m3/h, h= 59,2 m, IP 68, P=1,5 kW, G 5/4" | kus | 1 |  | 0 |  | Vlastní |  |  |  | 21
|  | II. okruh (užitková voda) : 1 |  | 1
51 | R-042 | Nerezové lanko 4 mm, max. zatížení 760 kg | m | 4 |  | 0 |  | Vlastní |  |  |  | 21
|  | II. okruh (užitková voda) : 4 |  | 4
52 | R-043 | Zpětná klapka těžká - 5/4" | kus | 1 |  | 0 |  | Vlastní |  |  |  | 21
|  | II. okruh (užitková voda) : 1 |  | 1
53 | R-044 | Tlaková expanzní nádoba-vertikální 1"- 100 l, PN10, s vyměnitelným vakem pro vodárenské systémy, 100 l | kus | 1 |  | 0 |  | Vlastní |  |  |  | 21
|  | II. okruh (užitková voda) : 1 |  | 1
54 | R-045 | T-kus k vodárně delší provedení - 5. cestný 1" | kus | 1 |  | 0 |  | Vlastní |  |  |  | 21
|  | II. okruh (užitková voda) : 1 |  | 1
55 | R-046 | Manometr axiální d 50 - zadní napojení 1/4", 0-6 bar | kus | 1 |  | 0 |  | Vlastní |  |  |  | 21
|  | II. okruh (užitková voda) : 1 |  | 1
56 | R-047 | Tlakový spínač TSA 0,27 - 0,44 Mpa | kus | 1 |  | 0 |  | Vlastní |  |  |  | 21
|  | II. okruh (užitková voda) : 1 |  | 1
57 | R-048 | Pojistný ventil pro topení 3/4" FF - 6 bar | kus | 1 |  | 0 |  | Vlastní |  |  |  | 21
|  | II. okruh (užitková voda) : 1 |  | 1
58 | R-049 | Hydrant typ D25, s tlakově stálou hadicí, dl.=30 m | kus | 2 |  | 0 |  | Vlastní |  |  |  | 21
|  | U všech položek - pokud není uvedeno jinak, jedná se o D+M. | [12 empty] | U všech položek - pokud není uvedeno jinak, jedná se o D+M.
|  | III. okruh (požární voda) : 2 |  | 2
59 | R-050 | Kontrola a revize hydrantů autorizovanou firmou | kus | 2 |  | 0 |  | Vlastní |  |  |  | 21
|  | III. okruh (požární voda) : 2 |  | 2
60 | R-051 | Perimetrická deska XPS tl. 100 mm | m2 | 16 |  | 0 |  | Vlastní |  |  |  | 21
|  | I. okruh (veřejný vodovod) šachta : 16 |  | 16
61 | R-052 | Perimetrická deska XPS tl. 20 mm | m2 | 8 |  | 0 |  | Vlastní |  |  |  | 21
|  | I. okruh (veřejný vodovod) šachta : 8 |  | 8
62 | R-053 | Písek - pro vyplnění prostoru šachty | m3 | 1 |  | 0 |  | Vlastní |  |  |  | 21
|  | I. okruh (veřejný vodovod) šachta : 1 |  | 1
63 | 55113432.AXX | Kohout kulový 1/2" plnoprůt. páčka | kus | 4 |  | 0 |  | Vlastní |  |  |  | 21
|  | I. okruh (veřejný vodovod) : 4 |  | 4
64 | 55113434.AXX | Kohout kulový 1" plnoprůt. páčka | kus | 2 |  | 0 |  | Vlastní |  |  |  | 21
|  | II. okruh (užitková voda) : 2 |  | 2
65 | 55113435.AXX | Kohout kulový 1"1/4 plnoprůt. páčka | kus | 1 |  | 0 |  | Vlastní |  |  |  | 21
|  | I. okruh (veřejný vodovod) : 1 |  | 1
66 | 55113530.AXX | Kohout kulový s vypouštěním 1/2" | kus | 4 |  | 0 |  | Vlastní |  |  |  | 21
|  | II. okruh (užitková voda) : 4 |  | 4
67 | 55113531.AXX | Kohout kulový s vypouštěním 3/4" | kus | 10 |  | 0 |  | Vlastní |  |  |  | 21
|  | I. okruh (veřejný vodovod) : 5 |  | 5
|  | II. okruh (užitková voda) : 5 |  | 5
68 | 55113532.AXX | Kohout kulový s vypouštěním 1" | kus | 3 |  | 0 |  | Vlastní |  |  |  | 21
|  | I. okruh (veřejný vodovod) : 1 |  | 1
|  | II. okruh (užitková voda) : 2 |  | 2
69 | 998722201R00 | Přesun hmot pro vnitřní vodovod, výšky do 6 m | % | 3441.9257 |  | 0 |  | RTS |  |  |  | 21
[10 empty] | 0 | 0 |  | 15 | 21
| Celkem za objekt |  |  |  |  | 0 | [6 empty] | 0 | 0

## 1 0303 Pol
Položkový soupis prací a dodávek
S: | 21_2016 | Útulek pro opuštěná zvířata Třebíč
O: | 1 | Vestavba a přístavba do haly
R: | 0303 | Zařizovací předměty
P.č. | Číslo položky | Název položky | MJ | množství | cena / MJ | celkem | Ceník | Cen. soustava
| Ceník, kapitola | Poznámka uchazeče
Díl: | 725 | Zařizovací předměty |  |  | 0
1 | 725014171RX1 | Klozet závěsný + sedátko, bílý vč. mont | soubor | 1 |  | 0 |  | Vlastní |  |  | 21
|  | U všech položek - pokud není uvedeno jinak, jedná se o D+M. | [11 empty] | U všech položek - pokud není uvedeno jinak, jedná se o D+M.
2 | 725014171RX2 | Keramický zav. klozet 70 cm pro těl. post.+sedátko, bílý, vč. mont, dle vyhlášky č. 398/2009 Sb. | soubor | 1 |  | 0 |  | Vlastní |  |  | 21
3 | 725017132RX1 | Umyvadlo na šrouby, 55 cm, bílé, s otvorem pro baterii, bílá, vč. mont | soubor | 3 |  | 0 |  | Vlastní |  |  | 21
4 | 725017132RX2 | Keramické umyvadlo otvorem pro baterii 650x560mm, pro tělesně postižené , bílá, vč. mont | soubor | 1 |  | 0 |  | Vlastní |  |  | 21
|  | dle vyhlášky č. 398/2009 Sb. | [11 empty] | dle vyhlášky č. 398/2009 Sb.
5 | 725017421RXX | Ker. umyvátko 40x31 cm s otvorem pro baterii vlevo, barva bílá, vč. mont | soubor | 1 |  | 0 |  | Vlastní |  |  | 21
6 | 725019101RXX | Výlevka keramická, závěsná s plastovou mřížkou, vč. mont. | soubor | 1 |  | 0 |  | Vlastní |  |  | 21
7 | 725811161U00 | Ventil výtok stěna pračka G 1/2x80 | soubor | 4 |  | 0 |  | Vlastní |  |  | 21
|  | I. okruh (veřejný vodovod) : 4 |  | 4
8 | 725813111U00 | Ventil roh bez trubičky G 1/2 | soubor | 23 |  | 0 |  | Vlastní |  |  | 21
|  | I. okruh (veřejný vodovod) : 23 |  | 23
9 | R-060 | Keramická sprchová vanička 1000x800 mm, sprchové dveře 100x195 cm | kus | 1 |  | 0 |  | Vlastní |  |  | 21
|  | 1 posuvný segment, 1 pevný segment, hliníkový profil, pravé, transparentní sklo | [11 empty] | 1 posuvný segment, 1 pevný segment, hliníkový profil, pravé, transparentní sklo
10 | R-061 | Keramická sprchová vanička 1200x800 mm | kus | 1 |  | 0 |  | Vlastní |  |  | 21
|  | (nerezové dveře jednokřídlé - viz. stavební část) | [11 empty] | (nerezové dveře jednokřídlé - viz. stavební část)
11 | R-062 | Dřez nerezový vestavěný (420x520x155 mm) | kus | 6 |  | 0 |  | Vlastní |  |  | 21
12 | R-063 | Nerezový dvojdřez na nohách (600x1500x850 mm), , vč. sifonu | kus | 1 |  | 0 |  | Vlastní |  |  | 21
|  | Povrchová úprava všech provedení je tryskáním balotinou (matný povrch). | [11 empty] | Povrchová úprava všech provedení je tryskáním balotinou (matný povrch).
|  | Obsahuje: | [11 empty] | Obsahuje:
|  | rám a nohy z jeklu 40x40 mm | [11 empty] | rám a nohy z jeklu 40x40 mm
|  | vnitřní rohy bez zakulacení | [11 empty] | vnitřní rohy bez zakulacení
|  | vnitřní spádování do středu | [11 empty] | vnitřní spádování do středu
|  | sifon | [11 empty] | sifon
|  | výškově stavitelné nohy | [11 empty] | výškově stavitelné nohy
|  | opláštění | [11 empty] | opláštění
13 | R-064 | Stojánková dřezová páková baterie, příp. 3/8", chrom | kus | 6 |  | 0 |  | Vlastní |  |  | 21
14 | R-065 | Dřezová nástěná páková baterie, příp. 1/2", R=150, chrom | kus | 2 |  | 0 |  | Vlastní |  |  | 21
15 | R-066 | Umyvadlová stojánková baterie, vč. mont. | kus | 5 |  | 0 |  | Vlastní |  |  | 21
|  | I. okruh (veřejný vodovod) : 5 |  | 5
16 | R-067 | Dřezová nástěnná baterie délka ramínka 250 mm | kus | 1 |  | 0 |  | Vlastní |  |  | 21
17 | R-068 | Nástěná sprchová baterie r=150 mm, vč. mont. | kus | 2 |  | 0 |  | Vlastní |  |  | 21
18 | R-069 | Sprchová souprava | kus | 2 |  | 0 |  | Vlastní |  |  | 21
19 | R-070 | WC štětka chrom | kus | 2 |  | 0 |  | Vlastní |  |  | 21
20 | R-071 | Závěs toaletního papíru | kus | 2 |  | 0 |  | Vlastní |  |  | 21
21 | R-072 | Věšák chrom | kus | 11 |  | 0 |  | Vlastní |  |  | 21
22 | R-073 | Věšák chrom šestiháček | kus | 1 |  | 0 |  | Vlastní |  |  | 21
23 | R-074 | Sklopné zrcadlo obdélník pro invalidy | kus | 1 |  | 0 |  | Vlastní |  |  | 21
24 | R-075 | Zrcadlo obdélník 600x400mmm | kus | 1 |  | 0 |  | Vlastní |  |  | 21
25 | R-076 | Rohová polička se zábradlím poloměr skla 240 mm ch | kus | 1 |  | 0 |  | Vlastní |  |  | 21
26 | R-077 | Dávkovač mýdla | kus | 13 |  | 0 |  | Vlastní |  |  | 21
27 | R-078 | Madlo rovné 600 mm, bílá, dle vyhlášky č. 398/2009 | kus | 3 |  | 0 |  | Vlastní |  |  | 21
28 | R-079 | Madlo dvojité sklopné 830, bílá, dle vyhlášky č. 398/2009 Sb. | kus | 1 |  | 0 |  | Vlastní |  |  | 21
29 | 998725201R00 | Přesun hmot pro zařizovací předměty, výšky do 6 m | % | 1574.97 |  | 0 |  | RTS |  |  | 21
[9 empty] | 0 | 0 |  | 15 | 21
| Celkem za objekt |  |  |  |  | 0 | [5 empty] | 0 | 0

## 1 0304 Pol
Položkový soupis prací a dodávek
S: | 21_2016 | Útulek pro opuštěná zvířata Třebíč
O: | 1 | Vestavba a přístavba do haly
R: | 0304 | Vytápění
P.č. | Číslo položky | Název položky | MJ | množství | cena / MJ | celkem | Ceník | Cen. soustava
| Ceník, kapitola | Poznámka uchazeče
Díl: | 61 | Upravy povrchů vnitřní |  |  | 0
1 | 612403386R00 | Hrubá výplň rýh ve stěnách do 10x10cm maltou z SMS | m | 57 |  | 0 |  | RTS |  |  |  | 21
|  | OKRUH 1 : 30 |  | 30
|  | OKRUH 2 : 27 |  | 27
Díl: | 97 | Prorážení otvorů |  |  | 0
2 | 974031153RXX | Vyřezání rýh ve zdi 10 x 10 cm | m | 57 |  | 0 |  | Vlastní |  |  |  | 21
|  | OKRUH 1 : 30 |  | 30
|  | OKRUH 2 : 27 |  | 27
Díl: | D96 | Přesuny suti a vybouraných hmot |  |  | 0
3 | 979082111R00 | Vnitrostaveništní doprava suti do 10 m | t | 1.026 |  | 0 |  | RTS |  |  |  | 21
4 | 979086112R00 | Nakládání nebo překládání suti a vybouraných hmot | t | 1.026 |  | 0 |  | RTS |  |  |  | 21
5 | 979083117R00 | Vodorovné přemístění suti na skládku do 6000 m | t | 1.026 |  | 0 |  | RTS |  |  |  | 21
6 | 979083191R00 | Příplatek za dalších započatých 1000 m nad 6000 m | t | 2.052 |  | 0 |  | RTS |  |  |  | 21
7 | 979990001R00 | Poplatek za skládku stavební suti | t | 1.026 |  | 0 |  | RTS |  |  |  | 21
Díl: | 99 | Staveništní přesun hmot |  |  | 0
8 | 998011001R00 | Přesun hmot pro budovy zděné výšky do 6 m | t | 1.0157 |  | 0 |  | RTS |  |  |  | 21
Díl: | 713 | Izolace tepelné |  |  | 0
9 | R-050 | Izolace potrubí vč.montáže, pěnový polyetylen, 20mm, D=15mm, lepením | m | 35 |  | 0 |  | Vlastní |  |  |  | 21
|  | OKRUH 1 : 20 |  | 20
|  | OKRUH 2 : 15 |  | 15
10 | R-051 | Izolace potrubí vč.montáže, pěnový polyetylen, 20mm, D=18mm, lepením | m | 112 |  | 0 |  | Vlastní |  |  |  | 21
|  | OKRUH 1 : 82 |  | 82
|  | OKRUH 2 : 30 |  | 30
11 | R-052 | Izolace potrubí vč.montáže, pěnový polyetylen, 20mm, D=22mm, lepením | m | 144 |  | 0 |  | Vlastní |  |  |  | 21
|  | OKRUH 1 : 66 |  | 66
|  | OKRUH 2 : 78 |  | 78
12 | R-053 | Izolace potrubí vč.montáže, pěnový polyetylen, 20mm, D=28mm, lepením | m | 36 |  | 0 |  | Vlastní |  |  |  | 21
|  | OKRUH 1 : 14 |  | 14
|  | OKRUH 2 : 22 |  | 22
13 | R-054 | Izolace potrubí vč.montáže, pěnový polyetylen, 20mm, D=32mm, lepením | m | 20 |  | 0 |  | Vlastní |  |  |  | 21
|  | OKRUH 1 : 10 |  | 10
|  | OKRUH 2 : 10 |  | 10
14 | 998713201R00 | Přesun hmot pro izolace tepelné, výšky do 6 m | % | 267.117 |  | 0 |  | RTS |  |  |  | 21
Díl: | 733 | Rozvod potrubí |  |  | 0
| 733 17-1 Potrubí polyetylénové | [7 empty] | 1
15 | 733171112R00 | ...síťovaný PE s hliníkovou vložkou, 16 x 2,2 mm | m | 147 |  | 0 | 800-731 | RTS |  |  |  | 21
|  | Potrubí včetně tvarovek. Bez zednických výpomocí. | [12 empty] | Potrubí včetně tvarovek. Bez zednických výpomocí.
|  | OKRUH 1 : 102 |  | 102
|  | OKRUH 2 : 45 |  | 45
16 | 733171114R00 | ...síťovaný PE s hliníkovou vložkou, 20 x 2 mm | m | 144 |  | 0 | 800-731 | RTS |  |  |  | 21
|  | Potrubí včetně tvarovek. Bez zednických výpomocí. | [12 empty] | Potrubí včetně tvarovek. Bez zednických výpomocí.
|  | OKRUH 1 : 66 |  | 66
|  | OKRUH 2 : 78 |  | 78
17 | 733171115R00 | ...síťovaný PE s hliníkovou vložkou, 26 x 3 mm | m | 36 |  | 0 | 800-731 | RTS |  |  |  | 21
|  | Potrubí včetně tvarovek. Bez zednických výpomocí. | [12 empty] | Potrubí včetně tvarovek. Bez zednických výpomocí.
|  | OKRUH 1 : 14 |  | 14
|  | OKRUH 2 : 22 |  | 22
18 | 733171116R00 | síťovaný PE s hliníkovou vložkou, 32 x 3 mm | m | 20 |  | 0 |  | RTS |  |  |  | 21
|  | Potrubí včetně tvarovek. Bez zednických výpomocí. | [12 empty] | Potrubí včetně tvarovek. Bez zednických výpomocí.
|  | OKRUH 1 : 10 |  | 10
|  | OKRUH 2 : 10 |  | 10
19 | R-055 | Zkouška těsnosti potrubí plastového do, D 32x3,0 | m | 347 |  | 0 |  | Vlastní |  |  |  | 21
|  | 347 |  | 347
20 | 998733201R00 | Přesun hmot pro rozvody potrubí, výšky do 6 m | % | 568.875 |  | 0 |  | RTS |  |  |  | 21
Díl: | 734 | Armatury |  |  | 0
21 | 734211113R00 | Ventily odvzdušňovací ot.těles V 4320, G 3/8 | kus | 10 |  | 0 |  | RTS |  |  |  | 21
|  | OKRUH 2 : 10 |  | 10
| 734 21 Ventily odvzdušňovací závitové | [7 empty] | 1
| 734 21-1 včetně dodávky materiálu | [7 empty] | 2
22 | 734215133R00 | ...automatický odvzdušňovací ventil , DN 15, PN 14, mosaz | kus | 4 |  | 0 | 800-731 | RTS |  |  |  | 21
|  | OKRUH 1 : 2 |  | 2
|  | OKRUH 2 : 2 |  | 2
23 | 734291113R00 | Kohout závitový plnící a vypouštění ČSN 137061 PN10/100C G1/2" vč. mont. | kus | 4 |  | 0 |  | RTS |  |  |  | 21
|  | OKRUH 1 : 2 |  | 2
|  | OKRUH 2 : 2 |  | 2
24 | R-055 | Připojovací šroubení pro dopojení otopných těles, typu VK, 1/2", včetně montáže | kus | 16 |  | 0 |  | Vlastní |  |  |  | 21
|  | OKRUH 1 : 14 |  | 14
|  | OKRUH 2 : 2 |  | 2
25 | R-056 | Radiátorové svěrné šroubení pro DN 15-1/2", regulační | kus | 21 |  | 0 |  | Vlastní |  |  |  | 21
|  | OKRUH 1 : 1 |  | 1
|  | OKRUH 2 : 20 |  | 20
26 | R-057 | Termostatická hlavice, (M30x1,5), bílá | kus | 29 |  | 0 |  | Vlastní |  |  |  | 21
|  | OKRUH 1 : 17 |  | 17
|  | OKRUH 2 : 12 |  | 12
27 | R-058 | Termostatický ventil DN15-1/2" axiální | kus | 1 |  | 0 |  | Vlastní |  |  |  | 21
|  | OKRUH 1 : 1 |  | 1
28 | R-059 | Svěrné šroubení pro ALPEX DN 16 x 2,0 ALU -EK | kus | 56 |  | 0 |  | Vlastní |  |  |  | 21
|  | OKRUH 1 : 34 |  | 34
|  | okruh 2 : 22 |  | 22
29 | R-060 | Svěrné šroubení pro ALPEX DN 20 x 2,0 ALU -EK | kus | 2 |  | 0 |  | Vlastní |  |  |  | 21
|  | OKRUH 2 : 2 |  | 2
30 | 998734201R00 | Přesun hmot pro armatury, výšky do 6 m | % | 227.83 |  | 0 |  | RTS |  |  |  | 21
Díl: | 735 | Otopná tělesa |  |  | 0
31 | 735111630RXX | Tělesa otopná litinová článková, 500/95, spodní připojení | m2 | 22.08 |  | 0 |  | Vlastní |  |  |  | 21
|  | 115 článků | [12 empty] | 115 článků
|  | OKRUH 2 : 0,192*(115) |  | 22.08
32 | 735111680RXX | Tělesa otopná litinová článková, 813/95, spodní připojení | m2 | 3.41 |  | 0 |  | Vlastní |  |  |  | 21
|  | 11 článků, | [12 empty] | 11 článků,
|  | OKRUH 2 : 0,310*(11) |  | 3.41
33 | 735111690RXX | Tělesa otopná litinová článková, 813/130, spodní připojení | m2 | 11.4 |  | 0 |  | Vlastní |  |  |  | 21
|  | 30 článků, | [12 empty] | 30 článků,
|  | OKRUH 2 : 0,380*(30) |  | 11.4
34 | 735117110R00 | Odpojení a připojení těles po nátěru | m2 | 36.89 |  | 0 |  | RTS |  |  |  | 21
|  | OKRUH 2 : 22,08+3,41+11,4 |  | 36.89
35 | 735118110R00 | Tlaková zkouška otopných těles litinových - vodou | m2 | 36.89 |  | 0 |  | RTS |  |  |  | 21
|  | OKRUH 2 : 22,08+3,41+11,4 |  | 36.89
36 | 735151471UXX | Otopná těl.panel. Ventil Kompakt 21 600/ 400 | kus | 4 |  | 0 |  | Vlastní |  |  |  | 21
|  | OKRUH 1 : 4 |  | 4
37 | 735151472UXX | Otopná těl.panel. Ventil Kompakt 21 600/ 500 | kus | 1 |  | 0 |  | Vlastní |  |  |  | 21
|  | OKRUH 1 : 1 |  | 1
38 | 735151473UXX | Otopná těl.panel. Ventil Kompakt 21 600/ 600 | kus | 3 |  | 0 |  | Vlastní |  |  |  | 21
|  | OKRUH 1 : 1 |  | 1
|  | OKRUH 2 : 2 |  | 2
39 | 735151475UXX | Otopná těl.panel. Ventil Kompakt 21 600/ 800 | kus | 2 |  | 0 |  | Vlastní |  |  |  | 21
|  | OKRUH 1 : 2 |  | 2
40 | 735151476UXX | Otopná těl.panel. Ventil Kompakt 21 600/ 900 | kus | 1 |  | 0 |  | Vlastní |  |  |  | 21
|  | OKRUH 1 : 1 |  | 1
41 | 735151478UXX | Otopná těl.panel. Ventil Kompakt 21 600/1100 | kus | 1 |  | 0 |  | Vlastní |  |  |  | 21
|  | OKRUH 1 : 1 |  | 1
42 | 735151480UXX | Otopná těl.panel. Ventil Kompakt 21 600/1400 | kus | 2 |  | 0 |  | Vlastní |  |  |  | 21
|  | OKRUH 1 : 2 |  | 2
43 | 735151572UXX | Tělesa deskové otopené 22 v/l 600/500 | kus | 1 |  | 0 |  | Vlastní |  |  |  | 21
|  | OKRUH 1 : 1 |  | 1
44 | 735151575UXX | Otopná těl.panel. Ventil Kompakt 22 600/800 | kus | 1 |  | 0 |  | Vlastní |  |  |  | 21
|  | OKRUH 1 : 1 |  | 1
45 | 735151579UXX | Otopná těl.panel. Ventil Kompakt 22 600/1200 | kus | 1 |  | 0 |  | Vlastní |  |  |  | 21
|  | OKRUH 1 : 1 |  | 1
46 | 735152580UXX | Otopná těl.panel. Ventil Kompakt 22 600/1400 | kus | 1 |  | 0 |  | Vlastní |  |  |  | 21
|  | OKRUH 1 : 1 |  | 1
47 | 735159111R00 | Montáž panelových těles do délky 1600 mm | kus | 18 |  | 0 |  | RTS |  |  |  | 21
|  | OKRUH 1 : 16 |  | 16
|  | OKRUH 2 : 2 |  | 2
48 | 998735201R00 | Přesun hmot pro otopná tělesa, výšky do 6 m | % | 1132.0116 |  | 0 |  | RTS |  |  |  | 21
Díl: | 783 | Nátěry |  |  | 0
49 | 783325181UXX | Nátěry syntetické litinových radiátorů barva,, dražší mat. povrch 1x antik. a 1x email, RAL 9010 | m2 | 36.89 |  | 0 |  | Vlastní |  |  |  | 21
|  | OKRUH 2 : 22,08+3,41+11,4 |  | 36.89
Díl: | 730 | Ústřední vytápění |  |  | 0
50 | RX001 | Topná zkouška | hod | 72 |  | 0 |  | Vlastní |  |  |  | 21
51 | RX002 | Doregulování a vyvážení systému | soubor | 1 |  | 0 |  | Vlastní |  |  |  | 21
52 | RX003 | Zaškolení obsluhy | soubor | 1 |  | 0 |  | Vlastní |  |  |  | 21
| 734 43 Termostaty | [7 empty] | 1
| 734 43-2 prostorové termostaty | [7 empty] | 2
53 | 734432116R00 | ...prostorový termostat denní i týdenní programování | kus | 2 |  | 0 | 800-731 | RTS |  |  |  | 21
|  | týdenní prostorový termostat, týdenní program, prac. tep. 0-45C, vč. přísl. a mont. | [12 empty] | týdenní prostorový termostat, týdenní program, prac. tep. 0-45C, vč. přísl. a mont.
54 | RX005 | Přesun hmot ústřední vytápění | soubor | 1 |  | 0 |  | Vlastní |  |  |  | 21
|  | týdenní prostorový termostat, týdenní program, prac. tep. 0-45C, vč. přísl. a mont. | [12 empty] | týdenní prostorový termostat, týdenní program, prac. tep. 0-45C, vč. přísl. a mont.
[10 empty] | 0 | 0 |  | 15 | 21
| Celkem za objekt |  |  |  |  | 0 | [6 empty] | 0 | 0

## 1 0311 Pol
Položkový soupis prací a dodávek
S: | 21_2016 | Útulek pro opuštěná zvířata Třebíč
O: | 1 | Vestavba a přístavba do haly
R: | 0311 | Vzduchotechnika
P.č. | Číslo položky | Název položky | MJ | množství | cena / MJ | celkem | Ceník | Cen. soustava
| Ceník, kapitola | Poznámka uchazeče
Díl: | 728 | Vzduchotechnika |  |  | 0
1 | 1 | Zař.č.1.1. Dodávka včetně montáže větrací jednotky s rekuperací tepla, ventilátor (Vp=475m3/h, EC motor), odtahový ventilátor (Vo=475m3/h, EC motor), deskový protiproudý | soub | 1 |  | 0 |  | Vlastní |  |  | 21
|  | rekuperátor s min.účinností 85%, filtry, vestavěný el.dohřívač, pružné manžety 4ks. Včetně digitálního systému MaR - včetně servopohonu bypassu, servopohonu uzavírací klapky nasávání, uzavírací klapky výfuku, manostatů pro signalizaci zanesení filtrů, čidel venkovní teploty, odváděného vzduchu, odpadního vzduchu, přiváděného vzduchu. Včetně kompletního prokabelování systému, dodávky a montáže kabelových rozvodů, zprovoznění, nastavení parametrů, zaškolení obsluhy. Regulace má vestavěný webserver s možností ovládání zařízení přes internet. Podrobná specifikace zařízení je uvedena v části projektu č. D.1.4.03-03 - Podrobná specifikace prvků. Jedná se o minimální doporučený standart zařízení. | [11 empty] | rekuperátor s min.účinností 85%, filtry, vestavěný el.dohřívač, pružné manžety 4ks. Včetně digitálního systému MaR - včetně servopohonu bypassu, servopohonu uzavírací klapky nasávání, uzavírací klapky výfuku, manostatů pro signalizaci zanesení filtrů, čidel venkovní teploty, odváděného vzduchu, odpadního vzduchu, přiváděného vzduchu. Včetně kompletního prokabelování systému, dodávky a montáže kabelových rozvodů, zprovoznění, nastavení parametrů, zaškolení obsluhy. Regulace má vestavěný webserver s možností ovládání zařízení přes internet. Podrobná specifikace zařízení je uvedena v části projektu č. D.1.4.03-03 - Podrobná specifikace prvků. Jedná se o minimální doporučený standart zařízení.
2 | 2 | Zař.č.1.1a Dodávka včetně montáže vzdáleného digitálního ovladače s dotykovým panelem, ovladač je, určený pro nastavení základních větracích režimů a zobrazování stavů větrací jednotky včetně | ks | 1 |  | 0 |  | Vlastní |  |  | 21
|  | indikace poruchových stavů. Umožňuje uživatelský přístup k běžným funkcím nebo k naprogramování provozních režimů, které lze provozovat v ručním nebo automatickém režimu dle nastavení týdenního programu. | [11 empty] | indikace poruchových stavů. Umožňuje uživatelský přístup k běžným funkcím nebo k naprogramování provozních režimů, které lze provozovat v ručním nebo automatickém režimu dle nastavení týdenního programu.
3 | 3 | Zař.č.1.1b Elektro propojení a zprovoznění MaR vč.propojovací kabeláže dle schématu | soub | 1 |  | 0 |  | Vlastní |  |  | 21
4 | 4 | Zař.č.1.2. -Dodávka včetně montáže těsná uzavírací klapka DN200 pozink.plech včetně servopohonu 230V, - podrobná specifikace viz.D.1.4.03-03 | ks | 1 |  | 0 |  | Vlastní |  |  | 21
5 | 5 | Zař.č.1.3. Dodávka včetně montáže těsná uzavírací klapka DN200 pozink.plech včetně servopohonu 230V, - podrobná specifikace viz.D.1.4.03-03 | ks | 1 |  | 0 |  | Vlastní |  |  | 21
6 | 6 | Zař.č.1.4. Dodávka včetně montáže regulační klapka ruční DN 200 pozink.plech - podrobná specifikace, viz.D.1.4.03-03 | ks | 2 |  | 0 |  | Vlastní |  |  | 21
7 | 7 | Zař.č.1.5. Dodávka včetně montáže regulační klapka ruční DN 160 pozink.plech - podrobná specifikace, viz.D.1.4.03-03 | ks | 1 |  | 0 |  | Vlastní |  |  | 21
8 | 8 | Zař.č.1.6. Dodávka včetně montáže kruhový tlumič hluku DN 200 dl.900mm - podrobná specifikace, viz.D.1.4.03-03 | ks | 3 |  | 0 |  | Vlastní |  |  | 21
9 | 9 | Zař.č.1.7. Dodávka včetně montáže plastový talířový ventil pro přívod vzduchu DN 200, RAL 9010 | ks | 3 |  | 0 |  | Vlastní |  |  | 21
10 | 10 | Zař.č.1.8. Dodávka včetně montáže plastový talířový ventil pro přívod vzduchu DN 160, RAL 9010 | ks | 3 |  | 0 |  | Vlastní |  |  | 21
11 | 11 | Zař.č.1.9. Dodávka včetně montáže plastový talířový ventil pro odvod vzduchu DN 160, RAL 9010 | ks | 2 |  | 0 |  | Vlastní |  |  | 21
12 | 12 | Zař.č.1.10. Dodávka včetně montáže plastový talířový ventil pro odvod vzduchu DN 125, RAL 9010 | ks | 4 |  | 0 |  | Vlastní |  |  | 21
13 | 13 | Zař.č.1.11. Dodávka včetně montáže plastový talířový ventil pro odvod vzduchu DN 100, RAL 9010 | ks | 4 |  | 0 |  | Vlastní |  |  | 21
14 | 14 | Zař.č.1.12. Dodávka včetně montáže protidešťová žaluzie materiál hliník 500x400 vč.síta proti hmyzu, - společná i pro zař.č.2, žaluzie bude v systémovém provedení k navrženému opláštění - sendvičové | ks | 1 |  | 0 |  | Vlastní |  |  | 21
|  | panely, provedení a montáž v souladu s technickými předpisy výrobce sendvičových panelů | [11 empty] | panely, provedení a montáž v souladu s technickými předpisy výrobce sendvičových panelů
15 | 15 | Zař.č.1.13. Dodávka včetně montáže protidešťová žaluzie materiál hliník 500x400 vč.síta proti hmyzu, - společná i pro zař.č.2, žaluzie bude v systémovém provedení k navrženému opláštění - sendvičové | ks | 1 |  | 0 |  | Vlastní |  |  | 21
|  | panely, provedení a montáž v souladu s technickými předpisy výrobce sendvičových panelů | [11 empty] | panely, provedení a montáž v souladu s technickými předpisy výrobce sendvičových panelů
16 | 16 | Dodávka včetně montáže kruhové potrubí do DN 250 vč.tvarovek, těsné provedení, pozinkovaný plech | m | 73 |  | 0 |  | Vlastní |  |  | 21
17 | 17 | Dodávka včetně montáže kruhové potrubí do DN 400 vč.tvarovek, těsné provedení, pozinkovaný plech -, společné i pro zař.č.2 | m | 11 |  | 0 |  | Vlastní |  |  | 21
18 | 18 | Dodávka včetně montáže čtyřhranné potrubí sk.I pozinkovaný plech, těsné, do obv.2000mm/50%tvarovek, (společné i pro zař.č.2) | m2 | 7 |  | 0 |  | Vlastní |  |  | 21
19 | 19 | Dodávka včetně montáže tepelně a protihlukově izolované ohebné hadice DN 200 tl.izolace 25mm (na, dopojení vzt jednotky zař.č.1.1.) | m | 4 |  | 0 |  | Vlastní |  |  | 21
20 | 20 | Dodávka včetně montáže objímky s gumou na potrubí do DN 250 | ks | 36 |  | 0 |  | Vlastní |  |  | 21
21 | 21 | Dodávka včetně montáže objímky s gumou na potrubí do DN 400 | ks | 5 |  | 0 |  | Vlastní |  |  | 21
22 | 22 | Dodávka včetně montáže tepelná a protihluková izolace tl.40mm ALS, objem.hmotnost 60 | m2 | 8 |  | 0 |  | Vlastní |  |  | 21
23 | 23 | Dodávka včetně montáže protipožární izolace EI30 na pozink.potrubí | m2 | 50 |  | 0 |  | Vlastní |  |  | 21
24 | 24 | přesun hmot, lešení nad 2m | soub | 1 |  | 0 |  | Vlastní |  |  | 21
25 | 25 | mimostaveništní doprava | soub | 1 |  | 0 |  | Vlastní |  |  | 21
26 | 26 | zaregulování zařízení, zprovoznění, funkční zkoušky, protokoly, dokumentace skutečného stavu,, zaškolení obsluhy zař.č.1 | soub | 1 |  | 0 |  | Vlastní |  |  | 21
27 | 27 | spojovací, těsnící, závěsný materiál (závitové tyče M8, příchytky, matice, těsnící pásky,, rychloupínací spony, závěsy, profily L,U) | soub | 1 |  | 0 |  | Vlastní |  |  | 21
28 | 28 | Zař.č.2.1. Dodávka včetně montáže větrací jednotky s rekuperací tepla ve složení : přívodní, ventilátor (Vp=440m3/h, EC motor), odtahový ventilátor (Vo=440m3/h, EC motor), deskový protiproudý | soub | 1 |  | 0 |  | Vlastní |  |  | 21
|  | rekuperátor s min.účinností 85%, filtry , pružné manžety 4ks. Včetně digitálního systému MaR - včetně servopohonu bypassu, servopohonu uzavírací klapky nasávání, uzavírací klapky výfuku, manostatů pro signalizaci zanesení filtrů, čidel venkovní teploty, odváděného vzduchu, odpadního vzduchu, přiváděného vzduchu. Včetně kompletního prokabelování systému, dodávky a montáže kabelových rozvodů, zprovoznění, nastavení parametrů, zaškolení obsluhy. Regulace má vestavěný webserver s možností ovládání zařízení přes internet. Podrobná specifikace zařízení je uvedena v části projektu č. D.1.4.03-03 - Podrobná specifikace prvků. Jedná se o minimální doporučený standart zařízení. | [11 empty] | rekuperátor s min.účinností 85%, filtry , pružné manžety 4ks. Včetně digitálního systému MaR - včetně servopohonu bypassu, servopohonu uzavírací klapky nasávání, uzavírací klapky výfuku, manostatů pro signalizaci zanesení filtrů, čidel venkovní teploty, odváděného vzduchu, odpadního vzduchu, přiváděného vzduchu. Včetně kompletního prokabelování systému, dodávky a montáže kabelových rozvodů, zprovoznění, nastavení parametrů, zaškolení obsluhy. Regulace má vestavěný webserver s možností ovládání zařízení přes internet. Podrobná specifikace zařízení je uvedena v části projektu č. D.1.4.03-03 - Podrobná specifikace prvků. Jedná se o minimální doporučený standart zařízení.
29 | 29 | Zař.č.2.1a Dodávka včetně montáže vzdáleného digitálního ovladače s dotykovým panelem, ovladač je, určený pro nastavení základních větracích režimů a zobrazování stavů větrací jednotky včetně | ks | 1 |  | 0 |  | Vlastní |  |  | 21
|  | indikace poruchových stavů. Umožňuje uživatelský přístup k běžným funkcím nebo k naprogramování provozních režimů, které lze provozovat v ručním nebo automatickém režimu dle nastavení týdenního programu. | [11 empty] | indikace poruchových stavů. Umožňuje uživatelský přístup k běžným funkcím nebo k naprogramování provozních režimů, které lze provozovat v ručním nebo automatickém režimu dle nastavení týdenního programu.
30 | 30 | Zař.č.2.1b Elektro propojení a zprovoznění MaR vč.propojovací kabeláže dle schématu | soub | 1 |  | 0 |  | Vlastní |  |  | 21
31 | 31 | Zař.č.2.2. Dodávka včetně montáže těsná uzavírací klapka DN200 pozink.plech včetně servopohonu 230V, - podrobná specifikace viz.D.1.4.03-03 | ks | 1 |  | 0 |  | Vlastní |  |  | 21
32 | 32 | Zař.č.2.3. Dodávka včetně montáže těsná uzavírací klapka DN200 pozink.plech včetně servopohonu 230V, - podrobná specifikace viz.D.1.4.03-03 | ks | 1 |  | 0 |  | Vlastní |  |  | 21
33 | 33 | Zař.č.2.4. Dodávka včetně montáže těsná uzavírací klapka DN160 pozink.plech včetně servopohonu 230V, - podrobná specifikace viz.D.1.4.03-03 | ks | 1 |  | 0 |  | Vlastní |  |  | 21
34 | 34 | Zař.č.2.5. Dodávka včetně montáže těsná uzavírací klapka DN160 pozink.plech včetně servopohonu 230V, - podrobná specifikace viz.D.1.4.03-03 | ks | 1 |  | 0 |  | Vlastní |  |  | 21
35 | 35 | Zař.č.2.6. Dodávka včetně montáže regulační klapka ruční DN 200 pozink.plech - podrobná specifikace, viz.D.1.4.03-03 | ks | 3 |  | 0 |  | Vlastní |  |  | 21
36 | 36 | Zař.č.2.7. Dodávka včetně montáže regulační klapka ruční DN 160 pozink.plech - podrobná specifikace, viz.D.1.4.03-03 | ks | 1 |  | 0 |  | Vlastní |  |  | 21
37 | 37 | Zař.č.2.8. Dodávka včetně montáže kruhový tlumič hluku DN 200 dl.600mm - podrobná specifikace, viz.D.1.4.03-03 | ks | 1 |  | 0 |  | Vlastní |  |  | 21
38 | 38 | Zař.č.2.9. Dodávka včetně montáže kruhový tlumič hluku DN 160 dl.600mm - podrobná specifikace, viz.D1.4.03-03 | ks | 1 |  | 0 |  | Vlastní |  |  | 21
39 | 39 | Zař.č.2.10. Dodávka včetně montáže plastový talířový ventil pro přívod vzduchu DN 160, RAL 9010 | ks | 4 |  | 0 |  | Vlastní |  |  | 21
40 | 40 | Zař.č.2.11. Dodávka včetně montáže plastový talířový ventil pro odvod vzduchu DN 160, RAL 9010 | ks | 4 |  | 0 |  | Vlastní |  |  | 21
41 | 41 | Zař.č.2.12. Dodávka včetně montáže plastový talířový ventil pro odvod vzduchu DN 125, RAL 9010 | ks | 3 |  | 0 |  | Vlastní |  |  | 21
42 | 42 | Dodávka včetně montáže kruhové potrubí do DN 250 vč.tvarovek, těsné provedení, pozinkovaný plech | m | 86 |  | 0 |  | Vlastní |  |  | 21
43 | 43 | Dodávka včetně montáže tepelně a protihlukově izolované ohebné hadice DN 200 tl.izolace 25mm (na, dopojení vzt jednotky zař.č.2.1.) | m | 4 |  | 0 |  | Vlastní |  |  | 21
44 | 44 | Dodávka včetně montáže objímky s gumou na potrubí do DN 250 | ks | 45 |  | 0 |  | Vlastní |  |  | 21
45 | 45 | Dodávka včetně montáže tepelná a protihluková izolace tl.40mm ALS, objem.hmotnost 60 | m2 | 8 |  | 0 |  | Vlastní |  |  | 21
46 | 46 | Dodávka včetně montáže protipožární izolace EI 30 na pozink.potrubí | m2 | 16 |  | 0 |  | Vlastní |  |  | 21
47 | 47 | přesun hmot, lešení nad 2m | soub | 1 |  | 0 |  | Vlastní |  |  | 21
48 | 48 | mimostaveništní doprava | soub | 1 |  | 0 |  | Vlastní |  |  | 21
49 | 49 | zaregulování zařízení, zprovoznění, funkční zkoušky, protokoly, dokumentace skutečného stavu,, zaškolení obsluhy zař.č.2 | soub | 1 |  | 0 |  | Vlastní |  |  | 21
50 | 50 | spojovací, těsnící, závěsný materiál (závitové tyče M8, příchytky, matice, těsnící pásky,, rychloupínací spony, závěsy, profily L,U) | soub | 1 |  | 0 |  | Vlastní |  |  | 21
51 | 51 | Zař.č.3.1. dodávka včetně montáže nástěnný axiální ventilátor včetně těsné zpětné klapky a časového, doběhu, DN 125, Vo=200m3/h - podrobná specifikace D.1.4.03-03 | ks | 1 |  | 0 |  | Vlastní |  |  | 21
52 | 52 | Zař.č.3.2. dodávka včetně montáže protidešťová žaluzie DN 125 hliník vč.síta | ks | 1 |  | 0 |  | Vlastní |  |  | 21
53 | 53 | dodávka včetně montáže kruhové potrubí DN 125 dl.300mm vč.izolace | ks | 1 |  | 0 |  | Vlastní |  |  | 21
54 | 54 | přesun hmot | soub | 1 |  | 0 |  | Vlastní |  |  | 21
55 | 55 | mimostaveništní doprava | soub | 1 |  | 0 |  | Vlastní |  |  | 21
56 | 56 | zaregulování zařízení, zprovoznění, funkční zkoušky, protokoly, dokumentace skutečného stavu,, zaškolení obsluhy zař.č.3 | soub | 1 |  | 0 |  | Vlastní |  |  | 21
57 | 57 | spojovací, těsnící, závěsný materiál (závitové tyče M8, příchytky, matice, těsnící pásky,, rychloupínací spony, závěsy, profily L,U) | soub | 1 |  | 0 |  | Vlastní |  |  | 21
58 | 58 | Zař.č.4.1. dodávka včetně montáže nástěnný axiální ventilátor včetně těsné zpětné klapky a časového, doběhu, DN 125, Vo=200m3/h - podrobná specifikace D.1.4.03-03 | ks | 1 |  | 0 |  | Vlastní |  |  | 21
59 | 59 | Zař.č.4.2. dodávka včetně montáže protidešťová žaluzie DN 125 hliník vč.síta | ks | 1 |  | 0 |  | Vlastní |  |  | 21
60 | 60 | dodávka včetně montáže kruhové potrubí DN 125 dl.300mm vč.izolace | ks | 1 |  | 0 |  | Vlastní |  |  | 21
61 | 61 | přesun hmot | soub | 1 |  | 0 |  | Vlastní |  |  | 21
62 | 62 | mimostaveništní doprava | soub | 1 |  | 0 |  | Vlastní |  |  | 21
63 | 63 | zaregulování zařízení, zprovoznění, funkční zkoušky, protokoly, dokumentace skutečného stavu,, zaškolení obsluhy zař.č.4 | soub | 1 |  | 0 |  | Vlastní |  |  | 21
64 | 64 | spojovací, těsnící, závěsný materiál (závitové tyče M8, příchytky, matice, těsnící pásky,, rychloupínací spony, závěsy, profily L,U) | soub | 1 |  | 0 |  | Vlastní |  |  | 21
65 | 65 | Zař.č.5.1. dodávka včetně montáže střešní ventilátor v dvouotáčkovém provedení DN200, včetně násuvné, těsné zpětné klapky - podrobná specifikace D.1.4.03-03 | ks | 6 |  | 0 |  | Vlastní |  |  | 21
66 | 66 | Zař.č.5.2. dodávka včetně montáže kruhový tlumič hluku DN 200 dl.600mm tl.izolace 50mm | ks | 6 |  | 0 |  | Vlastní |  |  | 21
67 | 67 | Zař.č.5.3. dodávka včetně montáže krycí mřížka DN 200 takohov | ks | 6 |  | 0 |  | Vlastní |  |  | 21
68 | 68 | přesun hmot | soub | 1 |  | 0 |  | Vlastní |  |  | 21
69 | 69 | mimostaveništní doprava | soub | 1 |  | 0 |  | Vlastní |  |  | 21
70 | 70 | zaregulování zařízení, zprovoznění, funkční zkoušky, protokoly, dokumentace skutečného stavu,, zaškolení obsluhy zař.č.5 | soub | 1 |  | 0 |  | Vlastní |  |  | 21
71 | 71 | spojovací, těsnící, závěsný materiál (závitové tyče M8, příchytky, matice, těsnící pásky,, rychloupínací spony, závěsy, profily L,U) | soub | 1 |  | 0 |  | Vlastní |  |  | 21
72 | 72 | Zař.č.6.1. Dodávka včetně montáže hybridní ventilátor DN 400, ventilátor je poháněný buď větrnou, energií nebo elektrickou energií o příkonu 24W, včetně prostupu, základny, podstavce pro montáže na | ks | 3 |  | 0 |  | Vlastní |  |  | 21
|  | šikmou střechu. Včetně elektronické řídící jednotky a teplotního čidla pro automatické sepnutí při překročení nastavené teploty v půdním prostoru - podrobná specifikace D.1.4.03-03 | [11 empty] | šikmou střechu. Včetně elektronické řídící jednotky a teplotního čidla pro automatické sepnutí při překročení nastavené teploty v půdním prostoru - podrobná specifikace D.1.4.03-03
73 | 73 | Dodávka včetně montáže spiro potrubí DN 400 dl.500mm + zakončení krycí mřížkou takohov | ks | 3 |  | 0 |  | Vlastní |  |  | 21
74 | 74 | přesun hmot | soub | 1 |  | 0 |  | Vlastní |  |  | 21
75 | 75 | mimostaveništní doprava | soub | 1 |  | 0 |  | Vlastní |  |  | 21
76 | 76 | zaregulování zařízení, zprovoznění, funkční zkoušky, protokoly, dokumentace skutečného stavu,, zaškolení obsluhy zař.č.6 | soub | 1 |  | 0 |  | Vlastní |  |  | 21
77 | 77 | spojovací, těsnící, závěsný materiál (závitové tyče M8, příchytky, matice, těsnící pásky,, rychloupínací spony, závěsy, profily L,U) | soub | 1 |  | 0 |  | Vlastní |  |  | 21
[9 empty] | 0 | 0 |  | 15 | 21
| Celkem za objekt |  |  |  |  | 0 | [5 empty] | 0 | 0

## 1 0321 Pol
Položkový soupis prací a dodávek
S: | 21_2016 | Útulek pro opuštěná zvířata Třebíč
O: | 1 | Vestavba a přístavba do haly
R: | 0321 | Elektroinstalace silnoproud + slaboproud
P.č. | Číslo položky | Název položky | MJ | množství | cena / MJ | celkem | Ceník | Cen. soustava
| Ceník, kapitola | Poznámka uchazeče
Díl: | M21 | Elektromontáže |  |  | 0
| 210 01 Trubková vedení, krabice, svorkovnice | [7 empty] | 1
1 | 210010003R00 | Trubka ohebná pod omítku, typ 23.. 23 mm | m | 3 |  | 0 | M21 | RTS |  |  |  | 21
2 | 210010012R00 | Trubka tuhá z PVC volně/pod omítku + kolena 23 mm | m | 560 |  | 0 | M21 | RTS |  |  |  | 21
3 | 210010083R00 | Trubka pancéřová z PH, uložená pevně, 21 mm | m | 686 |  | 0 | M21 | RTS |  |  |  | 21
4 | 210010301R00 | Krabice přístrojová KP 68, KZ 3, bez zapojení | kus | 78 |  | 0 | M21 | RTS |  |  |  | 21
5 | 210010321R00 | Krabice odbočná KR 68, se zapojením-kruhová | kus | 6 |  | 0 | M21 | RTS |  |  |  | 21
6 | 210010322R00 | Krabice odbočná KR 97, se zapojením-kruhová | kus | 14 |  | 0 | M21 | RTS |  |  |  | 21
7 | 210010351R00 | Rozvodka krabicová z lis. izol. 6455-11 do 4 mm2 | ks | 56 |  | 0 | M21 | RTS |  |  |  | 21
| 210 02 Ocelové konstrukce pro vnitřní rozvod, přístroje | [7 empty] | 1
| montáž nosného materiálu, jako např. válcovaných ocelových profilů, plechů, profilových lišt, prefabrikovaných dílců a ostatního podružného materiálu (šrouby, elektrody), dále rozměření, úplnou montáž (zhotovení) konstrukce, usazení, vyvážení, upevnění, svaření a provedení jednoho základního nátěru. | [13 empty] | montáž nosného materiálu, jako např. válcovaných ocelových profilů, plechů, profilových lišt, prefabrikovaných dílců a ostatního podružného materiálu (šrouby, elektrody), dále rozměření, úplnou montáž (zhotovení) konstrukce, usazení, vyvážení, upevnění, svaření a provedení jednoho základního nátěru.
8 | 210020651R00 | Konstrukce ocelová nosná pro zařízení do 5 kg | ks | 26 |  | 0 | M21 | RTS |  |  |  | 21
9 | 210020652R00 | Konstrukce ocelová nosná pro zařízení do 10 kg | ks | 70 |  | 0 | M21 | RTS |  |  |  | 21
10 | RX03 | kabelový žlab 100/50 mm s víkem | m | 395 |  | 0 |  | Vlastní |  |  |  | 21
11 | RX04 | přepážka žlabu h 43mm | m | 215 |  | 0 |  | Vlastní |  |  |  | 21
12 | RX01 | protipožární průchody stěnou / stropem viz technická zpráva | soub. | 1 |  | 0 |  | Vlastní |  |  |  | 21
13 | RX02 | průchody parobrzdnou deskou viz technická zpráva | soub. | 1 |  | 0 |  | Vlastní |  |  |  | 21
| 210 02 Ocelové konstrukce pro vnitřní rozvod, přístroje | [7 empty] | 1
| montáž nosného materiálu, jako např. válcovaných ocelových profilů, plechů, profilových lišt, prefabrikovaných dílců a ostatního podružného materiálu (šrouby, elektrody), dále rozměření, úplnou montáž (zhotovení) konstrukce, usazení, vyvážení, upevnění, svaření a provedení jednoho základního nátěru. | [13 empty] | montáž nosného materiálu, jako např. válcovaných ocelových profilů, plechů, profilových lišt, prefabrikovaných dílců a ostatního podružného materiálu (šrouby, elektrody), dále rozměření, úplnou montáž (zhotovení) konstrukce, usazení, vyvážení, upevnění, svaření a provedení jednoho základního nátěru.
14 | 210020952R00 | Tabulka výstražná z polystyrénu formát A2 - A5 | kus | 12 |  | 0 | M21 | RTS |  |  |  | 21
| 210 10 Ukončení vodičů, soubory pro kabely | [7 empty] | 1
15 | 210100001R00 | Ukončení vodičů v rozvaděči + zapojení do 2,5 mm2 | ks | 322 |  | 0 | M21 | RTS |  |  |  | 21
16 | 210100002R00 | Ukončení vodičů v rozvaděči + zapojení do 6 mm2 | ks | 5 |  | 0 | M21 | RTS |  |  |  | 21
17 | 210100003R00 | Ukončení vodičů v rozvaděči + zapojení do 16 mm2 | kus | 8 |  | 0 | M21 | RTS |  |  |  | 21
18 | 210100101R00 | Ukončení drátů a lan Cu, Al - 1 žíla do 16 mm2 | kus | 76 |  | 0 | M21 | RTS |  |  |  | 21
19 | 210100251R00 | Ukončení celoplast. kabelů zákl./pás.do 4x10 mm2 | kus | 73 |  | 0 | M21 | RTS |  |  |  | 21
20 | 210100252R00 | Ukončení celoplast. kabelů zákl./pás.do 4x25 mm2 | ks | 2 |  | 0 | M21 | RTS |  |  |  | 21
21 | 210100258R00 | Ukončení celoplast. kabelů zákl./pás.do 5x4 mm2 | kus | 3 |  | 0 | M21 | RTS |  |  |  | 21
22 | 210100219R00 | Ukončení šňůry v gumové hadici do 5 x 6 mm2 | ks | 2 |  | 0 | M21 | RTS |  |  |  | 21
| 210 11 Spínací, spouštěcí a regulační ústrojí | [7 empty] | 1
| Vyznačení upevňovacích bodů, připevnění na nosnou konstrukci pomocí upevňovacích šroubů a vyvážení přístroje, případná demontáž a opětná montáž krytu, s montáží upevňovací konstrukce (včetně jejího sestavení nebo vyrobení na montáži). Včetně zapojení přístrojů a jejich vyzkoušení. | [13 empty] | Vyznačení upevňovacích bodů, připevnění na nosnou konstrukci pomocí upevňovacích šroubů a vyvážení přístroje, případná demontáž a opětná montáž krytu, s montáží upevňovací konstrukce (včetně jejího sestavení nebo vyrobení na montáži). Včetně zapojení přístrojů a jejich vyzkoušení.
23 | 210110001R00 | Spínač nástěnný jednopól.- řaz. 1, obyč.prostředí | kus | 7 |  | 0 | M21 | RTS |  |  |  | 21
24 | 210110003R00 | Spínač nástěnný seriový - řaz. 5, obyč.prostředí | ks | 3 |  | 0 | M21 | RTS |  |  |  | 21
25 | 210110044R0X | dvojitý přep.stříd.-řazení 6+6 zápust.vč.zap. | kus | 6 |  | 0 |  | Vlastní |  |  |  | 21
| 210 11 Spínací, spouštěcí a regulační ústrojí | [7 empty] | 1
| Vyznačení upevňovacích bodů, připevnění na nosnou konstrukci pomocí upevňovacích šroubů a vyvážení přístroje, případná demontáž a opětná montáž krytu, s montáží upevňovací konstrukce (včetně jejího sestavení nebo vyrobení na montáži). Včetně zapojení přístrojů a jejich vyzkoušení. | [13 empty] | Vyznačení upevňovacích bodů, připevnění na nosnou konstrukci pomocí upevňovacích šroubů a vyvážení přístroje, případná demontáž a opětná montáž krytu, s montáží upevňovací konstrukce (včetně jejího sestavení nebo vyrobení na montáži). Včetně zapojení přístrojů a jejich vyzkoušení.
26 | 210110044R00 | Spínač zapuštěný dvojitý | kus | 2 |  | 0 | M21 | RTS |  |  |  | 21
27 | 210110047R00 | Spínač zapuštěný jednopólový se signál. doutnavkou | kus | 3 |  | 0 | M21 | RTS |  |  |  | 21
28 | 210110062R00 | Infrapasivní spínač osvětlení | ks | 5 |  | 0 | M21 | RTS |  |  |  | 21
29 | 210110062R00 | Infrapasivní spínač osvětlení | ks | 5 |  | 0 | M21 | RTS |  |  |  | 21
30 | 210110021R00 | Spínač nástěnný jednopól.- řaz. 1, venkovní | ks | 12 |  | 0 | M21 | RTS |  |  |  | 21
31 | 210110023R00 | Spínač nástěnný seriový - řaz. 5, venkovní | ks | 9 |  | 0 | M21 | RTS |  |  |  | 21
32 | 210110024R00 | Spínač nástěnný střídavý - řaz. 6, venkovní | ks | 44 |  | 0 | M21 | RTS |  |  |  | 21
33 | 210110025R00 | Spínač nástěnný křížový - řaz. 7, venkovní | ks | 14 |  | 0 | M21 | RTS |  |  |  | 21
34 | 210110022R00 | Spínač nástěnný dvoupól.- řaz. 2, venkovní | ks | 5 |  | 0 | M21 | RTS |  |  |  | 21
35 | 210110511R00 | Vypínač vačkový v krytu S 25 VP, VL 01, 02 | ks | 6 |  | 0 | M21 | RTS |  |  |  | 21
36 | 210110082R00 | Spínač speciální sporákový 39563 - 23 C | ks | 2 |  | 0 | M21 | RTS |  |  |  | 21
37 | 210111012R00 | Zásuvka domovní zapuštěná - 2P+Z,dvojí zapojení | ks | 53 |  | 0 | M21 | RTS |  |  |  | 21
38 | 210111031R00 | Zásuvka domovní v krabici - 2P+Z, venkovní | ks | 42 |  | 0 | M21 | RTS |  |  |  | 21
39 | 210111114R00 | Zásuvka průmyslová CZG 3243, 45 H,S,Z 3P+Z | ks | 1 |  | 0 | M21 | RTS |  |  |  | 21
| 210 14 Ovládací, návěštní a signální přístroje | [7 empty] | 1
| Vyznačení upevňovacích bodů, případná montáž a demontáž částí přístroje, připevnění na nosnou konstrukci pomocí upevňovacích šroubů apod. a případná montáž upevňovací konstrukce. Zapojení přístrojů a vyzkoušení správnosti zapojení. | [13 empty] | Vyznačení upevňovacích bodů, případná montáž a demontáž částí přístroje, připevnění na nosnou konstrukci pomocí upevňovacích šroubů apod. a případná montáž upevňovací konstrukce. Zapojení přístrojů a vyzkoušení správnosti zapojení.
40 | 210140650R00 | Termostat prostorový | ks | 7 |  | 0 | M21 | RTS |  |  |  | 21
41 | 210140650R00 | Termostat prostorový | ks | 2 |  | 0 | M21 | RTS |  |  |  | 21
42 | 210140431R00 | Ovladač pomocných obvodů-1 tlačítkový v Al skříni | ks | 2 |  | 0 | M21 | RTS |  |  |  | 21
| 210 16 Měřicí přístroje | [7 empty] | 1
43 | 210160682R00 | Montáž elektroměru - třífázový | ks | 1 |  | 0 | M21 | RTS |  |  |  | 21
| 210 19 Rozvaděče, rozvodné skříně, desky, svorkovnice | [7 empty] | 1
| Sestavení dílců demontovaných z transportních důvodů, usazení, vyvážení, upevnění, montáž a zapojení demontovaných přístrojů, kontrola spojů a jejich dotažení. | [13 empty] | Sestavení dílců demontovaných z transportních důvodů, usazení, vyvážení, upevnění, montáž a zapojení demontovaných přístrojů, kontrola spojů a jejich dotažení.
44 | 210192722R00 | Štítek označovací pro přístroje - lepený | kus | 94 |  | 0 | M21 | RTS |  |  |  | 21
45 | 210190001R00 | Montáž celoplechových rozvodnic do váhy 20 kg | ks | 5 |  | 0 | M21 | RTS |  |  |  | 21
46 | 210190003R00 | Montáž celoplechových rozvodnic do váhy 100 kg | ks | 1 |  | 0 | M21 | RTS |  |  |  | 21
47 | 210192561R00 | Svorkovnice ochranná se zapojením 6226-30-25 A | ks | 1 |  | 0 | M21 | RTS |  |  |  | 21
| 210 80-2 Šňůry | [7 empty] | 1
48 | 210802349R00 | Šňůra CYSY 5 x 2,50 mm2 pevně uložená | m | 6 |  | 0 | M21 | RTS |  |  |  | 21
49 | 2222280214 | vodič UTP 4x2x0,52 CAT 5 | m | 200 |  | 0 |  | Vlastní |  |  |  | 21
| 210 81 Kabely silové | [7 empty] | 1
50 | 210810045R00 | Kabel CYKY-m 750 V 3 x 1,5 mm2 pevně uložený | m | 692 |  | 0 | M21 | RTS |  |  |  | 21
51 | 210810045R00 | Kabel CYKY-m 750 V 3 x 1,5 mm2 pevně uložený | m | 1188 |  | 0 | M21 | RTS |  |  |  | 21
|  | A : 390 |  | 390
|  | B : 386 |  | 386
|  | P : 412 |  | 412
52 | 210810046R00 | Kabel CYKY-m 750 V 3 x 2,5 mm2 pevně uložený | m | 1755 |  | 0 | M21 | RTS |  |  |  | 21
|  | A : 678 |  | 678
|  | B : 586 |  | 586
|  | P : 491 |  | 491
53 | 210810054R00 | Kabel CYKY-m 750 V 4 x 16 mm2 pevně uložený | m | 64 |  | 0 | M21 | RTS |  |  |  | 21
|  | A : 64 |  | 64
54 | 210810055R00 | Kabel CYKY-m 750 V 5 x 1,5 mm2 pevně uložený | m | 896 |  | 0 | M21 | RTS |  |  |  | 21
|  | A : 269 |  | 269
|  | B : 281 |  | 281
|  | C : 346 |  | 346
55 | 210810056R00 | Kabel CYKY-m 750 V 5 x 2,5 mm2 pevně uložený | m | 52 |  | 0 | M21 | RTS |  |  |  | 21
|  | A : 52 |  | 52
56 | 210810057R00 | Kabel CYKY-m 750 V 5 x 4 mm2 pevně uložený | m | 67 |  | 0 | M21 | RTS |  |  |  | 21
|  | B : 67 |  | 67
57 | RX05 | svítidlo LED IP 54 1x22W | ks | 5 |  | 0 |  | Vlastní |  |  |  | 21
58 | RX06 | svit. zářivkové nástěnné 1x18W IP 20 | ks | 1 |  | 0 |  | Vlastní |  |  |  | 21
59 | RX07 | svit. LED přisazené 2x22W IP 54 + nouzový zdroj | ks | 111 |  | 0 |  | Vlastní |  |  |  | 21
|  | A : 18 |  | 18
|  | B : 31 |  | 31
|  | P : 62 |  | 62
60 | RX08 | svit. LED přisazené 2x22W IP 54 + nouzový zdroj | ks | 30 |  | 0 |  | Vlastní |  |  |  | 21
|  | A : 9 |  | 9
|  | B : 10 |  | 10
|  | P : 11 |  | 11
61 | RX09 | svit. LED interiérové 1x28E přisazené IP 20 + nouzový zdroj | ks | 20 |  | 0 |  | Vlastní |  |  |  | 21
|  | A : 20 |  | 20
62 | RX10 | svit. LED interiérové 1x28E přisazené IP 20 + nouzový zdroj | ks | 8 |  | 0 |  | Vlastní |  |  |  | 21
|  | A : 8 |  | 8
63 | RX11 | svit. LED panel 58W 596x596 mm IP 20 + nouzový zdroj | ks | 16 |  | 0 |  | Vlastní |  |  |  | 21
|  | A : 16 |  | 16
64 | RX12 | svit. LED panel 58W 596x596 mm IP 20 + nouzový zdroj | ks | 5 |  | 0 |  | Vlastní |  |  |  | 21
|  | A : 5 |  | 5
65 | RX13 | svítidlo pro venkovní osvětlení LED 2x20W | ks | 10 |  | 0 |  | Vlastní |  |  |  | 21
66 | RX14 | svítidlo nouzové 11W /1 hod. LED | ks | 9 |  | 0 |  | Vlastní |  |  |  | 21
67 | RX15 | svítidlo nouzové 11W /1 hod. IP54 LED | ks | 26 |  | 0 |  | Vlastní |  |  |  | 21
|  | A : 6 |  | 6
|  | B : 12 |  | 12
|  | P : 8 |  | 8
| 210 02 Ocelové konstrukce pro vnitřní rozvod, přístroje | [7 empty] | 1
| montáž nosného materiálu, jako např. válcovaných ocelových profilů, plechů, profilových lišt, prefabrikovaných dílců a ostatního podružného materiálu (šrouby, elektrody), dále rozměření, úplnou montáž (zhotovení) konstrukce, usazení, vyvážení, upevnění, svaření a provedení jednoho základního nátěru. | [13 empty] | montáž nosného materiálu, jako např. válcovaných ocelových profilů, plechů, profilových lišt, prefabrikovaných dílců a ostatního podružného materiálu (šrouby, elektrody), dále rozměření, úplnou montáž (zhotovení) konstrukce, usazení, vyvážení, upevnění, svaření a provedení jednoho základního nátěru.
68 | 210020952R00 | Tabulka výstražná z polystyrénu formát A2 - A5 | kus | 26 |  | 0 | M21 | RTS |  |  |  | 21
| 210 20 Svítidla a osvětlovací zařízení | [7 empty] | 1
| Montáž upevňovací konstrukce, případná oprava poškozeného nátěru, úplná montáž svítidla, tj. vyznačení umístění svítidla, jeho rozložení, zapojení vodičů, složení svítidla v celek, vybavení zdroji záření a vyzkoušení. | [13 empty] | Montáž upevňovací konstrukce, případná oprava poškozeného nátěru, úplná montáž svítidla, tj. vyznačení umístění svítidla, jeho rozložení, zapojení vodičů, složení svítidla v celek, vybavení zdroji záření a vyzkoušení.
69 | 210204101R00 | Výložník ocelový 1ramenný na zeď | ks | 32 |  | 0 | M21 | RTS |  |  |  | 21
70 | RY01 | vodič Cu 16 zž | m | 5 |  | 0 |  | Vlastní |  |  |  | 21
71 | RY02 | vodič Cu 6 zž | m | 60 |  | 0 |  | Vlastní |  |  |  | 21
72 | RY03 | vodič Cu 4 zž | m | 60 |  | 0 |  | Vlastní |  |  |  | 21
73 | RY04 | svorka pro ochranné pospojení vč. Cu pásku | ks | 20 |  | 0 |  | Vlastní |  |  |  | 21
74 | RY06 | příložka pro ochr. pospojení na vodovodní baterii | ks | 50 |  | 0 |  | Vlastní |  |  |  | 21
| 210 01 Trubková vedení, krabice, svorkovnice | [7 empty] | 1
75 | 211010011R00 | Osazení hmoždinky do tvrd.kamene/betonu, HM 10 | kus | 510 |  | 0 | M21 | RTS |  |  |  | 21
76 | 211010002R00 | Osazení hmoždinky do cihlového zdiva, HM 8 | kus | 1005 |  | 0 | M21 | RTS |  |  |  | 21
77 | RY07 | Vysekání kapes zeď betonová pl. 0,1 m2, hl. 15 cm, včetně odvozu a likvidace suti | kus | 90 |  | 0 |  | Vlastní |  |  |  | 21
78 | RY08 | Vysekání rýh v betonových zdech 5x7 cm, včetně odvozu a likvidace suti | m | 140 |  | 0 |  | Vlastní |  |  |  | 21
79 | RX99 | PPV | soub. | 1 |  | 0 |  | Vlastní |  |  |  | 21
Díl: | M21a | Elektromontáže - materiál |  |  | 0
80 | 00205 | trubka ohebná instal. pr.23 mm velmi nízká mechanická odolnost - 125N/5 cm | m | 3 |  | 0 |  | Vlastní |  |  |  | 21
81 | 50910 | trubka ohebná nízká mech. odolnost 320N prum. 25mm | m | 560 |  | 0 |  | Vlastní |  |  |  | 21
82 | 62699 | trubka elektroinstalační střední mech. odolnost a odolnost šíření plamene 25mm | m | 686 |  | 0 |  | Vlastní |  |  |  | 21
83 | 00303 | krabice univerzální p. 73,5mm bez zapojení | ks | 78 |  | 0 |  | Vlastní |  |  |  | 21
84 | 00304 | krabice přístrojová p. 73,5mm h 66mm vč. zapojení | ks | 6 |  | 0 |  | Vlastní |  |  |  | 21
85 | 00306 | krabice odbočná s víčkem a svorkovnicí p. 103mm vč.zapoj. | kus | 14 |  | 0 |  | Vlastní |  |  |  | 21
86 | 74589 | krabice rozvodná IP 65 80x80mm | ks | 56 |  | 0 |  | Vlastní |  |  |  | 21
87 | 61486 | svorkovnice krabicová 4x1-2,5mm2 | ks | 70 |  | 0 |  | Vlastní |  |  |  | 21
88 | 61487 | svorkovnice krabicová 5x1-2,5mm2 | ks | 30 |  | 0 |  | Vlastní |  |  |  | 21
89 | 61488 | svorkovnice krabicová 2x1-2,5mm2 | ks | 45 |  | 0 |  | Vlastní |  |  |  | 21
90 | 61489 | svorkovnice krabicová 3x1,5-4mm2 | ks | 20 |  | 0 |  | Vlastní |  |  |  | 21
91 | 06011 | výstraž. tab.z polystyrenu A5 | kus | 12 |  | 0 |  | Vlastní |  |  |  | 21
92 | 15772 | instalační kanál z ocelového drátu v povrchové úpravě galvanickyzinkováno 100/50/2000 mm , 1,4 kg | m | 395 |  | 0 |  | Vlastní |  |  |  | 21
93 | 15776 | víko žlabu proti mechanickému poškození kabelů 111x2000x1mm 1,2 kg | m | 395 |  | 0 |  | Vlastní |  |  |  | 21
94 | 93192 | přepážka žlabu h 43mm, t 0,8mm, 1,2kg galvanicky zinkováno | m | 215 |  | 0 |  | Vlastní |  |  |  | 21
95 | 94191 | spojka základní systémová pro spojení žlabů | ks | 446 |  | 0 |  | Vlastní |  |  |  | 21
96 | 65696 | spojka k vytváření kolen ke kabelovému žlabu | ks | 60 |  | 0 |  | Vlastní |  |  |  | 21
97 | 97192 | spojka uzemňovací ke kabelovému žlabu | ks | 220 |  | 0 |  | Vlastní |  |  |  | 21
98 | 97193 | spojovací sada přepážky ke kabelovému žlabu | ks | 220 |  | 0 |  | Vlastní |  |  |  | 21
99 | 97194 | spojovací sada víka ke kabelovému žlabu | ks | 395 |  | 0 |  | Vlastní |  |  |  | 21
100 | 97195 | držák závitových tyčí při prostorové montáži | ks | 64 |  | 0 |  | Vlastní |  |  |  | 21
101 | 97196 | držák závitových tyčí pro zavěšení kabelových žlabů šířky 100mm | ks | 104 |  | 0 |  | Vlastní |  |  |  | 21
102 | 94199 | držák podlahový pro instalaci kabelových tras | ks | 130 |  | 0 |  | Vlastní |  |  |  | 21
103 | 96979 | podpěra žlabu pro podlahový držák - délka podpěry 130mm | ks | 130 |  | 0 |  | Vlastní |  |  |  | 21
104 | 96901 | držák stojny pro ukotvení100x100mm | ks | 60 |  | 0 |  | Vlastní |  |  |  | 21
105 | 94188 | nosník žlabu pro nástěnnou montáž 100 mm | ks | 70 |  | 0 |  | Vlastní |  |  |  | 21
106 | 94191 | stojna prostorová pro kabelový žlab 700mm (1,5mm) sendzimirový | ks | 60 |  | 0 |  | Vlastní |  |  |  | 21
107 | 94194 | nosná konstrukce pro upevnění rozvodných krabice na žlab 95x95 mm | ks | 26 |  | 0 |  | Vlastní |  |  |  | 21
108 | 62697 | protipožární průchod stěnou / stropem viz technická zpráva | soub. | 1 |  | 0 |  | Vlastní |  |  |  | 21
109 | 62697 | průchod parobrzdnou deskou viz technická zpráva | soub. | 1 |  | 0 |  | Vlastní |  |  |  | 21
110 | 00700 | spínač dvoumodulový ř. 1 IP 20 bezšroubkové svorky, vč. montážního rámečku a dekoračního rámečku,, barva polar | kus | 7 |  | 0 |  | Vlastní |  |  |  | 21
111 | 32245 | spínač dvoumodulový ř. 5 IP 20 bezšroubkové svorky, vč. montážního rámečku a dekoračního rámečku,, barva polar | ks | 3 |  | 0 |  | Vlastní |  |  |  | 21
112 | 00703 | spínač dvoumodulový ř. 6+6 IP 20 bezšroubkové svorky, vč. montážního rámečku a dekoračního rámečku, , barva polar | kus | 6 |  | 0 |  | Vlastní |  |  |  | 21
113 | 783 | spínač jednomodulový ř. 7 IP 20 bezšroubkové svorky, vč. montážního rámečku a dekoračního rámečku,, barva polar | kus | 4 |  | 0 |  | Vlastní |  |  |  | 21
114 | 00584 | spínač dvoumodulový ř. 1/0 IP 20 bezšroubkové svorky, vč. montážního rámečku a dekoračního rámečku, , barva polar | ks | 3 |  | 0 |  | Vlastní |  |  |  | 21
115 | 00766 | zásuvka 230V , IP 20 bezšroubkové svorky, vč. montážního rámečku a dekoračního rámečku, barva, polar | kus | 53 |  | 0 |  | Vlastní |  |  |  | 21
116 | 62109 | ovladač ř. 0/1 IP 44 16A pro montáž na povrch barva bílá | ks | 5 |  | 0 |  | Vlastní |  |  |  | 21
117 | 62110 | ovladač ř. 1 IP 44 16A pro montáž na povrch barva bílá | ks | 12 |  | 0 |  | Vlastní |  |  |  | 21
118 | 62111 | ovladač ř. 5 IP 44 16A pro montáž na povrch barva bílá | ks | 9 |  | 0 |  | Vlastní |  |  |  | 21
119 | 62112 | ovladač ř. 6 IP 44 16A pro montáž na povrch barva bílá | ks | 44 |  | 0 |  | Vlastní |  |  |  | 21
120 | 62114 | ovladač ř. 7 IP 44 16A pro montáž na povrch barva bílá | ks | 14 |  | 0 |  | Vlastní |  |  |  | 21
121 | 89622 | spínač páčkový trojpólový s instalační krabicí 16A/400V/3 pod omítku barva bílá | ks | 2 |  | 0 |  | Vlastní |  |  |  | 21
122 | 92945 | spínač trojpólový 400V/16A/3 na povrch vč, vývodek | ks | 6 |  | 0 |  | Vlastní |  |  |  | 21
123 | 00769 | zásuvka 230V IP 44 pro montáž na povrch barva bílá | kus | 42 |  | 0 |  | Vlastní |  |  |  | 21
124 | 68462 | zásuvka 400V/32A/5.kol. pro montáž na povrch IP 54 | ks | 1 |  | 0 |  | Vlastní |  |  |  | 21
125 | 87822 | infrapasívní spínač osvětlení stropní pro svítidla IP 20 360° barva bílá | kus | 5 |  | 0 |  | Vlastní |  |  |  | 21
126 | 87842 | infrapasívní spínač osvětlení nástěnný pro svítidla IP 54 180° barva bílá | kus | 5 |  | 0 |  | Vlastní |  |  |  | 21
127 | 65446 | jistič 63B/3 | ks | 1 |  | 0 |  | Vlastní |  |  |  | 21
128 | 65460 | termostat prostorový IP 20 s týdenním programem, dvě nastavitelné teploty, prázdninový program,, české menu | ks | 2 |  | 0 |  | Vlastní |  |  |  | 21
129 | 654577 | regulátor teploty prostorový IP 65 nastavitelný na 30°C | ks | 7 |  | 0 |  | Vlastní |  |  |  | 21
130 | 10348 | označovací štítek lepený PVC | kus | 94 |  | 0 |  | Vlastní |  |  |  | 21
131 | 98954 | ovladač ve skříni uzamykatelný se spínacími kontakty | ks | 2 |  | 0 |  | Vlastní |  |  |  | 21
132 | 56050 | elektroměr odpočtový 10-40A /400V | ks | 1 |  | 0 |  | Vlastní |  |  |  | 21
133 | 41789 | ekvipotenc. svorkovnice pro ochr. pospojení | ks | 1 |  | 0 |  | Vlastní |  |  |  | 21
134 | RX16 | svítidlo LED , 5000lm, široký korpus PE, opálový, PC kryt, IP65, zdroj 700mA | ks | 5 |  | 0 |  | Vlastní |  |  |  | 21
135 | RX17 | svit.září. 1x18W přiraz s vypínačem a trubicí 18W | ks | 1 |  | 0 |  | Vlastní |  |  |  | 21
136 | RX18 | svítidlo LED 2x22W, 5000lm, široký korpus, 1200mm, LED 4000K, korpus PE, opálový, PC kryt, IP65, , zdroj 1400mA | ks | 111 |  | 0 |  | Vlastní |  |  |  | 21
|  | A : 18 |  | 18
|  | B : 31 |  | 31
|  | P : 62 |  | 62
137 | RX19 | svítidlo LED 2x22W, 5000lm, široký korpus, 1200mm, LED 4000K, korpus PE, opálový, PC kryt, IP65, , zdroj 1400mA + nouzový zdroj | ks | 30 |  | 0 |  | Vlastní |  |  |  | 21
|  | A : 9 |  | 9
|  | B : 10 |  | 10
|  | P : 11 |  | 11
138 | RX20 | svítidlo LED interiérové kruhové 1x28W přisazené , 6x16 LED, 4000 K, kryt opál PMMA, IP44, psům., 375mm, 500mA | ks | 20 |  | 0 |  | Vlastní |  |  |  | 21
|  | A : 20 |  | 20
139 | RX21 | svítidlo LED interiérové kruhové 1x28W přisazené , 6x16 LED, 4000 K, kryt opál PMMA, IP44, psům., 375mm, 500mA + nouzový zdroj | ks | 8 |  | 0 |  | Vlastní |  |  |  | 21
|  | A : 8 |  | 8
140 | RX22 | svítidlo LED , panel, přisazený čtverec A, 600, teplá bílá, driver 1050mA | ks | 16 |  | 0 |  | Vlastní |  |  |  | 21
|  | A : 16 |  | 16
141 | RX23 | svítidlo LED , panel, přisazený čtverec A, 600, teplá bílá, driver 1050mA + nouzový zdroj | ks | 5 |  | 0 |  | Vlastní |  |  |  | 21
|  | A : 5 |  | 5
142 | 82036 | výložník DVO na zeď | ks | 10 |  | 0 |  | Vlastní |  |  |  | 21
143 | RX24 | svítidlo LED VO , 4500lm, 4000K, nízký opálový kryt, 1050mA, nestmívatelné, výložník pr.60 | ks | 10 |  | 0 |  | Vlastní |  |  |  | 21
144 | RX25 | svítidlo nouzové LED SA, 3 hod. , IP 65 , polykarbonátový korpus svítidla, | ks | 26 |  | 0 |  | Vlastní |  |  |  | 21
|  | A : 6 |  | 6
|  | B : 12 |  | 12
|  | P : 8 |  | 8
145 | RX26 | svítidlo nouzové LED SA, 3 hod. , IP 40 , polykarbonátový korpus svítidla, | ks | 9 |  | 0 |  | Vlastní |  |  |  | 21
146 | 33010 | piktogram pro nouzové svítidlo univerzální | ks | 32 |  | 0 |  | Vlastní |  |  |  | 21
147 | 01267 | příplatek za recyklaci dle Zak. svítidla | ks | 232 |  | 0 |  | Vlastní |  |  |  | 21
148 | 01268 | příplatek za recyklaci dle Zak. zdroje | ks | 1 |  | 0 |  | Vlastní |  |  |  | 21
149 | 029200 | kabel Cu 3A(O)x1,5mm2 | m | 692 |  | 0 |  | Vlastní |  |  |  | 21
|  | A : 241 |  | 241
|  | B : 216 |  | 216
|  | P : 235 |  | 235
150 | 02921 | kabel Cu 3C(J)x1,5mm2 | m | 1188 |  | 0 |  | Vlastní |  |  |  | 21
|  | A : 390 |  | 390
|  | B : 386 |  | 386
|  | P : 412 |  | 412
151 | 02922 | kabel Cu 3C(J)x2,5mm | m | 1755 |  | 0 |  | Vlastní |  |  |  | 21
|  | A : 678 |  | 678
|  | B : 586 |  | 586
|  | P : 491 |  | 491
152 | 13553 | kabel Cu 4B(O)x16mm2 | m | 64 |  | 0 |  | Vlastní |  |  |  | 21
|  | A : 64 |  | 64
153 | 02960 | kabel Cu 5C(J)x1,5mm2 | m | 896 |  | 0 |  | Vlastní |  |  |  | 21
|  | A : 269 |  | 269
|  | B : 281 |  | 281
|  | P : 346 |  | 346
154 | 02961 | kabel Cu 5C(J)x2,5mm2 | m | 52 |  | 0 |  | Vlastní |  |  |  | 21
|  | A : 52 |  | 52
155 | 02962 | kabel Cu 5C(J)x4mm2 | m | 67 |  | 0 |  | Vlastní |  |  |  | 21
|  | B : 67 |  | 67
156 | 15307 | vodič slaněný Cu 5Ox2,5 | m | 6 |  | 0 |  | Vlastní |  |  |  | 21
|  | A : 6 |  | 6
157 | 17895 | kabel UTP 4x2x0,52 cat. 5E PVC | m | 200 |  | 0 |  | Vlastní |  |  |  | 21
|  | A : 200 |  | 200
158 | 12450 | vodič Cu 4 zž | m | 60 |  | 0 |  | Vlastní |  |  |  | 21
159 | 32855 | vodič Cu 6 zž | m | 60 |  | 0 |  | Vlastní |  |  |  | 21
160 | 32857 | vodič Cu 16 zž | m | 5 |  | 0 |  | Vlastní |  |  |  | 21
161 | 32860 | svorka na pospojení na potrubí včetně Cu pásku | kus | 20 |  | 0 |  | Vlastní |  |  |  | 21
162 | 32861 | zemnící svorka na vodovodní baterie | kus | 50 |  | 0 |  | Vlastní |  |  |  | 21
163 | 57800 | hmoždinka kovová do betonu | ks | 510 |  | 0 |  | Vlastní |  |  |  | 21
164 | 10399 | kotva požárně odolná | ks | 1005 |  | 0 |  | Vlastní |  |  |  | 21
165 | 91414 | sádrové pojivo | ks | 60 |  | 0 |  | Vlastní |  |  |  | 21
166 | 100000 | podružný materiál | soub. | 1 |  | 0 |  | Vlastní |  |  |  | 21
Díl: | M90 | HZS |  |  | 0
167 | RXY01 | vyhledání a demontáž stávající instalace | soub. | 1 |  | 0 |  | Vlastní |  |  |  | 21
|  | včetně manipulace s demontovaným materiálem, odvoz a likvidace demontovaného materiálu | [13 empty] | včetně manipulace s demontovaným materiálem, odvoz a likvidace demontovaného materiálu
168 | RXY02 | úprava stávajícího rozvaděče | soub. | 1 |  | 0 |  | Vlastní |  |  |  | 21
169 | RXY03 | spolupráce s revizním technikem | soub. | 1 |  | 0 |  | Vlastní |  |  |  | 21
170 | RXY04 | spolupráce montéra s ostatními účastníky stavby | soub. | 1 |  | 0 |  | Vlastní |  |  |  | 21
Díl: | M99 | Dodávky zařízení |  |  | 0
171 | RXY001 | rozvaděč R- Útulek viz výkres č.6 | soub. | 1 |  | 0 |  | Vlastní |  |  |  | 21
172 | RXY002 | ovládací skříň odtahový ventilátor viz výkres č.7 | soub. | 5 |  | 0 |  | Vlastní |  |  |  | 21
173 | RXY112 | lešení lehké do výšky 6m | soub. | 1 |  | 0 |  | Vlastní |  |  |  | 21
174 | RXY013 | vysokozdvižná plošina | soub. | 1 |  | 0 |  | Vlastní |  |  |  | 21
175 | RXY016 | doprava plošiny | soub. | 1 |  | 0 |  | Vlastní |  |  |  | 21
[10 empty] | 0 | 0 |  | 15 | 21
| Celkem za objekt |  |  |  |  | 0 | [6 empty] | 0 | 0

## 1 0322 Pol
Položkový soupis prací a dodávek
S: | 21_2016 | Útulek pro opuštěná zvířata Třebíč
O: | 1 | Vestavba a přístavba do haly
R: | 0322 | Hromosvod
P.č. | Číslo položky | Název položky | MJ | množství | cena / MJ | celkem | Ceník | Cen. soustava
| Ceník, kapitola | Poznámka uchazeče
Díl: | M21 | Elektromontáže |  |  | 0
| 210 22 Vedení uzemňovací | [7 empty] | 1
1 | 210220022R00 | Vedení uzemňovací v zemi FeZn, D 8 - 10 mm | m | 102 |  | 0 | M21 | RTS |  |  |  | 21
|  | Montáž včetně dodávky pomocného a spojovacího materiálu, mimo položek samostantně uvedených v dílu materiálu. | [12 empty] | Montáž včetně dodávky pomocného a spojovacího materiálu, mimo položek samostantně uvedených v dílu materiálu.
2 | 210220101R0X | Vodiče svodové drát AlMgSi 8 vč. podpěr | m | 406 |  | 0 |  | Vlastní |  |  |  | 21
|  | Montáž včetně dodávky pomocného a spojovacího materiálu, mimo položek samostantně uvedených v dílu materiálu. | [12 empty] | Montáž včetně dodávky pomocného a spojovacího materiálu, mimo položek samostantně uvedených v dílu materiálu.
| 210 22 Vedení uzemňovací | [7 empty] | 1
3 | 210220021R00 | Vedení uzemňovací v zemi FeZn do 120 mm2 | m | 250 |  | 0 | M21 | RTS |  |  |  | 21
|  | Montáž včetně dodávky pomocného a spojovacího materiálu, mimo položek samostantně uvedených v dílu materiálu. | [12 empty] | Montáž včetně dodávky pomocného a spojovacího materiálu, mimo položek samostantně uvedených v dílu materiálu.
4 | RXZ01 | svorka univerzální | ks | 110 |  | 0 |  | Vlastní |  |  |  | 21
|  | Montáž včetně dodávky pomocného a spojovacího materiálu, mimo položek samostantně uvedených v dílu materiálu. | [12 empty] | Montáž včetně dodávky pomocného a spojovacího materiálu, mimo položek samostantně uvedených v dílu materiálu.
5 | RXZ02 | svorka kolatina/pásovina | ks | 28 |  | 0 |  | Vlastní |  |  |  | 21
|  | Montáž včetně dodávky pomocného a spojovacího materiálu, mimo položek samostantně uvedených v dílu materiálu. | [12 empty] | Montáž včetně dodávky pomocného a spojovacího materiálu, mimo položek samostantně uvedených v dílu materiálu.
6 | RXZ03 | svorka pásovina / pásovina | ks | 18 |  | 0 |  | Vlastní |  |  |  | 21
|  | Montáž včetně dodávky pomocného a spojovacího materiálu, mimo položek samostantně uvedených v dílu materiálu. | [12 empty] | Montáž včetně dodávky pomocného a spojovacího materiálu, mimo položek samostantně uvedených v dílu materiálu.
7 | RXZ04 | svorka zkušební litinová | ks | 13 |  | 0 |  | Vlastní |  |  |  | 21
|  | Montáž včetně dodávky pomocného a spojovacího materiálu, mimo položek samostantně uvedených v dílu materiálu. | [12 empty] | Montáž včetně dodávky pomocného a spojovacího materiálu, mimo položek samostantně uvedených v dílu materiálu.
8 | RXZ05 | svorka na potrubí univerzální | ks | 10 |  | 0 |  | Vlastní |  |  |  | 21
|  | Montáž včetně dodávky pomocného a spojovacího materiálu, mimo položek samostantně uvedených v dílu materiálu. | [12 empty] | Montáž včetně dodávky pomocného a spojovacího materiálu, mimo položek samostantně uvedených v dílu materiálu.
9 | RXZ06 | ochranné antikorozní pouzdro pro průchod | ks | 14 |  | 0 |  | Vlastní |  |  |  | 21
|  | Montáž včetně dodávky pomocného a spojovacího materiálu, mimo položek samostantně uvedených v dílu materiálu. | [12 empty] | Montáž včetně dodávky pomocného a spojovacího materiálu, mimo položek samostantně uvedených v dílu materiálu.
10 | RXZ06 | ochranné antikorozní pouzdro pro průchod | ks | 13 |  | 0 |  | Vlastní |  |  |  | 21
|  | Montáž včetně dodávky pomocného a spojovacího materiálu, mimo položek samostantně uvedených v dílu materiálu. | [12 empty] | Montáž včetně dodávky pomocného a spojovacího materiálu, mimo položek samostantně uvedených v dílu materiálu.
11 | RXZ07 | štítek označovací | ks | 13 |  | 0 |  | Vlastní |  |  |  | 21
|  | Montáž včetně dodávky pomocného a spojovacího materiálu, mimo položek samostantně uvedených v dílu materiálu. | [12 empty] | Montáž včetně dodávky pomocného a spojovacího materiálu, mimo položek samostantně uvedených v dílu materiálu.
12 | RXZ08 | ochranný úhelník s držáky do zdiva | ks | 13 |  | 0 |  | Vlastní |  |  |  | 21
|  | Montáž včetně dodávky pomocného a spojovacího materiálu, mimo položek samostantně uvedených v dílu materiálu. | [12 empty] | Montáž včetně dodávky pomocného a spojovacího materiálu, mimo položek samostantně uvedených v dílu materiálu.
13 | RXZ09 | tvarování montážního dílu | ks | 13 |  | 0 |  | Vlastní |  |  |  | 21
|  | Montáž včetně dodávky pomocného a spojovacího materiálu, mimo položek samostantně uvedených v dílu materiálu. | [12 empty] | Montáž včetně dodávky pomocného a spojovacího materiálu, mimo položek samostantně uvedených v dílu materiálu.
14 | RXZ10 | tvarování pomocného jímače | ks | 13 |  | 0 |  | Vlastní |  |  |  | 21
|  | Montáž včetně dodávky pomocného a spojovacího materiálu, mimo položek samostantně uvedených v dílu materiálu. | [12 empty] | Montáž včetně dodávky pomocného a spojovacího materiálu, mimo položek samostantně uvedených v dílu materiálu.
15 | RXZ11 | PPV | soub. | 1 |  | 0 |  | Vlastní |  |  |  | 21
Díl: | M21a | Elektromontáže - materiál |  |  | 0
16 | 35898 | drát FeZn 10 | m | 102 |  | 0 |  | Vlastní |  |  |  | 21
|  | Dodávka materiálu | [12 empty] | Dodávka materiálu
17 | 82694 | drát AlMgSi 8 | m | 406 |  | 0 |  | Vlastní |  |  |  | 21
|  | Dodávka materiálu | [12 empty] | Dodávka materiálu
18 | 56840 | páska zemnící Fezn 30X4 | m | 250 |  | 0 |  | Vlastní |  |  |  | 21
|  | Dodávka materiálu | [12 empty] | Dodávka materiálu
19 | 60211 | svorka univerzální | ks | 110 |  | 0 |  | Vlastní |  |  |  | 21
|  | Dodávka materiálu | [12 empty] | Dodávka materiálu
20 | 35900 | svorka kulatina / pásovina | ks | 28 |  | 0 |  | Vlastní |  |  |  | 21
|  | Dodávka materiálu | [12 empty] | Dodávka materiálu
21 | 61700 | svorka pásovina / pásovina | ks | 18 |  | 0 |  | Vlastní |  |  |  | 21
|  | Dodávka materiálu | [12 empty] | Dodávka materiálu
22 | 35905 | svorka zkušební litinová | ks | 13 |  | 0 |  | Vlastní |  |  |  | 21
|  | Dodávka materiálu | [12 empty] | Dodávka materiálu
23 | 1056318 | svorka na potrubí nerez univerzální na potrubí a okapové trouby | ks | 10 |  | 0 |  | Vlastní |  |  |  | 21
|  | Dodávka materiálu | [12 empty] | Dodávka materiálu
24 | 61000 | svorka okapová AlMgSi malá | ks | 14 |  | 0 |  | Vlastní |  |  |  | 21
|  | Dodávka materiálu | [12 empty] | Dodávka materiálu
25 | 95219 | ochranné pouzdro pro průchod stěnou | ks | 13 |  | 0 |  | Vlastní |  |  |  | 21
|  | Dodávka materiálu | [12 empty] | Dodávka materiálu
26 | 35441846R | štítek označovací | ks | 13 |  | 0 | SPCM | RTS |  |  |  | 21
|  | Dodávka materiálu | [12 empty] | Dodávka materiálu
27 | 30772 | ochranný úhelník | ks | 13 |  | 0 |  | Vlastní |  |  |  | 21
|  | Dodávka materiálu | [12 empty] | Dodávka materiálu
28 | 35715 | držák ochranného úhelníku | ks | 26 |  | 0 |  | Vlastní |  |  |  | 21
|  | Dodávka materiálu | [12 empty] | Dodávka materiálu
29 | 64182 | držák hromosvodného drátu dle druhu krytiny | ks | 393 |  | 0 |  | Vlastní |  |  |  | 21
|  | Dodávka materiálu | [12 empty] | Dodávka materiálu
30 | 1000T | Podružný materiál | soub. | 1 |  | 0 |  | Vlastní |  |  |  | 21
|  | Dodávka materiálu | [12 empty] | Dodávka materiálu
[10 empty] | 0 | 0 |  | 15 | 21
| Celkem za objekt |  |  |  |  | 0 | [6 empty] | 0 | 0

## 1 0323 Pol
Položkový soupis prací a dodávek
S: | 21_2016 | Útulek pro opuštěná zvířata Třebíč
O: | 1 | Vestavba a přístavba do haly
R: | 0323 | EZS
P.č. | Číslo položky | Název položky | MJ | množství | cena / MJ | celkem | Ceník | Cen. soustava
| Ceník, kapitola | Poznámka uchazeče
Díl: | M22 | Montáž sdělovací a zabezp. techniky |  |  | 0
1 | RAX01 | ústředna | ks | 1 |  | 0 |  | Vlastní |  |  | 21
|  | ústředna - základní deska pro 192 zón, 999 kódů, 8 podsystémů, 2048 událostí, 4 x PGM opto-relé + 1 x PGM relé + relé pro sirénu, 8 x 2 zóny na desce; | [11 empty] | ústředna - základní deska pro 192 zón, 999 kódů, 8 podsystémů, 2048 událostí, 4 x PGM opto-relé + 1 x PGM relé + relé pro sirénu, 8 x 2 zóny na desce;
|  | BOX velký univerzální plechový box pro ústředny a další komponenty, příprava na druhý TAMPER proti sejmutí ze zdi - lze dokoupit a vyhovět kategorii rizik 3 - střední a vyšší, otvory pro panel ústředny a moduly , ideální řešení pro střední a velké instalace , akku 12V/7Ah, trafo 40VA | [11 empty] | BOX velký univerzální plechový box pro ústředny a další komponenty, příprava na druhý TAMPER proti sejmutí ze zdi - lze dokoupit a vyhovět kategorii rizik 3 - střední a vyšší, otvory pro panel ústředny a moduly , ideální řešení pro střední a velké instalace , akku 12V/7Ah, trafo 40VA
|  | lanko CYA 1,5 č,m, mech. zámek | [11 empty] | lanko CYA 1,5 č,m, mech. zámek
|  | klávesnice - textová klávesnice LCD se dvěma řádky, česká verze, 1 klávesnicová zóna, 1PGM na desce, modré podsvícení | [11 empty] | klávesnice - textová klávesnice LCD se dvěma řádky, česká verze, 1 klávesnicová zóna, 1PGM na desce, modré podsvícení
|  | DLE PD. | [11 empty] | DLE PD.
2 | RAX02 | houkačka - elegantní venkovní piezo-siréna s nízkým odběrem a s vestavěným Ni-MH akumulátorem | kus | 1 |  | 0 |  | Vlastní |  |  | 21
|  | houkačka - elegantní venkovní piezo-siréna s nízkým odběrem a s vestavěným Ni-MH akumulátorem (výrazně lepší parametry než NiCd), 2 režimy činnosti, zdvojený TAMPER, napájení 9 - 16 V =/450 mA, akustický tlak 118 dB + stroboskop, AKKU pack Ni-MH v ceně | [11 empty] | houkačka - elegantní venkovní piezo-siréna s nízkým odběrem a s vestavěným Ni-MH akumulátorem (výrazně lepší parametry než NiCd), 2 režimy činnosti, zdvojený TAMPER, napájení 9 - 16 V =/450 mA, akustický tlak 118 dB + stroboskop, AKKU pack Ni-MH v ceně
|  | DLE PD. | [11 empty] | DLE PD.
3 | RAX03 | magnetický kontakt - malý, samolepící, s drátovým vývodem | kus | 9 |  | 0 |  | Vlastní |  |  | 21
|  | magnetický kontakt - malý, samolepící, s drátovým vývodem, možnost nalepit samolepkou + přišroubovat, rozměry 33 x 13 x 7 mm, pracovní vzdálenost max. 24 mm | [11 empty] | magnetický kontakt - malý, samolepící, s drátovým vývodem, možnost nalepit samolepkou + přišroubovat, rozměry 33 x 13 x 7 mm, pracovní vzdálenost max. 24 mm
|  | DLE PD. | [11 empty] | DLE PD.
4 | RAX04 | magnetický kontakt - masivní kovový pro velká vrata | kus | 1 |  | 0 |  | Vlastní |  |  | 21
|  | magnetický kontakt - masivní kovový pro velká vrata, drátové vývody, rozměry 50 x 17 x 10 mm, pracovní vzdálenost max. 45 mm | [11 empty] | magnetický kontakt - masivní kovový pro velká vrata, drátové vývody, rozměry 50 x 17 x 10 mm, pracovní vzdálenost max. 45 mm
|  | DLE PD. | [11 empty] | DLE PD.
5 | RAX05 | kabel 6x0,22 - Sdělovací kabeláž typ lanko, | kus | 700 |  | 0 |  | Vlastní |  |  | 21
|  | kabel 6x0,22 - Sdělovací kabeláž typ lanko, průřez 0,22 mm2 pro slaboproudé rozvody EZS v balení po 100/300 m délky, značení délky na plášti kabelu. | [11 empty] | kabel 6x0,22 - Sdělovací kabeláž typ lanko, průřez 0,22 mm2 pro slaboproudé rozvody EZS v balení po 100/300 m délky, značení délky na plášti kabelu.
|  | DLE PD. | [11 empty] | DLE PD.
6 | RAX06 | sběrnicový detektor - napojení přímo na sběrnici | kus | 6 |  | 0 |  | Vlastní |  |  | 21
|  | sběrnicový detektor - napojení přímo na sběrnici, DUAL PIR senzor, 100% digitální detektor, patentovaná SW ochrana "SHIELD", digitální automatický čítač pulzů a teplotní kompenzace, kovový kryt, inteligentní přizpůsobení se prostředí, ovládání vlastností z ústředny, dosah 12 m/110°, vyměnitelné clony, -20 až 50°C | [11 empty] | sběrnicový detektor - napojení přímo na sběrnici, DUAL PIR senzor, 100% digitální detektor, patentovaná SW ochrana "SHIELD", digitální automatický čítač pulzů a teplotní kompenzace, kovový kryt, inteligentní přizpůsobení se prostředí, ovládání vlastností z ústředny, dosah 12 m/110°, vyměnitelné clony, -20 až 50°C
|  | DLE PD. | [11 empty] | DLE PD.
7 | RAX07 | detektor rozbití skla - 100% digitální detektor rozbití skla | kus | 2 |  | 0 |  | Vlastní |  |  | 21
|  | detektor rozbití skla - 100% digitální detektor rozbití skla, klasické zapojení NC (RELÉ), digitální detekce širokého spektra parametrů včetně tlakového nárazu, vysoká odolnost vůči falešným poplachům, nastavitelná citlivost (2 úrovně) a paměť poplachu (MEMORY), dosah 9/4,5 m dle nastavení, odběr max. 23 mA, -10 až +50°C, navíc obsahuje obojí připojení - klasické zapojení NC (RELÉ) i sběrnicový režim DGP/EVO BUS, odběr max. 37 mA | [11 empty] | detektor rozbití skla - 100% digitální detektor rozbití skla, klasické zapojení NC (RELÉ), digitální detekce širokého spektra parametrů včetně tlakového nárazu, vysoká odolnost vůči falešným poplachům, nastavitelná citlivost (2 úrovně) a paměť poplachu (MEMORY), dosah 9/4,5 m dle nastavení, odběr max. 23 mA, -10 až +50°C, navíc obsahuje obojí připojení - klasické zapojení NC (RELÉ) i sběrnicový režim DGP/EVO BUS, odběr max. 37 mA
|  | DLE PD | [11 empty] | DLE PD
8 | RAX08 | expander s 8 x 2 zónami s ATZ připojitelný na sběrnici | kus | 1 |  | 0 |  | Vlastní |  |  | 21
|  | expander s 8 x 2 zónami s ATZ připojitelný na sběrnici, 1 x PGM výstup, kompatibilní i pro SP/MG | [11 empty] | expander s 8 x 2 zónami s ATZ připojitelný na sběrnici, 1 x PGM výstup, kompatibilní i pro SP/MG
|  | DLE PD. | [11 empty] | DLE PD.
9 | RAX09 | radiová nadstavba pro ustřednu s obousměrnou komunikací | kus | 1 |  | 0 |  | Vlastní |  |  | 21
|  | radiová nadstavba pro ustřednu s obousměrnou komunikací umožňuje připojit k systémům veškeré bezdrátové prvky , lze připojit 32 bezdrátových zón + navíc 32/999 klíčenek , 2 x PGM + 1 x RELÉ, plastový kryt | [11 empty] | radiová nadstavba pro ustřednu s obousměrnou komunikací umožňuje připojit k systémům veškeré bezdrátové prvky , lze připojit 32 bezdrátových zón + navíc 32/999 klíčenek , 2 x PGM + 1 x RELÉ, plastový kryt
|  | DLE PD | [11 empty] | DLE PD
10 | RAX10 | osobní ovladač | kus | 3 |  | 0 |  | Vlastní |  |  | 21
|  | osobní ovladač - 4 tlačítka - 5 funkcí, podsvícení, indikační LED, dosah cca 30/45/60 m , knoflíková baterie 2032 v ceně, možnost dálkově zjistit stav ústředny na dotaz tlačítkem INFO | [11 empty] | osobní ovladač - 4 tlačítka - 5 funkcí, podsvícení, indikační LED, dosah cca 30/45/60 m , knoflíková baterie 2032 v ceně, možnost dálkově zjistit stav ústředny na dotaz tlačítkem INFO
|  | DLE PD. | [11 empty] | DLE PD.
11 | RAX11 | GSM brána - komunikátor GSM/GPRS pro ústřednu se signalizačními LED | kus | 1 |  | 0 |  | Vlastní |  |  | 21
|  | GSM brána - komunikátor GSM/GPRS pro ústřednu se signalizačními LED, přenos formátů na PCO v pásmu GSM i GPRS, dálkové programování přes GPRS a WinLoad/NEware (48 Kbit/s), SMS zprávy uživateli - poplachy na zóně včetně popisů, zapnutí, vypnutí, poruchy, umožňuje připojit hlasový modul pro přenos hlasových zpráv a dálkové uživatelské ovládání ústředny, 16 telefonních čísel pro sms zprávy, ovládání výstupů na ústředně až do počtu 8 přes VDMP a tónovou volbu, česká verze, anténa a plechový box součástí dodávky | [11 empty] | GSM brána - komunikátor GSM/GPRS pro ústřednu se signalizačními LED, přenos formátů na PCO v pásmu GSM i GPRS, dálkové programování přes GPRS a WinLoad/NEware (48 Kbit/s), SMS zprávy uživateli - poplachy na zóně včetně popisů, zapnutí, vypnutí, poruchy, umožňuje připojit hlasový modul pro přenos hlasových zpráv a dálkové uživatelské ovládání ústředny, 16 telefonních čísel pro sms zprávy, ovládání výstupů na ústředně až do počtu 8 přes VDMP a tónovou volbu, česká verze, anténa a plechový box součástí dodávky
|  | bez karty GSM operátora - dodá investor | [11 empty] | bez karty GSM operátora - dodá investor
|  | DLE PD. | [11 empty] | DLE PD.
12 | RAX12 | modul pro komunikaci přes LAN/Internet | kus | 1 |  | 0 |  | Vlastní |  |  | 21
|  | modul pro komunikaci přes LAN/Internet, protokol HTTPS, emaily s podporou SSL, pro ústřednu, dálkové programování pomocí SW WINLOAD/BABYWARE/NEWARE, ovládání uživatelem přes obyčejný web prohlížeč EXPLORER nebo MOZILLA (zapnutí/vypnutí/prohlížení stavu/64 událostí historie), zasílání e-mailů uživatelům (zapnutí, vypnutí, poplach, porucha), 2 programovatelné vstupy/výstupy | [11 empty] | modul pro komunikaci přes LAN/Internet, protokol HTTPS, emaily s podporou SSL, pro ústřednu, dálkové programování pomocí SW WINLOAD/BABYWARE/NEWARE, ovládání uživatelem přes obyčejný web prohlížeč EXPLORER nebo MOZILLA (zapnutí/vypnutí/prohlížení stavu/64 událostí historie), zasílání e-mailů uživatelům (zapnutí, vypnutí, poplach, porucha), 2 programovatelné vstupy/výstupy
|  | pro konunikaci PC s ustřednou - obsahuje web server | [11 empty] | pro konunikaci PC s ustřednou - obsahuje web server
13 | RAX13 | SW aplikace pro ovládání ústředen pomocí iPhone, iPodu nebo iPadu | kus | 1 |  | 0 |  | Vlastní |  |  | 21
|  | Instalace SW aplikace do zařízení investora, pro ovládání ústředen pomocí iPhone, iPodu nebo iPadu včetně nákupu aplikace z Apple store. | [11 empty] | Instalace SW aplikace do zařízení investora, pro ovládání ústředen pomocí iPhone, iPodu nebo iPadu včetně nákupu aplikace z Apple store.
14 | RAX14 | aplikace pro ovládání ústředen pomocí mobilního zařízení s OS Android | kus | 1 |  | 0 |  | Vlastní |  |  | 21
|  | Instalace SW aplikace do zařízení investora, aplikace pro ovládání ústředen pomocí mobilního zařízení s OS Android, včentě nákupu aplikace. | [11 empty] | Instalace SW aplikace do zařízení investora, aplikace pro ovládání ústředen pomocí mobilního zařízení s OS Android, včentě nákupu aplikace.
15 | RAX15 | zaškolení obsluhy | kus | 1 |  | 0 |  | Vlastní |  |  | 21
[9 empty] | 0 | 0 |  | 15 | 21
| Celkem za objekt |  |  |  |  | 0 | [5 empty] | 0 | 0

## 1 0331 Pol
Položkový soupis prací a dodávek
S: | 21_2016 | Útulek pro opuštěná zvířata Třebíč
O: | 1 | Vestavba a přístavba do haly
R: | 0331 | Přípojení teplovodu pod halou
P.č. | Číslo položky | Název položky | MJ | množství | cena / MJ | celkem | Ceník | Cen. soustava
| Ceník, kapitola | Poznámka uchazeče
Díl: | M23 | Montáže potrubí |  |  | 0
| 230 01 Potrubí ocelové | [7 empty] | 1
V položkách jsou zakalkulovány náklady na všechny běžně související operace k provedení kompletní montáže.
| 230 01-3 Montáž potrubí předizolovaného | [7 empty] | 2
1 | 230013041R00 | Mont.předizol. potr.DN 40 mm,D 110 mm,spoj po 6 m | m | 33.6 |  | 0 | M23 | RTS |  |  |  | 21
|  | Primární rozvod teplovodu společně s výměníkovou stanicí nutno při realizaci konzultovat s provozovatelem sítě teplovodu a do této položky případně zahrnout všechny práce či dodávky materiálu, které nejsou dále specifikovány samostatnými položkami. | [12 empty] | Primární rozvod teplovodu společně s výměníkovou stanicí nutno při realizaci konzultovat s provozovatelem sítě teplovodu a do této položky případně zahrnout všechny práce či dodávky materiálu, které nejsou dále specifikovány samostatnými položkami.
|  | Stavební a bourací práce související jsou již vykázány ve stavební části rozpočtu. | [12 empty] | Stavební a bourací práce související jsou již vykázány ve stavební části rozpočtu.
|  | vedení pod podlahou : 12*2 |  | 24
|  | přípočet za tvarovky : 0,4 |  | 9.6
| 998 73-3 Přesun hmot pro rozvody potrubí | [7 empty] | 1
2 | 998733101R00 | ..., výšky do 6 m | soubor | 1 |  | 0 | 800-731 | RTS |  |  |  | 21
3 | 11x | Propojení v šachtě, včetně pomocného materiálu | soubor | 2 |  | 0 |  | Vlastní |  |  |  | 21
4 | 12x | Zkouška těsnosti potrubí, kontrola svarů dle techn. přepdpisu výrobce potrubí a ČSN | soubor | 1 |  | 0 |  | Vlastní |  |  |  | 21
5 | 13x | Chránička PE DN40, uložení chráničky pro komunikační vedení, včetně dodávky chráničky | bm | 36 |  | 0 |  | Vlastní |  |  |  | 21
|  | 3*12 |  | 36
6 | 23 X1 | Kulový kohout vypouštěcí DN15, armatura systémová k potrubí, včetně montáže | ks | 2 |  | 0 |  | Vlastní |  |  |  | 21
|  | Hadicová vývodka a zátka | [12 empty] | Hadicová vývodka a zátka
7 | 23 X2 | Automatický odvzdušňovací ventil DN15, armatura systémová k potrubí, včetně montáže | ks | 2 |  | 0 |  | Vlastní |  |  |  | 21
|  | Mosaz, zpětná klapka | [12 empty] | Mosaz, zpětná klapka
8 | 14710016R | trubka předizolovaná svařovaná; ocel 11353, plášť.trubka PE; DN = 40,0 mm; vnější průměr nos. trub. 48,3 mm; tl. stěny vnitř. trub. 2,6 mm; vnější průměr plášť. trub. 110,0 mm; teplota média - 200 až do + 140 °C | m | 27.6 |  | 0 | SPCM | RTS |  |  |  | 21
|  | ocelové bezešvé potrubí+ ochranný plášť z polyetylenu PE a tep. izolace z tvrdého polyuretanu PUR, teplota | [12 empty] | ocelové bezešvé potrubí+ ochranný plášť z polyetylenu PE a tep. izolace z tvrdého polyuretanu PUR, teplota
|  | max. 149°Cpevnost v tlaku 0,3 MPa, | [12 empty] | max. 149°Cpevnost v tlaku 0,3 MPa,
|  | 12*2 |  | 24
|  | ztratne : 0,15 |  | 3.6
[10 empty] | 0 | 0 |  | 15 | 21
| Celkem za objekt |  |  |  |  | 0 | [6 empty] | 0 | 0

## 1 0332 Pol
Položkový soupis prací a dodávek
S: | 21_2016 | Útulek pro opuštěná zvířata Třebíč
O: | 1 | Vestavba a přístavba do haly
R: | 0332 | Teplovodní výměníková stanice
P.č. | Číslo položky | Název položky | MJ | množství | cena / MJ | celkem | Ceník | Cen. soustava
| Ceník, kapitola | Poznámka uchazeče
Díl: | 731 | Kotelny |  |  | 0
1 | MARX02 | Venkovní čidla | soubor | 1 |  | 0 |  | Vlastní |  |  | 21
2 | MARX01 | Ekvitermní řídící systém | soubor | 1 |  | 0 |  | Vlastní |  |  | 21
|  | Zhotoviteli se před naceněním uvedené poptávky a specifikace důrazně doporučuje konzultace řešení a provedení se správcem teplovodní sítě. | [11 empty] | Zhotoviteli se před naceněním uvedené poptávky a specifikace důrazně doporučuje konzultace řešení a provedení se správcem teplovodní sítě.
|  | Specifikace řídícího systému: | [11 empty] | Specifikace řídícího systému:
|  | 8 × GO číslicový výstup 24 V / 0,3 A ss. | [11 empty] | 8 × GO číslicový výstup 24 V / 0,3 A ss.
|  | 8 × GO číslicový vstup 24 V ss. / stř. | [11 empty] | 8 × GO číslicový vstup 24 V ss. / stř.
|  | 8 × analogový vstup U / I / Ni1000 / Pt1000 | [11 empty] | 8 × analogový vstup U / I / Ni1000 / Pt1000
|  | 4 × analogový výstup 0 V až 10 V | [11 empty] | 4 × analogový výstup 0 V až 10 V
|  | RS232, RS485 GO, Ethernet 10 / 100 Mbps | [11 empty] | RS232, RS485 GO, Ethernet 10 / 100 Mbps
|  | Integrovaný webový server | [11 empty] | Integrovaný webový server
|  | Slot na micro SD kartu | [11 empty] | Slot na micro SD kartu
|  | Montáž na DIN lištu 35 mm | [11 empty] | Montáž na DIN lištu 35 mm
|  | LCD displej (122 × 32) bodů, klávesnice | [11 empty] | LCD displej (122 × 32) bodů, klávesnice
|  | TECHNICKÉ ÚDAJE | [11 empty] | TECHNICKÉ ÚDAJE
|  | CPU procesní / komunikační | [11 empty] | CPU procesní / komunikační
|  | Paměť Flash 2 MB + 256 KB | [11 empty] | Paměť Flash 2 MB + 256 KB
|  | Paměť RAM (zálohovaná) 1024 KB | [11 empty] | Paměť RAM (zálohovaná) 1024 KB
|  | Zálohování RAM + RTC Lithiová baterie, 5 let | [11 empty] | Zálohování RAM + RTC Lithiová baterie, 5 let
|  | Slot pro paměťovou kartu Micro SD | [11 empty] | Slot pro paměťovou kartu Micro SD
|  | Vstupy 8 × DI + 8 × AI | [11 empty] | Vstupy 8 × DI + 8 × AI
|  | Číslicové vstupy 24 V ss./stř. | [11 empty] | Číslicové vstupy 24 V ss./stř.
|  | Analogové vstupy 0 V až 5 V / 0 V až 10 V / 0 mA až 20 mA / | [11 empty] | Analogové vstupy 0 V až 5 V / 0 V až 10 V / 0 mA až 20 mA /
|  | / Ni1000 / Pt1000 | [11 empty] | / Ni1000 / Pt1000
|  | Galv. oddělení číslicových vstupů Ano *) | [11 empty] | Galv. oddělení číslicových vstupů Ano *)
|  | Galv. oddělení analog. vstupů Ne | [11 empty] | Galv. oddělení analog. vstupů Ne
|  | Výstupy 8 × DO + 4 × AO | [11 empty] | Výstupy 8 × DO + 4 × AO
|  | Číslicové výstupy 24 V/0,3 A ss. | [11 empty] | Číslicové výstupy 24 V/0,3 A ss.
|  | Analogové výstupy 0 V až 10 V (max. 10 mA) | [11 empty] | Analogové výstupy 0 V až 10 V (max. 10 mA)
|  | Galv. oddělení číslicových výstupů Ano *) | [11 empty] | Galv. oddělení číslicových výstupů Ano *)
|  | Galv. oddělení analogových výstupů Ne | [11 empty] | Galv. oddělení analogových výstupů Ne
|  | Komunikace | [11 empty] | Komunikace
|  | Sériový komunikační kanál 1 × RS232 (RJ45), dle EIA-561 | [11 empty] | Sériový komunikační kanál 1 × RS232 (RJ45), dle EIA-561
|  | 1 × RS485 (Konektory | [11 empty] | 1 × RS485 (Konektory
|  | Ethernet 10/100 Mbps, RJ45, dle IEEE802.3 | [11 empty] | Ethernet 10/100 Mbps, RJ45, dle IEEE802.3
|  | Galvanické oddělení RS232 Ne | [11 empty] | Galvanické oddělení RS232 Ne
|  | Galvanické oddělení RS485 Ano *) | [11 empty] | Galvanické oddělení RS485 Ano *)
|  | Napájení 19,2 V ss. až 28,8 V ss. | [11 empty] | Napájení 19,2 V ss. až 28,8 V ss.
|  | Odběr (bez výstupů) Max. 200 mA při 24 V ss. | [11 empty] | Odběr (bez výstupů) Max. 200 mA při 24 V ss.
|  | Referenční napětí Interní 5,000 V ss. ±1 mV | [11 empty] | Referenční napětí Interní 5,000 V ss. ±1 mV
|  | Ostatní | [11 empty] | Ostatní
|  | Zobrazovač Grafický, (122 × 32) bodů | [11 empty] | Zobrazovač Grafický, (122 × 32) bodů
|  | Klávesnice 8 tlačítek | [11 empty] | Klávesnice 8 tlačítek
|  | Připojení signálů Pružinové konektory | [11 empty] | Připojení signálů Pružinové konektory
|  | Krytí IP20 | [11 empty] | Krytí IP20
|  | Pracovní teplota 0 °C až 50 °C | [11 empty] | Pracovní teplota 0 °C až 50 °C
|  | Maximální vlhkost okolí < 95 % nekondenzující | [11 empty] | Maximální vlhkost okolí < 95 % nekondenzující
|  | Montáž DIN lišta 35 mm | [11 empty] | Montáž DIN lišta 35 mm
|  | Hmotnost 500 g | [11 empty] | Hmotnost 500 g
|  | Rozměry (š × v × h) (160 × 98 × 74) mm | [11 empty] | Rozměry (š × v × h) (160 × 98 × 74) mm
3 | MARX03 | El. instalační materiál | soubor | 1 |  | 0 |  | Vlastní |  |  | 21
4 | MARX04 | Montážní práce | soubor | 1 |  | 0 |  | Vlastní |  |  | 21
|  | Veškeré montážní práce spojené s dodávkou výměníkové stanice. | [11 empty] | Veškeré montážní práce spojené s dodávkou výměníkové stanice.
|  | !!!! Zhotoviteli se před naceněním uvedené poptávky a specifikace důrazně doporučuje konzultace řešení a provedení se správcem teplovodní sítě a budoucím dodavatelem tepla. | [11 empty] | !!!! Zhotoviteli se před naceněním uvedené poptávky a specifikace důrazně doporučuje konzultace řešení a provedení se správcem teplovodní sítě a budoucím dodavatelem tepla.
|  | Včetně revizí, zkoušky a zaškolení obsluhy. | [11 empty] | Včetně revizí, zkoušky a zaškolení obsluhy.
5 | MARX05 | Software | soubor | 1 |  | 0 |  | Vlastní |  |  | 21
|  | Zhotoviteli se před naceněním uvedené poptávky a specifikace důrazně doporučuje konzultace řešení a provedení se správcem teplovodní sítě. | [11 empty] | Zhotoviteli se před naceněním uvedené poptávky a specifikace důrazně doporučuje konzultace řešení a provedení se správcem teplovodní sítě.
|  | Software v souladu s specifikovanou ekvitermní řídící jednotkou. | [11 empty] | Software v souladu s specifikovanou ekvitermní řídící jednotkou.
6 | VSX01 | Primární část - Filtr 20F 16/135-E/E AISI 302 DN20, PN16 (90°C), Závit, 1,3 kPa 0 - 135 | ks | 1 |  | 0 |  | Vlastní |  |  | 21
7 | VSX02 | Primární část - Měřič tepla DN15 Qn 1,5 m3/h délka 110mm G3/4“ čidlo M10x1 Alu-bronz 0°C - 150°C | ks | 1 |  | 0 |  | Vlastní |  |  | 21
8 | VSX03 | Primární část - vypouštěcí kohout 15KK 16/110 - se zátkou mosaz DN15, PN16 (90°C), Závit 0 - 110 | ks | 1 |  | 0 |  | Vlastní |  |  | 21
9 | VSX04 | Primární část TV - Regulační ventil 2V Bronz DN15, PN16 (90°C), Závit, q=0,24 l/s 0 - 110 | ks | 1 |  | 0 |  | Vlastní |  |  | 21
10 | VSX05 | Primární část TV - Pohon (230V,3points) Plast230V, 3 points 0 - 130 | ks | 1 |  | 0 |  | Vlastní |  |  | 21
11 | VSX06 | Primární část TV - Výměník deskový AISI 316 PN16, 90°C, Q=40kW 0°C - 135°C | ks | 1 |  | 0 |  | Vlastní |  |  | 21
12 | VSX07 | Primární část UT - Regulační ventil 2V Bronz DN15, PN16 (90°C), Závit, q=0,24 l/s 0 - 110 | ks | 1 |  | 0 |  | Vlastní |  |  | 21
13 | VSX08 | Primární část UT - Pohon (230V,3points) Plast 230V, 3 points 0 - 110 | ks | 1 |  | 0 |  | Vlastní |  |  | 21
14 | VSX09 | Primární část UT - Výměník deskový AISI 316 PN16, 90°C, Q=30kW 0°C - 135°C | ks | 1 |  | 0 |  | Vlastní |  |  | 21
15 | VSX10 | Sekundární část - Manometr RA 63.1/4" 6 ba mosaz 0 - 6 bar 0 - 6 | ks | 1 |  | 0 |  | Vlastní |  |  | 21
16 | VSX11 | Sekundární část - Čidlo teploty Ni1000 1 Ni1000 5 - 100 | ks | 1 |  | 0 |  | Vlastní |  |  | 21
17 | VSX12 | Sekundární část - Pojistný ventil PV 527 1/2" x 3/4" 3bar mosaz 5 - 110 | ks | 1 |  | 0 |  | Vlastní |  |  | 21
18 | VSX13 | Sekundární část - vypouštěcí kohout 15KK 16/110 - se zátkou mosaz DN15, PN16 (60°C), Závit 0 - 110 | ks | 1 |  | 0 |  | Vlastní |  |  | 21
19 | VSX14 | Sekundární část - Zpětný ventil 15ZV 16/100-I/I mosaz DN15, PN16 (60°C), Závit 0 - 100 | ks | 1 |  | 0 |  | Vlastní |  |  | 21
20 | VSX15 | Sekundární část - Uzavírací ventil 15KK 16/110-E/I mosaz DN15, PN16 (60°C), Závit 0 - 110 | ks | 1 |  | 0 |  | Vlastní |  |  | 21
21 | VSX16 | Větev přímá, č.1 - Kulový kohout 20KK 16/110-I/I s motýlkem mosaz DN20, PN16 (80°C), Závit, 0,2 kPa, 0 - 110 | ks | 1 |  | 0 |  | Vlastní |  |  | 21
22 | VSX17 | Větev přímá, č.1 - Filtr 20F 16/120-E/I AISI 304 DN20, PN16 (60°C), Závit, 1,2 kPa 0 - 120 | ks | 1 |  | 0 |  | Vlastní |  |  | 21
23 | VSX18 | Větev přímá, č.1 - Čerpadlo - Okruh č.1 DN15, PN6 (80°C), Závit, q=0,12 l/s, dp=20,8 (42) kPa, 0,, 44A, 230V, 1f Litina DN15, PN6 (80°C), Závit, q=0,12 l/s, dp=20,8 (42) kPa, 0,44A, 230V, 1f 0 - 110 | ks | 1 |  | 0 |  | Vlastní |  |  | 21
24 | VSX19 | Větev přímá, č.1 - Čidlo teploty Ni1000 1 Ni1000 5 - 100 | ks | 1 |  | 0 |  | Vlastní |  |  | 21
25 | VSX20 | Větev přímá, č.1 - Regulační ventil 3V DN20, PN16 (90°C), Závit, q=0,22 l/s, dp=8 (4) kPa, 5,5 mm, Bronz DN20, PN16 (90°C), Závit, q=0,22 l/s, dp=8 (4) kPa, 5,5 mm 0 - 110 | ks | 1 |  | 0 |  | Vlastní |  |  | 21
26 | VSX21 | Větev přímá, č.1 - Pohon (230V,3points) Plast 230V, 3 points 0 - 110 | ks | 1 |  | 0 |  | Vlastní |  |  | 21
27 | VSX22 | Větev přímá, č.1 - Kulový kohout 20KK 16/110-I/I s motýlkem mosaz DN20, PN16 (80°C), Závit, 0,2 kPa, 0 - 110 | ks | 1 |  | 0 |  | Vlastní |  |  | 21
28 | VSX23 | Větev přímá, č.2 - Kulový kohout 20KK 16/110-I/I s motýlkem mosaz DN20, PN16 (80°C), Závit, 0,2 kPa, 0 - 110 | ks | 1 |  | 0 |  | Vlastní |  |  | 21
29 | VSX24 | Větev přímá, č.2 - Filtr 20F 16/120-E/I AISI 304 DN20, PN16 (60°C), Závit, 1,2 kPa 0 - 120 | ks | 1 |  | 0 |  | Vlastní |  |  | 21
30 | VSX25 | Větev přímá, č.2 - Čerpadlo - Okruh č.2 DN15, PN6 (80°C), Závit, q=0,12 l/s, dp=20,8 (42) kPa, 0,, 44A, 230V, 1f Litina DN15, PN6 (80°C), Závit, q=0,12 l/s, dp=20,8 (42) kPa, 0,44A, 230V, 1f 0 - 110 | ks | 1 |  | 0 |  | Vlastní |  |  | 21
31 | VSX26 | Větev přímá, č.2 - Čidlo teploty Ni1000 1 Ni1000 5 - 100 | ks | 1 |  | 0 |  | Vlastní |  |  | 21
32 | VSX27 | Větev přímá, č.2 - Regulační ventil 3V DN15, PN16 (90°C), Závit, q=0,12 l/s, dp=8 (3) kPa, 5,5 mm, Bronz DN15, PN16 (90°C), Závit, q=0,12 l/s, dp=8 (3) kPa, 5,5 mm 0 - 110 | ks | 1 |  | 0 |  | Vlastní |  |  | 21
33 | VSX28 | Větev přímá, č.2 - Pohon (230V,3points) Plast 230V, 3 points 0 - 110 | ks | 1 |  | 0 |  | Vlastní |  |  | 21
34 | VSX29 | Větev přímá, č.2 - Kulový kohout 20KK 16/110-I/I s motýlkem mosaz DN20, PN16 (80°C), Závit, 0,2, kPa 0 - 110 | ks | 1 |  | 0 |  | Vlastní |  |  | 21
35 | VSX30 | Příprava TV - Kulový kohout 25KK 65/180-I/I 316 AISI 316 0 - 180 | ks | 1 |  | 0 |  | Vlastní |  |  | 21
36 | VSX31 | Příprava TV - Kulový kohout 25KK 65/180-I/I 316 AISI 316 0 - 180 | ks | 1 |  | 0 |  | Vlastní |  |  | 21
37 | VSX32 | Příprava TV - Zpětná klapka 25ZV 16/150-I/I 304 AISI 304 0 - 150 | ks | 1 |  | 0 |  | Vlastní |  |  | 21
38 | VSX33 | Příprava TV - Čidlo teploty Ni1000 AISI 316 Ni1000 0 - 180 | ks | 1 |  | 0 |  | Vlastní |  |  | 21
39 | VSX34 | Příprava TV - Pojistný ventil PV 531 1/2" x 3/4" 8bar mosaz 5 - 100 | ks | 1 |  | 0 |  | Vlastní |  |  | 21
40 | VSX35 | Příprava TV - Zpětný ventil 15ZV 16/100-I/I mosaz 0 - 100 | ks | 1 |  | 0 |  | Vlastní |  |  | 21
41 | VSX36 | Příprava TV - Uzavírací ventil 15KK 16/110-E/I mosaz 0 - 110 | ks | 1 |  | 0 |  | Vlastní |  |  | 21
42 | VSX37 | Cirkulace - Kulový kohout 25KK 65/180-I/I 316 AISI 316 DN25, PN40 (50°C), Závit 0 - 180 | ks | 1 |  | 0 |  | Vlastní |  |  | 21
43 | VSX38 | Cirkulace - Filtr 25F 40/240-I/I 316 AISI 316 DN25, PN40 (50°C), Závit, 0,1 kPa 0 - 240 | ks | 1 |  | 0 |  | Vlastní |  |  | 21
44 | VSX39 | Cirkulace - Zpětná klapka 25ZV 16/150-I/I 304 AISI 304 DN25, PN16 (50°C), Závit 0 - 150 | ks | 1 |  | 0 |  | Vlastní |  |  | 21
45 | VSX40 | Cirkulace - Čerpadlo cirkulační DN20, PN10 (50°C), Závit, q=0,1 l/s, dp=22,82 (32,7) kPa, 0,6A, 230V, , 1f Bronz DN20, PN10 (50°C), Závit, q=0,1 l/s, dp=22,82 (32,7) kPa, 0,6A, 230V, 1f 0 - 110 | ks | 1 |  | 0 |  | Vlastní |  |  | 21
46 | VSX40 | Ostatní | soubor | 1 |  | 0 |  | Vlastní |  |  | 21
|  | Veškerý hlavní, podružní a pomocný materiál mimo položky výše uvedené. Zhotoviteli se před naceněním uvedené poptávky a specifikace důrazně doporučuje konzultace řešení a provedení se správcem teplovodní sítě. | [11 empty] | Veškerý hlavní, podružní a pomocný materiál mimo položky výše uvedené. Zhotoviteli se před naceněním uvedené poptávky a specifikace důrazně doporučuje konzultace řešení a provedení se správcem teplovodní sítě.
47 | VSX41 | Přesun hmot | soubor | 1 |  | 0 |  | Vlastní |  |  | 21
|  | Veškerý hlavní, podružní a pomocný materiál mimo položky výše uvedené. Zhotoviteli se před naceněním uvedené poptávky a specifikace důrazně doporučuje konzultace řešení a provedení se správcem teplovodní sítě. | [11 empty] | Veškerý hlavní, podružní a pomocný materiál mimo položky výše uvedené. Zhotoviteli se před naceněním uvedené poptávky a specifikace důrazně doporučuje konzultace řešení a provedení se správcem teplovodní sítě.
[9 empty] | 0 | 0 |  | 15 | 21
| Celkem za objekt |  |  |  |  | 0 | [5 empty] | 0 | 0

## 1 0401 Pol
Položkový soupis prací a dodávek
S: | 21_2016 | Útulek pro opuštěná zvířata Třebíč
O: | 1 | Vestavba a přístavba do haly
R: | 0401 | Požární bezpečnost
P.č. | Číslo položky | Název položky | MJ | množství | cena / MJ | celkem | Ceník | Cen. soustava
| Ceník, kapitola | Poznámka uchazeče
Díl: | 799 | Ostatní |  |  | 0
1 | 4607000XX2 | Označení uníkových cest fotoluminiscenčnímimi značkami | soubor | 1 |  | 0 |  | Vlastní |  |  | 21
2 | 4607000XXX | Označení hlavních uzávěrů energií a médií a přístupy k nim ze zásahových cest | soubor | 1 |  | 0 |  | Vlastní |  |  | 21
3 | 44984114X | D+M PHP Práškový 34A, 183B | kus | 1 |  | 0 |  | Vlastní |  |  | 21
4 | 44984114X2 | D+M PHP Práškový 21A | kus | 6 |  | 0 |  | Vlastní |  |  | 21
[9 empty] | 0 | 0 |  | 15 | 21
| Celkem za objekt |  |  |  |  | 0 | [5 empty] | 0 | 0

## Rekapitulace Objekt 2
Stavba : | 21_2016 | Útulek pro opuštěná zvířata Třebíč
Objekt : | 2 | Přístupová komunikace a přípojky |  | JKSO : | 800.122
Rekapitulace stavebního objektu
Zákl. údaje | 2
Přístupová komunikace a přípojky
Třídník stavebních objektů:
Rozsah:
Rekapitulace soupisů náležejících k objektu
Soupis |  |  |  |  | Cena (Kč)
0901 | Přístupová cesta včetně oplocení |  |  |  | 0 | 0 | 0
0911 | Splašková kanalizační přípojka |  |  |  | 0 | 0 | 0
0912 | Přípojka vody část "A" |  |  |  | 0 | 0 | 0
0913 | Přípojka vody část "B" |  |  |  | 0 | 0 | 0
| Celkem objekt |  | 2 |  | 0

## 2 0901 Pol
Položkový soupis prací a dodávek
S: | 21_2016 | Útulek pro opuštěná zvířata Třebíč
O: | 2 | Přístupová komunikace a přípojky
R: | 0901 | Přístupová cesta včetně oplocení
P.č. | Číslo položky | Název položky | MJ | množství | cena / MJ | celkem | Ceník | Cen. soustava
| Ceník, kapitola | Poznámka uchazeče
Díl: | 1 | Zemní práce |  |  | 0
| 113 10-7 Odstranění podkladů nebo krytů | [7 empty] | 1
1 | 113108406R00 | ...v ploše jednotlivě nad 50 m2, živičných, tloušťka vrstvy 60 mm | m2 | 75.6 |  | 0 | 822-1 | RTS |  |  |  | 21
|  | stav. plochy : 30*1,8+12*1,8 |  | 75.6
2 | 113109412R00 | ...v ploše jednotlivě nad 50 m2, z betonu prostého, tloušťka vrstvy 120 mm | m2 | 75.6 |  | 0 | 822-1 | RTS |  |  |  | 21
|  | stav. plochy : 30*1,8+12*1,8 |  | 75.6
| 113 20 Vytrhání obrub | [7 empty] | 1
s vybouráním lože, s přemístěním hmot na skládku na vzdálenost do 3 m nebo naložením na dopravní prostředek
3 | 113202111R00 | ...z krajníků nebo obrubníků stojatých | m | 2 |  | 0 | 822-1 | RTS |  |  |  | 21
|  | napojení parkoviště : 2 |  | 2
| 120 00 Ztížené vykopávky | [7 empty] | 1
příplatek k cenám vykopávek za ztížení vykopávky v blízkosti podzemního vedení nebo výbušnin v horninách jakékoliv třídy,
4 | 120001101R00 | ...v horninách jakékoliv třídy | m3 | 10.6 |  | 0 | 800-1 | RTS |  |  |  | 21
| 122 10 Odkopávky a prokopávky nezapažené | [7 empty] | 1
s přehozením výkopku na vzdálenost do 3 m nebo s naložením na dopravní prostředek,
| 122 10-2 v horninách 1 a 2 | [7 empty] | 2
5 | 122101101R00 | ...do 100 m3 | m3 | 106.88 |  | 0 | 800-1 | RTS |  |  |  | 21
|  | odkopávka pro skladbu chodníku běžná : 110*2,0*0,35 |  | 77
|  | odkopávky pro vyrovnání spádu chodníku : (22+8)*0,3*1,8+(19*0,4*1,8) |  | 29.88
| 139 6 Ruční výkop jam, rýh a šachet | [7 empty] | 1
s přehozením na vzdálenost do 5 m nebo s naložením na ruční dopravní prostředek
6 | 139601102R00 | ...v hornině 3 | m3 | 6.5 |  | 0 | 800-1 | RTS |  |  |  | 21
|  | odkopavky okolo šachet a stav. vedení : 6,5 |  | 6.5
| 171 10 Uložení sypaniny do násypů zhutněných | [7 empty] | 1
s rozprostřením sypaniny ve vrstvách a s hrubým urovnáním,
| 171 10-1 s uzavřením povrchu násypu z hornin soudržných s předepsanou mírou zhutnění v procentech výsledků zkoušek Proctor-Standard | [7 empty] | 2
7 | 171101104R00 | ...přes 100 do 102 % PS | m3 | 108 |  | 0 | 800-1 | RTS |  |  |  | 21
|  | vyrovnání cesty - rozvezení výkopku : 108 |  | 108
| 171 15 Hutnění boků násypů z hornin soudržných a sypkých | [7 empty] | 1
pro jakýkoliv sklon a pro jakoukoliv délku a míru zhutnění svahu,
8 | 171151101R00 | ...pro jakýkoliv sklon a pro jakoukoliv délku a míru zhutnění svahu. | m2 | 108 |  | 0 | 800-1 | RTS |  |  |  | 21
|  | hutnění boku směrem k svahu : 108*1 |  | 108
| 180 40-11 Založení trávníku | [7 empty] | 1
Založení trávníku na půdě předem připravené s pokosením, naložením, odvozem odpadu do 20 km a se složením
9 | 180402111R00 | Založení trávníku parkového výsevem v rovině | m2 | 216 |  | 0 | 823-1 | RTS |  |  |  | 21
|  | výsev okolo chodníku : 108*(1+1) |  | 216
| 181 10 Úprava pláně v zářezech | [7 empty] | 1
vyrovnáním výškových rozdílů, ploch vodorovných a ploch do sklonu 1 : 5.
10 | 181101102R00 | ...v hornině 1 až 4, se zhutněním | m2 | 195 |  | 0 | 800-1 | RTS |  |  |  | 21
11 | 00572400R | směs travní parková, pro běžnou zátěž | kg | 25 |  | 0 | SPCM | RTS |  |  |  | 21
Díl: | 2 | Základy,zvláštní zakládání |  |  | 0
| 215 90 Zhutnění podloží | [7 empty] | 1
z rostlé horniny tř.1 - 4 pod násypy z hornin soudržných do 92% PS a hornin nesoudržných sypkých relativní ulehlosti I(d) do 0,8
12 | 215901101R00 | ...z rostlé horniny 1 až 4 pod násypy z hornin soudržných do 92% PS a nesoudržných sypkých relativní ulehlosti l(d) do 0,8 | m2 | 195 |  | 0 | 800-1 | RTS |  |  |  | 21
Díl: | 5 | Komunikace |  |  | 0
| 564 8 Podklad ze štěrkodrti s rozprostřením a zhutněním | [7 empty] | 1
13 | 564861111R00 | ...tloušťka po zhutnění 200 mm | m2 | 194.4 |  | 0 | 822-1 | RTS |  |  |  | 21
|  | cesta přistup : 108*1,8 |  | 194.4
| 596 21-5 Kladení zámkové dlažby do drtě | [7 empty] | 1
| s provedením lože z kameniva drceného, s vyplněním spár, s dvojitým hutněním a se smetením přebytečného materiálu na krajnici. S dodáním hmot pro lože a výplň spár. | [13 empty] | s provedením lože z kameniva drceného, s vyplněním spár, s dvojitým hutněním a se smetením přebytečného materiálu na krajnici. S dodáním hmot pro lože a výplň spár.
14 | 596215021R00 | ...tloušťka dlažby 60 mm, tloušťka lože 40 mm | m2 | 194.4 |  | 0 | 822-1 | RTS |  |  |  | 21
|  | přístup : 108*1,8 |  | 194.4
15 | 592452945R | dlažba betonová zámková, dvouvrstvá; vlnka ostrá; dlaždice bez fazety; l = 225 mm; š = 112 mm; tl. 60,0 mm; šedá | m2 | 210 |  | 0 | SPCM | RTS |  |  |  | 21
Díl: | 91 | Doplňující práce na komunikaci |  |  | 0
| 917 71 Osazení chodníkového obrubníku betonového | [7 empty] | 1
se zatřením lože, s vyplněním a zatřením spár cementovou maltou. S dodáním hmot pro lože tl. 80-100 mm.
16 | 917862111R00 | ...stojatého, s boční opěrou z betonu prostého, do lože z betonu prostého C 12/15 | m | 216 |  | 0 | 822-1 | RTS |  |  |  | 21
|  | podél přístp. chodníku : 2*108 |  | 216
| 917 71-1 včetně dodávky betonovéího obrubníku | [7 empty] | 2
17 | 917762111RT7 | ...ležatého, s boční opěrou z betonu prostého, do lože z betonu prostého C 12/15, rozměru 1000/150/250 mm | m | 2 |  | 0 | 822-1 | RTS |  |  |  | 21
|  | napojení parkoviště : 2 |  | 2
| 918 10 Lože pod obrubníky, krajníky nebo obruby | [7 empty] | 1
z dlažebních kostek z betonu prostého
18 | 918101111R00 | ...z betonu prostého C 12/15 | m3 | 1 |  | 0 | 822-1 | RTS |  |  |  | 21
| 919 73-5 Řezání stávajících krytů nebo podkladů | [7 empty] | 1
včetně spotřeby vody
19 | 919735112R00 | ...Řezání stávajícího živičného krytu tl. 5 - 10 cm | m | 60 |  | 0 | 822-1 | RTS |  |  |  | 21
|  | horní živičná vrstva | [13 empty] | horní živičná vrstva
|  | stáv. zpev. plochy : 2*30 |  | 60
20 | 919735123R00 | ...Řezání stávajícího betonového krytu tl. 10 - 15 cm | m | 60 |  | 0 | 822-1 | RTS |  |  |  | 21
|  | pdokald živiční vrstvy | [13 empty] | pdokald živiční vrstvy
|  | stáv. zpev. plochy : 2*30 |  | 60
21 | 59217465R | obrubník parkový materiál beton; l = 1 000 mm; š = 80 mm; h = 250,0 mm; barva šedá | kus | 230 |  | 0 | SPCM | RTS |  |  |  | 21
Díl: | 99 | Staveništní přesun hmot |  |  | 0
| 998 22-3 Přesun hmot pozemních komunikací, kryt dlážděný | [7 empty] | 1
vodorovně do 200 m
22 | 998223011R00 | ...jakékoliv délky objektu | t | 157.5653 |  | 0 | 822-1 | RTS |  |  |  | 21
Díl: | 767 | Konstrukce zámečnické |  |  | 0
| 767 90-006 Demontáž oplocení | [7 empty] | 1
23 | 767900040RA0 | ...rámového | m | 60 |  | 0 | AP-PSV | RTS |  |  |  | 21
|  | Svislé přemístění ze 2. NP, nebo 1. PP, vodorovné vnitrostaveništní přemístění do 30 m, odvoz na skládku do 10 km. Bez poplatku za skládku. | [13 empty] | Svislé přemístění ze 2. NP, nebo 1. PP, vodorovné vnitrostaveništní přemístění do 30 m, odvoz na skládku do 10 km. Bez poplatku za skládku.
|  | SZ roh arealu, část zustava a bude využíta : 60 |  | 60
24 | 900100002RA.X | Oplocení z poplastovaného pletiva, ocelové sloupky | 100 m | 0.85 |  | 0 |  | Vlastní |  |  |  | 21
|  | oplocení okolo přístupové cesty : 1 |  | 1
|  | využití stávajícího pletiva v SZ rohu arealu : -0,15 |  | -0.15
Díl: | M46 | Zemní práce při montážích |  |  | 0
| 460 03-001 Sejmutí drnu | [7 empty] | 1
Nařezání a sejmutí drnu s uložením do hromad nebo naložením na kolečko.
25 | 460030011RT2 | Sejmutí drnu | m2 | 150 |  | 0 | M46 | RTS |  |  |  | 21
Díl: | D96 | Přesuny suti a vybouraných hmot |  |  | 0
26 | 979990107R0X | Poplatek za skládku suti - živice a beton z komunikací | t | 32.04 |  | 0 |  | Vlastní |  |  |  | 21
| 979 08-1 Odvoz suti a vybouraných hmot na skládku | [7 empty] | 1
27 | 979081111R00 | ...do 1 km | t | 32.042 |  | 0 | 801-3 | RTS |  |  |  | 21
|  | Včetně naložení na dopravní prostředek a složení na skládku, bez poplatku za skládku. | [13 empty] | Včetně naložení na dopravní prostředek a složení na skládku, bez poplatku za skládku.
28 | 979081121R00 | ...příplatek za každý další 1 km | t | 224.294 |  | 0 | 801-3 | RTS |  |  |  | 21
| 979 08-2 Vnitrostaveništní doprava suti a vybouraných hmot | [7 empty] | 1
29 | 979082111R00 | ...do 10 m | t | 32.042 |  | 0 | 801-3 | RTS |  |  |  | 21
|  | Včetně případného složení na staveništní deponii. | [13 empty] | Včetně případného složení na staveništní deponii.
[10 empty] | 0 | 0 |  | 15 | 21
| Celkem za objekt |  |  |  |  | 0 | [6 empty] | 0 | 0

## 2 0911 Pol
Položkový soupis prací a dodávek
S: | 21_2016 | Útulek pro opuštěná zvířata Třebíč
O: | 2 | Přístupová komunikace a přípojky
R: | 0911 | Splašková kanalizační přípojka
P.č. | Číslo položky | Název položky | MJ | množství | cena / MJ | celkem | Ceník | Cen. soustava
| Ceník, kapitola | Poznámka uchazeče
Díl: | 1 | Zemní práce |  |  | 0
| 175 10-11 Obsyp potrubí | [7 empty] | 1
| sypaninou z vhodných hornin tř. 1 - 4 nebo materiálem připraveným podél výkopu ve vzdálenosti do 3 m od jeho kraje, pro jakoukoliv hloubku výkopu a jakoukoliv míru zhutnění, | [13 empty] | sypaninou z vhodných hornin tř. 1 - 4 nebo materiálem připraveným podél výkopu ve vzdálenosti do 3 m od jeho kraje, pro jakoukoliv hloubku výkopu a jakoukoliv míru zhutnění,
1 | 175101101RT2 | ...bez prohození sypaniny | m3 | 2.5 |  | 0 | 800-1 | RTS |  |  |  | 21
| 451 Lože pod potrubí, stoky a drobné objekty | [7 empty] | 1
v otevřeném výkopu,
2 | 451572111R00 | ...z kameniva drobného těženého 0÷4 mm | m3 | 0.66 |  | 0 | 827-1 | RTS |  |  |  | 21
3 | 130001101R00 | Příplatek za ztížené hloubení v blízkosti vedení | m3 | 6 |  | 0 |  | RTS |  |  |  | 21
4 | 132201102R00 | Hloubení rýh šířky do 60 cm v hor.3 nad 100 m3 | m3 | 6 |  | 0 |  | RTS |  |  |  | 21
5 | 132201109R00 | Příplatek za lepivost - hloubení rýh 60 cm v hor.3 | m3 | 6 |  | 0 |  | RTS |  |  |  | 21
6 | 133201101R00 | Hloubení šachet v hor.3 do 100 m3 | m3 | 6.75 |  | 0 |  | RTS |  |  |  | 21
7 | 133201109R00 | Příplatek za lepivost - hloubení šachet v hor.3 | m3 | 6.75 |  | 0 |  | RTS |  |  |  | 21
8 | 139601102R00 | Ruční výkop jam, rýh a šachet v hornině tř. 3 | m3 | 2 |  | 0 |  | RTS |  |  |  | 21
9 | 161101602R00 | Vytažení výkopku z pod základů, hor 1-4, hl.do 4 m | m3 | 3.5 |  | 0 |  | RTS |  |  |  | 21
10 | 162201102R00 | Vodorovné přemístění výkopku z hor.1-4 do 50 m | m3 | 3.96 |  | 0 |  | RTS |  |  |  | 21
11 | 167101102R00 | Nakládání výkopku z hor.1-4 v množství nad 100 m3 | m3 | 3.96 |  | 0 |  | RTS |  |  |  | 21
12 | 171201201R00 | Uložení sypaniny na skládku | m3 | 3.16 |  | 0 |  | RTS |  |  |  | 21
13 | 174101101R00 | Zásyp jam, rýh, šachet se zhutněním | m3 | 17.25 |  | 0 |  | RTS |  |  |  | 21
Díl: | 8 | Trubní vedení |  |  | 0
14 | 871353121R00 | Montáž trub z tvrdého PVC, gumový kroužek, DN 200 | m | 7.5 |  | 0 |  | RTS |  |  |  | 21
15 | 871355221U00 | Potr.PVC-systém KG třídy SN8 DN200 | m | 7.5 |  | 0 |  | Vlastní |  |  |  | 21
16 | 892571111R00 | Zkouška těsnosti kanalizace DN do 200, vodou | m | 7.5 |  | 0 |  | RTS |  |  |  | 21
17 | R-090 | Plastová revizní kanalizační šachta DN 600, vč. osazení | kus | 1 |  | 0 |  | Vlastní |  |  |  | 21
|  | - Dno KG 200 SBĚRNÉ | [13 empty] | - Dno KG 200 SBĚRNÉ
|  | - korugovaná roura 600/2000 mm, l = 1360 mm - teleskopický adaptér A15 | [13 empty] | - korugovaná roura 600/2000 mm, l = 1360 mm - teleskopický adaptér A15
|  | - poklop litinový A15 (1,5 t) na šachtovou troubu | [13 empty] | - poklop litinový A15 (1,5 t) na šachtovou troubu
18 | R-091 | PU studniční pěna 750 ml | kus | 1 |  | 0 |  | Vlastní |  |  |  | 21
19 | R-092 | Úprava stávajícího bet. Dna, odvrtnání nového přítoku, vyložení dna čedičem | kus | 1 |  | 0 |  | Vlastní |  |  |  | 21
|  | Řešení bude in situ projednáno se správcem sítě po odkrytí šachty. | [13 empty] | Řešení bude in situ projednáno se správcem sítě po odkrytí šachty.
20 | R-093 | Vyvrtání otvoru pro PVC potrubí DN 200, do stěny bet. Šachty DN 1000 | kus | 1 |  | 0 |  | Vlastní |  |  |  | 21
Díl: | 99 | Staveništní přesun hmot |  |  | 0
21 | 998276101R00 | Přesun hmot, trubní vedení plastová, otevř. výkop | t | 5.0335 |  | 0 |  | RTS |  |  |  | 21
Díl: | VN | Vedlejší náklady |  |  | 0
22 | VRN0 | Ztížené výrobní podmínky | Soubor | 1 |  | 0 |  | Vlastní |  |  |  | 21
23 | VRN1 | Oborová přirážka | Soubor | 1 |  | 0 |  | Vlastní |  |  |  | 21
24 | VRN2 | Přesun stavebních kapacit | Soubor | 1 |  | 0 |  | Vlastní |  |  |  | 21
25 | VRN3 | Mimostaveništní doprava | Soubor | 1 |  | 0 |  | Vlastní |  |  |  | 21
[10 empty] | 0 | 0 |  | 15 | 21
| Celkem za objekt |  |  |  |  | 0 | [6 empty] | 0 | 0

## 2 0912 Pol
Položkový soupis prací a dodávek
S: | 21_2016 | Útulek pro opuštěná zvířata Třebíč
O: | 2 | Přístupová komunikace a přípojky
R: | 0912 | Přípojka vody část "A"
P.č. | Číslo položky | Název položky | MJ | množství | cena / MJ | celkem | Ceník | Cen. soustava
| Ceník, kapitola | Poznámka uchazeče
Díl: | 1 | Zemní práce |  |  | 0
| 119 00-14 Dočasné zajištění podzemního potrubí nebo vedení | [7 empty] | 1
| ve výkopišti ve stavu a poloze, ve kterých byla na začátku zemních prací, a to podepřením, vzepřením nebo vyvěšením, případně s ochranným bedněním, se zřízením a odstraněním zajišťovací konstrukce a včetně opotřebení použitých materiálů, | [13 empty] | ve výkopišti ve stavu a poloze, ve kterých byla na začátku zemních prací, a to podepřením, vzepřením nebo vyvěšením, případně s ochranným bedněním, se zřízením a odstraněním zajišťovací konstrukce a včetně opotřebení použitých materiálů,
| 119 00-142 betonového potrubí | [7 empty] | 2
1 | 119001411R00 | ...DN do 200 mm | m | 3.5 |  | 0 | 800-1 | RTS |  |  |  | 21
| 119 00-143 kabelů | [7 empty] | 2
2 | 119001421R00 | ...do 3 kabelů | m | 3.5 |  | 0 | 800-1 | RTS |  |  |  | 21
| 120 00 Ztížené vykopávky | [7 empty] | 1
příplatek k cenám vykopávek za ztížení vykopávky v blízkosti podzemního vedení nebo výbušnin v horninách jakékoliv třídy,
3 | 120001101R00 | ...v horninách jakékoliv třídy | m3 | 12 |  | 0 | 800-1 | RTS |  |  |  | 21
| 139 6 Ruční výkop jam, rýh a šachet | [7 empty] | 1
s přehozením na vzdálenost do 5 m nebo s naložením na ruční dopravní prostředek
4 | 139601102R00 | ...v hornině 3 | m3 | 4 |  | 0 | 800-1 | RTS |  |  |  | 21
| 162 10 Vodorovné přemístění výkopku | [7 empty] | 1
po suchu, bez ohledu na druh dopravního prostředku, bez naložení výkopku, avšak se složením bez rozhrnutí,
5 | 162201102R00 | ...Vodorovné přemístění výkopku z hor.1-4 do 50 m | m3 | 102 |  | 0 | 800-1 | RTS |  |  |  | 21
| 167 10 Nakládání, skládání, překládání neulehlého výkopku | [7 empty] | 1
| 167 10-1 nakládání výkopku | [7 empty] | 2
6 | 167101101R00 | ...do 100 m3, z horniny 1 až 4 | m3 | 102 |  | 0 | 800-1 | RTS |  |  |  | 21
| 175 10-11 Obsyp potrubí | [7 empty] | 1
| sypaninou z vhodných hornin tř. 1 - 4 nebo materiálem připraveným podél výkopu ve vzdálenosti do 3 m od jeho kraje, pro jakoukoliv hloubku výkopu a jakoukoliv míru zhutnění, | [13 empty] | sypaninou z vhodných hornin tř. 1 - 4 nebo materiálem připraveným podél výkopu ve vzdálenosti do 3 m od jeho kraje, pro jakoukoliv hloubku výkopu a jakoukoliv míru zhutnění,
7 | 175101101RT2 | ...bez prohození sypaniny | m3 | 36 |  | 0 | 800-1 | RTS |  |  |  | 21
| 199 Poplatky za skládku | [7 empty] | 1
8 | 199000002R00 | ...Poplatek za skládku horniny 1- 4 | m3 | 48 |  | 0 | 800-1 | RTS |  |  |  | 21
| 451 Lože pod potrubí, stoky a drobné objekty | [7 empty] | 1
v otevřeném výkopu,
9 | 451572111R00 | ...z kameniva drobného těženého 0÷4 mm | m3 | 12 |  | 0 | 827-1 | RTS |  |  |  | 21
10 | 132201102R00 | Hloubení rýh šířky do 60 cm v hor.3 nad 100 m3 | m3 | 150 |  | 0 |  | RTS |  |  |  | 21
11 | 132201109R00 | Příplatek za lepivost - hloubení rýh 60 cm v hor.3 | m3 | 150 |  | 0 |  | RTS |  |  |  | 21
12 | 171201201R00 | Uložení sypaniny na skládku | m3 | 102 |  | 0 |  | RTS |  |  |  | 21
13 | 174101101R00 | Zásyp jam, rýh, šachet se zhutněním | m3 | 106 |  | 0 |  | RTS |  |  |  | 21
14 | R-070 | Rozebrání a navrácení zpevněných ploch, teréní úpravy v délce výkopu | m | 62 |  | 0 |  | Vlastní |  |  |  | 21
|  | Rozebrání, bourání všech zpevněných ploch (obrubníky, betonová dlažba, zpevněné plochy) a konstrukcí v trase vedení, včetně případnou manipulací se sutí, likvidace suti a poplatku za skládku. Dále pak včetně zpětného uvedení ploch do původního stavu. Včetně ztížených vykopávek v blízkosti dalších vedení a konstrukcí. Včetně ochrany a zajištění stávajících vedení a konstrukcí. | [13 empty] | Rozebrání, bourání všech zpevněných ploch (obrubníky, betonová dlažba, zpevněné plochy) a konstrukcí v trase vedení, včetně případnou manipulací se sutí, likvidace suti a poplatku za skládku. Dále pak včetně zpětného uvedení ploch do původního stavu. Včetně ztížených vykopávek v blízkosti dalších vedení a konstrukcí. Včetně ochrany a zajištění stávajících vedení a konstrukcí.
Díl: | 8 | Trubní vedení |  |  | 0
15 | R-071 | Potrubí PE 100, SDR 11, průměr 90x8,2 mm, včetně položení a tvarovek\ | m | 150 |  | 0 |  | Vlastní |  |  |  | 21
|  | Potrubí vyrobené z lineárního vysokohustotního polyethylénu , je určen pro vnější tlakové rozvody vody. Barva potrubí je černá s modrým pruhem. | [13 empty] | Potrubí vyrobené z lineárního vysokohustotního polyethylénu , je určen pro vnější tlakové rozvody vody. Barva potrubí je černá s modrým pruhem.
16 | R-072 | Signalizační vodič CY 6mm | m | 150 |  | 0 |  | Vlastní |  |  |  | 21
17 | R-073 | Kontrola signálního vodiče proměřením | soub | 1 |  | 0 |  | Vlastní |  |  |  | 21
18 | R-074 | Tlaková zkouška vodovodu do DN150 | m | 150 |  | 0 |  | Vlastní |  |  |  | 21
19 | R-075 | Dezinfekce potrubí | m | 150 |  | 0 |  | Vlastní |  |  |  | 21
20 | R-077 | Fólie výstražná pro vodu VF-300B š. 300 mm bílá, vč. položení | m | 150 |  | 0 |  | Vlastní |  |  |  | 21
21 | R-078 | Přírubový t-kus s integrovaným E2 šoupátkem, z GGG 400, DN 80/, DN1 80, PN 16 | kus | 1 |  | 0 |  | Vlastní |  |  |  | 21
22 | R-079 | Teleskopická zemní souprava pro šoupátka E2, DN 50-100, 1,3 - 1,8 m | kus | 1 |  | 0 |  | Vlastní |  |  |  | 21
23 | R-080 | Uliční poklop tuhý šoupátka combi-T č.1750, GG 200 | kus | 1 |  | 0 |  | Vlastní |  |  |  | 21
24 | R-081 | Přechodový kroužek č. 1760 GG 250 | kus | 1 |  | 0 |  | Vlastní |  |  |  | 21
25 | R-082 | Univerzální podkladová deska č. 3481 | kus | 1 |  | 0 |  | Vlastní |  |  |  | 21
26 | R-083 | Přírubový spoj - ISO -z GJS-400, pro PE potrubí, DN 80, PN 16 | kus | 3 |  | 0 |  | Vlastní |  |  |  | 21
27 | R-084 | Koleno 90° systém 2000 -z GGG 400, pro PE potrubí DN 80 | kus | 2 |  | 0 |  | Vlastní |  |  |  | 21
28 | R-085 | Koleno patní S2000 -z GGG 400, pro PE potrubí, DN 80 | kus | 1 |  | 0 |  | Vlastní |  |  |  | 21
29 | R-086 | Podzemní hydrant "D" teleskopický,, plnoprůtokový DN 80, PN16 | lus | 1 |  | 0 |  | Vlastní |  |  |  | 21
30 | R-087 | Uliční poklop tuhý pro podzemní hydranty z GG 200 | kus | 1 |  | 0 |  | Vlastní |  |  |  | 21
31 | R-088 | Podkladová deska pro poklopy podz. hydrantů | kus | 1 |  | 0 |  | Vlastní |  |  |  | 21
Díl: | 99 | Staveništní přesun hmot |  |  | 0
| 998 27-61 Přesun hmot pro trubní vedení z trub plastových nebo sklolaminátových | [7 empty] | 1
vodovodu nebo kanalizace ražené nebo hloubené (827 1.1, 827 1.9, 827 2.1, 827 2.9), drobných objektů
32 | 998276101R00 | ...Přesun hmot, trubní vedení plastová, otevř. výkop | t | 62.43 |  | 0 | 827-1 | RTS |  |  |  | 21
[10 empty] | 0 | 0 |  | 15 | 21
| Celkem za objekt |  |  |  |  | 0 | [6 empty] | 0 | 0

## 2 0913 Pol
Položkový soupis prací a dodávek
S: | 21_2016 | Útulek pro opuštěná zvířata Třebíč
O: | 2 | Přístupová komunikace a přípojky
R: | 0913 | Přípojka vody část "B"
P.č. | Číslo položky | Název položky | MJ | množství | cena / MJ | celkem | Ceník | Cen. soustava
| Ceník, kapitola | Poznámka uchazeče
Díl: | 1 | Zemní práce |  |  | 0
1 | 132201102R00 | Hloubení rýh šířky do 60 cm v hor.3 nad 100 m3 | m3 | 16.2 |  | 0 |  | RTS |  |  |  | 21
2 | 132201109R00 | Příplatek za lepivost - hloubení rýh 60 cm v hor.3 | m3 | 16.2 |  | 0 |  | RTS |  |  |  | 21
3 | 133201101R00 | Hloubení šachet v hor.3 do 100 m3 | m3 | 3.66 |  | 0 |  | RTS |  |  |  | 21
| 139 6 Ruční výkop jam, rýh a šachet | [7 empty] | 1
s přehozením na vzdálenost do 5 m nebo s naložením na ruční dopravní prostředek
4 | 139601102R00 | ...v hornině 3 | m3 | 2.71 |  | 0 | 800-1 | RTS |  |  |  | 21
| 132 30 Hloubená vykopávka pod základy | [7 empty] | 1
s přehozením výkopku na vzdálenost 3 m nebo s naložením na ruční dopravní prostředek.
5 | 132201401R00 | ...v hornině 3 | m3 | 2 |  | 0 | 800-1 | RTS |  |  |  | 21
| 161 10-16 Vytažení výkopku z prostoru pod základy | [7 empty] | 1
| nebo z pracovních šachet při podchycování základového zdiva, bez naložení, avšak s vyprázdněním nádoby na hromady nebo do dopravního prostředku, | [13 empty] | nebo z pracovních šachet při podchycování základového zdiva, bez naložení, avšak s vyprázdněním nádoby na hromady nebo do dopravního prostředku,
6 | 161101601R00 | ...z horniny 1 až 4, z hloubky přes 1 do 2 m | m3 | 2 |  | 0 | 800-1 | RTS |  |  |  | 21
| 120 00 Ztížené vykopávky | [7 empty] | 1
příplatek k cenám vykopávek za ztížení vykopávky v blízkosti podzemního vedení nebo výbušnin v horninách jakékoliv třídy,
7 | 120001101R00 | ...v horninách jakékoliv třídy | m3 | 2.5 |  | 0 | 800-1 | RTS |  |  |  | 21
| 119 00-14 Dočasné zajištění podzemního potrubí nebo vedení | [7 empty] | 1
| ve výkopišti ve stavu a poloze, ve kterých byla na začátku zemních prací, a to podepřením, vzepřením nebo vyvěšením, případně s ochranným bedněním, se zřízením a odstraněním zajišťovací konstrukce a včetně opotřebení použitých materiálů, | [13 empty] | ve výkopišti ve stavu a poloze, ve kterých byla na začátku zemních prací, a to podepřením, vzepřením nebo vyvěšením, případně s ochranným bedněním, se zřízením a odstraněním zajišťovací konstrukce a včetně opotřebení použitých materiálů,
| 119 00-142 betonového potrubí | [7 empty] | 2
8 | 119001411R00 | ...DN do 200 mm | m | 3 |  | 0 | 800-1 | RTS |  |  |  | 21
9 | 133201109R00 | Příplatek za lepivost - hloubení šachet v hor.3 | m3 | 3.5 |  | 0 |  | RTS |  |  |  | 21
10 | 162201102R00 | Vodorovné přemístění výkopku z hor.1-4 do 50 m | m3 | 7 |  | 0 |  | RTS |  |  |  | 21
Díl: | 97 | Prorážení otvorů |  |  | 0
| 971 10-003 Vybourání otvorů v příčkách a zdech z betonu prostého | [7 empty] | 1
základových nebo nadzákladových. Svislá a vodorovná doprava suti, odvoz do 10 km.
11 | 971100031RAD | ...tloušťka 60 cm | m2 | 0.04 |  | 0 | AP-HSV | RTS |  |  |  | 21
|  | průraz základem pro přípojku vody | [13 empty] | průraz základem pro přípojku vody
|  | včetně manipulace, odvozu a likvidace suti | [13 empty] | včetně manipulace, odvozu a likvidace suti
Díl: | 1 | Zemní práce |  |  | 0
12 | 167101102R00 | Nakládání výkopku z hor.1-4 v množství nad 100 m3 | m3 | 7 |  | 0 |  | RTS |  |  |  | 21
13 | 171201201R00 | Uložení sypaniny na skládku | m3 | 7 |  | 0 |  | RTS |  |  |  | 21
14 | 174101101R00 | Zásyp jam, rýh, šachet se zhutněním | m3 | 7 |  | 0 |  | RTS |  |  |  | 21
| 175 10-11 Obsyp potrubí | [7 empty] | 1
| sypaninou z vhodných hornin tř. 1 - 4 nebo materiálem připraveným podél výkopu ve vzdálenosti do 3 m od jeho kraje, pro jakoukoliv hloubku výkopu a jakoukoliv míru zhutnění, | [13 empty] | sypaninou z vhodných hornin tř. 1 - 4 nebo materiálem připraveným podél výkopu ve vzdálenosti do 3 m od jeho kraje, pro jakoukoliv hloubku výkopu a jakoukoliv míru zhutnění,
15 | 175101101RT2 | ...bez prohození sypaniny | m3 | 9.8 |  | 0 | 800-1 | RTS |  |  |  | 21
| 451 Lože pod potrubí, stoky a drobné objekty | [7 empty] | 1
v otevřeném výkopu,
16 | 451572111R00 | ...z kameniva drobného těženého 0÷4 mm | m3 | 4.5 |  | 0 | 827-1 | RTS |  |  |  | 21
Díl: | 8 | Trubní vedení |  |  | 0
17 | R-095 | Potrubí PE 100, SDR 11, průměr 50x4,6 mm, včetně položení a tvarovek | m | 25 |  | 0 |  | Vlastní |  |  |  | 21
|  | Potrubí vyrobené z lineárního vysokohustotního polyethylénu , je určen pro vnější tlakové rozvody vody. Barva potrubí je černá s modrým pruhem. | [13 empty] | Potrubí vyrobené z lineárního vysokohustotního polyethylénu , je určen pro vnější tlakové rozvody vody. Barva potrubí je černá s modrým pruhem.
18 | R-096 | Signalizační vodič CY 6mm | m | 25 |  | 0 |  | Vlastní |  |  |  | 21
19 | R-097 | Kontrola signálního vodiče proměřením | soub | 1 |  | 0 |  | Vlastní |  |  |  | 21
20 | R-074 | Tlaková zkouška vodovodu do DN150 | m | 25 |  | 0 |  | Vlastní |  |  |  | 21
21 | R-075 | Dezinfekce potrubí | m | 25 |  | 0 |  | Vlastní |  |  |  | 21
22 | R-098 | Fólie výstražná pro vodu VF-300B š. 300 mm bílá, vč. položení | soub | 25 |  | 0 |  | Vlastní |  |  |  | 21
23 | R-099 | Navrtávací pas HAKU Z GGG 400, s pryžovou vložkou, pro PE potrubí DN 80/1 1/2", PN 16 | kus | 1 |  | 0 |  | Vlastní |  |  |  | 21
24 | R-100 | Šoupátko domovní přípojky, vnější závit, hrdlo ISO, z tvárné litiny GGG 400, pro Pe potrubí, DN 40/2" | kus | 1 |  | 0 |  | Vlastní |  |  |  | 21
25 | R-101 | Teleskopická zemní souprava R6, s plovoucím poklopem 1"/1,1 - 1,8 m | kus | 1 |  | 0 |  | Vlastní |  |  |  | 21
26 | R-102 | Připojení z podlahy -trubní fitinka ISO koleno 90°, vněj. závit, ISO d50/6/4 | kus | 1 |  | 0 |  | Vlastní |  |  |  | 21
27 | R-103 | Přímý kulový ventil, vnitřní/vnitřní 6/4", s motýlem 4 CIM 14 | kus | 1 |  | 0 |  | Vlastní |  |  |  | 21
28 | R-104 | Vodoměrná sestava se šroub. DN 32, Qn 6, šikmý ventil DN 32, 5/4" vnitř. záv. se zpět.klapk | kus | 1 |  | 0 |  | Vlastní |  |  |  | 21
29 | R-105 | Domovní mokroběžný vodoměr (světlost 1“, min., průtok 0,008 l/s, max. průtok 3,333 l/s) | kus | 1 |  | 0 |  | Vlastní |  |  |  | 21
30 | R-106 | Protipožární dvířka 600x400 mm s rámem | kus | 1 |  | 0 |  | Vlastní |  |  |  | 21
Díl: | 99 | Staveništní přesun hmot |  |  | 0
31 | 998276101R00 | Přesun hmot, trubní vedení plastová, otevř. výkop | t | 23.22 |  | 0 |  | RTS |  |  |  | 21
[10 empty] | 0 | 0 |  | 15 | 21
| Celkem za objekt |  |  |  |  | 0 | [6 empty] | 0 | 0