## 1
KRYCÍ LIST ROZPOČTU
Název stavby : |  |  |  |  | JKSO : 801 4613
Oprava sociálního zařízení - oddělení 1 - 1.NP (Aktualizace)
Místo stavby : |  |  |  |  | SKP :
Mateřská škola
ul.Obránců míru č.p. 491, 674 01 TŘEBÍČ
Projektant : ETNA,sdružení projekčních firem |  |  |  | Počet měrných jednotek : |  | 0
Objednatel : Město Třebíč |  |  |  | Náklady na MJ : |  | 0
Počet listů : |  |  |  | Zakázkové číslo : K 1010 / 11
Zpracovatel projektu : |  |  |  | Zhotovitel :
ROZPOČTOVÉ NÁKLADY
Rozpočtové náklady II. a III. hlavy |  |  | Vedlejší rozpočtové náklady
| Dodávka celkem | 0
Z | Montáž celkem | 0
R | HSV celkem | 0
N | PSV celkem | 0
ZRN celkem |  | 0
HZS
RN II.a III.hlavy |  | 0 | Ostatní VRN |  |  | 0
ZRN+VRN+HZS |  | 0 | VRN celkem |  |  | 0
Vypracoval |  | Za zhotovitele |  | Za objednatele
Kvasnica Blahoslav |  | Jméno : |  | Jméno :
Datum : |  | Datum : |  | Datum :
03 / 2016 |  | Podpis: |  | Podpis :
Základ pro DPH |  | 0 | % činí : |  | 0
Základ pro DPH |  | 15 | % činí : |  | 0
DPH |  | 15 | % činí : |  | 0
Základ pro DPH |  | 21 | % činí : |  | 0
DPH |  | 21 | % činí : |  | 0
CENA ZA OBJEKT CELKEM |  |  |  |  | 0
Poznámka :

## 2
Název stavby : |  | Oprava sociálního zařízení - oddělení 1 - 1.NP (Aktualizace)
Místo stavby : |  | Mateřská škola
ul.Obránců míru č.p. 491, 674 01 TŘEBÍČ
REKAPITULACE STAVEBNÍCH DÍLŮ
| Stavební díl |  | HSV | PSV | Dodávka | Montáž | HZS
3 | Svislé konstrukce |  | 0
6 | Úpravy povrchů |  | 0
91 | Ostatní konstrukce a práce |  | 0
94 | Lešení |  | 0
97 | Bourání |  | 0
99 | Přesun hmot |  | 0
711 | Izolace proti vodě |  |  | 0
721 | Vnitřní kanalizace |  |  | 0
722 | Vnitřní vodovod |  |  | 0
725 | Zařizovací předměty |  |  | 0
771 | Podlahy z dlaždic keramických |  |  | 0
781 | Obklady keramické |  |  | 0
783 | Nátěry |  |  | 0
784 | Malby |  |  | 0
M21 | Elektromontáže |  |  | 0
| CELKEM OBJEKT |  | 0 | 0 | 0 | 0 | 0
VEDLEJŠÍ ROZPOČTOVÉ NÁKLADY
| Název VRN |  |  | % | Základna |  | Kč
| Náklady na zařízení staveniště | [5 empty] | 0
| Provozní vlivy | [5 empty] | 0
| CELKEM VRN | [5 empty] | 0

## 3
Položkový rozpočet
Název stavby : |  | Oprava sociálního zařízení - oddělení 1 - 1.NP (Aktualizace)
Místo stavby : |  | Mateřská škola
ul.Obránců míru č.p. 491, 674 01 TŘEBÍČ
Práce a dodávky HSV
Díl: | 3 | Svislé konstrukce
P.č. | Číslo položky | Název položky | Množství | MJ | Cena / MJ | Celkem (Kč) | Hmotnost / MJ | Hmotnost celk.(t)
1 | 346 24-4351.R00 | Obezdívka koupelnových van (sprchová vanička) tl. 6,5 cm | 0.5 | m2 |  | 0 | 0.07063 | 0.035315
|  | 0,90 x 0,60 = | 0.54
2 | 346 25-5117.R00 | Obklad stěn z desek Ytong tl. 10 cm (instalační přizdívka) | 2.2 | m2 |  | 0 | 0.14064 | 0.30941
|  | (0,90 + 0,90) x 1,20 = | 2.16
3 | 342 26-4051.RT1 | Kazetový stropní podhled na zavěšenou ocel. konstrukci
|  | desky standard tl. 12,5 mm, bez izolace (např. program DECOGIPS) | 3 | m2 |  | 0 | 0.02093 | 0.06279
|  | míst.4: 1,20 x 0,90 + 0,75 x 0,10 + 1,40 x 1,30 = | 2.98
| 3 - Svislé konstrukce celkem |  |  |  |  | 0 |  | 0.40751
Díl: | 6 | Úpravy povrchů
P.č. | Číslo položky | Název položky | Množství | MJ | Cena / MJ | Celkem (Kč) | Hmotnost / MJ | Hmotnost celk.(t)
1 | 612 45-1082.R00 | Zatření spár vnitřního zdiva z cihel (pod obklady) | 77.4 | m2 |  | 0 | 0.014 | 1.0836
míst.1: (0,90 x 4 + 0,10 x 3 + 1,25 + 4,0 x 2 + 5,70 - 0,80 + 5,25 - 1,0) x 1,80 -
|  | - 1,20 x 0,90 x 2 = | 37.98
|  | míst.2: (2,25 x 2 - 0,80 + 1,75 + 1,05 + 0,55 + 1,25) x 1,80 = | 14.94
|  | míst.3: [ (2,10 + 1,75 + 0,70) x 2 - 0,80 x 2 ] x 1,50 = | 11.25
|  | míst.4: (1,45 + 0,65 + 0,10 + 0,30 + 0,90 + 1,05 + 2,30 + 0,45 +0,15) x 1,80 = | 13.23
2 | 612 42-1231.R00 | Oprava vápen.omítek stěn do 10 % plochy - štukových | 77.7 | m2 |  | 0 | 0.006 | 0.4662
míst.1: (0,90 x 4 + 0,10 x 3 + 1,25 + 4,0 x 2 + 5,70 + 5,25) x 1,40 +
|  | + (2,55 + 2,60) x 3,20 = | 50.22
|  | odpočet: 2,40 x 1,55 x 2 + 1,20 x 0,60 x 2 + 0,80 x 0,20 x 2 = | -9.2
|  | míst.2: (2,25 x 2 + 1,75 + 1,05 + 0,70 + 1,40) x 1,40 = | 13.16
|  | odpočet: 0,80 x 0,20 = | -0.16
|  | míst.3: (2,10 + 1,75 + 0,70) x 2 x 1,70 = | 15.47
|  | odpočet: 0,80 x 0,50 x 2 = | -0.8
|  | míst.4: (1,45 + 0,65 + 0,10 + 0,30 + 0,90 + 1,05 + 2,30 + 0,45 + 0,15) x 1,25 = | 9.19
|  | odpočet: 0,80 x 0,20 = | -0.16
3 | 611 42-1231.R00 | Oprava vápen.omítek stropů do 10 % plochy - štukových | 35.4 | m2 |  | 0 | 0.006 | 0.2124
|  | 28,42 + 3,38 + 3,61 = | 35.41
4 | 612 40-3399.R00 | Hrubá výplň rýh ve stěnách maltou (po instalacích) - odhad | 5 | m2 |  | 0 | 0.08632 | 0.4316
| 6 - Úpravy povrchů celkem |  |  |  |  | 0 |  | 2.1938
Díl: | 91 | Ostatní konstrukce a práce
P.č. | Číslo položky | Název položky | Množství | MJ | Cena / MJ | Celkem (Kč) | Hmotnost / MJ | Hmotnost celk.(t)
1 | 952 90-1111.R00 | Vyčištění budov o výšce podlaží do 4 m | 39.1 | m2 |  | 0 | 0.00205 | 0.080155
|  | 28,42 + 3,38 + 3,61 + 3,66 = | 39.07
2 | 952 90-1110.R00 | Čištění mytím vnějších ploch oken a dveří | 28.7 | m2 |  | 0 |  | 0
|  | 2,40 x 1,55 x 2 + 1,20 x 1,20 x 2 = | 10.32
|  | 0,80 x 2,0 x 10 + 0,60 x 2,0 x 2 = | 18.4
3 | 952 90-2110.R00 | Čištění zametáním v místnostech a chodbách | 39.1 | m2 |  | 0 |  | 0
|  | 28,42 + 3,38 + 3,61 + 3,66 = | 39.07
| 91 - Ostatní konstrukce a práce celkem |  |  |  |  | 0 |  | 0.080155
Díl: | 94 | Lešení
P.č. | Číslo položky | Název položky | Množství | MJ | Cena / MJ | Celkem (Kč) | Hmotnost / MJ | Hmotnost celk.(t)
1 | 941 95-5002.R00 | Lešení lehké pomocné, výška podlahy do 1,90 m | 39.1 | m2 |  | 0 | 0.00166 | 0.064906
|  | 28,42 + 3,38 + 3,61 + 3,66 = | 39.07
| 94 - Lešení celkem |  |  |  |  | 0 |  | 0.064906
Díl: | 97 | Bourání
P.č. | Číslo položky | Název položky | Množství | MJ | Cena / MJ | Celkem (Kč) | Hmotnost / MJ | Hmotnost celk.(t)
1 | 962 03-1132.R00 | Bourání příček cihelných tl. 10 cm | 2.1 | m2 |  | 0 |  |  | 0.131 | 0.2751
|  | 0,70 x 3,20 + 0,75 x 3,05 - 0,60 x 2,0 x 2 = | 2.13
2 | 965 08-1713.R00 | Bourání dlaždic keramických tl. 1 cm, nad 1 m2 | 39.1 | m2 |  | 0 |  |  | 0.02 | 0.782
|  | 28,42 + 3,38 + 3,61 + 3,66 = | 39.07
3 | 968 07-2455.R00 | Vybourání kovových dveřních zárubní pl. do 2 m2 | 2.4 | m2 |  | 0 |  |  | 0.076 | 0.1824
|  | 0,60 x 2,0 x 2 = | 2.4
4 | 974 03-1135.R00 | Vysekání rýh ve zdi cihelné hl. 5, š. 20 cm (zasekání potrubí - voda, kanalizace) | 30 | m |  | 0 | 0.001 | 0.03 | 0.018 | 0.54
5 | 978 01-3191.R00 | Otlučení omítek vnitřních stěn v rozsahu do 100 % (pod obklady) | 21.6 | m2 |  | 0 |  |  | 0.046 | 0.9936
|  | míst.1: (0,90 x 4 + 0,10 x 3 + 1,25 + 4,0 x 2 + 5,70 - 0,80 + 5,25 - 1,0) x 0,30 = | 6.69
|  | míst.2: (2,25 x 2 - 0,80 + 1,75 + 1,05 + 0,55 + 1,25) x 0,30 = | 2.49
|  | míst.3: [ (2,10 + 1,75 + 0,70) x 2 - 0,80 x 2 ] x 1,50 = | 2.25
|  | míst.4: (1,30 + 0,65) x 0,30 + (2,30 + 1,20 + 0,90 + 0,45 + 1,40 - 0,95) x 1,80 = | 10.13
6 | 978 05-9531.R00 | Odsekání vnitřních obkladů stěn nad 2 m2 | 57.9 | m2 |  | 0 |  |  | 0.068 | 3.9372
|  | míst.1: (0,90 x 4 + 0,10 x 3 + 1,25 + 4,0 x 2 + 5,70 - 0,80 + 5,25 - 1,0) x 1,50 - | 31.29
- 1,20 x 0,90 x 2 =
|  | míst.2: (2,25 x 2 - 0,80 + 1,75 + 1,05 + 0,55 + 1,25) x 1,50 = | 12.45
|  | míst.3: [ (2,10 + 1,75 + 0,70) x 2 - 0,80 x 2 ] x 1,50 = | 11.25
|  | míst.4: (1,30 + 0,65) x 1,50 = | 2.93
7 | 979 01-1111.R00 | Svislá doprava suti a vybouraných hmot za 1. podlaží | 7.549 | t |  | 0 |  |  |  | 0
|  | vybouraný materiál | 6.71 | [6 empty] | 0
|  | kanalizace | 0.299 | [6 empty] | 0
|  | vodovod | 0.19 | [6 empty] | 0
|  | zařizovací předměty | 0.35 | [6 empty] | 0
8 | 979 01-1121.R00 | Příplatek za každé další podlaží | 7.549 | t |  | 0
9 | 979 08-1111.R00 | Odvoz suti a vybouraných hmot na skládku do 1 km | 7.549 | t |  | 0 |  |  |  | 0
10 | 979 08-1121.R00 | Příplatek k odvozu za každý další 1 km (7,549 t x 10 = 75,490) | 75.49 | t |  | 0 |  |  |  | 0
11 |  | Skládkování | 7.549 | t |  | 0 |  |  |  | 0
12 | 979 08-2111.R00 | Vnitrostaveništní doprava suti do 10 m | 7.549 | t |  | 0 |  |  |  | 0
13 | 979 08-2121.R00 | Příplatek k vnitrostaveništní dopravě suti za dalších 5 m (10x) | 75.49 | t |  | 0 |  |  |  | 0
| 97 - Bourání celkem |  |  |  |  | 0 |  | 0.03 |  | 6.7103
Díl: | 99 | Přesun hmot
P.č. | Číslo položky | Název položky | Množství | MJ | Cena / MJ | Celkem (Kč) | Hmotnost / MJ | Hmotnost celk.(t)
1 | 998 01-1001.R00 | Přesun hmot pro budovy zděné výšky do 6 m | 2.7764 | t |  | 0
| 99 - Přesun hmot celkem |  |  |  |  | 0
Práce a dodávky PSV
Díl: | 711 | Izolace proti vodě
P.č. | Číslo položky | Název položky | Množství | MJ | Cena / MJ | Celkem (Kč) | Hmotnost / MJ | Hmotnost celk.(t)
1 | Dodávka + montáž | Hydroizolační stěrka - Hydroizolace Mapei Mapegum WPS | 6.6 | m2 |  | 0 | 0.0015 | 0.0099
Podlaha - sprcha:
|  | 1,25 x 0,90 = | 1.13
Stěny - sprcha:
|  | (0,90 + 1,25 + 0,90) x 1,80 = | 5.49
| Mezisoučet |  |  |  |  | 0 |  | 0.0099
2 | 998 71-1101.R00 | Přesun hmot pro izolace proti vodě, výšky do 6 m | 0.0099 | t |  | 0
711 - Izolace proti vodě celkem | [5 empty] | 0
Díl: | 721 | Vnitřní kanalizace
P.č. | Číslo položky | Název položky | Množství | MJ | Cena / MJ | Celkem (Kč) | Hmotnost / MJ | Hmotnost celk.(t)
1 | 721 15-3204.R00 | Potrubí Geberit připojovací, D 40 x 3,0 mm (odhad) | 10 | m |  | 0 | 0.00034 | 0.0034
2 | 721 15-3205.R00 | Potrubí Geberit připojovací, D 50 x 3,0 mm (odhad) | 10 | m |  | 0 | 0.00049 | 0.0049
3 | 721 15-2208.R00 | Potrubí Geberit odpadní - svislé, D 110 x 4,3 mm (odhad) | 15 | m |  | 0 | 0.00212 | 0.0318
4 | 721 19-4103.R00 | Vyvedení odpadních výpustek D 40 x 1,8 mm | 10 | kus |  | 0 |  | 0
5 | 721 19-4105.R00 | Vyvedení odpadních výpustek D 50 x 1,8 mm | 1 | kus |  | 0 |  | 0
6 | 721 19-4109.R00 | Vyvedení odpadních výpustek D 110 x 2,3 mm | 8 | kus |  | 0 |  | 0
7 | 721 29-0111.R00 | Zkouška těsnosti kanalizace vodou do DN 125 mm | 35 | m |  | 0 | 0.0158 | 0.553
8 | 721 29-0123.R00 | Zkouška těsnosti kanalizace kouřem do DN 300 | 35 | m |  | 0 |  | 0
9 | 721 14-0802.R00 | Demontáž potrubí litinového do DN 100 mm (odhad) | 15 | m |  | 0 |  | 0 | 0.015 | 0.225
10 | 721 17-1803.R00 | Demontáž potrubí z PVC do DN 75 (odhad) | 20 | m |  | 0 |  | 0 | 0.002 | 0.04
11 | 721 22-0801.R00 | Demontáž zápachové uzávěrky do DN 70 | 11 | kus |  | 0 |  | 0 | 0.0031 | 0.0341
12 | 721 29-0821.R00 | Přesun vybouraných hmot - kanalizace, výšky do 6 m | 0.299 | t |  | 0 |  | 0
| Mezisoučet |  |  |  |  | 0 |  | 0.5931 |  | 0.2991
13 | 998 72-1101.R00 | Přesun hmot pro vnitřní kanalizaci, výšky do 6 m | 0.5931 | t |  | 0
| 721 - Vnitřní kanalizace celkem |  |  |  |  | 0
Díl: | 722 | Vnitřní vodovod
P.č. | Číslo položky | Název položky | Množství | MJ | Cena / MJ | Celkem (Kč) | Hmotnost / MJ | Hmotnost celk.(t)
1 | 722 17-4311.R00 | Potrubí z PP - Ekoplastik PN 20, DN 20 (odhad) | 20 | m |  | 0 | 0.00488 | 0.0976
2 | 722 17-4312.R00 | Potrubí z PP - Ekoplastik PN 20, DN 25 (odhad) | 10 | m |  | 0 | 0.00483 | 0.0483
3 | 722 17-5211.R00 | Potrubí z PP - Ekoplastik PN 16, DN 20 (odhad) | 35 | m |  | 0 | 0.00362 | 0.1267
4 | 722 17-5212.R00 | Potrubí z PP - Ekoplastik PN 16, DN 25 (odhad) | 20 | m |  | 0 | 0.00322 | 0.0644
5 | 722 18-2001.RT1 | Montáž izolačních skruží na potrubí přímé DN 25 | 85 | m |  | 0 |  | 0
6 | SPC 283-77102 | Izolace potrubí Mirelon PRO 22 x 6 mm | 55 | m |  | 0 | 6e-05 | 0.0033
7 | SPC 283-77108 | Izolace potrubí Mirelon PRO 25 x 9 mm | 30 | m |  | 0 | 6e-05 | 0.0018
8 | 722 19-0402.R00 | Vyvedení a upevnění výpustek DN 20 | 32 | kus |  | 0 |  | 0
9 | 722 22-0121.R00 | Nástěnky pro baterii G 1/2" | 6 | pár |  | 0 | 0.00156 | 0.00936
10 | 722 23-9101.R00 | Montáž vodovodních armatur 2závity, G 1/2" | 4 | kus |  | 0 | 2e-05 | 8e-05
11 | Dodávka | Kulový kohout R250D - 1/2" GIACOMINI | 4 | kus |  | 0 | 0.0005 | 0.002
12 | 722 29-0226.R00 | Zkouška tlaku potrubí závitového DN 50 | 85 | m |  | 0 | 0.01019 | 0.86615
13 | 722 29-0234.R00 | Proplach a dezinfekce vodovodního potrubí do DN 80 | 85 | m |  | 0 | 0.03601 | 3.0608
14 | 722 13-0801.R00 | Demontáž potrubí ocelových závitových do DN 25 (odhad) | 85 | m |  | 0 |  | 0 | 0.002 | 0.17
15 | 722 18-1812.R00 | Demontáž plstěných pásů z trub do DN 50 | 85 | m |  | 0 |  | 0 | 0.00023 | 0.01955
16 | 722 29-0821.R00 | Přesun vybouraných hmot - vodovody, výšky do 6 m | 0.19 | t |  | 0 |  | 0
| Mezisoučet |  |  |  |  | 0 |  | 4.2805 |  | 0.18955
17 | 998 72-2101.R00 | Přesun hmot pro vnitřní vodovod, výšky do 6 m | 4.2805 | t |  | 0
| 722 - Vnitřní vodovod celkem |  |  |  |  | 0
Díl: | 725 | Zařizovací předměty
P.č. | Číslo položky | Název položky | Množství | MJ | Cena / MJ | Celkem (Kč) | Hmotnost / MJ | Hmotnost celk.(t)
1 | 725 21-9401.R00 | Montáž umyvadel na šrouby do zdiva | 10 | soubor |  | 0 | 0.00128 | 0.0128
2 | Dodávka | Umyvadlo keramické bílé 65 cm | 1 | kus |  | 0 | 0.032 | 0.032
3 | Dodávka | Umyvadlo keramické bílé 45 cm | 9 | kus |  | 0 | 0.025 | 0.225
4 | Dodávka | Šrouby k umyvadlům | 10 | sada |  | 0 |  | 0
5 | 725 86-9101.R00 | Montáž uzávěrek zápachových umyvadlových D 40 | 10 | kus |  | 0 | 0.0158 | 0.158
6 | Dodávka | Sifon umyvadlový | 10 | kus |  | 0 | 0.0014 | 0.014
7 | 725 82-9301.R00 | Montáž baterie umyvadlové stojánkové chromové | 2 | kus |  | 0 | 4e-05 | 4e-05
8 | Dodávka | Baterie páková stojánková | 2 | kus |  | 0 | 0.00134 | 0.00134
9 | 725 81-9401.R00 | Montáž ventilu rohového s trubičkou - G 1/2" | 4 | soubor |  | 0 | 8e-05 | 0.00032
10 | Dodávka | Rohový ventil - A 80S - 1/2" | 4 | kus |  | 0 | 0.001 | 0.004
11 | 725 81-9201.R00 | Montáž ventilu nástěnného - G 1/2" | 8 | kus |  | 0 | 8e-05 | 0.00064
12 | Dodávka | Ventil nástěnný - G 1/2" | 8 | kus |  | 0 | 0.00011 | 0.00088
13 | 725 82-9203.R00 | Montáž baterie umyvadlové nástěnné termostatické | 1 | kus |  | 0 | 0.00012 | 0.00012
14 | Dodávka | Baterie umyvadlová nástěnná termostatická | 1 | kus |  | 0 | 0.0031 | 0.0031
15 | 725 24-9102.R00 | Montáž sprchových mís ostatních typů | 1 | kus |  | 0 | 0.00076 | 0.00076
16 | Dodávka | Keramická sprchová vanička - 90 x 70 x 11cm | 1 | soubor |  | 0 | 0.0235 | 0.0235
17 | 725 84-9200.R00 | Montáž baterií sprchových, nastavitelná výška | 1 | kus |  | 0 | 0.00013 | 0.00013
18 | Dodávka | Baterie páková sprchová nástěnná s ruční sprchou | 1 | kus |  | 0 | 0.00134 | 0.00134
19 | Dodávka | Sprchová sada (sprcha, hadice, držák sprchy) | 1 | soubor |  | 0 | 0.00034 | 0.00034
20 | 725 86-0222.RT1 | Sifon sprchový PP HL514SN, DN 40/50
|  | samočistící, stavitelný odpad 6/4", krytka nerez | 1 | soubor |  | 0 | 0.00033 | 0.00033
21 | Dodávka + montáž | Závěsný klozet keramický bílý např. JIKA CUBITO | 2 | ks |  | 0 | 0.032 | 0.064
22 | Dodávka + montáž | Podomítkový modul pro závěsný klozet se samostatným ocelovým rámem | 2 | ks |  | 0 | 0.0245 | 0.049
23 | Dodávka | Sedátko plastové bez poklopu | 2 | soubor |  | 0 | 0.00084 | 0.00168
24 | Dodávka | Tlačítko start-stop s příslušenstvím, bílá | 2 | ks |  | 0 | 0.0005 | 0.001
25 | 725 82-9301.R00 | Montáž barerie nástěnné - bidetových souprav | 2 | ks |  | 0 | 4e-05 | 8e-05
26 | Dodávka | Rav Rio R147 bidetová vestavěná baterie | 2 | ks |  | 0 | 0.0015 | 0.003
27 | 725 11-9205.R00 | Montáž klozetových mís normálních | 5 | soubor |  | 0 | 0.00204 | 0.0102
28 | Dodávka | Stojící klozet keramický bílý - dětský (BABY) | 5 | soubor |  | 0 | 0.024 | 0.12
29 | Dodávka | Sedátko plastové bez poklopu na dětský záchod | 5 | kus |  | 0 | 0.00084 | 0.0042
30 | 725 81-9401.R00 | Montáž ventilu rohového s trubičkou - G 1/2" | 5 | soubor |  | 0 | 8e-05 | 0.0004
31 | Dodávka | Rohový ventil - G 1/2" | 5 | kus |  | 0 | 0.001 | 0.005
32 | 725 11-9105.R00 | Montáž splachovacích nádrží středněpoložených | 5 | kus |  | 0 | 0.00071 | 0.00355
33 | Dodávka | Splachovací nádržka středněpoložená plastová | 5 | kus |  | 0 | 0.0023 | 0.0115
34 | Dodávka + montáž | Dělící stěna pro mateřské školy (nerezová nebo plastová - ELMAPLAN) | 6 | kus |  | 0 | 0.00335 | 0.0201
35 | 725 71-6139.R00 | Montáž výlevky bez zadní stěny včetně výlevky | 1 | kus |  | 0 | 0.02757 | 0.02757
36 | 725 81-9401.R00 | Montáž ventilu rohového s trubičkou - G 1/2" | 1 | soubor |  | 0 | 8e-05 | 8e-05
37 | Dodávka | Rohový ventil - G 1/2" | 1 | kus |  | 0 | 0.001 | 0.001
38 | 725 11-9105.R00 | Montáž splachovacích nádrží vysokopoložených | 1 | kus |  | 0 | 0.00071 | 0.00071
39 | Dodávka | Splachovací nádržka vysokopoložená plastová | 1 | kus |  | 0 | 0.0023 | 0.0023
40 | 725 82-9201.R00 | Montáž baterie nástěnné chromové | 1 | kus |  | 0 | 0.00012 | 0.00012
41 | Dodávka | Baterie umyvadlová páková nástěnná chromovaná | 1 | kus |  | 0 | 0.00134 | 0.00134
42 | 725 98-0122.R00 | Dvířka z PH T 3622, 15/30 (uzávěry vody) | 1 | kus |  | 0 | 0.00027 | 0.00027
43 | 725 21-0821.R00 | Demontáž umyvadel bez výtokových armatur | 10 | soubor |  | 0 |  | 0 | 0.017 | 0.17
44 | 725 11-0811.R00 | Demontáž klozetů splachovacích | 7 | soubor |  | 0 |  | 0 | 0.024 | 0.168
45 | 725 81-0811.R00 | Demontáž ventilu výtokového nástěnného | 8 | kus |  | 0 |  | 0 | 0.00049 | 0.00392
46 | 725 82-0801.R00 | Demontáž baterie nástěnné do G 3/4" | 5 | soubor |  | 0 |  | 0 | 0.00156 | 0.0078
47 | 725 59-0811.R00 | Přesun vybour.hmot, zařizovací předměty do 6 m | 0.35 | t |  | 0 |  | 0
| Mezisoučet |  |  |  |  | 0 |  | 0.80574 |  | 0.34972
48 | 998 72-5101.R00 | Přesun hmot pro zařizovací předměty, výšky do 6 m | 0.80574 | t |  | 0
| 725 - Zařizovací předměty celkem |  |  |  |  | 0
Díl: | 771 | Podlahy z dlaždic keramických
P.č. | Číslo položky | Název položky | Množství | MJ | Cena / MJ | Celkem (Kč) | Hmotnost / MJ | Hmotnost celk.(t)
1 | 771 57-5109.R00 | Montáž podlah z dlaždic keramických kladených do tmele, 300x300 mm | 39.1 | m2 |  | 0 | 0.00531 | 0.20762
|  | míst.1: (2,55 + 2,60) x 5,70 + 1,0 x 0,20 + 1,70 x 0,10 - 1,45 x 0,90 = | 28.42
|  | míst.2: 1,75 x 1,25 + 0,70 x 0,10 + 1,25 x 0,90 = | 3.38
|  | míst.3: 2,10 x 1,75 - 0,70 x 0,10 = | 3.61
|  | míst.4: 1,40 x 1,30 + 0,95 x 0,15 + 0,75 x 1,0 + 1,05 x 0,90 = | 3.66
2 | SPC 597-67720 | Dlaždice keramické glazované 300x300x9 mm (ztratné 4%) | 40.7 | m2 |  | 0 | 0.019 | 0.7733
|  | 39,10 x 1,04 = | 40.66
3 | 771 57-9791.R00 | Příplatek za plochu podlah keramických do 5 m2 jednotlivě | 10.7 | m2 |  | 0 |  | 0
|  | 3,38 + 3,61 + 3,66 = | 10.65
4 | 771 57-9793.RT2 | Příplatek za spárovací hmotu - plošně směs SM (Knauf) | 39.1 | m2 |  | 0 | 0.0008 | 0.03128
5 | 771 57-8011.RT2 | Spára podlaha - stěna, silikonem, univerzální silikon | 44.2 | m |  | 0 | 4e-05 | 0.001768
|  | míst.1: 0,90 x 2 + 0,10 x 3 + 1,25 + 2,25 + 4,0 x 2 + 5,70 - 0,80 + 5,25 - 1,0 = | 22.75
|  | míst.2: 2,25 x 2 - 0,80 + 1,75 + 1,05 + 0,55 + 1,25 = | 8.3
|  | míst.3: (2,10 + 1,75 + 0,70) x 2 - 0,80 x 2 = | 7.5
|  | míst.4: 2,30 + 1,05 + 0,90 + 0,30 + 0,65 + 1,40 - 0,95 = | 5.65
| Mezisoučet |  |  |  |  | 0 |  | 1.014
6 | 998 77-1101.R00 | Přesun hmot pro podlahy z dlaždic, výšky do 6 m | 1.014 | t |  | 0
| 771 - Podlahy z dlaždic keramických celkem |  |  |  |  | 0
Díl: | 781 | Obklady keramické
P.č. | Číslo položky | Název položky | Množství | MJ | Cena / MJ | Celkem (Kč) | Hmotnost / MJ | Hmotnost celk.(t)
1 | 781 41-5013.RT1 | Montáž obkladů stěn, obklad keramický do tmele 150x150 mm | 77.4 | m2 |  | 0 | 0.002 | 0.1548
míst.1: (0,90 x 4 + 0,10 x 3 + 1,25 + 4,0 x 2 + 5,70 - 0,80 + 5,25 - 1,0) x 1,80 -
|  | - 1,20 x 0,90 x 2 = | 37.98
|  | míst.2: (2,25 x 2 - 0,80 + 1,75 + 1,05 + 0,55 + 1,25) x 1,80 = | 14.94
|  | míst.3: [ (2,10 + 1,75 + 0,70) x 2 - 0,80 x 2 ] x 1,50 = | 11.25
|  | míst.4: (1,45 + 0,65 + 0,10 + 0,30 + 0,90 + 1,05 + 2,30 + 0,45 + 0,15) x 1,80 = | 13.23
2 | SPC 597-81359 | Obkládačka keramická světlé barvy 150x150 mm (ztratné 4%) | 80.5 | m2 |  | 0 | 0.01 | 0.805
|  | 77,40 x 1,04 = | 80.5
3 | 781 41-9705.RT2 | Příplatek za spárovací hmotu - plošně, směs SM (Knauf) | 77.4 | m2 |  | 0 | 0.0004 | 0.03096
4 | 781 41-9711.R00 | Příplatek k obkladu stěn za plochu do 10 m2 jednotlivě | 25.7 | m2 |  | 0 |  | 0
|  | 14,94 + 10,80 = | 25.74
5 | Dodávka + montáž | Zrcadlo lepené na stěnu nad umyvadla | 0.5 | m2 |  | 0 | 0.0053 | 0.00265
|  | 0,50 x 0,50 x 2 ks = | 0.5
| Mezisoučet |  |  |  |  | 0 |  | 0.99341
6 | 998 78-1101.R00 | Přesun hmot pro obklady keramické, výšky do 6 m | 0.99341 | t |  | 0
| 781 - Obklady keramické celkem |  |  |  |  | 0
Díl: | 783 | Nátěry
P.č. | Číslo položky | Název položky | Množství | MJ | Cena / MJ | Celkem (Kč) | Hmotnost / MJ | Hmotnost celk.(t)
1 | 783 22-5100.R00 | Nátěr syntetický kovových doplňkových konstrukcí 2x + 1x email (zárubně) | 6 | m2 |  | 0
|  | 4,80 x 0,25 x 5 ks = | 6
2 | 783 32-4140.R00 | Nátěr syntetický litin. radiátorů Z +1x + 1x email | 4 | m2 |  | 0
| 783 - Nátěry celkem |  |  |  |  | 0
Díl: | 784 | Malby
P.č. | Číslo položky | Název položky | Množství | MJ | Cena / MJ | Celkem (Kč) | Hmotnost / MJ | Hmotnost celk.(t)
1 | 784 45-2371.RT2 | Malba směsí tekutou 2x, jednobarevné stěny
|  | místnost do v. 3,8 m - Primalex Standard | 113.1 | m2 |  | 0
|  | 77,70 + 35,40 = | 113.1
| 784 - Malby celkem |  |  |  |  | 0
Díl: | M21 | Elektromontáže
P.č. | Číslo položky | Název položky | Množství | MJ | Cena / MJ | Celkem (Kč) | Hmotnost / MJ | Hmotnost celk.(t)
1 | 210 11-0001.R00 | Spínač nástěnný jednopól. - obyčejné prostředí | 7 | kus |  | 0
2 | Dodávka + montáž | Svítidlo zářivkové stropní | 7 | kus |  | 0
3 | 210 80-0024.R00 | Vodič CYMY 3x2,5 mm2 pod omítkou (odhad) | 30 | m |  | 0
4 | Dodávka | Axiální odsávací ventilátor Punto Evo ME 100/4" LL TP | 1 | kus |  | 0
5 | Dodávka | Trubka k ventilátoru Ø 100 mm / 1,0 m | 1 | kus |  | 0
6 |  | Demontáž stávajících svítidel | 7 | kus |  | 0
7 |  | Demontáž stávajících spínaců nástěnných | 7 | kus |  | 0
| M21 - Elektromontáže celkem |  |  |  |  | 0