## 1
KRYCÍ LIST ROZPOČTU
Název stavby : |  |  |  |  | JKSO : 801 4613
Oprava sociálního zařízení - Kuželna
Místo stavby : |  |  |  |  | SKP :
Sportovní hala L.Pokorného Třebíč
Projektant : ETNA,sdružení projekčních firem |  |  |  | Počet měrných jednotek : |  | 0
Objednatel : Město Třebíč |  |  |  | Náklady na MJ : |  | 0
Počet listů : |  |  |  | Zakázkové číslo : K 1001 / 17
Zpracovatel projektu : |  |  |  | Zhotovitel :
ROZPOČTOVÉ NÁKLADY
Rozpočtové náklady II. a III. hlavy |  |  | Vedlejší rozpočtové náklady
| Dodávka celkem | 0
Z | Montáž celkem | 0
R | HSV celkem | 0
N | PSV celkem | 0
ZRN celkem |  | 0
HZS |  | 0
RN II.a III.hlavy |  | 0 | Ostatní VRN |  |  | 0
ZRN+VRN+HZS |  | 0 | VRN celkem |  |  | 0
Vypracoval |  | Za zhotovitele |  | Za objednatele
|  | Jméno : |  | Jméno :
Datum : |  | Datum : |  | Datum :
03 / 2017 |  | Podpis: |  | Podpis :
Základ pro DPH |  | 0 | % činí : |  | 0
Základ pro DPH |  | 15 | % činí : |  | 0
DPH |  | 15 | % činí : |  | 0
Základ pro DPH |  | 21 | % činí : |  | 0
DPH |  | 21 | % činí : |  | 0
CENA ZA OBJEKT CELKEM |  |  |  |  | 0
Poznámka :

## 2
Název stavby : |  | Oprava sociálního zařízení - Kuželna
Místo stavby : |  | Sportovní hala L.Pokorného Třebíč
REKAPITULACE STAVEBNÍCH DÍLŮ
| Stavební díl |  | HSV | PSV | Dodávka | Montáž | HZS
3 | Svislé konstrukce |  | 0
6 | Úpravy povrchů |  | 0
91 | Ostatní konstrukce a práce |  | 0
94 | Lešení |  | 0
97 | Bourání |  | 0
99 | Přesun hmot |  | 0
711 | Izolace proti vodě |  |  | 0
721 | Vnitřní kanalizace |  |  | 0
722 | Vnitřní vodovod |  |  | 0
725 | Zařizovací předměty |  |  | 0
728 | Vzduchotechnika |  |  | 0
733 | Ústřední vytápění - Rozvody |  |  | 0
734 | Ústřední vytápění - Armatury |  |  | 0
735 | Ústřední vytápění - Otopná tělesa |  |  | 0
766 | Konstrukce truhlářské |  |  | 0
767 | Konstrukce zámečnické |  |  | 0
771 | Podlahy z dlaždic keramických |  |  | 0
781 | Obklady keramické |  |  | 0
783 | Nátěry |  |  | 0
784 | Malby |  |  | 0
M21 | Elektromontáže |  |  |  |  | 0
SPCM | Elektrododávky |  |  |  | 0
| CELKEM OBJEKT |  | 0 | 0 | 0 | 0 | 0
VEDLEJŠÍ ROZPOČTOVÉ NÁKLADY
| Název VRN |  |  | % | Základna |  | Kč
| Náklady na zařízení staveniště |  |  | 2.75 | 0 |  | 0
| Provozní vlivy |  |  | 0.85 | 0 |  | 0
| CELKEM VRN | [5 empty] | 0
HODINOVÉ ZÚČTOVACÍ SAZBY
| Název HZS |  | Množství | MJ | Cena / MJ |  | Celkem (Kč)
| Vypuštění stáv. soustavy |  | 2 | hod. | 0 |  | 0
| Demontáž stávajících litinových těles |  | 4 | hod. | 0 |  | 0
| Napuštění, odvzdušnění systému |  | 4 | hod. | 0 |  | 0
| Topná zkouška - zaregulování systému |  | 8 | hod. | 0 |  | 0
| Výchozí revize elektro |  | 32 | hod. | 0 |  | 0
| CELKEM HZS | [5 empty] | 0

## 3
Položkový rozpočet
Název stavby : |  | Oprava sociálního zařízení - Kuželna
Místo stavby : |  | Sportovní hala L.Pokorného Třebíč
Práce a dodávky HSV
Díl: | 3 | Svislé konstrukce
P.č. | Číslo položky | Název položky | Množství | MJ | Cena / MJ | Celkem (Kč) | Hmotnost / MJ | Hmotnost celk.(t)
1 | 317 14-5330.R00 | Překlad porobeton. plochý PSF IV/750 150x124x1150 | 2 | kus | 0 | 0 | 0.02004 | 0.04008
2 | 317 14-5335.R00 | Překlad porobeton. plochý PSF IV/1500 150x124x2000 | 2 | kus | 0 | 0 | 0.0333 | 0.0666
3 | 342 17-1001.R00 | Montáž obvod. dílců kovoplastických pl. do 2,5 m2 (výměna za okno) | 1 | kus | 0 | 0 | 0.01227 | 0.01227
4 | Dodávka | Stěnové panely PUR - tl. 100 mm | 2.5 | m2 | 0 | 0 | 0.0126 | 0.0315
|  | 1,40 x 1,80 = | 2.52
5 | 342 25-5024.R00 | Příčky z desek Ytong tl. 10 cm, desky P 2 - 500, 599 x 249 x 100 mm | 101 | m2 | 0 | 0 | 0.0706 | 7.1306
|  | 5,85 x 3,60 - 0,80 x 2,0 - 1,0 x 1,20 x 3 = | 15.86
|  | 4,55 x 3,60 - 1,0 x 1,20 x 3 = | 12.78
|  | 4,35 x 3,60 - 0,80 x 2,0 x 2 = | 12.46
|  | (1,90 x 2 + 1,75 + 2,85 + 1,35) x 3,60 = | 35.1
|  | (4,725 + 1,0 x 3) x 3,60 - 0,70 x 2,0 - 0,80 x 2,0 = | 24.81
6 | 346 24-4315.R00 | Obezdívky WC modulů z desek Ytong tl. 15 cm (instalační přizdívka) | 11.2 | m2 | 0 | 0 | 0.10471 | 1.1728
|  | sociál 1: 1,15 x 2,30 + 0,90 x 1,50 = | 4
|  | sociál 2: 0,60 x 1,50 = | 0.9
|  | WC 3: (1,90 + 0,30 + 1,0 x 2) x 1,50 = | 6.3
7 | 346 24-4311.R00 | Obezdívky potrubí z desek Ytong tl. 50 mm | 5.3 | m2 | 0 | 0 | 0.04682 | 0.24815
|  | potrubí: (0,10 + 0,15) x 4,20 x 2 + 0,30 x 4,20 = | 3.36
|  | sloup na WC: 0,225 x 4,20 x 2 = | 1.89
8 | 342 26-4051.RT1 | Kazetový stropní podhled na zavěšenou ocel. konstrukci
|  | desky standard tl. 12,5 mm, bez izolace (např. program DECOGIPS) | 84.8 | m2 | 0 | 0 | 0.0186 | 1.5773
5,85 x 7,725 + 3,225 x 1,35 + 4,35 x 1,35 + 1,975 x 3,225 + 2,75 x 2,50 +
|  | 4,35 x 1,75 + 2,975 x 2,85 = | 84.75
9 | 342 26-6211.RT1 | Obklad stěn sádrokartonem lepený na zdivo desky standard tl. 12,5 mm | 23 | m2 | 0 | 0 | 0.01439 | 0.33097
|  | (5,90 + 1,40 + 2,90 + 2,55) x 1,80 = | 22.95
| 3 - Svislé konstrukce celkem |  |  |  |  | 0 |  | 10.6102
Díl: | 6 | Úpravy povrchů
P.č. | Číslo položky | Název položky | Množství | MJ | Cena / MJ | Celkem (Kč) | Hmotnost / MJ | Hmotnost celk.(t)
1 | 612 42-1637.R00 | Omítka vnitřního zdiva, MVC, na pletivu štuková (nová příčka) | 142.3 | m2 | 0 | 0 | 0.06002 | 8.5408
|  | šatna č.1: (4,55 + 2,15) x 3,60 - 0,80 x 2,0 - 1,0 x 1,20 x 3 = | 18.92
|  | šatna č.2: (4,55 + 2,10) x 3,60 - 0,80 x 2,0 - 1,0 x 1,20 x 3 = | 18.74
|  | šatna č.3: 5,85 x 3,60 - 0,80 x 2,0 - 1,0 x 1,20 x 3 = | 15.86
|  | chodba: (4,35 + 1,20) x 3,60 - 0,80 x 2,0 x 3 = | 15.18
|  | sociál č.1: 1,35 x 3,60 + 1,90 x 1,30 + 1,90 x 1,80 x 2 + 1,15 x 1,30 + 0,90 x 1,80 = | 17.29
|  | sociál č.2: 1,35 x 3,60 + 1,90 x 1,80 + 1,75 x 1,80 + 1,75 x 1,30 + 0,60 x 1,80 = | 14.79
|  | WC č.3: 4,725 x 3,60 - 0,80 x 2,0 = | 15.41
|  | sprcha č.1: 4,725 x 3,60 + 1,0 x 3,60 x 3 + 1,0 x 1,30 - 0,80 x 2,0 0,70 x 2,0 = | 26.11
2 | 612 42-1231.R00 | Oprava vápen.omítek stěn do 10 % plochy - štukových | 153.7 | m2 | 0 | 0 | 0.00579 | 0.88992
|  | šatna č.1: (4,55 + 2,15) x 3,60 - 0,80 x 2,10 = | 22.44
sociál č.1: 2,15 x 3,60 x 3 - 0,80 x 2,10 - 0,80 x 1,80 - 0,70 x 2,0 x 2 -
|  | 0,60 x 2,0 x 2 + 1,35 x 1,80 = | 17.33
|  | šatna č.2: 2,10 x 3,60 - 0,80 x 2,10 = | 5.88
sociál č.2: 2,10 x 3,60 x 3 - 0,80 x 2,10 - 0,80 x 1,80 - 0,70 x 2,0 x 2 -
|  | 0,60 x 2,0 x 2 + 1,35 x 1,80 + 1,75 x 1,30 + 1,10 x 1,30 = | 25.5
|  | šatna č.3: 3,275 x 3,60 x 4 - 0,90 x 2,10 x 3 + 1,35 x 3,60 = | 36.63
|  | WC č.3: 1,975 x 1,80 = | 3.56
|  | sprcha č.3: (1,875 + 1,50 + 2,75) x 3,60 - 0,70 x 2,0 - (1,50 + 1,80) x 2,30 = | 10.09
|  | tech.m.: 2,725 x 3,60 x 2 - 0,70 x 2,0 = | 18.22
|  | chodba: 4,35 x 3,60 - 0,80 x 2,0 = | 14.06
3 | 612 42-5931.R00 | Omítka vápenná vnitřního ostění - štuková (vybourané průchody v šatnách) | 3 | m2 | 0 | 0 | 0.05729 | 0.17187
|  | (2,10 + 0,80 + 2,10) x 0,15 x 4 = | 3
4 | 612 45-1082.R00 | Zatření nerovností vnitřního zdiva z cihel (pod obklady - stávající zdivo po oklepání
|  | omítky) | 29.5 | m2 | 0 | 0 | 0.01414 | 0.41713
(1,35 + 0,80) x 2 x 1,80 + (1,90 + 1,75 + 1,10 + 0,30) x 2,30 +
|  | (1,80 + 1,50) x 2,30 + 1,40 x 1,80 = | 29.47
5 | 612 40-9991.R00 | Začištění omítek kolem dveří apod. (nová příčka) | 104 | m | 0 | 0 | 0.00431 | 0.44824
|  | (2,0 + 0,80 + 2,0) x 2 x 5 = | 48
|  | (2,0 + 0,70 + 2,0) x 2 x 4 = | 37.6
|  | (2,0 + 0,60 + 2,0) x 2 x 2 = | 18.4
6 | 612 40-3399.R00 | Hrubá výplň rýh ve stěnách maltou (po instalacích) - odhad | 9 | m2 | 0 | 0 | 0.10712 | 0.96408
7 | 642 94-2111.RT3 | Osazení zárubní dveřních ocelových, pl. do 2,5 m2
|  | včetně dodávky zárubně 70x197x11 cm - 1x L | 1 | kus | 0 | 0 | 0.03055 | 0.03055
8 | 642 94-2111.RT4 | Osazení zárubní dveřních ocelových, pl. do 2,5 m2
|  | včetně dodávky zárubně 80x197x11 cm - 3x L + 1x P | 4 | kus | 0 | 0 | 0.03083 | 0.12332
9 | 642 94-4121.RT3 | Osazení ocelových zárubní dveřních - dodatečně do 2,5 m2
|  | včetně dodávky zárubně 70x197x11 cm - 1 x L | 1 | kus | 0 | 0 | 0.06559 | 0.06559
10 | 642 94-4121.RU2 | Osazení ocelových zárubní dveřních - dodatečně do 2,5 m2
|  | včetně dodávky zárubně 60x197x16 cm - 2x L | 2 | kus | 0 | 0 | 0.06807 | 0.13614
11 | 642 94-4121.RU3 | Osazení ocelových zárubní dveřních - dodatečně do 2,5 m2
|  | včetně dodávky zárubně 70x197x16 cm - 1x L + 1x P | 2 | kus | 0 | 0 | 0.06401 | 0.12802
12 | 642 94-4121.RU4 | Osazení ocelových zárubní dveřních - dodatečně do 2,5 m2
|  | včetně dodávky zárubně 80x197x16 cm - 1x P | 1 | kus | 0 | 0 | 0.06401 | 0.06401
| 6 - Úpravy povrchů celkem |  |  |  |  | 0 |  | 11.9797
Díl: | 91 | Ostatní konstrukce a práce
P.č. | Číslo položky | Název položky | Množství | MJ | Cena / MJ | Celkem (Kč) | Hmotnost / MJ | Hmotnost celk.(t)
1 | 952 90-1111.R00 | Vyčištění budov o výšce podlaží do 4 m | 85.5 | m2 | 0 | 0 | 4e-05 | 0.00342
|  | 9,78 + 6,61 + 9,56 + 6,46 + 4,56 + 25,73 + 9,09 + 5,98 + 7,77 = | 85.54
(zametení a umytí podlah, dlažeb, obkladů, schodů v místnostech, chodbách a
schodištích, vyčištění a umytí oken, dveří s rámy, zárubněmi, umytí a vyčištění jiných
zasklených a natíraných ploch a zařizovacích předmětů před předáním do užívání)
| 91 - Ostatní konstrukce a práce celkem |  |  |  |  | 0 |  | 0.00342
Díl: | 94 | Lešení
P.č. | Číslo položky | Název položky | Množství | MJ | Cena / MJ | Celkem (Kč) | Hmotnost / MJ | Hmotnost celk.(t)
1 | 941 95-5002.R00 | Lešení lehké pomocné, výška podlahy do 1,90 m | 85.5 | m2 | 0 | 0 | 0.00158 | 0.13509
|  | 9,78 + 6,61 + 9,56 + 6,46 + 4,56 + 25,73 + 9,09 + 5,98 + 7,77 = | 85.54
| 94 - Lešení celkem |  |  |  |  | 0 |  | 0.13509
Díl: | 97 | Bourání
P.č. | Číslo položky | Název položky | Množství | MJ | Cena / MJ | Celkem (Kč) | Hmotnost / MJ | Hmotnost celk.(t)
1 | 962 03-1132.R00 | Bourání příček cihelných tl. 10 cm | 3.1 | m2 | 0 | 0 | 0.00067 | 0.002077 | 0.13 | 0.403
|  | 1,60 x 1,80 + 1,80 x 0,10 = | 3.06 | [6 empty] | 0
2 | 968 07-2246.R00 | Vybourání kovových rámů oken jednod. pl. 4 m2 | 2.5 | m2 | 0 | 0 | 0.00069 | 0.001725 | 0.03 | 0.075
|  | 1,40 x 1,80 = | 2.52 | [6 empty] | 0
3 | 968 07-2455.R00 | Vybourání kovových dveřních zárubní pl. do 2 m2 | 9.6 | m2 | 0 | 0 | 0.00017 | 0.001632 | 0.08 | 0.768
|  | 0,80 x 2,0 x 6 = | 9.6 | [6 empty] | 0
4 | 962 08-1131.R00 | Bourání příček ze skleněných tvárnic tl. 10 cm | 2.7 | m2 | 0 | 0 | 0.00067 | 0.001809 | 0.06 | 0.162
|  | 1,60 x 1,05 + 1,0 x 1,05 = | 2.73 | [6 empty] | 0
5 | 971 03-3621.R00 | Vybourání otv. zeď cihel. pl.4 m2, tl.10 cm, MVC | 1.6 | m2 | 0 | 0 | 0.00054 | 0.000864 | 0.18 | 0.288
|  | 0,80 x 2,0 = | 1.6 | [6 empty] | 0
6 | 971 01-1211.R00 | Vybourání otv. zeď cihel. pl.4 m2, tl.15 cm, MVC | 4.8 | m2 | 0 | 0 | 0.00054 | 0.002592 | 0.27 | 1.296
|  | 0,80 x 2,10 + 0,80 x 2,05 + 0,70 x 2,05 = | 4.76 | [6 empty] | 0
7 | 974 03-1155.R00 | Vysekání rýh ve zdi cihelné hl. 10 cm, š. 20 cm (zasekání potrubí - voda, kanalizace) | 25 | m | 0 | 0 | 0.00049 | 0.01225 | 0.04 | 1
8 | 978 05-9531.R00 | Odsekání vnitřních obkladů stěn nad 2 m2 | 27.5 | m2 | 0 | 0 |  | 0 | 0.07 | 1.925
|  | (1,90 + 1,50) x 1,80 + (2,75 + 1,50) x 1,50 + 2,20 x 1,50 + (1,50 + 1,90 + 1,70) x 1,80 + | [7 empty] | 0
|  | 1,70 x 1,50 = | 27.53 | [6 empty] | 0
9 | 978 01-3191.R00 | Otlučení omítek vnitřních stěn v rozsahu do 100 % (pod obklady) | 29.5 | m2 | 0 | 0 |  | 0 | 0.05 | 1.475
|  | (1,35 + 0,80) x 2 x 1,80 + (1,90 + 1,75 + 1,10 + 0,30) x 2,30 + | [7 empty] | 0
|  | (1,80 + 1,50) x 2,30 + 1,40 x 1,80 = | 29.47 | [6 empty] | 0
10 | 979 08-1111.R00 | Odvoz suti a vybouraných hmot na skládku do 1 km | 8.448 | t | 0 | 0 |  |  |  | 0
|  | vybouraný materiál | 7.392
|  | kanalizace | 0.24
|  | zařizovací předměty | 0.23
|  | konstrukce zámečnické | 0.586
11 | 979 08-1121.R00 | Příplatek k odvozu za každý další 1 km (+ 7 km) | 59.136 | t | 0 | 0
|  | 8,448 t x 7 = | 59.136
12 |  | Skládkování | 8.448 | t | 0 | 0
13 | 979 08-2111.R00 | Vnitrostaveništní doprava suti do 10 m | 8.448 | t | 0 | 0
14 | 979 08-2121.R00 | Příplatek k vnitrostaveništní dopravě suti za dalších 5 m (+ 30 m) | 50.688 | t | 0 | 0
|  | 8,448 t x 6 = | 50.688
| 97 - Bourání celkem |  |  |  |  | 0 |  | 0.022949 |  | 7.392
Díl: | 99 | Přesun hmot
P.č. | Číslo položky | Název položky | Množství | MJ | Cena / MJ | Celkem (Kč) | Hmotnost / MJ | Hmotnost celk.(t)
1 | 998 02-2021.R00 | Přesun hmot pro haly monolitické výšky do 20 m | 22.7514 | t | 0 | 0
| 99 - Přesun hmot celkem |  |  |  |  | 0
Práce a dodávky PSV
Díl: | 711 | Izolace proti vodě
P.č. | Číslo položky | Název položky | Množství | MJ | Cena / MJ | Celkem (Kč) | Hmotnost / MJ | Hmotnost celk.(t)
1 | Dodávka + montáž | Hydroizolační stěrka - Hydroizolace Mapei Mapegum WPS (sprchové kouty) | 40.6 | m2 | 0 | 0 | 0.0015 | 0.0609
|  | sociál č.1: 1,90 x 1,15 + (1,15 + 1,90) x 2 x 2,30 - 0,70 x 2,0 = | 14.82
|  | sociál č.2: 1,75 x 1,10 + (1,10 + 1,75) x 2 x 2,30 - 0,70 x 2,0 = | 13.64
|  | sprcha č.3: 1,80 x 1,0 + (1,60 + 1,90 + 1,0) x 2,30 = | 12.15
2 | Dodávka | Hydroizolační páska - Mapei Mapeband (roh mezi dlažbou a obkladem) | 14.9 | m | 0 | 0 | 0.0001 | 0.00149
|  | sociál č.1: (1,15 + 1,90) x 2 - 0,70 = | 5.4
|  | sociál č.2: (1,10 + 1,75) x 2 - 0,70 = | 5
|  | sprcha č.3: 1,60 + 1,90 + 1,0 = | 4.5
| Mezisoučet |  |  |  |  | 0 |  | 0.06239
3 | 998 71-1101.R00 | Přesun hmot pro izolace proti vodě, výšky do 6 m | 0.06239 | t | 0 | 0
711 - Izolace proti vodě celkem | [5 empty] | 0
Díl: | 721 | Vnitřní kanalizace
P.č. | Číslo položky | Název položky | Množství | MJ | Cena / MJ | Celkem (Kč) | Hmotnost / MJ | Hmotnost celk.(t)
1 | 721 15-2208.R00 | Potrubí odpadní - svislé, D 110 x 4,3 mm | 14 | m | 0 | 0 | 0.00253 | 0.03542
2 | 721 17-3204.R00 | Potrubí z PVC připojovací D 40 x 1,8 mm | 4 | m | 0 | 0 | 0.00109 | 0.00436
3 | 721 17-3205.R00 | Potrubí z PVC připojovací D 50 x 1,8 mm | 6 | m | 0 | 0 | 0.00112 | 0.00672
4 | 721 15-3210.R00 | Potrubí z PVC připojovací, D 110 x 4,3 mm | 5 | m | 0 | 0 | 0.00202 | 0.0101
5 | 721 19-4103.R00 | Vyvedení odpadních výpustek D 40 x 1,8 mm | 3 | kus | 0 | 0 |  | 0
6 | 721 19-4105.R00 | Vyvedení odpadních výpustek D 50 x 1,8 mm | 5 | kus | 0 | 0 |  | 0
7 | 722 19-4109.R00 | Vyvedení odpadních výpustek D 110 x 2,3 mm | 4 | kus | 0 | 0 |  | 0
8 | 721 29-0111.R00 | Zkouška těsnosti kanalizace vodou do DN 125 | 29 | m | 0 | 0 | 0.0158 | 0.4582
9 | 721 29-0123.R00 | Zkouška těsnosti kanalizace kouřem do DN 300 | 29 | m | 0 | 0 |  | 0
10 | 721 14-0802.R00 | Demontáž potrubí litinového do DN 100 mm (odhad) | 24 | m | 0 | 0 |  | 0 | 0.01 | 0.24
11 | 721 29-0821.R00 | Přesun vybouraných hmot - kanalizace, výšky do 6 m | 0.24 | t | 0 | 0 |  | 0
| Mezisoučet |  |  |  |  | 0 |  | 0.5148 |  | 0.24
12 | 998 72-1101.R00 | Přesun hmot pro vnitřní kanalizaci, výšky do 6 m | 0.5148 | t | 0 | 0
| 721 - Vnitřní kanalizace celkem |  |  |  |  | 0
Díl: | 722 | Vnitřní vodovod
P.č. | Číslo položky | Název položky | Množství | MJ | Cena / MJ | Celkem (Kč) | Hmotnost / MJ | Hmotnost celk.(t)
1 | 722 17-2311.R00 | Potrubí z PPR, studená, D 20x2,8 mm (odhad) | 30 | m | 0 | 0 | 0.00362 | 0.1086
2 | 722 17-2331.R00 | Potrubí z PPR, teplá, D 20x3,4 mm (odhad) | 20 | m | 0 | 0 | 0.00488 | 0.0976
3 | 722 18-1211.RT7 | Izolace návleková tl. stěny 6 mm, vnitřní průměr 22 mm | 50 | m | 0 | 0 | 2e-05 | 0.001
4 | 722 19-0401.R00 | Vyvedení a upevnění výpustek DN 15 | 19 | kus | 0 | 0 |  | 0
5 | 722 22-0111.R00 | Nástěnky pro výtokový ventil G 1/2" | 11 | kus | 0 | 0 | 0.00067 | 0.00737
6 | 722 22-0121.R00 | Nástěnka pro baterii G 1/2" | 4 | kus | 0 | 0 | 0.00148 | 0.00592
7 | 722 23-9101.R00 | Montáž vodovodních armatur 2závity, G 1/2" (odhad) | 8 | kus | 0 | 0 |  | 0
8 | Dodávka | Kulový kohout - 1/2" | 8 | kus | 0 | 0 | 0.0005 | 0.004
9 | 722 28-0106.R00 | Tlaková zkouška vodovodního potrubí do DN 32 | 50 | m | 0 | 0 |  | 0
10 | 722 29-0234.R00 | Proplach a dezinfekce vodovodního potrubí do DN 80 | 50 | m | 0 | 0 | 1e-05 | 0.0005
11 | 722 13-0801.R00 | Demontáž potrubí ocelových závitových do DN 25 (odhad) | 10 | m | 0 | 0 |  | 0 |  | 0
12 | 722 17-0801.R00 | Demontáž rozvodů vody z plastů do D 32 (odhad) | 15 | m | 0 | 0 |  | 0 |  | 0
13 | 722 22-0861.R00 | Demontáž armatur s dvěma závity G 3/4" (odhad) | 6 | kus | 0 | 0 |  | 0 |  | 0
14 | 722 18-1812.R00 | Demontáž plstěných pásů z trub do DN 50 (odhad) | 10 | m | 0 | 0 |  | 0 |  | 0
15 | 722 29-0821.R00 | Přesun vybouraných hmot - vodovody, výšky do 6 m | 0 | t | 0 | 0 |  | 0
| Mezisoučet |  |  |  |  | 0 |  | 0.22499 |  | 0
16 | 998 72-2101.R00 | Přesun hmot pro vnitřní vodovod, výšky do 6 m | 0.22499 | t | 0 | 0
| 722 - Vnitřní vodovod celkem |  |  |  |  | 0
Díl: | 725 | Zařizovací předměty
P.č. | Číslo položky | Název položky | Množství | MJ | Cena / MJ | Celkem (Kč) | Hmotnost / MJ | Hmotnost celk.(t)
1 | 725 21-9401.R00 | Montáž umyvadel na šrouby do zdiva | 3 | soubor | 0 | 0 | 0.00128 | 0.00384
2 | Dodávka | Umyvadlo keramické bílé 55 x 43 cm | 3 | kus | 0 | 0 | 0.032 | 0.096
3 | Dodávka | Šrouby k umyvadlům | 3 | sada | 0 | 0 |  | 0
4 | 725 86-9101.R00 | Montáž uzávěrek zápachových umyvadlových D 32 | 3 | kus | 0 | 0 | 0.0001 | 0.0003
5 | Dodávka | Sifon umyvadlový | 3 | kus | 0 | 0 | 0.0014 | 0.0042
6 | 725 82-9301.R00 | Montáž baterie umyvadlové stojánkové chromové | 3 | kus | 0 | 0 | 4e-05 | 4e-05
7 | Dodávka | Stojánková umyvadlová směšovací samouzavírací baterie | 3 | kus | 0 | 0 | 0.00134 | 0.00402
s regulátorem průtoku, zpětnými klapkami a s plynule
regulovatelnou dobou výtoku 0-55 sekund (regulace teploty
pootočením olivy)
8 | 725 81-4101.R00 | Ventil rohový s filtrem - G 1/2" | 6 | soubor | 0 | 0 | 0.00024 | 0.00144
9 | 725 84-9201.R00 | Montáž baterií sprchových, pevná výška | 4 | ks | 0 | 0 | 0.00013 | 0.00052
10 | Dodávka | Vestavná směšovací samouzavírací baterie MCM.9085 | 4 | ks | 0 | 0 | 0.00027 | 0.00108
s plynule regulovatelnou dobou výtoku 0-55 sekund,
se zpětnými klapkami a vestavným filtrem (regulace teploty
pootočením olivy)
11 | Dodávka | Rameno stěnové sprchy, tenké, chromované - TORINO | 4 | ks | 0 | 0 | 0.00011 | 0.00044
12 | Dodávka | Sprchová hlavice, pochromovaný plast - ISEO | 4 | ks | 0 | 0 | 3e-05 | 0.00012
13 | 725 11-9306.R00 | Montáž klozetu závěsného | 4 | soubor | 0 | 0 | 0.00089 | 0.00356
14 | 725 01-4131.RT1 | Klozet závěsný bílý, včetně sedátka v bílé barvě | 4 | soubor | 0 | 0 | 0.01772 | 0.07088
15 | 725 11-9401.R00 | Montáž předstěnových systémů pro zazdění | 4 | soubor | 0 | 0 |  | 0
16 | Dodávka | Podomítkový modul pro závěsný klozet se samostatným ocelovým rámem | 4 | ks | 0 | 0 | 0.0245 | 0.098
17 | Dodávka | Tlačítko start-stop s příslušenstvím, bílá | 4 | ks | 0 | 0 | 0.0005 | 0.002
18 | 725 12-9201.R00 | Montáž pisoárového záchodku bez nádrže | 1 | soubor | 0 | 0 | 0.00392 | 0.00392
19 | Dodávka | Pisoárová mísa keramická bílá s infračerveným senzorem 24 V | 1 | soubor | 0 | 0 | 0.023 | 0.023
20 | 725 86-0168.RT1 | Zápachová uzávěrka pro pisoáry DN 50 | 1 | kus | 0 | 0 | 0.00018 | 0.00018
21 | Dodávka | Transformátor k pisoáru, 24 V (max. pro 3 ks) | 1 | kus | 0 | 0 |  | 0
22 | Dodávka | Ventil k pisoáru | 1 | kus | 0 | 0 |  | 0
23 | Dodávka | Dálkové ovládání, univerzální - pro optické senzory | 1 | kus | 0 | 0 |  | 0
24 | 725 81-4101.R00 | Ventil rohový s filtrem - G 1/2" | 1 | soubor | 0 | 0 | 0.00024 | 0.00024
25 | 725 53-0823.R00 | Demontáž, zásobník elektrický tlakový do 200 l (přesunutí stáv.zásobníku) | 1 | kus | 0 | 0 |  | 0
26 | 725 53-9105.R00 | Montáž elektr.ohřívačů, ostatní typy 160 l (přesunutí stáv.zásobníku) | 1 | soubor | 0 | 0 | 0.02882 | 0.02882
27 | 725 53-6246.R00 | Ohřívač elek. zásobníkový závěsný Tatramat EOV 150 (nový) | 1 | soubor | 0 | 0 | 0.07922 | 0.07922
28 | 725 21-0821.R00 | Demontáž umyvadel bez výtokových armatur | 4 | soubor | 0 | 0 |  | 0 | 0.02 | 0.08
29 | 725 11-0811.R00 | Demontáž klozetů splachovacích | 6 | soubor | 0 | 0 |  | 0 | 0.02 | 0.12
30 | 725 12-2817.R00 | Demontáž pisoárů bez nádrže | 3 | soubor | 0 | 0 |  | 0 | 0.01 | 0.03
31 | 725 81-0811.R00 | Demontáž ventilu výtokového nástěnného | 10 | kus | 0 | 0 |  | 0 |  | 0
32 | 725 82-0801.R00 | Demontáž baterie nástěnné do G 3/4" | 8 | soubor | 0 | 0 |  | 0 |  | 0
33 | 725 59-0811.R00 | Přesun vybour.hmot, zařizovací předměty do 6 m | 0.23 | t | 0 | 0 |  | 0
| Mezisoučet |  |  |  |  | 0 |  | 0.42182 |  | 0.23
34 | 998 72-5101.R00 | Přesun hmot pro zařizovací předměty, výšky do 6 m | 0.42182 | t | 0 | 0
| 725 - Zařizovací předměty celkem |  |  |  |  | 0
Díl: | 728 | Vzduchotechnika
P.č. | Číslo položky | Název položky | Množství | MJ | Cena / MJ | Celkem (Kč) | Hmotnost / MJ | Hmotnost celk.(t)
1 | 728 11-4111.R00 | Montáž potrubí plastového kruhového do d 100 mm | 38 | m | 0 | 0 |  | 0
2 | Dodávka | UK-PP-100 / 1000 potrubí kruhové plastové dl. 1000 mm | 38 | kus | 0 | 0 | 1e-05 | 0.00038
3 | 728 21-4111.R00 | Montáž oblouku plastového kruhového do d 100 mm | 8 | kus | 0 | 0 |  | 0
4 | Dodávka | UK-OS-100 / 90 oblouk plastový 90° | 8 | kus | 0 | 0 | 1e-05 | 8e-05
5 | Dodávka | UK-SP-100 spojka pro kruhové potrubí | 38 | kus | 0 | 0 | 1e-05 | 0.00038
6 | 728 61-4212.R00 | Montáž ventilátoru axiál. nízkotl. potrub. do d 200 mm | 8 | kus | 0 | 0 |  | 0
7 | Dodávka | Ventilátor d 100 mm, V = 95m3/h | 8 | kus | 0 | 0 | 0.00059 | 0.00472
8 | 728 41-5111.R00 | Montáž mřížky větrací nebo ventilační do 0,04 m2 | 8 | kus | 0 | 0 |  | 0
9 | Dodávka | Plastová mřížka d 100 mm, hnědá | 8 | kus | 0 | 0 |  | 0
10 | 728 41-1541.R00 | Montáž vyústě stěnové do d 200 mm | 8 | kus | 0 | 0 |  | 0
11 | Montáž | Otvory pro potrubí d 110 mm v plášti | 8 | kus | 0 | 0 |  | 0
12 | Dodávka | Izolace TUBEX 114 / 15 mm | 38 | m | 0 | 0 |  | 0
13 | Dodávka | Závěsy potrubí | 1 | soubor | 0 | 0 |  | 0
14 | 728 41-5112.R00 | Montáž mřížky větrací nebo ventilační do 0,10 m2 | 12 | kus | 0 | 0 |  | 0
15 | Dodávka | Větrací mřížka 300 / 300 mm plastová | 4 | kus | 0 | 0 | 1e-05 | 4e-05
16 | Dodávka | Větrací mřížka 450 / 100 mm plastová | 8 | kus | 0 | 0 | 1e-05 | 8e-05
17 | 728 41-5114.R00 | Montáž mřížky větrací nebo ventilační do 0,20 m2 | 2 | kus | 0 | 0 |  | 0
18 | Dodávka | Větrací mřížka 600 / 300 mm plastová | 2 | kus | 0 | 0 | 1e-05 | 2e-05
19 | Montáž | Stavební přípomoce | 1 | soubor | 0 | 0 |  | 0
| Mezisoučet |  |  |  |  | 0 |  | 0.0057
20 | 998 72-8101.R00 | Přesun hmot pro vzduchotechniku, výšky do 6 m | 0.0057 | t | 0 | 0
| 728 - Vzduchotechnika celkem |  |  |  |  | 0
Díl: | 733 | Ústřědní vytápění - Rozvody
P.č. | Číslo položky | Název položky | Množství | MJ | Cena / MJ | Celkem (Kč) | Hmotnost / MJ | Hmotnost celk.(t)
1 | 733 16-3102.R00 | Potrubí z měděných trubek D 15 x 1,0 mm | 35 | m | 0 | 0 | 0.00076 | 0.0266
2 | 733 16-3103.R00 | Potrubí z měděných trubek D 18 x 1,0 mm | 15 | m | 0 | 0 | 0.00088 | 0.0132
3 | 733 16-3104.R00 | Potrubí z měděných trubek D 22 x 1 ,0mm | 20 | m | 0 | 0 | 0.00101 | 0.0202
4 | 733 12-3110.R00 | Příplatek za zhotovení přípojek do D 22 x 2,6 mm | 22 | ks | 0 | 0 |  | 0
5 | 733 19-0106.R00 | Tlaková zkouška potrubí do DN 32 | 70 | m | 0 | 0 |  | 0
6 | 733 19-1925.R00 | Navaření odbočky na potrubí DN 25 | 2 |  | 0 | 0 |  | 0
7 | Montáž | Sekání drážek pro potrubí Cu | 7 | m | 0 | 0 |  | 0
8 | Montáž | Vrtání otvorů pro potrubí Cu-stropy,stěny | 4 | ks | 0 | 0 |  | 0
9 | Dodávka | DG-Cu 22x1" vně | 2 | kus | 0 | 0 |  | 0
10 | Dodávka | TUBEX 15/10 mm | 16 | m | 0 | 0 |  | 0
11 | Dodávka | TUBEX 18/10 mm | 2 | m | 0 | 0 |  | 0
| Mezisoučet |  |  |  |  | 0 |  | 0.06
12 | 998 73-3101.R00 | Přesun hmot pro ústřední vytápění - rozvody, výšky do 6 m | 0.06 | t | 0 | 0
| 733 - Ústřední vytápění - Rozvody celkem |  |  |  |  | 0
Díl: | 734 | Ústřědní vytápění - Armatury
P.č. | Číslo položky | Název položky | Množství | MJ | Cena / MJ | Celkem (Kč) | Hmotnost / MJ | Hmotnost celk.(t)
1 | 734 29-1113.R00 | Kohouty plnící a vypouštěcí G 1/2 | 2 | kus | 0 | 0 | 0.00047 | 0.00094
2 | Dodávka | Kulový kohout 1" | 2 | kus | 0 | 0 |  | 0
3 | Dodávka | Rad. ventil termostatický - 1/2" - úhlový | 4 | kus | 0 | 0 |  | 0
4 | Dodávka | Rad. ventil termostatický - 1/2" - přímý | 2 | kus | 0 | 0 |  | 0
5 | Dodávka | Termohlavice | 11 | kus | 0 | 0 |  | 0
6 | Dodávka | Regulux na Cu15 - rohový | 4 | kus | 0 | 0 |  | 0
7 | Dodávka | VEKOLUX Cu 15 - přímý | 5 | kus | 0 | 0 |  | 0
| Mezisoučet |  |  |  |  | 0 |  | 0.00094
8 | 998 73-4101.R00 | Přesun hmot pro ústřední vytápění - armatury, výšky do 6 m | 0.00094 | t | 0 | 0
| 735 - Ústřední vytápění - Armatury celkem |  |  |  |  | 0
Díl: | 735 | Ústřědní vytápění - Otopná tělesa
P.č. | Číslo položky | Název položky | Množství | MJ | Cena / MJ | Celkem (Kč) | Hmotnost / MJ | Hmotnost celk.(t)
1 | 735 11-1810.R00 | Montáž otopných těles deskových | 10 | kus | 0 | 0 |  | 0
2 | Dodávka | RADIK 33VK-600/1200 | 3 | kus | 0 | 0 |  | 0
3 | Dodávka | RADIK 22VK-600/1000 | 2 | kus | 0 | 0 |  | 0
4 | Dodávka | LIPOVICA GARDA 2000 - 4/2000/90 | 2 | kus | 0 | 0 |  | 0
5 | Dodávka | Příslušenství GARDA | 2 | kus | 0 | 0 |  | 0
6 | Dodávka | Žebřík KDO - 600/1850 | 2 | kus | 0 | 0 |  | 0
7 | Dodávka | Stojánková konzola pro KALOR-atyp | 1 | kus | 0 | 0 |  | 0
8 | Dodávka | Svěrné šroubení - matice s gumou na Cu 15 | 22 | kus | 0 | 0 |  | 0
| Mezisoučet |  |  |  |  | 0 |  | 0
9 | 998 73-5101.R00 | Přesun hmot pro ústřední vytápění - otopná tělesa, výšky do 6 m | 0 | t | 0 | 0
| 735 - Ústřední vytápění - Otopná tělesa celkem |  |  |  |  | 0
Díl: | 766 | Konstrukce truhlářské
P.č. | Číslo položky | Název položky | Množství | MJ | Cena / MJ | Celkem (Kč) | Hmotnost / MJ | Hmotnost celk.(t)
1 | 766 12-4100.R00 | Montáž stěn kompletizovaných záchododových (2 křídla) | 1 | kus | 0 | 0 | 0.0002 | 0.0002
2 | Dodávka | Sanitární oddělovací stěna ELMAPLAN - v. 2050 mm | 1 | kompet | 0 | 0 | 0.044 | 0.044
dvakrát stěna + dveře š. 1000 mm, dl. 1350 mm
3 | 766 12-4200.R00 | Montáž stěn kompletizovaných záchododových (1 křídlo) | 1 | kus | 0 | 0 | 0.0002 | 0.0002
4 | Dodávka | Sanitární oddělovací stěna ELMAPLAN - v. 2050 mm | 1 | kompet | 0 | 0 | 0.035 | 0.035
stěna + dveře dl. 1350 mm
5 | 766 12-1210.R00 | Montáž stěny kompletizované plné, H do 2,75 m | 1 | kus | 0 | 0 | 0.0002 | 0.0002
6 | Dodávka | Sprchová mezistěna ELMAPLAN | 1 | kompet | 0 | 0 | 0.018 | 0.018
7 | Dodávka + montáž | Dřevěná atypická stěna oddělující elektický rozvděč - 1200 x 3600 mm s
|  | 2křídlovými dveřmi na zamykání | 1 | kompet | 0 | 0 | 0.086 | 0.086
8 | 766 62-9310.R00 | Montáž plastových stěn prosklených (prosklení v šatnách) | 7.2 | m2 | 0 | 0 | 0.00032 | 0.002304
|  | 1,00 x 1,20 x 6,0 = | 7.2
9 | Dodávka | Plastový rám, jednoduché prosklení neprůhledné (šatny) - 1000 x 1200 mm | 6 | kus | 0 | 0 | 0.026 | 0.156
10 | 766 66-1112.R00 | Montáž dveří do zárubně, otevíravých 1kř.do 0,8 m | 11 | kus | 0 | 0 |  | 0
11 | SPC 611-60101R | Dveře vnitřní hladké plné 1 kříd. 60x197 bílé (2x L) - WC | 2 | kus | 0 | 0 | 0.013 | 0.026
12 | SPC 611-60102R | Dveře vnitřní hladké plné 1 kříd. 70x197 bílé (1x L) - tech.m. | 1 | kus | 0 | 0 | 0.0145 | 0.0145
13 | SPC 611-60103R | Dveře vnitřní hladké plné 1 kříd. 80x197 bílé (1x P) - chodba | 1 | kus | 0 | 0 | 0.016 | 0.016
14 | SPC 611-60402R | Dveře vnitřní hladké 1/3 sklo 1kř. 70x197 bílé (2x L + 1xP) - soc.č.1 + 2, WC č.3 | 3 | kus | 0 | 0 | 0.017 | 0.051
15 | SPC 611-60403R | Dveře vnitřní hladké 1/3 sklo 1kř. 80x197 bílé (3x L + 1xP) - šatny, sprcha č.3 | 4 | kus | 0 | 0 | 0.0185 | 0.074
16 | 766 67-0021.R00 | Montáž kliky a štítku | 11 | kus | 0 | 0 |  | 0
17 | Dodávka | Zámky a kliky | 11 | kus | 0 | 0 |  | 0
| Mezisoučet |  |  |  |  | 0 |  | 0.5234
18 | 998 76-6101.R00 | Přesun hmot pro truhlářské konstrukce, výšky do 6 m | 0.5234 | t | 0 | 0
| 766 - Konstrukce truhlářské celkem |  |  |  |  | 0
Díl: | 767 | Konstrukce zámečnické
P.č. | Číslo položky | Název položky | Množství | MJ | Cena / MJ | Celkem (Kč) | Hmotnost / MJ | Hmotnost celk.(t)
1 | 767 13-2812.R00 | Demontáž příček z plechu, svařovaných | 29.3 | m2 | 0 | 0 |  | 0 | 0.02 | 0.586
|  | (1,20 + 0,95) x 2,10 x 3 = | 13.55
|  | (1,80 x 1,80 + 0,95 x 2,10) x 3 = | 15.71
| Mezisoučet |  |  |  |  | 0 |  | 0 |  | 0.586
2 | 998 76-7101.R00 | Přesun hmot pro zámečnické konstr., výšky do 6 m | 0 | t | 0 | 0
| 767 - Konstrukce zámečnické celkem |  |  |  |  | 0
Díl: | 771 | Podlahy z dlaždic keramických
P.č. | Číslo položky | Název položky | Množství | MJ | Cena / MJ | Celkem (Kč) | Hmotnost / MJ | Hmotnost celk.(t)
1 | 771 47-5014.R00 | Obklad soklíků keram.rovných do tmele, H 100 mm | 84.5 | m | 0 | 0 | 0.00032 | 0.02704
|  | šatna č.1: (4,55 + 2,15) x 2 - 0,80 x 2 = | 11.8
|  | sociál č.1: 2,15 + 1,35 + 0,55 - 0,70 - 0,60 + 0,15 x 2 = | 3.05
|  | šatna č.2: (4,55 + 2,10) x 2 - 0,80 x 2 = | 11.7
|  | sociál č.2: 2,10 + 1,35 + 0,50 - 0,70 - 0,60 + 0,15 x 2 = | 2.95
|  | chodba: 3,80 + 1,20 + 3,80 - 0,80 x 4 = | 5.6
|  | šatna č.3: (5,85 + 3,275) x 2 + 0,15 x 2 - 0,90 - 0,80 = | 16.85
|  | (3,275 + 1,30 + 0,15) x 2 - 0,90 x 2 = | 7.65
|  | 1,875 + 1,175 = | 3.05
|  | WC č.3: 4,025 + 1,125 = | 5.15
|  | sprcha č.3: 2,75 + 2,50 + 1,0 = | 6.25
|  | tech.m.: (2,85 + 2,725) x 2 - 0,70 = | 10.45
2 | 771 47-9001.R00 | Řezání dlaždic keramických pro soklíky | 28 | m | 0 | 0 |  | 0
|  | 84,50 : 3 = | 28.17
3 | 771 57-5109.R00 | Montáž podlah z dlaždic keramických kladených do tmele, 300x300 mm | 85.5 | m2 | 0 | 0 | 0.00475 | 0.40613
|  | šatna č.1: 4,55 x 2,15 = | 9.78
|  | sociál č.1: 2,15 x 1,35 + 0,80 x 0,15 + 1,15 x 1,75 + 0,90 x 1,75 = | 6.61
|  | šatna č.2: 4,55 x 2,10 = | 9.56
|  | sociál č.2: 2,15 x 1,35 + 0,80 x 0,15 + 1,10 x 1,75 + 0,90 x 1,75 = | 6.46
|  | chodba: 3,80 x 1,20 = | 4.56
|  | šatna č.3: 5,85 x 3,275 + 0,90 x 0,15 x 2 + 1,35 x 3,275 + 1,875 x 1,0 = | 25.73
|  | WC č.3: 4,725 x 2,125 - 0,45 x 0,45 - 1,0 x 0,40 - 1,75 x 0,15 - 0,60 x 0,15 = | 9.09
|  | sprcha č.3: 2,75 x 2,50 - 1,0 x 0,10 = | 5.98
|  | tech.m.: 2,85 x 2,725 = | 7.77
4 | Dodávka | Dlaždice keramické glazované 300x300x9 mm (ztratné 8%) | 101.5 | m2 | 0 | 0 | 0.019 | 1.9285
|  | podlaha: 85,50 x 1,08 = | 92.34
|  | soklík: 84,50 x 0,10 x 1,08 = | 9.13
5 | Dodávka | Tmel na lepení dlaždic | 375.8 | kg | 0 | 0 | 0.001 | 0.3758
|  | 85,50 + 8,45 = 93,95 m2 x 4 kg/m2 (při tl. 6 mm) | 375.8
6 | 771 57-9791.R00 | Příplatek za plochu podlah keram. do 5 m2 jednotl. | 17.6 | m2 | 0 | 0 |  | 0
|  | 6,61 + 6,46 + 4,56 = | 17.63
7 | 771 57-9793.R00 | Příplatek za spárovací hmotu - plošně | 94 | m2 | 0 | 0 | 0.0012 | 0.1128
|  | 85,50 + 8,45 = | 93.95
8 | 771 57-8011.R00 | Spára podlaha - stěna, silikonem | 122 | m | 0 | 0 | 4e-05 | 0.00488
|  | šatna č.1: (4,55 + 2,15) x 2 - 0,80 x 2 = | 11.8
|  | sociál č.1: (2,15 + 1,35 + 1,75 + 1,15 + 1,75 + 0,90 + 0,15) x 2 - 0,60 x 4 - 0,80 = | 15.2
|  | šatna č.2: (4,55 + 2,10) x 2 - 0,80 x 2 = | 11.7
|  | sociál č.2: (2,10 + 1,35 + 1,75 + 1,10 + 1,75 + 0,90 + 0,15) x 2 - 0,60 x 4 - 0,80 = | 15
|  | chodba: 3,80 + 1,20 + 3,80 - 0,80 x 4 = | 5.6
|  | šatna č.3: (5,85 + 3,275) x 2 + 0,15 x 2 - 0,90 - 0,80 = | 16.85
|  | (3,275 + 1,30 + 0,15) x 2 - 0,90 x 2 = | 7.65
|  | 1,875 + 1,175 = | 3.05
|  | WC č.3: (4,725 + 2,125 + 1,0) x 2 - 0,70 = | 15
|  | sprcha č.3: (2,75 + 2,50 + 1,0) x 2 - 0,80 = | 9.7
|  | tech.m.: (2,85 + 2,725) x 2 - 0,70 = | 10.45
| Mezisoučet |  |  |  |  | 0 |  | 2.8551
9 | 998 77-1101.R00 | Přesun hmot pro podlahy z dlaždic, výšky do 6 m | 2.8551 | t | 0 | 0
| 771 - Podlahy z dlaždic keramických celkem |  |  |  |  | 0
Díl: | 781 | Obklady keramické
P.č. | Číslo položky | Název položky | Množství | MJ | Cena / MJ | Celkem (Kč) | Hmotnost / MJ | Hmotnost celk.(t)
1 | 781 47-5114.R00 | Obklad vnitřní stěn keramický, do tmele, 20x20 cm | 74.1 | m2 | 0 | 0 | 0.00475 | 0.35197
|  | sociál č.1: (1,15 + 1,90) x 2 x 2,30 - 0,70 x 2,0 = | 12.63
|  | (0,90 + 1,90) x 2 x 1,80 - 0,60 x 2,0 = | 8.88
|  | (1,35 + 0,80) x 1,80 = | 3.87
|  | sociál č.2: (1,10 + 1,75) x 2 x 2,30 - 0,70 x 2,0 = | 11.71
|  | (0,90 + 1,90) x 2 x 1,80 - 0,60 x 2,0 = | 8.88
|  | (1,35 + 0,80) x 1,80 = | 3.87
|  | WC č.3: (4,725 + 1,0 + 1,975) x 1,80 = | 13.86
|  | sprcha č.3: (1,60 + 1,90 + 1,0) x 2,30 = | 10.35
2 | Dodávka | Obkládačka keramická světlé barvy 200x200 mm (ztratné 4%) | 77.1 | m2 | 0 | 0 | 0.01 | 0.771
|  | 74,10 x 1,04 = | 77.06
3 | Dodávka | Tmel na lepení obkladů | 185.3 | kg | 0 | 0 | 0.001 | 0.1853
|  | 74,10 m2 x 2,5 kg/m2 (při tl. 3 mm) | 185.25
4 | 781 47-9705.R00 | Příplatek za spárovací hmotu - plošně | 74.1 | m2 | 0 | 0 | 0.0009 | 0.06669
5 | 781 47-9711.R00 | Příplatek k obkladu stěn za plochu do 10 m2 jednotlivě | 25.5 | m2 | 0 | 0 |  | 0
|  | 8,88 + 3,87 + 8,88 + 3,87 = | 25.5
6 | Dodávka + montáž | Zrcadlo lepené na stěnu nad umyvadla | 0.8 | m2 | 0 | 0 | 0.0053 | 0.00424
|  | 0,50 x 0,50 x 3 ks = | 0.75
| Mezisoučet |  |  |  |  | 0 |  | 1.3792
7 | 998 78-1101.R00 | Přesun hmot pro obklady keramické, výšky do 6 m | 1.3792 | t | 0 | 0
| 781 - Obklady keramické celkem |  |  |  |  | 0
Díl: | 783 | Nátěry
P.č. | Číslo položky | Název položky | Množství | MJ | Cena / MJ | Celkem (Kč) | Hmotnost / MJ | Hmotnost celk.(t)
1 | 783 22-5100.R00 | Nátěr syntetický kovových doplňkových konstrukcí 2x + 1x email (zárubně) | 10.4 | m2 | 0 | 0
|  | 4,80 x 0,20 x 5 + 4,70 x 0,20 x 4 + 4,60 x 0,20 x 2 = | 10.4
2 | 783 81-2100.R00 | Nátěr olejový omítek stěn 2x + 1x email (sokl šatny v. 1500 mm) | 84.1 | m2 | 0 | 0
|  | šatna č.1: (4,55 + 2,15) x 2 x 1,50 - 0,80 x 1,50 x 2 = | 17.7
|  | šatna č.2: (4,55 + 2,10) x 2 x 1,50 - 0,80 x 1,50 x 2 = | 17.55
|  | šatna č.3: (5,85 + 3,275) x 2 x 1,50 - (0,90 + 0,80) x 1,50 = | 24.83
|  | chodba: (3,80 + 1,20 + 3,80 - 0,80 x 4) x 1,50 = | 8.4
|  | WC č.3: (4,725 + 1,125 - 0,70) x 1,50 = | 7.73
|  | sprcha č.3: (2,75 + 2,50) x 1,50 = | 7.88
| 783 - Nátěry celkem |  |  |  |  | 0
Díl: | 784 | Malby
P.č. | Číslo položky | Název položky | Množství | MJ | Cena / MJ | Celkem (Kč) | Hmotnost / MJ | Hmotnost celk.(t)
1 | 784 41-2301.R00 | Pačokování 2x, obrus, sádra, místnosti H do 3,8 m (nové omítky) | 145.3 | m2 | 0 | 0 | 0.0001 | 0.01453
|  | 142,30 + 3,0 = | 145.3
2 | 784 19-5122.R00 | Malba tekutá Primalex Standard, barva, 2 x | 214.9 | m2 | 0 | 0 | 0.00015 | 0.032235
|  | 142,30 + 153,70 + 3,0 - 84,10 = | 214.9
| 784 - Malby celkem |  |  |  |  | 0 |  | 0.046765
Díl: | M21 | Elektromontáže
P.č. | Číslo položky | Název položky | Množství | MJ | Cena / MJ | Celkem (Kč) | Hmotnost / MJ | Hmotnost celk.(t)
1 | 210 01-0002 | Trubka PVC ohebná pod omítku - 16mm | 5 | m | 0 | 0
2 | 210 02-0302 | Montáž. Kabel žlabu do 100mm bez víka vč. podpěr | 30 | m | 0 | 0
3 | 210 01-0301 | Krabice přístrojová univerzální | 37 | ks | 0 | 0
4 | 210 01-0321 | Krabice univerzální - víč. a svork | 10 | ks | 0 | 0
5 | 210 01-0321 | Krabice KR 97 se zapojením kruhová | 5 | ks | 0 | 0
6 | 210 01-0351 | Krabicová rozvodka IP 54. | 10 | ks | 0 | 0
7 | 210 01-0521 | Odvíčk./zavíčk. krabic | 25 | ks | 0 | 0
8 | 210 02-0951 | Výstražná tabulka | 1 | ks | 0 | 0
9 | 210 10-0173 | Ukončení kabelů do 3x2,5 | 20 | ks | 0 | 0
10 | 210 11-0041 | Spínač zapuštený jednopól. | 14 | ks | 0 | 0
11 | 210 11-0045 | Spínač zapuštený střídavý. | 2 | ks | 0 | 0
12 | 210 11-0152 | Tlačítko zap. 1/0 | 8 | ks | 0 | 0
13 | 210 11-0081 | Spínač trojpólový páčkový | 2 | ks | 0 | 0
14 | 210 11-1012 | Zásuvka domovní zapuštěná 2P+PE | 13 | ks | 0 | 0
15 | 210 15-0171 | Montáž zpožď. Relé k ventilátorům | 8 | ks | 0 | 0
16 | 210 19-0003s | úprava oceloplechových nebo plast rozvodnic do 100kg | 1 | ks | 0 | 0
17 | 210 20-1025s | Svítidlo vestav hranaté LED 38W, 600x600 mm, teple bílá, IP 20 | 13 | ks | 0 | 0
18 | 210 20-1054 | Svítidlo vestavné kruhové 240mm, LED 28W, IP 43 | 18 | ks | 0 | 0
19 | 210 20-0030 | Svítidlo nouzové | 6 | ks | 0 | 0
20 | 210 22-0003 | Vedení uzemňovací na povrchu Cu do 50mm2 | 50 | m | 0 | 0
21 | 210 22-0451 | Vedení ochr. pospoj | 80 | m | 0 | 0
22 | 210 80-0101 | Kabel CYKY-O 2x1,5mm2 | 80 | m | 0 | 0
23 | 210 80-0105 | Kabel CYKY-O 3x1,5mm2 | 15 | m | 0 | 0
24 | 210 80-0105 | Kabel CYKY-J 3x1,5mm2 | 180 | m | 0 | 0
25 | 210 80-0106 | Kabel CYKY-J 3x2,5mm2 | 180 | m | 0 | 0
26 | 210 12-0466 | Montáž tropól. jističe do 63A | 1 | ks | 0 | 0
27 | 210 12-0401 | Montáž jednopl. jističe do 16A | 10 | ks | 0 | 0
28 | 210 12-1011 | Montáž proud. Chrániče do 25A | 1 | ks | 0 | 0
29 |  | Demotáž stávajících el. rozvodů a el. zařízení | 15 | hod | 0 | 0
30 |  | Likvidace demont. Materiálu | 1 | ks | 0 | 0
| M21 - Elektromontáže celkem |  |  |  |  | 0
Díl: | SPCM | Elektrododávky
P.č. | Číslo položky | Název položky | Množství | MJ | Cena / MJ | Celkem (Kč) | Hmotnost / MJ | Hmotnost celk.(t)
1 | 345 | Trubka PVC ohebná 16mm | 5 | m | 0 | 0
2 | 345 | Drátěný žlab DZ 60x150 | 30 | m | 0 | 0
3 | 345 | Spojka pro dráť. Žlab DZS | 30 | ks | 0 | 0
4 | 345 | Závěsná Tyč ZT 8 | 30 | ks | 0 | 0
5 | 345 | Matice k závěsné tyči MZ | 30 | ks | 0 | 0
6 | 345 | Krabice přístrojová - hluboká | 37 | ks | 0 | 0
7 | 345 | Krabice univerzální KU 68/2-- víč. a svork. | 10 | ks | 0 | 0
8 | 345 | Krabice KR 97 se zapojením kruhová | 5 | ks | 0 | 0
9 | 345 | Krabicová rozvodka IP 54. | 10 | ks | 0 | 0
10 |  | Výstražná tabulka | 1 | ks | 0 | 0
11 | 345 | Spínač zapuštený jednopól.250V, 10A, řaz 1 - standard. Provedení | 14 | ks | 0 | 0
12 | 345 | Spínač zapuštený střídavý 250V, 10A , řaz. 6 | 2 | ks | 0 | 0
13 | 345 | Tlačítko zapuštěné 250V, 10A, 1/0 | 8 | ks | 0 | 0
14 | 345 | Rámeček jednonásobný - vodorovný | 37 | ks | 0 | 0
15 | 345 | Spínač trojpól. páčkový, 400V, 16A | 2 | ks | 0 | 0
16 | 345 | Zásuvka zapuštěná 2P+PE, 250V, 16A | 13 | ks | 0 | 0
17 | 354 | Vyrovnávač potenciálu | 4 | ks | 0 | 0
18 | 354 | Svorka pro ochr. pospoj | 15 | ks | 0 | 0
19 | 341 | Vodič CY 6mm2 | 80 | m | 0 | 0
20 | 341 | Vodič CY 16mm2 | 50 | m | 0 | 0
21 | 341 | Kabel CYKY-J 2x1,5mm2 | 80 | m | 0 | 0
22 | 341 | Kabel CYKY -O 3x1,5mm2 | 15 | m | 0 | 0
23 | 341 | Kabel CYKY-J 3x1,5mm2 | 180 | m | 0 | 0
24 | 341 | Kabel CYKY-J 3x2,5mm2 | 180 | m | 0 | 0
25 | 358 | Zpožď. relé k ventilátorům | 8 | ks | 0 | 0
26 | 348 | A-Svítidlo vestav hranaté LED 38W, 600x600 mm, teple bílá, IP 20 | 13 | ks | 0 | 0
27 | 348 | B-Svítidlo vestavné kruhové 240mm, LED 28W, IP 43 | 18 | ks | 0 | 0
28 | 348 | N-Svítidlo nouzové LED | 6 | ks | 0 | 0
29 | 358 | Jistič. trojpól. Do 32A | 1 | ks | 0 | 0
30 | 358 | Jistič. jednopĺ. Do 16A | 10 | ks | 0 | 0
31 | 358 | Proud. Chránič. 4P- 25A | 1 | ks | 0 | 0
32 | 354 | Svorka řadová | 10 | ks | 0 | 0
33 |  | Materiál pro doplnění rozv. - lišty, zákryty | 1 | kpl | 0 | 0
| SPCM - Elektrododávky celkem |  |  |  |  | 0