## Pokyny pro vyplnění (hidden)
Pokyny pro vyplnění
Ve všech listech tohoto souboru můžete měnit pouze buňky s modrým pozadím. Jedná se o tyto údaje : - údaje o firmě - jednotkové ceny položek zadané na maximálně dvě desetinná místa

## Rekapitulace
#RTSROZP# | Soupis stavebních prací dodávek a služeb
| Zakázka: |  | Snížení energetické náročnosti objektu MŠ Demlova 999/5
Objekt:
Rozpočet:
| Objednatel: |  | Město Třebíč |  |  |  | IČ: | 00290629
|  |  | Karlovo nám. 104/55 |  |  |  | DIČ: | CZ00290629
|  | 67401 | Třebíč-Vnitřní Město
| Projektant: | [5 empty] | IČ:
DIČ:
| Zhotovitel: |  | Ing. Jan Moták |  |  |  | IČ: | 02811774
|  |  | Římov 146 |  |  |  | DIČ:
|  | 67522 | Římov
| Uchazeč: | [5 empty] | IČ:
DIČ:
| Číslo | Název rozpočtu (profese) | [5 empty] | Celkem bez DPH
| D.1.1 | Architektonicko-stavební řešení | [5 empty] | 0
| Cena celkem | [6 empty] | 0
Poznámka:
Rekapitulace daní
| Základ pro sníženou DPH |  |  | 15 | % | 0 |  |  | CZK
| Snížená DPH |  |  | 15 | % | 0 |  |  | CZK
| Základ pro základní DPH |  |  | 21 | % | 0 |  |  | CZK
| Základní DPH |  |  | 21 | % | 0 |  |  | CZK
| Cena celkem bez DPH |  |  |  |  | 2223931.38 |  |  | CZK
| Cena celkem s DPH |  |  |  |  | 0 |  |  | CZK
|  | v |  |  | dne |  | 2018-06-18
|  |  | Za zhotovitele |  |  |  | Za objednatele
Rekapitulace dílčích částí
#CASTI>> | Číslo | Název |  |  | Základ pro sníženou DPH | Základ pro základní DPH | DPH celkem | Cena celkem | %
1 |  |  |  |  | 0 | 2223931.38 | 467026 | 2690957.38 | 100
| Celkem za stavbu |  |  |  | 0 | 2223931.38 | 467026 | 2690957.38 | 100
Note on D11: Název
Note on I11: IČO
Note on D12: Ulice
Note on I12: DIČ
Note on C13: PSČ
Note on D13: Ulice

## D.1.1
Soupis stavebních prací dodávek a služeb | [21 empty] | #TypZaznamu#
S: | Snížení energetické náročnosti objektu MŠ Demlova 999/5 | [20 empty] | STA
O: | [21 empty] | OBJ
R: | [21 empty] | ROZ
C: | [21 empty] | CAS_STR
P.č. | Číslo položky | Název položky | MJ | množství | cena / MJ | Celkem | Dodávka | Dodávka celk. | Montáž | Montáž celk. | DPH | cena s DPH | hmotnost / MJ | hmotnost celk.(t) | dem. hmotnost / MJ | dem. hmotnost celk.(t) | Ceník | Cen. soustava | Nhod / MJ | Nhod celk. | Cenová soustava
Díl: | 1 | Zemní práce |  |  |  | 0
1 | 122201101R00 | Odkopávky nezapažené v hor. 3 do 100 m3 | m3 | 10.305 |  | 0 | [14 empty] | RTS 16/II
|  | (3,75+5,89+7)*0,2 |  | 3.328
|  | 9,4*0,5 |  | 4.7
|  | 2,53*0,9 |  | 2.277
2 | 162201101R00 | Vodorovné přemístění výkopku z hor.1-4 do 20 m | m3 | 10.305 |  | 0 | [14 empty] | RTS 16/II
3 | 199000002R00 | Poplatek za skládku horniny 1- 4 | m3 | 10.305 |  | 0 | [14 empty] | RTS 16/II
4 | 162701105RT3 | Vodorovné přemístění výkopku z hor.1-4 do 10000 m, nosnost 12 t | m3 | 10.305 |  | 0 | [14 empty] | RTS 16/II
5 | 181101102R00 | Úprava pláně v zářezech v hor. 1-4, se zhutněním | m2 | 26.04 |  | 0 | [14 empty] | RTS 16/II
|  | 3,75+5,89+7 |  | 16.64
|  | 9,4 |  | 9.4
6 | 112101243R00 | Kácení stromů jehličnatých průměru 40 cm, svah 1:2 | kus | 1 |  | 0 | [14 empty] | RTS 16/II
7 | 112101221R00 | Kácení stromů jehličnatých průměru 20 cm, svah 1:5 | kus | 2 |  | 0 | [14 empty] | RTS 16/II
8 | 112201111R00 | Odstranění pařezů o průměru do 20 cm, svah 1:5 | kus | 2 |  | 0 | [14 empty] | RTS 16/II
9 | 112201112R00 | Odstranění pařezů o průměru do 30 cm, svah 1:5 | kus | 1 |  | 0 | [14 empty] | RTS 16/II
10 | 1-001 | Výsadba thuje | kus | 2 |  | 0 | [14 empty] | vlastní
11 | 1-002 | Výsadba jedle | kus | 1 |  | 0 | [14 empty] | vlastní
Díl: | 2 | Základy,zvláštní zakládání |  |  |  | 0
12 | 274313511R00 | Beton základových pasů prostý C 12/15 | m3 | 2.277 |  | 0 | [14 empty] | RTS 16/II
|  | 2,53*0,9 |  | 2.277
Díl: | 3 | Svislé a kompletní konstrukce |  |  |  | 0
13 | 311351805R00 | Bednění nadzákl.zdí,pohled.hl.,oboustranné-zřízení | m2 | 2.051 |  | 0 | [14 empty] | RTS 16/II
|  | 0,13*2*(1,35+4) |  | 1.391
|  | 0,9*4*0,1 |  | 0.36
|  | (0,45*2+1,05*2)*0,1 |  | 0.3
14 | 311351806R00 | Bednění nadzákl.zdí,pohled.hl.,oboustr.-odstranění | m2 | 2.051 |  | 0 | [14 empty] | RTS 16/II
|  | 0,13*2*(1,35+4) |  | 1.391
|  | 0,9*4*0,1 |  | 0.36
|  | (0,45*2+1,05*2)*0,1 |  | 0.3
15 | 311311911R00 | Beton nadzákladových zdí prostý C 16/20 | m3 | 0.429 |  | 0 | [14 empty] | RTS 16/II
|  | 1,98*0,1 |  | 0.198
|  | 0,9*0,9*0,1 |  | 0.081
|  | (0,45+1,05)*0,1 |  | 0.15
16 | 338171113R00 | Osazení sloupků plot.ocel.do 2 m,do šachet, zabet | kus | 3 |  | 0 | [14 empty] | RTS 16/II
17 | 311211124R00 | Zdivo nadzákladové z lomového kamene na MC 10 | m3 | 1.03 |  | 0 | [14 empty] | RTS 16/II
|  | 2,06*0,5 |  | 1.03
Díl: | 5 | Komunikace |  |  |  | 0
18 | 564861111RT4 | Podklad ze štěrkodrti po zhutnění tloušťky 20 cm, štěrkodrť frakce 0-63 mm | m2 | 9.4 |  | 0 | [14 empty] | RTS 16/II
|  | 9,4 |  | 9.4
19 | 596215021R00 | Kladení zámkové dlažby tl. 6 cm do drtě tl. 4 cm | m2 | 16.64 |  | 0 | [14 empty] | RTS 16/II
|  | 3,75+5,89+7 |  | 16.64
20 | 596215041R00 | Kladení zámkové dlažby tl. 8 cm do drtě tl. 5 cm | m2 | 9.4 |  | 0 | [14 empty] | RTS 16/II
|  | 9,4 |  | 9.4
21 | 564851111RT4 | Podklad ze štěrkodrti po zhutnění tloušťky 15 cm, štěrkodrť frakce 0-63 mm | m2 | 16.64 |  | 0 | [14 empty] | RTS 16/II
|  | 3,75+5,89+7 |  | 16.64
22 | 564962111R00 | Podklad z mechanicky zpevněného kameniva tl. 20 cm | m2 | 9.4 |  | 0 | [14 empty] | RTS 16/II
|  | 9,4 |  | 9.4
23 | 59245620R | Dlaždice betonová 50x50x6 cm šedá | m2 | 18.304 |  | 0 | [14 empty] | RTS 16/II
|  | (3,75+5,89+7)*1,1 |  | 18.304
24 | 592452630R | Dlažba přírodní 20x20x6, povrch STANDARD | m2 | 11.28 |  | 0 | [14 empty] | RTS 16/II
|  | 9,4*1,2 |  | 11.28
Díl: | 60 | Úpravy povrchů, omítky |  |  |  | 0
25 | 602011191R00 | Podklad.nátěr stěn pod tenkovr.omítky | m2 | 91.5 |  | 0 | [14 empty] | RTS 16/II
26 | 602011102R00 | Postřik cementový, ručně | m2 | 91.5 |  | 0 | [14 empty] | RTS 16/II
27 | 602021148R00 | Stěrka stěn vyrovnávací, ručně | m2 | 91.5 |  | 0 | [14 empty] | RTS 16/II
28 | 602011114R00 | Omítka jádrová soklová, ručně | m2 | 91.5 |  | 0 | [14 empty] | RTS 16/II
29 | 602011189R00 | Omítka stěn mozaiková | m2 | 91.5 |  | 0 | [14 empty] | RTS 16/II
Díl: | 61 | Upravy povrchů vnitřní |  |  |  | 0
30 | 610991111R00 | Zakrývání výplní vnitřních otvorů | m2 | 10.1088 |  | 0 | [14 empty] | RTS 16/II
|  | 1,44*2,07*3+1,44*0,81 |  | 10.1088
31 | 610991004R00 | Začišťovací okenní lišta pro vnitř.omítku tl. 15mm | m | 18.99 |  | 0 | [14 empty] | RTS 16/II
|  | 1,44*4+2,07*2*3+0,81*1 |  | 18.99
32 | 612474611RT1 | Omítka stěn vnitřní dvouvrstvá, vápen. štuk, ručně, na pálené cihly a tvarovky | m2 | 5.697 |  | 0 | [14 empty] | RTS 16/II
|  | (1,44*4+2,07*2*3+0,81*1)*0,3 |  | 5.697
Díl: | 62 | Upravy povrchů vnější |  |  |  | 0
33 | 622904112R00 | Očištění fasád tlakovou vodou složitost 1 - 2 | m2 | 91.5 |  | 0 | [14 empty] | RTS 16/II
34 | 620991121R00 | Zakrývání výplní vnějších otvorů z lešení | m2 | 4.59 |  | 0 | [14 empty] | RTS 16/II
|  | 0,54*3+0,27*3+0,72*3 |  | 4.59
35 | 622312752RT1 | Zatepl.syst, min.desky, tl. 20 mm, s omítkou SH silikonovou, zrno 2 mm | m2 | 3.82 |  | 0 | [14 empty] | RTS 16/II
Díl: | 64 | Výplně otvorů |  |  |  | 0
36 | 64-001 | Okno plastové fixní 150×210 cm, včetně montáže | kus | 3 |  | 0 | [14 empty] | vlastní
Plastové netypizované jednodílné okno, fixní
Stavební otvor(š.v.): 1 500 × 2 100 mm
Zasklení: čiré izolační dvojsklo
Rám okna: plastový komorový, barva - bílá,
Souč. prostupu tepla: Uw max = 1,20 W/m2K
Vnitřní parapet: plastový komůrkový
37 | 64-002 | Okno plastové fixní 150×84 cm, včetně montáže | kus | 1 |  | 0 | [14 empty] | vlastní
Plastové netypizované jednodílné okno, fixní
Stavební otvor(š.v.): 1 500 × 840 mm
Zasklení: čiré izolační dvojsklo
Rám okna: plastový komorový, barva - bílá,
Souč. prostupu tepla: Uw max = 1,20 W/m2K
Vnitřní parapet: plastový komůrkový
Díl: | 91 | Doplňující práce na komunikaci |  |  |  | 0
38 | 916561111RT7 | Osazení záhon.obrubníků do lože z C 12/15 s opěrou, včetně obrubníku 100/5/20 cm | m | 23.85 |  | 0 | [14 empty] | RTS 16/II
|  | 1,8+14+7,5+0,55 |  | 23.85
39 | 917762111RT7 | Osazení ležat. obrub. bet. s opěrou,lože z C 12/15, včetně obrubníku ABO 2 - 15 100/15/25 | m | 5 |  | 0 | [14 empty] | RTS 16/II
Díl: | 96 | Bourání konstrukcí |  |  |  | 0
40 | 965081702R00 | Bourání soklíků z dlažeb keramických | m | 16.42 |  | 0 | [14 empty] | RTS 16/II
|  | 3,47+4,775+2,375+1,45+0,75+1,2*3 |  | 16.42
41 | 965081713RT1 | Bourání dlažeb keramických tl.10 mm, nad 1 m2, ručně, dlaždice keramické | m2 | 39.261 |  | 0 | [14 empty] | RTS 16/II
|  | 32,94+1,74 |  | 34.68
|  | (6*2,56*0,15) |  | 2.304
|  | (6*2,53*0,15) |  | 2.277
42 | 965048515R00 | Broušení betonových povrchů do tl. 5 mm | m2 | 48.391 |  | 0 | [14 empty] | RTS 16/II
|  | 31,49+1,58+2,31+4,63+3,8 |  | 43.81
|  | (6*2,56*0,15) |  | 2.304
|  | (6*2,53*0,15) |  | 2.277
43 | 965042241RT5 | Bourání mazanin betonových tl. nad 10 cm, nad 4 m2, pneumat. kladivo, tl. mazaniny 15 - 20 cm | m3 | 0.589 |  | 0 | [14 empty] | RTS 16/II
|  | 5,89*0,1 |  | 0.589
44 | 965081923R00 | Bourání dlažeb beton.,čedič.tl.40 mm, pl.nad 1 m2 | m2 | 16.82 |  | 0 | [14 empty] | RTS 16/II
|  | 5,39+1,54 |  | 6.93
|  | 3,45+6,44 |  | 9.89
45 | 962022491R00 | Bourání zdiva nadzákladového kamenného na MC | m3 | 0.76 |  | 0 | [14 empty] | RTS 16/II
|  | 1,52*0,5 |  | 0.76
46 | 961044111R00 | Bourání základů z betonu prostého | m3 | 1.265 |  | 0 | [14 empty] | RTS 16/II
|  | 2,53*0,5 |  | 1.265
47 | 965042141RT1 | Bourání mazanin betonových tl. 10 cm, nad 4 m2, ručně tl. mazaniny 5 - 8 cm | m3 | 0.1616 |  | 0 | [14 empty] | RTS 16/II
|  | 2,02*0,08 |  | 0.1616
48 | 962081141R00 | Bourání příček ze skleněných tvárnic tl. 15 cm | m2 | 10.11 |  | 0 | [14 empty] | RTS 16/II
|  | 2,98*3+1,17 |  | 10.11
Díl: | 97 | Prorážení otvorů |  |  |  | 0
49 | 979990107R00 | Poplatek za skládku suti - směs betonu,cihel,dřeva | t | 10.62 |  | 0 | [14 empty] | RTS 16/II
|  | (10,16+0,46) |  | 10.62
50 | 979081111R00 | Odvoz suti a vybour. hmot na skládku do 1 km | t | 10.62 |  | 0 | [14 empty] | RTS 16/II
|  | (10,16+0,46) |  | 10.62
51 | 979081121R00 | Příplatek k odvozu za každý další 1 km | t | 63.72 |  | 0 | [14 empty] | RTS 16/II
|  | (10,16+0,46)*6 |  | 63.72
52 | 979082111R00 | Vnitrostaveništní doprava suti do 10 m | t | 10.62 |  | 0 | [14 empty] | RTS 16/II
|  | (10,16+0,46) |  | 10.62
53 | 979082121R00 | Příplatek k vnitrost. dopravě suti za dalších 5 m | t | 106.2 |  | 0 | [14 empty] | RTS 16/II
|  | (10,16+0,46)*10 |  | 106.2
54 | 978036121R00 | Otlučení omítek břízolitových v rozsahu 10 % | m2 | 91.5 |  | 0 | [14 empty] | RTS 16/II
55 | 979951111R00 | Výkup kovů - železný šrot tl. do 4 mm | t | 0.08388 |  | 0 | [14 empty] | RTS 16/II
Díl: | 99 | Staveništní přesun hmot |  |  |  | 0
56 | 999281105R00 | Přesun hmot pro opravy a údržbu do výšky 6 m | t | 39.27 |  | 0 | [14 empty] | RTS 16/II
Díl: | 711 | Izolace proti vodě |  |  |  | 0
57 | 711212002RT3 | Hydroizolační povlak - nátěr nebo stěrka, pružná hydroizolace tl. 2mm | m2 | 48.391 |  | 0 | [14 empty] | RTS 16/II
Dvousložková rychle vysychající pružná cementová malta, k hydroizolaci teras a balkonů.
|  | 31,49+1,58+2,31+4,63+3,8 |  | 43.81
|  | (6*2,56*0,15) |  | 2.304
|  | (6*2,53*0,15) |  | 2.277
58 | 711212611RT2 | Těsnicí pás do spoje stěna - stěna, š. 100 mm | m | 21.96 |  | 0 | [14 empty] | RTS 16/II
|  | 3,19+5,115+2,715+0,75+3*1,2+0,37+3,03+2*0,785+1,62 |  | 21.96
59 | 711823129RT5 | Montáž ukončovací lišty k nopové fólii, včetně dodávky lišty | m | 67.38 |  | 0 | [14 empty] | RTS 16/II
|  | (7,5+14+1,1+1,35+5,8+1,45) |  | 31.2
|  | 8,9+0,7+0,75+2,1+14,43+9,3 |  | 36.18
60 | 711823121RT6 | Montáž nopové fólie svisle, včetně dodávky fólie | m2 | 15.6 |  | 0 | [14 empty] | RTS 16/II
|  | (7,5+14+1,1+1,35+5,8+1,45)*0,5 |  | 15.6
Díl: | 721 | Vnitřní kanalizace |  |  |  | 0
61 | 721242110RT1 | Lapač střešních splavenin PP HL600, kloub, zápachová klapka, koš na listí, DN 100 | kus | 2 |  | 0 | [14 empty] | RTS 16/II
Díl: | 767 | Konstrukce zámečnické |  |  |  | 0
62 | 767-001 | Úprava prostupu pro dešťový svod | kompl. | 1 |  | 0 | [14 empty] | vlastní
Úprava prostupu pro dešťový svod ve stávající rampě.
Demontáž pororoštové podlahy, úprava dle potřebných rozměrů. Odřezání stávajících profilů, navaření nových. Nátěr šedobílou barvou
63 | 767-002 | Čistící zóna 90/45 cm, Z/01 | kompl. | 1 |  | 0 | [14 empty] | vlastní
Odstranění stávajícího škrabáku včetně rámu.
Čistící rohož tvořená Al profily šířky 27 mm spojovanými nerezovým lankem a oddělenovanými pryžovými mezikroužky. Do Al profilů jsou fixovány gumové pásky.
Hliníkový rám 15/30/2 mm o rozměru 450×900 mm
64 | 767-003 | Čistící zóna 80/40 cm, Z/02 | kompl. | 1 |  | 0 | [14 empty] | vlastní
Odstranění stávajícího škrabáku včetně rámu.
Čistící rohož tvořená Al profily šířky 27 mm spojovanými nerezovým lankem a oddělenovanými pryžovými mezikroužky. Do Al profilů jsou fixovány gumové pásky.
Hliníkový rám 15/30/2 mm o rozměru 400×800 mm
65 | 767-004 | Čistící zóna 80/35 cm, Z/03 | kompl. | 1 |  | 0 | [14 empty] | vlastní
Odstranění stávajícího škrabáku včetně rámu.
Čistící rohož tvořená Al profily šířky 27 mm spojovanými nerezovým lankem a oddělenovanými pryžovými mezikroužky. Do Al profilů jsou fixovány gumové pásky.
Hliníkový rám 15/30/2 mm o rozměru 350×800 mm
66 | 767-005 | Držák vlajek, dodávka a montáž, Z/04 | kus | 2 |  | 0 | [14 empty] | vlastní
Nerezový fasádní držák jednožerďový na stěnu se základnou 15x10 cm a třemi otvory na navrtání do fasády.
67 | 767-006 | Trojnožka STO s dvojitým výložným ramenem, Z/05 | kompl. | 1 |  | 0 | [14 empty] | vlastní
Trojnožka 2 m na dlaždice s dvojitým výložným ramenem. Materiál žárový zinek. Na spodních nohách přivařen rám pro betonové dlaždice 500 x 500mm. Včetně dlodávky dlaždic.
Stávající trojnožka bude odstraněna. Antény budou přeloženy na novou trojnožku.
68 | 767-007 | Rošt anglického dvorku, Z/06, dodávka a montáž | kus | 3 |  | 0 | [14 empty] | vlastní
Odstranění stávajícího roštu. Vybourání stávajícího rámu a osazení nového z L 30/30/3 mm - nerezová úprava. Úprava betonového zhlaví anglického dvorku reprofilační maltou.
Nový rošt o rozměru 1200×650 mm z lisovaného podlahového roštu s nosným páskem 30/2 mm. Rozteč oka roštu je 22/22 mm. Rošt je lemován páskem o síle 30/2 mm.
69 | 767-008 | Úprava a zpětná montáž , stávajícího rámového oplocení | kompl. | 1 |  | 0 | [14 empty] | vlastní
70 | 767-009 | Doraz dveří, Z/07, dodávka a montáž | kus | 1 |  | 0 | [14 empty] | vlastní
Šroubovací dveřní zarážka opatřená gumovým prstencem pro tlumení nárazu
- kotvená do ocelové konstrukce rampy
71 | 767-10 | Zábradlí schodištové u kuchyně, Z/08 | kus | 1 |  | 0 | [14 empty] | vlastní
Demontáž stávajícího zábradlí. Úprava (zkrácení) zábradlí z důvodu osazení gastro skříně. Zpětná montáž zábradlí a nátěr syntetickým nátěrem v šedobílé barvě.
72 | 767-11 | Schodištové madlo u hlavního vchodu, Z/09 | Kus | 2 |  | 0 | [14 empty] | vlastní
Ocelové pozinkované madlo z trubek d=40/3,2 mm, kotvené do stěny. Madlo provedené ve dvou úrovních.
73 | 767-12 | Odsazení stávající rampy do ker. dílny | kompl. | 1 |  | 0 | [14 empty] | vlastní
Stávající rampa bude odsazena o tl. tepené izolace
74 | 767-13 | Venkovní gastro skříň, Z/10 | kompl. | 1 |  | 0 | [14 empty] | vlastní
75 | 767914830R00 | Demontáž oplocení rámového H do 2 m | m | 5.5 |  | 0 | [14 empty] | RTS 16/II
|  | 2+2+1,5 |  | 5.5
Díl: | 771 | Podlahy z dlaždic a obklady |  |  |  | 0
76 | 771775109R00 | Montáž podlah keram.vnější, hladké, tmel, 30x30 cm | m2 | 48.775 |  | 0 | [14 empty] | RTS 16/II
|  | 31,49+1,58+2,31+4,63+3,8 |  | 43.81
|  | (7*2,56*0,15) |  | 2.688
|  | (6*2,53*0,15) |  | 2.277
77 | 597642030R | Dlažba matná 300x300x9 mm | m2 | 44.6567 |  | 0 | [14 empty] | RTS 16/II
|  | (31,49+0,82+1,51)*1,1 |  | 37.202
|  | (3,19+5,115+2,715+0,75+3*1,2+0,37+3,03+2*0,785+1,62)*0,1*1,1 |  | 2.4156
|  | (6*2,56*0,15)*1,1 |  | 2.5344
|  | (6*2,53*0,15)*1,1 |  | 2.5047
78 | 597642400R | Dlažba matná schodovka 300x300x9 mm | m2 | 10.934 |  | 0 | [14 empty] | RTS 16/II
|  | (4,55+5,39)*1,1 |  | 10.934
79 | 771479001R00 | Řezání dlaždic keramických pro soklíky | m | 43.92 |  | 0 | [14 empty] | RTS 16/II
|  | (3,19+5,115+2,715+0,75+3*1,2+0,37+3,03+2*0,785+1,62)*2 |  | 43.92
80 | 771475014R00 | Obklad soklíků keram.rovných, tmel,výška 10 cm | m | 21.96 |  | 0 | [14 empty] | RTS 16/II
|  | 3,19+5,115+2,715+0,75+3*1,2+0,37+3,03+2*0,785+1,62 |  | 21.96
81 | 771577952R00 | Podlahový profil ukončovací | m | 7.6 |  | 0 | [14 empty] | RTS 16/II
|  | 2,7*2+2,2 |  | 7.6
Díl: | 783 | Nátěry |  |  |  | 0
82 | 783101821R00 | Odstranění nátěrů z ocel. konstrukcí "A" opálením | m2 | 23.85 |  | 0 | [14 empty] | RTS 16/II
|  | 23,85 |  | 23.85
83 | 783122210R00 | Nátěr syntetický OK "A" 1x + 2x email | m2 | 28.85 |  | 0 | [14 empty] | RTS 16/II
|  | 28,85 |  | 28.85
Díl: | 784 | Malby |  |  |  | 0
84 | 784161901R00 | Penetrace podkladu, univerzální, 1 x | m2 | 5.697 |  | 0 | [14 empty] | RTS 16/II
|  | (1,44*4+2,07*2*3+0,81*1)*0,3 |  | 5.697
85 | 784125212R00 | Malba, bílá, bez penetrace,2x | m2 | 5.697 |  | 0 | [14 empty] | RTS 16/II
|  | (1,44*4+2,07*2*3+0,81*1)*0,3 |  | 5.697 | [16 empty] | RTS 16/II
Poznámka:
Nedílnou součástí výkazu výměr je projektová dokumentace
Zpracováno programem RTS Stavitel+

## VzorPolozky (hidden)
Položkový rozpočet
Z:
O:
R: