## Stavba
#RTSROZP# | Výkaz výměr stavby
| Stavba: |  | Z17/017 | Zadní synagoga v Třebíči
| Objekt: |  | 1 | odvodnění severní strany
| Rozpočet: |  | 1 | stavební část
| Objednatel: |  | Město Třebíč |  |  |  | IČ: | 290629
DIČ:
| Projektant: | [5 empty] | IČ:
DIČ:
| Zhotovitel: |  | Ing. Jiří Hnízdil |  |  |  | IČ: | 12734411
DIČ:
| Vypracoval: |  | Petr Žamberský
| Rozpis ceny | [6 empty] | Celkem
HSV | HSV
PSV
PSV | VRN
MON | Součet
VN | Vedl.náklady-ztížené prac. podm. |  |  | 8 | %
ON | Vedl.náklady ztížený přesun hmot |  |  | 8 | %
Celkem
Rekapitulace daní
| Základ pro sníženou DPH |  |  | 15 | %
| Snížená DPH |  |  | 15 | %
| Základ pro základní DPH |  |  | 21 | %
| Základní DPH |  |  | 21 | %
Zaokrouhlení
Cena celkem bez DPH
| Cena celkem s DPH |  |  |  |  | 0
|  | v | Třebíči |  | dne |  | 2018-01-05
Ing. Jiří Hnízdil
|  |  | Za zhotovitele |  |  |  | Za objednatele
Rekapitulace dílčích částí
#CASTI>> | Číslo | Název |  |  | Základ pro sníženou DPH | Základ pro základní DPH | DPH celkem | Cena celkem
1 | Stavba |  |  |  | 0 | 518319.67 |  | 518319.67
2 | 1 | odvodnění severní strany |  |  | 0 | 518319.67 |  | 518319.67
3 | 1 | stavební část |  |  | 0 | 518319.67 |  | 518319.67
| Celkem za stavbu |  |  |  | 0 | 518319.67 | 0 | 518319.67
Rekapitulace dílů
| Číslo | Název |  |  | Typ dílu |  |  | Celkem
| 1 | Zemní práce |  |  | HSV |  |  | 0
| 2 | Základy a zvláštní zakládání |  |  | HSV |  |  | 0
| 3 | Svislé a kompletní konstrukce |  |  | HSV |  |  | 0
| 4 | Vodorovné konstrukce |  |  | HSV |  |  | 0
| 5 | Komunikace |  |  | HSV |  |  | 0
| 6 | Úpravy povrchu, podlahy |  |  | HSV |  |  | 0
| 62 | Úpravy povrchů vnější |  |  | HSV |  |  | 0
| 8 | Trubní vedení |  |  | HSV |  |  | 0
| 9 | Ostatní konstrukce |  |  | HSV |  |  | 0
| 94 | Lešení a stavební výtahy |  |  | HSV |  |  | 0
| 96 | Bourání konstrukcí |  |  | HSV |  |  | 0
| 99 | Staveništní přesun hmot |  |  | HSV |  |  | 0
| 711 | Izolace proti vodě |  |  | PSV |  |  | 0
| 721 | Vnitřní kanalizace |  |  | PSV |  |  | 0
| 764 | Konstrukce klempířské |  |  | PSV |  |  | 0
| 765 | Krytiny tvrdé |  |  | PSV |  |  | 0
| 766 | Konstrukce truhlářské |  |  | PSV |  |  | 0
| 767 | Konstrukce zámečnické |  |  | PSV |  |  | 0
| 783 | Nátěry |  |  | PSV |  |  | 0
| D96 | Přesuny suti a vybouraných hmot |  |  | PSU |  |  | 0
| VRN | Vedlejší náklady |  |  | PSU
Cena celkem
Note on D11: Název
Note on I11: IČO
Note on D12: Ulice
Note on I12: DIČ
Note on C13: PSČ
Note on D13: Ulice

## VzorPolozky (hidden)
Položkový rozpočet
S:
O:
R:

## 1 1 Pol
Výkaz výměr | [21 empty] | #TypZaznamu#
S: | Z17/017 | Zadní synagoga v Třebíči | [19 empty] | STA
O: | 1 | odvodnění severní strany | [19 empty] | OBJ
R: | 1 | stavební část | [19 empty] | ROZ
P.č. | Číslo položky | Název položky | MJ | množství | cena / MJ | celkem | Dodávka | Dodávka celk. | Montáž | Montáž celk. | DPH | cena s DPH | hmotnost / MJ | hmotnost celk.(t) | dem. hmotnost / MJ | dem. hmotnost celk.(t) | Ceník | Cen. soustava | cenová úroveň
Díl: | 1 | Zemní práce |  |  |  | 0 |  | 0 |  | 106893.88 |  | 0 |  | 1.85 |  | 0 | [5 empty] | DIL
1 | 111201101R00 | Odstranění křovin i s kořeny na ploše do 1000 m2 | m2 | 100 |  | 0 | 0 | 0 | 39.1 | 3910 | 21 | 0 | 0 | 0 | 0 | 0 | 800-1 | RTS | RTS 2017/2 |  |  | POL1_
|  | přibližná plocha : 100,0 |  | 100 | [17 empty] | VV
2 | 113106121R01 | Rozebrání dlažeb kamenných na sucho | m2 | 13.3 |  | 0 | 0 | 0 | 49.6 | 659.68 | 21 | 0 | 0.138 | 1.84 | 0 | 0 | 822-1 | RTS | vlastní |  |  | POL1_
|  | 13,30 m2 - viz výkres č. D.1.1.2 |  | 13.3 | [17 empty] | VV
3 | 121101101R02 | Sejmutí humózní zeminy ve svahu s přemístěním do 50 m, ručně | m3 | 20 |  | 0 | 0 | 0 | 47.3 | 946 | 21 | 0 | 0 | 0 | 0 | 0 | 800-1 | RTS | vlastní |  |  | POL1_
|  | 200,0*0,1 |  | 20 | [17 empty] | VV
4 | 131301110R03 | Hloubení nezapaž. jam hor.4 do 50 m3, ručně | m3 | 4 |  | 0 | 0 | 0 | 363.5 | 1454 | 21 | 0 | 0 | 0 | 0 | 0 |  | RTS | vlastní |  |  | POL1_
5 | 132301110R04 | Hloubení rýh š.do 60 cm v hor.4 do 50 m3 1/2 objemu, ručně | m3 | 4.24 |  | 0 | 0 | 0 | 581 | 2463.44 | 21 | 0 | 0 | 0 | 0 | 0 |  | RTS | vlastní |  |  | POL1_
|  | západní strana : (8,45+0,97)*0,6*1,5*0,5 |  | 4.24 | [17 empty] | POL1_
6 | 132301201R05 | Hloubení rýh š do 2000 mm v hornině tř. 4 objemu do 100 m3, ručně | m3 | 16.8 |  | 0 | 0 | 0 | 574 | 9643.2 | 21 | 0 | 0 | 0 | 0 | 0 |  | RTS | vlastní |  |  | POL1_
|  | výkop podél budovy (cca 1/2 objemu) : 20,0*1,2*1,4*0,5 |  | 16.8 | [17 empty] | POL1_
7 | 131301119R00 | Příplatek za lepivost - hloubení nezap.jam v hor.4 | m3 | 4 |  | 0 | 0 | 0 | 38.3 | 153.2 | 21 | 0 | 0 | 0 | 0 | 0 | 800-1 | RTS | RTS 2017/2 |  |  | POL1_
8 | 132301119R00 | Příplatek za lepivost - hloubení rýh 60 cm v hor.4 | m3 | 4.24 |  | 0 | 0 | 0 | 278 | 1178.72 | 21 | 0 | 0 | 0 | 0 | 0 | 800-1 | RTS | RTS 2017/2 |  |  | VV
9 | 132301219R00 | Příplatek za lepivost - hloubení rýh 200cm v hor.4 | m3 | 16.8 |  | 0 | 0 | 0 | 61 | 1024.8 | 21 | 0 | 0 | 0 | 0 | 0 | 800-1 | RTS | RTS 2017/2 |  |  | POL1_
10 | 13250R06 | Hloubení rýh š.do 60 cm v hor.5 do 50 m3 1/4 objemu, ručně | m3 | 2.12 |  | 0 | 0 | 0 | 581 | 1231.72 | 21 | 0 | 0 | 0 | 0 | 0 |  | RTS | vlastní |  |  | POL1_
|  | západní strana : (8,45+0,97)*0,6*1,5*0,25 |  | 2.14 | [17 empty] | VV
11 | 13251R07 | Hloubení rýh š do 2000 mm v hornině tř. 5 objemu do 100 m3, ručně | m3 | 8.4 |  | 0 | 0 | 0 | 574 | 4821.6 | 21 | 0 | 0 | 0 | 0 | 0 |  | RTS | vlastní |  |  | POL1_
|  | výkop podél budovy (cca 1/4 objemu) : 20,0*1,2*1,4*0,25 |  | 8.4 | [17 empty] | POL1_
12 | 13250R08 | Hloubení rýh š.do 60 cm v hor.6,7 do 50 m3 1/4 objemu, ručně | m3 | 2.12 |  | 0 | 0 | 0 | 581 | 1231.72 | 21 | 0 | 0 | 0 | 0 | 0 |  | RTS | vlastní |  |  | VV
|  | západní strana : (8,45+0,97)*0,6*1,5*0,25 |  | 2.14 | [17 empty] | VV
13 | 13251R09 | Hloubení rýh š do 2000 mm v hornině tř. 6,7 objemu do 100 m3, ručně | m3 | 8.4 |  | 0 | 0 | 0 | 574 | 4821.6 | 21 | 0 | 0 | 0 | 0 | 0 |  | RTS | vlastní |  |  | VV
|  | výkop podél budovy (cca 1/4 objemu) : 20,0*1,2*1,4*0,25 |  | 8.4 | [17 empty] | POL1_
14 | 151101201R00 | Pažení stěn výkopu - příložné - hloubky do 4 m | m2 | 20 |  | 0 | 0 | 0 | 67.9 | 1358 | 21 | 0 | 0.0007 | 0.01 | 0 | 0 | 800-1 | RTS | RTS 2017/2 |  |  | VV
|  | podél budovy pro výkop : 20,0*1,0 |  | 20 | [17 empty] | POL1_
15 | 151101211R00 | Odstranění pažení stěn - příložné - hl. do 4 m | m2 | 20 |  | 0 | 0 | 0 | 26 | 520 | 21 | 0 | 0 | 0 | 0 | 0 | 800-1 | RTS | RTS 2017/2 |  |  | VV
16 | 151101301R00 | Rozepření stěn pažení - příložné - hl. do 4 m | m3 | 7.7 |  | 0 | 0 | 0 | 41.9 | 322.63 | 21 | 0 | 0.00046 | 0 | 0 | 0 | 800-1 | RTS | RTS 2017/2 |  |  | POL1_
|  | v místě zbourané kamenné zdi : 5,5*1,4*1,0 |  | 7.7 | [17 empty] | VV
17 | 151101311R00 | Odstranění rozepření stěn - příložné - hl. do 4 m | m3 | 7.7 |  | 0 | 0 | 0 | 10.4 | 80.08 | 21 | 0 | 0 | 0 | 0 | 0 | 800-1 | RTS | RTS 2017/2 |  |  | VV
18 | 162201201R00 | Vodorovné přemíst. výkopku nošením do 10m | m3 | 58.08 |  | 0 | 0 | 0 | 254 | 14752.32 | 21 | 0 | 0 | 0 | 0 | 0 | 800-1 | RTS | RTS 2017/2 |  |  | POL1_
|  | na meziskládku (cca 20m) : 4,0*2 |  | 8 | [17 empty] | POL1_
|  | úprava svahu : 4,0*2 |  | 8 | [17 empty] | POL1_
|  | výkop podél budovy : 16,8*2+4,24*2 |  | 42.08 | [17 empty] | POL1_
19 | 162201209R00 | Příplatek za dalších 10 m nošení výkopku | m3 | 150 |  | 0 | 0 | 0 | 175 | 26250 | 21 | 0 | 0 | 0 | 0 | 0 | 800-1 | RTS | RTS 2017/2 |  |  | VV
|  | dalších 30 m : (42,0+8,0)*3 |  | 150 | [17 empty] | POL1_
20 | 167101101R00 | Nakládání výkopku z hor.1-4 v množství do 100 m3 | m3 | 42.08 |  | 0 | 0 | 0 | 167 | 7027.36 | 21 | 0 | 0 | 0 | 0 | 0 | 800-1 | RTS | RTS 2017/2 |  |  | VV
|  | 33,50+8,48 |  | 42.08 | [17 empty] | POL1_
21 | 167101151R00 | Nakládání výkopku z hor.5-7 v množství do 100 m3 | m3 | 42.08 |  | 0 | 0 | 0 | 287 | 12076.96 | 21 | 0 | 0 | 0 | 0 | 0 |  | RTS | RTS 2017/2 |  |  | POL3_
22 | 175101101R00 | Obsyp potrubí bez prohození sypaniny | m3 | 23.61 |  | 0 | 0 | 0 | 464.5 | 10966.85 | 21 | 0 | 0 | 0 | 0 | 0 | 800-1 | RTS | RTS 2017/2 |  |  | POL3_
|  | výkop podél budovy : 20,0*1,2*1,4+2,7*2 |  | 39 | [17 empty] | VV
|  | jílové těsnění (odpočet) : -(18,7+5,7+1,0+1,9+1,2)*(1,5+0,3)*0,3 |  | -15.39 | [17 empty] | DIL
23 | 180401212R00 | Založení trávníku výsevem ve svahu do 1:2 | m2 | 200 |  | 0 | 0 | 0 | 14.3 | 2860 | 21 | 0 | 0 | 0 | 0 | 0 | 823-1 | RTS | RTS 2017/2 |  |  | POL1_
24 | 181301102R00 | Rozprostření ornice, rovina, tl. 10-15 cm,do 500m2 | m2 | 200 |  | 0 | 0 | 0 | 39.2 | 7840 | 21 | 0 | 0 | 0 | 0 | 0 | 800-1 | RTS | RTS 2017/2 |  |  | VV
25 | 00572400R10 | Směs travní, á 25 kg | kg | 8 |  | 0 | 105 | 840 | 0 | 0 | 21 | 0 | 0.001 | 0.01 | 0 | 0 | SPCM | RTS | vlastní |  |  | POL1_
26 | 583415064R11 | Kamenivo drcené frakce 8/16 B kraj Vysočina | t | 40.137 |  | 0 | 454 | 18222.2 | 0 | 0 | 21 | 0 | 1 | 40.14 | 0 | 0 |  | Vlastní | vlastní |  |  | POL1_
|  | 23,61*1,7 |  | 40.137 | [17 empty] | VV
Díl: | 2 | Základy a zvláštní zakládání |  |  |  | 0 |  | 0 |  | 2887.06 |  | 0 |  | 1.22 |  | 0 | [5 empty] | DIL
27 | 274351215R00 | Bednění stěn základových pasů - zřízení | m2 | 3.24 |  | 0 | 0 | 0 | 497 | 1610.28 | 21 | 0 | 0.03916 | 0.13 | 0 | 0 | 801-1 | RTS | RTS 2017/2 |  |  | POL1_
|  | (1,2*2+0,3)*1,2 |  | 3.24 | [17 empty] | VV
28 | 274351216R00 | Bednění stěn základových pasů - odstranění | m2 | 3.24 |  | 0 | 0 | 0 | 79.4 | 257.26 | 21 | 0 | 0 | 0 | 0 | 0 | 801-1 | RTS | RTS 2017/2 |  |  | POL1_
29 | 274313611R00 | Beton základových pasů prostý C 16/20 | m3 | 0.432 |  | 0 | 0 | 0 | 2360 | 1019.52 | 21 | 0 | 2.525 | 1.09 | 0 | 0 |  | Vlastní | RTS 2017/2 |  |  | VV
|  | venkovní schody : 1,2*0,3*1,2 |  | 0.432 | [17 empty] | POL1_
Díl: | 3 | Svislé a kompletní konstrukce |  |  |  | 0 |  | -1390.6 |  | 60049.48 |  | 0 |  | 18.68 |  | 0 | [5 empty] | VV
30 | 327213345R12 | Zdivo nadzákl. opěrné z lom.kam., obkladní vyspár.kamenické práce, šířka spar max.3 cm, hloubka 3 cm | m3 | 3.498 |  | 0 | 0 | 0 | 8095 | 28316.31 | 21 | 0 | 3.1086 | 10.87 | 0 | 0 |  | Vlastní | vlastní |  |  | POL1_
|  | 5,3*1,5*0,4+5,3*0,3*0,2 |  | 3.498 | [17 empty] | VV
31 | 327323127R00 | Zdi a valy z betonu želez.z cementů portl. C 25/30 | m3 | 4.293 |  | 0 | 0 | 0 | 2455 | 10539.32 | 21 | 0 | 2.525 | 10.84 | 0 | 0 |  | Vlastní | RTS 2017/2 |  |  | VV
|  | 5,3*(0,6*0,85+1,5*0,2) |  | 4.293 | [17 empty] | POL3_
32 | 327351010R00 | Obednění opěrných zdí ploch rovinných | m2 | 14.84 |  | 0 | 0 | 0 | 967 | 14350.28 | 21 | 0 | 0.0145 | 0.22 | 0 | 0 |  | Vlastní | RTS 2017/2 |  |  | VV
|  | 5,3*(1,5+0,4+0,9) |  | 14.84 | [17 empty] | DIL
33 | 327361007R00 | Výztuž zdí a valů z oceli 10 505 (R), D do 12 mm | t | 0.149 |  | 0 | 0 | 0 | 45930 | 6843.57 | 21 | 0 | 1.017 | 0.15 | 0 | 0 |  | Vlastní | RTS 2017/2 |  |  | POL1_
|  | svislá výztuž : 2,0*12*0,002*2 |  | 0.096 | [17 empty] | VV
|  | vodorovná výztuž : 5,3*0,001*5*2 |  | 0.053 | [17 empty] | POL1_
34 | 58380652R13 | Kámen lomový neupravený tř. 1, tříděný | t | -3.4 |  | 0 | 409 | -1390.6 | 0 | 0 | 21 | 0 | 1 | -3.4 | 0 | 0 | SPCM | RTS | vlastní |  |  | VV
|  | odpočet za stávající kámen : -2,0*1,7 |  | -3.4 | [17 empty] | POL1_
Díl: | 4 | Vodorovné konstrukce |  |  |  | 0 |  | 0 |  | 9487.57 |  | 0 |  | 1.37 |  | 0 | [5 empty] | POL1_
35 | 411321315R00 | Stropy deskové ze železobetonu C 20/25 | m3 | 0.396 |  | 0 | 0 | 0 | 2640 | 1045.44 | 21 | 0 | 2.5251 | 1 | 0 | 0 | 801-1 | RTS | RTS 2017/2 |  |  | VV
|  | podesta : 1,8*2,2*0,1 |  | 0.396 | [17 empty] | POL1_
36 | 411351101RT1 | Bednění stropů deskových, bednění vlastní -zřízení, bednicí materiál prkna | m2 | 5.19 |  | 0 | 0 | 0 | 671 | 3482.49 | 21 | 0 | 0.03637 | 0.19 | 0 | 0 | 801-1 | RTS | RTS 2017/2 |  |  | POL1_
|  | 1,8*2,2+(1,8+2,3)*2*0,15 |  | 5.19 | [17 empty] | VV
37 | 411351102R00 | Bednění stropů deskových, vlastní - odstranění | m2 | 5.19 |  | 0 | 0 | 0 | 96.7 | 501.87 | 21 | 0 | 0 | 0 | 0 | 0 | 801-1 | RTS | RTS 2017/2 |  |  | DIL
38 | 411351201R00 | Podepření bednění deskových stropů | m2 | 3.96 |  | 0 | 0 | 0 | 657 | 2601.72 | 21 | 0 | 0.03464 | 0.14 | 0 | 0 | 801-1 | RTS | RTS 2017/2 |  |  | POL1_
|  | 1,8*2,2 |  | 3.96 | [17 empty] | VV
39 | 411351202R00 | Odstranění bednění stropů deskových do 3,5m, 5kPa | m2 | 3.96 |  | 0 | 0 | 0 | 156.5 | 619.74 | 21 | 0 | 0 | 0 | 0 | 0 | 801-1 | RTS | RTS 2017/2 |  |  | POL1_
40 | 411361921R00 | Výztuž stropů svařovanou sítí | t | 0.0396 |  | 0 | 0 | 0 | 31220 | 1236.31 | 21 | 0 | 1.0554 | 0.04 | 0 | 0 | 801-1 | RTS | RTS 2017/2 |  |  | POL1_
|  | 3,96*0,01 |  | 0.0396 | [17 empty] | VV
Díl: | 5 | Komunikace |  |  |  | 0 |  | 6160 |  | 18998.15 |  | 0 |  | 15.88 |  | 0 | [5 empty] | POL1_
41 | 564231111R00 | Podklad ze štěrkopísku po zhutnění tloušťky 10 cm | m2 | 22 |  | 0 | 0 | 0 | 70.6 | 1553.2 | 21 | 0 | 0.2024 | 4.45 | 0 | 0 |  | Vlastní | RTS 2017/2 |  |  | VV
|  | 20,0*1,1 |  | 22 | [17 empty] | VV
42 | 568111111R00 | Zřízení vrstvy z geotextilie | m2 | 200 |  | 0 | 0 | 0 | 31.7 | 6340 | 21 | 0 | 0 | 0 | 0 | 0 |  | Vlastní | RTS 2017/2 |  |  | POL3_
43 | 58380780 | Kámen lomový upravený tř. 2 dlažba | t | 0.6732 |  | 0 | 0 | 0 | 655 | 440.95 | 21 | 0 | 1 | 0.67 | 0 | 0 |  | Vlastní | RTS 2017/2 |  |  | DIL
|  | podesta : 3,96*0,1*1,7 |  | 0.6732 | [17 empty] | POL1_
44 | 594411111R00 | Dlažba z lomového kamene,lože z MC do 5 cm (bez dodání dlažby) | m2 | 17.2 |  | 0 | 0 | 0 | 620 | 10664 | 21 | 0 | 0.62136 | 10.69 | 0 | 0 |  | Vlastní | RTS 2017/2 |  |  | VV
|  | dvůr : 13,2 |  | 13.2 | [17 empty] | DIL
|  | podesta : 4,0 |  | 4 | [17 empty] | POL1_
45 | 67390526R14 | Textilie jutařská netkaná NETEX A PP/300 -300 g/m2 | m2 | 220 |  | 0 | 28 | 6160 | 0 | 0 | 21 | 0 | 0.0003 | 0.07 | 0 | 0 | SPCM | RTS | vlastní |  |  | VV
Díl: | 6 | Úpravy povrchu, podlahy |  |  |  | 0 |  | 0 |  | 5292.32 |  | 0 |  | 0.24 |  | 0 | [5 empty] | POL1_
46 | 627458111R00 | Spárování do hl. 70 mm MCs zdí z lomového kamene | m2 | 11.13 |  | 0 | 0 | 0 | 475.5 | 5292.32 | 21 | 0 | 0.0212 | 0.24 | 0 | 0 |  | Vlastní | RTS 2017/2 |  |  | VV
|  | 5,3*(1,5+0,6) |  | 11.13 | [17 empty] | DIL
Díl: | 62 | Úpravy povrchů vnější |  |  |  | 0 |  | 0 |  | 76950 |  | 0 |  | 0 |  | 0 | [5 empty] | POL1_
47 | 622909001R15 | Vyrovnání zdiva do líce maltou CSII - vyplnění spár a provedení zvlněné souvislé plochy | m2 | 51.3 |  | 0 | 0 | 0 | 600 | 30780 | 21 | 0 | 0 | 0 | 0 | 0 |  | Vlastní | vlastní
48 | 622909002R16 | Stěrka na vnějším zdivu REMMERS MB2K tl. 1 mm, dvojnásobná včetně penetrace REMMERS KIESOL, možno provést výrobkem stejných parametrů | m2 | 51.3 |  | 0 | 0 | 0 | 600 | 30780 | 21 | 0 | 0 | 0 | 0 | 0 |  | Vlastní | vlastní |  |  | POL1_
|  | (18,7+5,7+1,0+1,9+1,2)*(1,5+0,3) |  | 51.3 | [17 empty] | VV
49 | 922909003R17 | Jílové těsnění zdiva, nebo výrobek stejných parametrů | m3 | 15.39 |  | 0 | 0 | 0 | 3000 | 46170 | 21 | 0 | 0 | 0 | 0 | 0 |  | Vlastní | vlastní |  |  | POL1_
|  | (18,7+5,7+1,0+1,9+1,2)*(1,5+0,3)*0,3 |  | 15.39 | [17 empty] | POL1_
Díl: | 8 | Trubní vedení |  |  |  | 0 |  | 31724 |  | 6068.1 |  | 0 |  | 0.07 |  | 0 | [5 empty] | POL3_
50 | 871219111R00 | Kladení dren. potrubí bezvýkop.,flex.PVC, bez obs. | m | 44 |  | 0 | 0 | 0 | 33 | 1452 | 21 | 0 | 0 | 0 | 0 | 0 | 801-1 | RTS | RTS 2017/2 |  |  | POL3_
51 | 871313121R00 | Montáž trub z plastu, gumový kroužek, DN 150 | m | 21 |  | 0 | 0 | 0 | 24.1 | 506.1 | 21 | 0 | 0 | 0 | 0 | 0 | 827-1 | RTS | RTS 2017/2 |  |  | POL3_
|  | 0,5+8,5+11,5+0,5 |  | 21 | [17 empty] | POL3_
52 | 894432111R00 | Osazení plastové šachty revizní prům.315 mm | kus | 3 |  | 0 | 0 | 0 | 170 | 510 | 21 | 0 | 0 | 0 | 0 | 0 | 827-1 | RTS | RTS 2017/2 |  |  | POL3_
53 | 801001R18 | Napojení potrubí do stávajících vpustí | kus | 3 |  | 0 | 0 | 0 | 1200 | 3600 | 21 | 0 | 0 | 0 | 0 | 0 |  | Vlastní | vlastní |  |  | POL3_
54 | 28611223AR19 | Trubka PVC drenážní flexibilní d 100 mm | m | 50 |  | 0 | 27.5 | 1375 | 0 | 0 | 21 | 0 | 0.00048 | 0.02 | 0 | 0 |  | Vlastní | vlastní |  |  | POL3_
55 | 28615252.AR20 | Trubka HT s hrdlem D 160 mm délka 500 mm PP | kus | 4 |  | 0 | 322 | 1288 | 0 | 0 | 21 | 0 | 0.00117 | 0 | 0 | 0 | SPCM | RTS | vlastní |  |  | POL3_
56 | 28615254.AR21 | Trubka HT s hrdlem D 160 mm délka 1000 mm PP | kus | 1 |  | 0 | 450 | 450 | 0 | 0 | 21 | 0 | 0.00214 | 0 | 0 | 0 | SPCM | RTS | vlastní |  |  | POL3_
57 | 28615256.AR22 | Trubka HT s hrdlem D 150 mm délka 2000 mm PP | kus | 10 |  | 0 | 798 | 7980 | 0 | 0 | 21 | 0 | 0.00408 | 0.04 | 0 | 0 |  | Vlastní | vlastní |  |  | POL3_
58 | 28615307R23 | Koleno HTB D 160 mm 45° PP | kus | 1 |  | 0 | 212 | 212 | 0 | 0 | 21 | 0 | 0.00051 | 0 | 0 | 0 |  | Vlastní | vlastní |  |  | DIL
59 | 28615309.AR24 | Koleno HTB D 160 mm 87° PP | kus | 2 |  | 0 | 212 | 424 | 0 | 0 | 21 | 0 | 0.00063 | 0 | 0 | 0 |  | Vlastní | vlastní |  |  | POL1_
60 | 28615395.AR25 | Odbočka HTEA DN 160/ 160 mm 45° PP | kus | 1 |  | 0 | 1035 | 1035 | 0 | 0 | 21 | 0 | 0.00123 | 0 | 0 | 0 |  | Vlastní | vlastní |  |  | POL1_
61 | 28699001R26 | Plastová revizní šachta DN 315 mm s litinovou mřížkou | kus | 1 |  | 0 | 5500 | 5500 | 0 | 0 | 21 | 0 | 0.01 | 0.01 | 0 | 0 |  | Vlastní | vlastní |  |  | POL1_
62 | 28699002R27 | Plastová revizní a kontrolní šachta DN 315 mm s litinovým poklopem | kus | 2 |  | 0 | 6600 | 13200 | 0 | 0 | 21 | 0 | 0 | 0 | 0 | 0 |  | Vlastní | vlastní |  |  | DIL
63 | 877313123R00 | Montáž tvarovek jednoos. plast. gum.kroužek DN 150 | kus | 4 |  | 0 | 65 | 260 | 0 | 0 | 21 | 0 | 0 | 0 | 0 | 0 |  | Vlastní | RTS 2017/2 |  |  | POL1_
Díl: | 9 | Ostatní konstrukce |  |  |  | 0 |  | 0 |  | 24300 |  | 0 |  | 12.8 |  | 0 | [5 empty] | VV
64 | 901001R28 | Vyčištění šachty | hod | 6 |  | 0 | 0 | 0 | 200 | 1200 | 21 | 0 | 0 | 0 | 0 | 0 |  | Vlastní | vlastní |  |  | VV
65 | 901002R29 | Podepření sloupku v místě dřevěného schodiště | kus | 1 |  | 0 | 0 | 0 | 1100 | 1100 | 21 | 0 | 0 | 0 | 0 | 0 |  | Vlastní | vlastní |  |  | POL1_
66 | 916991114R30 | Monolitické příkop.žlaby, rigoly z vodostavebního betonu | m | 20 |  | 0 | 0 | 0 | 1100 | 22000 | 21 | 0 | 0.64 | 12.8 | 0 | 0 |  | Vlastní | vlastní |  |  | POL1_
Díl: | 94 | Lešení a stavební výtahy |  |  |  | 0 |  | 0 |  | 12722.4 |  | 0 |  | 3.48 |  | 0 | [5 empty] | POL1_
67 | 941941041R00 | Montáž lešení leh.řad.s podlahami,š.1,2 m, H 10 m | m2 | 92 |  | 0 | 0 | 0 | 56.4 | 5188.8 | 21 | 0 | 0.01838 | 1.69 | 0 | 0 | 800-3 | RTS | RTS 2017/2 |  |  | VV
|  | pro opravu krytiny : 20,0*4,0 |  | 80 | [17 empty] | DIL
|  | pro stavbu opěrné zdi : 6,0*2,0 |  | 12 | [17 empty] | POL1_
68 | 941941291R00 | Příplatek za každý měsíc použití lešení k pol.1041 | m2 | 92 |  | 0 | 0 | 0 | 35.6 | 3275.2 | 21 | 0 | 0.00097 | 0.09 | 0 | 0 | 800-3 | RTS | RTS 2017/2 |  |  | VV
69 | 941941841R00 | Demontáž lešení leh.řad.s podlahami,š.1,2 m,H 10 m | m2 | 92 |  | 0 | 0 | 0 | 41.2 | 3790.4 | 21 | 0 | 0.01838 | 1.69 | 0 | 0 | 800-3 | RTS | RTS 2017/2 |  |  | POL1_
70 | 941955002R00 | Lešení lehké pomocné, výška podlahy do 1,9 m | m2 | 4 |  | 0 | 0 | 0 | 117 | 468 | 21 | 0 | 0.00158 | 0.01 | 0 | 0 | 800-3 | RTS | RTS 2017/2 |  |  | VV
|  | pro demontáž a opětovnou montáž venkovního schodiště : 2,0*2 |  | 4 | [17 empty] | VV
Díl: | 96 | Bourání konstrukcí |  |  |  | 0 |  | 0 |  | 15227.19 |  | 0 |  | 0 |  | 18.02 | [5 empty] | POL1_
71 | 962022491R00 | Bourání zdiva nadzákladového kamenného na MC | m3 | 3.392 |  | 0 | 0 | 0 | 1007 | 3415.74 | 21 | 0 | 0.00112 | 0 | 2.5 | 8.48 | 801-3 | RTS | RTS 2017/2 |  |  | VV
|  | 5,3*0,4*1,6 |  | 3.392 | [17 empty] | DIL
72 | 965042131R00 | Bourání mazanin betonových tl. 10 cm, pl. 4 m2 | m3 | 3.585 |  | 0 | 0 | 0 | 2880 | 10324.8 | 21 | 0 | 0 | 0 | 2.2 | 7.89 | 801-3 | RTS | RTS 2017/2
|  | žlab podél budovy : (5,3+18,7+2,5)*1,0*0,1 |  | 2.65 | [17 empty] | POL7_
|  | konstrukce podesty : 2,2*1,7*0,25 |  | 0.935 | [17 empty] | DIL
73 | 978015291R00 | Otlučení omítek vnějších MVC v složit.1-4 do 100 % | m2 | 28.05 |  | 0 | 0 | 0 | 53 | 1486.65 | 21 | 0 | 0 | 0 | 0.059 | 1.65 | 801-3 | RTS | RTS 2017/2 |  |  | POL1_
|  | podél budovy : 18,7*1,5 |  | 28.05 | [17 empty] | VV
Díl: | 99 | Staveništní přesun hmot |  |  |  | 0 |  | 0 |  | 59821.53 |  | 0 |  | 0 |  | 0 | [5 empty] | POL3_
74 | 999281108R00 | Přesun hmot pro opravy a údržbu budov do výšky 12 m | t | 95.8678 |  | 0 | 0 | 0 | 624 | 59821.53 | 21 | 0 | 0 | 0 | 0 | 0 | 801-4 | RTS | RTS 2017/2 |  |  | POL7_
75 | 999281108R31 | Zvětšený přesun hmot pro opravy a údržbu do 50 m | t | 95.8678 |  | 0 | 0 | 0 | 624 | 59821.53 | 21 | 0 | 0 | 0 | 0 | 0 | 801-4 | RTS | vlastní |  |  | DIL
Díl: | 711 | Izolace proti vodě |  |  |  | 0 |  | 3600 |  | 5519.41 |  | 0 |  | 0.04 |  | 0 | [5 empty] | POL1_
76 | 711491271R32 | Izolace tlaková, podkladní textilie svislá | m2 | 78.54 |  | 0 | 0 | 0 | 69.8 | 5482.09 | 21 | 0 | 0.00017 | 0.01 | 0 | 0 | 800-711 | RTS | vlastní |  |  | POL1_
|  | obalení jílového těsnění : 18,7*(1,5+0,3+0,3)*2 |  | 78.54 | [17 empty] | POL1_
77 | 69366198R33 | Geotextilie FILTEK 300 g/m2 š. 200cm 100% PP | m2 | 90 |  | 0 | 40 | 3600 | 0 | 0 | 21 | 0 | 0.0003 | 0.03 | 0 | 0 | SPCM | RTS | vlastní |  |  | POL3_
78 | 998711102R00 | Přesun hmot pro izolace proti vodě, výšky do 12 m | t | 0.04035 |  | 0 | 0 | 0 | 925 | 37.32 | 21 | 0 | 0 | 0 | 0 | 0 | 800-711 | RTS | RTS 2017/2 |  |  | DIL
Díl: | 721 | Vnitřní kanalizace |  |  |  | 0 |  | 1480 |  | 8053.4 |  | 0 |  | 0.08 |  | 0.05 | [5 empty] | POL1_
79 | 721110806R00 | Demontáž potrubí z kameninových trub DN 200 | m | 2 |  | 0 | 0 | 0 | 73.7 | 147.4 | 21 | 0 | 0 | 0 | 0.0267 | 0.05 | 800-721 | RTS | RTS 2017/2 |  |  | POL1_
80 | 721176225R00 | Potrubí svodné (ležaté) v zemi D 200 x 4,9 mm | m | 2 |  | 0 | 0 | 0 | 633 | 1266 | 21 | 0 | 0.00403 | 0.01 | 0 | 0 | 800-721 | RTS | RTS 2017/2 |  |  | POL1_
81 | 721242117R00 | Lapač střešních splavenin litinový DN 150 | kus | 2 |  | 0 | 0 | 0 | 3320 | 6640 | 21 | 0 | 0.03525 | 0.07 | 0 | 0 |  | Vlastní | RTS 2017/2 |  |  | POL1_
82 | 28651843AR34 | Kus čisticí kanalizační KGRE DN 200 PVC | kus | 1 |  | 0 | 1480 | 1480 | 0 | 0 | 21 | 0 | 0.00204 | 0 | 0 | 0 |  | Vlastní | vlastní |  |  | POL1_
Díl: | 764 | Konstrukce klempířské |  |  |  | 0 |  | 0 |  | 10144.7 |  | 0 |  | 0.1 |  | 0.08 | [5 empty] | POL7_
83 | 764352205R00 | Žlaby z Pz plechu podokapní půlkruhové, rš 400 mm | m | 13.5 |  | 0 | 0 | 0 | 386 | 5211 | 21 | 0 | 0.00554 | 0.07 | 0 | 0 | 800-764 | RTS | RTS 2017/2 |  |  | DIL
84 | 764359212R00 | Kotlík z Pz plechu kónický pro trouby D do 125 mm | kus | 2 |  | 0 | 0 | 0 | 550 | 1100 | 21 | 0 | 0.00165 | 0 | 0 | 0 | 800-764 | RTS | RTS 2017/2 |  |  | POL1_
85 | 764454203R00 | Odpadní trouby z Pz plechu, kruhové, D 120 mm | m | 8.2 |  | 0 | 0 | 0 | 372.5 | 3054.5 | 21 | 0 | 0.0031 | 0.03 | 0 | 0 | 800-764 | RTS | RTS 2017/2 |  |  | POL1_
86 | 764352820R00 | Demontáž žlabů půlkruh. rovných, rš 500 mm, do 30° | m | 13.5 |  | 0 | 0 | 0 | 29.4 | 396.9 | 21 | 0 | 0 | 0 | 0.00445 | 0.06 | 800-764 | RTS | RTS 2017/2 |  |  | POL7_
87 | 764454802R00 | Demontáž odpadních trub kruhových,D 120 mm | m | 8.2 |  | 0 | 0 | 0 | 25.2 | 206.64 | 21 | 0 | 0 | 0 | 0.00285 | 0.02 | 800-764 | RTS | RTS 2017/2 |  |  | DIL
88 | 998764102R00 | Přesun hmot pro klempířské konstr., výšky do 12 m | t | 0.10351 |  | 0 | 0 | 0 | 1697 | 175.66 | 21 | 0 | 0 | 0 | 0 | 0 | 800-764 | RTS | RTS 2017/2 |  |  | POL1_
Díl: | 765 | Krytiny tvrdé |  |  |  | 0 |  | 0 |  | 8918.72 |  | 0 |  | 0.72 |  | 0.67 | [5 empty] | DIL
89 | 765311810R00 | Demontáž krytiny bobrovky na sucho, do suti | m2 | 10 |  | 0 | 0 | 0 | 61.1 | 611 | 21 | 0 | 0 | 0 | 0.067 | 0.67 | 800-765 | RTS | RTS 2017/2 |  |  | POL1_
90 | 765311511R00 | Krytina z bobrovek, střech jedn.,šupinová,na sucho | m2 | 10 |  | 0 | 0 | 0 | 772 | 7720 | 21 | 0 | 0.07229 | 0.72 | 0 | 0 | 800-765 | RTS | RTS 2017/2 |  |  | DIL
91 | 998765102R00 | Přesun hmot pro krytiny tvrdé, výšky do 12 m | t | 0.7229 |  | 0 | 0 | 0 | 813 | 587.72 | 21 | 0 | 0 | 0 | 0 | 0 | 800-765 | RTS | RTS 2017/2 |  |  | POL1_
Díl: | 766 | Konstrukce truhlářské |  |  |  | 0 |  | 0 |  | 1600 |  | 0 |  | 0 |  | 0 | [5 empty] | VV
92 | 766001R35 | Demontáž a opětovná montáž dřevěného schod. ramene (dl. 4,5 m) | kus | 1 |  | 0 | 0 | 0 | 1600 | 1600 | 21 | 0 | 0 | 0 | 0 | 0 |  | Vlastní | vlastní |  |  | POL1_
Díl: | 767 | Konstrukce zámečnické |  |  |  | 0 |  | 0 |  | 1000 |  | 0 |  | 0 |  | 0 | [5 empty] | VV
93 | 767001R36 | Oprava poklopu jímky 60x60 cm | sbr | 1 |  | 0 | 0 | 0 | 1000 | 1000 | 21 | 0 | 0 | 0 | 0 | 0 |  | Vlastní | vlastní |  |  | DIL
Díl: | 783 | Nátěry |  |  |  | 0 |  | 0 |  | 1204.51 |  | 0 |  | 0 |  | 0 | [5 empty] | POL8_
94 | 783222100R00 | Nátěr syntetický kovových konstrukcí dvojnásobný | m2 | 1.22 |  | 0 | 0 | 0 | 129.5 | 157.99 | 21 | 0 | 0.00024 | 0 | 0 | 0 | 800-783 | RTS | RTS 2017/2 |  |  | POL8_
|  | poklop jímky (uvnitř) : 0,6*0,6*2+0,2*2,5 |  | 1.22 | [17 empty] | POL8_
95 | 783522130R00 | Nátěr syntet.klempíř.konstr.2xHostagrund 3v1 S2177 | m2 | 9.18 |  | 0 | 0 | 0 | 114 | 1046.52 | 21 | 0 | 0 | 0 | 0 | 0 |  | Vlastní | RTS 2017/2 |  |  | POL8_
|  | klempířské prvky : 13,5*0,4+0,25*2+8,2*0,4 |  | 9.18 | [17 empty] | POL8_
Díl: | D96 | Přesuny suti a vybouraných hmot |  |  |  | 0 |  | 0 |  | 27072.05 |  | 0 |  | 0 |  | 0 | [5 empty] | POL8_
96 | 979011111R00 | Svislá doprava suti a vybour. hmot za 2.NP a 1.PP | t | 18.8288 |  | 0 | 0 | 0 | 282.5 | 5319.14 | 21 | 0 | 0 | 0 | 0 | 0 | 801-3 | RTS | RTS 2017/2 |  |  | POL8_
97 | 979011211R00 | Svislá doprava suti a vybour. hmot za 2.NP nošením | t | 9.4144 |  | 0 | 0 | 0 | 532 | 5008.46 | 21 | 0 | 0 | 0 | 0 | 0 | 801-3 | RTS | RTS 2017/2 | 15 | 21
98 | 979081111R00 | Odvoz suti a vybour. hmot na skládku do 1 km | t | 18.8288 |  | 0 | 0 | 0 | 188.5 | 3549.23 | 21 | 0 | 0 | 0 | 0 | 0 | 801-3 | RTS | RTS 2017/2 |  |  | END
99 | 979081121R00 | Příplatek k odvozu za každý další 1 km | t | 131.8016 |  | 0 | 0 | 0 | 15.1 | 1990.2 | 21 | 0 | 0 | 0 | 0 | 0 | 801-3 | RTS | RTS 2017/2
100 | 979082111R00 | Vnitrostaveništní doprava suti do 10 m | t | 18.8288 |  | 0 | 0 | 0 | 249.5 | 4697.79 | 21 | 0 | 0 | 0 | 0 | 0 | 801-3 | RTS | RTS 2017/2
101 | 979082121R00 | Příplatek k vnitrost. dopravě suti za dalších 5 m | t | 37.6576 |  | 0 | 0 | 0 | 22.8 | 858.59 | 21 | 0 | 0 | 0 | 0 | 0 | 801-3 | RTS | RTS 2017/2
102 | 979990101R00 | Poplatek za skládku suti - směs betonu a cihel | t | 18.8288 |  | 0 | 0 | 0 | 300 | 5648.64 | 21 | 0 | 0 | 0 | 0 | 0 | 801-3 | RTS | RTS 2017/2
Díl: | VRN | Vedlejší náklady |  |  |  | 0
103 | R37 | Vyhotovení dokumentace skutečného provedení | ks | 1 |  | 0 | 0 | 0 | 300 | 300 | 21 | 0 | 0 | 0 | 0 | 0 | 801-3 | RTS | vlastní
104 | R38 | Zařízení staveniště | ks | 1 |  | 0 | 0 | 0 | 300 | 300 | 21 | 0 | 0 | 0 | 0 | 0 | 801-3 | RTS | vlastní