## Stavba
#RTSROZP# | Soupis stavebních prací, dodávek a služeb
| Stavba: |  | 092/2018 | SOCIÁLNÍ ZÁZEMÍ SLAVICE
| Objekt: |  | 01 | Kulturní dům Slavice, k.ú. SLAVICE č.p. 66, p.st. 95,
804 | Rozpočet: |  | 01 | ZAŘÍZENÍ SILNOPROUDÉ ELEKTROTECHNIKY VČ. HROMOSVODU
| Objednatel: |  | Město Třebíč |  |  |  | IČO: | 00290629
|  |  | Karlovo nám. 104/55 |  |  |  | DIČ: | CZ00290629
|  | 67401 | Třebíč-Vnitřní Město
| Projektant: |  | ESTING s.r.o. |  |  |  | IČO: | 27710416
|  |  | Tyršova 48 |  |  |  | DIČ: | CZ27710416
|  | 67522 | Stařeč-Stařeč
| Zhotovitel: | [5 empty] | IČO:
DIČ:
| Vypracoval: |  | Zdeněk Musil
| Rozpis ceny |  |  | Dodávka |  | Montáž |  | Celkem
HSV
PSV
MON
Vedlejší náklady
Ostatní náklady
| Celkem |  |  | 0 |  | 0 |  | 0
Rekapitulace daní
| Základ pro sníženou DPH |  |  | 15 | % | 0 |  |  | CZK
| Snížená DPH |  |  | 15 | % | 0 |  |  | CZK
| Základ pro základní DPH |  |  | 21 | % | 0 |  |  | CZK
| Základní DPH |  |  | 21 | % | 0 |  |  | CZK
| Zaokrouhlení |  |  |  |  | 0 |  |  | CZK
| Cena celkem bez DPH |  |  |  |  | 0 |  |  | CZK
| Cena celkem s DPH |  |  |  |  | 0 |  |  | CZK
|  | v |  |  | dne
|  |  | Za zhotovitele |  |  |  | Za objednatele
Rekapitulace dílčích částí
#CASTI>> | Číslo | Název |  |  | Základ pro sníženou DPH | Základ pro základní DPH | DPH celkem | Cena celkem | %
1 | Stavba |  |  |  | 0 | 0 | 0 | 0
2 | 01 | Kulturní dům Slavice, k.ú. SLAVICE č.p. 66, p.st. 95, |  |  | 0 | 0 | 0 | 0
3 | 01 | ZAŘÍZENÍ SILNOPROUDÉ ELEKTROTECHNIKY VČ. HROMOSVODU |  |  | 0 | 0 | 0 | 0
| Celkem za stavbu |  |  |  | 0 | 0 | 0 | 0 | 0
Rekapitulace uživatelských dílů
| Číslo |  | Název |  |  |  |  | Celkem | %
0 | 200 |  | Silnoproudá elektroinstalace |  |  |  |  | 0
1 | 205 |  | Montáž |  |  |  |  | 0
1 | 210 |  | Specifikace |  |  |  |  | 0
1 | 215 |  | VRN |  |  |  |  | 0
| Cena celkem | [6 empty] | 0 | 0
Note on D11: Název
Note on I11: IČO
Note on D12: Ulice
Note on I12: DIČ
Note on C13: PSČ
Note on D13: Ulice

## VzorPolozky (hidden)
Položkový rozpočet
S:
O:
R:

## 01 01 Pol
Soupis stavebních prací, dodávek a služeb | [31 empty] | #TypZaznamu#
S: | 092/2018 | SOCIÁLNÍ ZÁZEMÍ SLAVICE | [29 empty] | STA
O: | 01 | Kulturní dům Slavice, k.ú. SLAVICE č.p. 66, p.st. 95, | [25 empty] | STA |  |  |  | OBJ
R: | 01 | ZAŘÍZENÍ SILNOPROUDÉ ELEKTROTECHNIKY VČ. HROMOSVODU | [29 empty] | ROZ
P.č. | Číslo položky | Název položky | MJ | množství | cena / MJ | Celkem | Díl | Dodávka | Dodávka celk. | Montáž | Montáž celk. | DPH | cena s DPH | hmotnost / MJ | hmotnost celk.(t) | dem. hmotnost / MJ | dem. hmotnost celk.(t) | Ceník | Cen. soustava / platnost | Cenová úroveň | Nhod / MJ | Nhod celk. | Dodavatel
Díl: | 200 | Silnoproudá elektroinstalace |  |  |  | 0 | [25 empty] | DIL
Díl: | 205 | Montáž |  |  |  | 0 | [25 empty] | DIL
2 | 460270031R00R | Zazdění rozvodnice | kus | 1 |  | 0 | M21 |  | 0 |  | 0 | 21 | 0 | 0.09987 | 0.1 | 0 | 0 |  | Vlastní | Indiv | 2.757 | 2.76 |  | 0 | 0 | 0 | 0.1 | 0 | 2.76 |  | 0 | POL1_
3 | 973031151R00 | Vysekání výklenků zeď cihel. MVC, pl. nad 0,25 m2 | m3 | 0.1 |  | 0 | M21 |  | 0 |  | 0 | 21 | 0 | 0.00139 | 0 | 1.8 | 0.18 |  | RTS 17/ I | Indiv | 12.256 | 1.23 |  | 0 | 0 | 0 | 0 | 0.18 | 1.23 |  | 0 | POL1_
|  | Včetně pomocného lešení o výšce podlahy do 1900 mm a pro zatížení do 1,5 kPa (150 kg/m2). | [29 empty] | POP
4 | 210190121R00 | Montáž rozvaděče do 50 kg | kus | 1 |  | 0 | M21 |  | 0 |  | 0 | 21 | 0 | 0 | 0 | 0 | 0 |  | RTS 17/ I | Indiv | 1.8988 | 1.9 |  | 0 | 0 | 0 | 0 | 0 | 1.9 |  | 0 | POL1_
5 | 210100002R00 | Ukončení vodičů v rozvaděči + zapojení do 6 mm2 | kus | 10 |  | 0 | M21 |  | 0 |  | 0 | 21 | 0 | 0 | 0 | 0 | 0 |  | RTS 17/ I | Indiv | 0.05 | 0.5 |  | 0 | 0 | 0 | 0 | 0 | 0.5 |  | 0 | POL1_
6 | 210100001R00 | Ukončení vodičů v rozvaděči + zapojení do 2,5 mm2 | kus | 36 |  | 0 | M21 |  | 0 |  | 0 | 21 | 0 | 0 | 0 | 0 | 0 |  | RTS 17/ I | Indiv | 0.0505 | 1.82 |  | 0 | 0 | 0 | 0 | 0 | 1.82 |  | 0 | POL1_
7 | 210100259R00 | Ukončení celoplast. kabelů zákl./pás.do 5x10 mm2 | kus | 2 |  | 0 | M21 |  | 0 |  | 0 | 21 | 0 | 0 | 0 | 0 | 0 |  | RTS 17/ I | Indiv | 0.42167 | 0.84 |  | 0 | 0 | 0 | 0 | 0 | 0.84 |  | 0 | POL1_
8 | 210100258R00 | Ukončení celoplast. kabelů zákl./pás.do 5x4 mm2 | kus | 13 |  | 0 | M21 |  | 0 |  | 0 | 21 | 0 | 0 | 0 | 0 | 0 |  | RTS 17/ I | Indiv | 0.348 | 4.52 |  | 0 | 0 | 0 | 0 | 0 | 4.52 |  | 0 | POL1_
10 | 210290841R00 | Demontáž/montáž krytu ocelopl. rozvaděče do 70 cm | kus | 2 |  | 0 | M21 |  | 0 |  | 0 | 21 | 0 | 0 | 0 | 0 | 0 |  | RTS 17/ I | Indiv | 0.1 | 0.2 |  | 0 | 0 | 0 | 0 | 0 | 0.2 |  | 0 | POL1_
11 | 210950101RT1 | Štítek označovací na kabel, včetně dodávky štítku 6035-2k | kus | 26 |  | 0 | M21 |  | 0 |  | 0 | 21 | 0 | 1e-05 | 0 | 0 | 0 |  | RTS 17/ I | Indiv | 0.025 | 0.65 |  | 0 | 0 | 0 | 0 | 0 | 0.65 |  | 0 | POL1_
12 | 210192722R00 | Štítek označovací pro přístroje - lepený | kus | 32 |  | 0 | M21 |  | 0 |  | 0 | 21 | 0 | 0 | 0 | 0 | 0 |  | RTS 17/ I | Indiv | 0.02517 | 0.81 |  | 0 | 0 | 0 | 0 | 0 | 0.81 |  | 0 | POL1_
16 | 211200010R00 | Svítidlo LED bytové stropní / nástěnné | kus | 14 |  | 0 | M21 |  | 0 |  | 0 | 21 | 0 | 0 | 0 | 0 | 0 |  | RTS 17/ I | Indiv | 0 | 0 |  | 0 | 0 | 0 | 0 | 0 | 0 |  | 0 | POL1_
20 | 210110041R00 | Spínač zapuštěný jednopólový, řazení 1 | kus | 13 |  | 0 | M21 |  | 0 |  | 0 | 21 | 0 | 0 | 0 | 0 | 0 |  | RTS 17/ I | Indiv | 0.1475 | 1.92 |  | 0 | 0 | 0 | 0 | 0 | 1.92 |  | 0 | POL1_
21 | 210110045R00 | Spínač zapuštěný střídavý, řazení 6 | kus | 2 |  | 0 | M21 |  | 0 |  | 0 | 21 | 0 | 0 | 0 | 0 | 0 |  | RTS 17/ I | Indiv | 0.16867 | 0.34 |  | 0 | 0 | 0 | 0 | 0 | 0.34 |  | 0 | POL1_
24 | 210111012R00 | Zásuvka domovní zapuštěná - 2P+PE, průběž.zapojení | kus | 1 |  | 0 | M21 |  | 0 |  | 0 | 21 | 0 | 0 | 0 | 0 | 0 |  | RTS 17/ I | Indiv | 0.32667 | 0.33 |  | 0 | 0 | 0 | 0 | 0 | 0.33 |  | 0 | POL1_
27 | 210140650R00 | Termostat prostorový | kus | 3 |  | 0 | M21 |  | 0 |  | 0 | 21 | 0 | 0 | 0 | 0 | 0 |  | RTS 17/ I | Kalkul | 0.9855 | 2.96 |  | 0 | 0 | 0 | 0 | 0 | 2.96 |  | 0 | POL1_
30 | 210290601R00 | Montáž topného panelu | kus | 4 |  | 0 | M21 |  | 0 |  | 0 | 21 | 0 | 0 | 0 | 0 | 0 |  | RTS 17/ I | Kalkul | 0.3 | 1.2 |  | 0 | 0 | 0 | 0 | 0 | 1.2 |  | 0 | POL1_
32 | 222410171R0012 | Síťový zdroj 230 V/12 VAC do 100 VA | kus | 1 |  | 0 | M21 |  | 0 |  | 0 | 21 | 0 | 0 | 0 | 0 | 0 |  | Vlastní | Indiv | 0.662 | 0.66 |  | 0 | 0 | 0 | 0 | 0 | 0.66 |  | 0 | POL1_
34 | 210290751R00 | Montáž ventilátoru do 1,5 kW | kus | 3 |  | 0 | M21 |  | 0 |  | 0 | 21 | 0 | 0 | 0 | 0 | 0 |  | RTS 17/ I | Indiv | 0.22 | 0.66 |  | 0 | 0 | 0 | 0 | 0 | 0.66 |  | 0 | POL1_
38 | 210010301R00 | Krabice přístrojová KP, bez zapojení, kruhová | kus | 26 |  | 0 | M21 |  | 0 |  | 0 | 21 | 0 | 0 | 0 | 0 | 0 |  | RTS 17/ I | Indiv | 0.09067 | 2.36 |  | 0 | 0 | 0 | 0 | 0 | 2.36 |  | 0 | POL1_
39 | 210010321R00 | Krabice univerzální KU a odbočná KO se zapoj.,kruh | kus | 16 |  | 0 | M21 |  | 0 |  | 0 | 21 | 0 | 0 | 0 | 0 | 0 |  | RTS 17/ I | Indiv | 0.39017 | 6.24 |  | 0 | 0 | 0 | 0 | 0 | 6.24 |  | 0 | POL1_
40 | 220260111R00 | Odvíčkování a zavíčkování krabice, víčko na závit | kus | 16 |  | 0 | M21 |  | 0 |  | 0 | 21 | 0 | 0 | 0 | 0 | 0 |  | RTS 17/ I | Indiv | 0.023 | 0.37 |  | 0 | 0 | 0 | 0 | 0 | 0.37 |  | 0 | POL1_
41 | 973031616R00 | Vysekání kapes zeď cih., krabice 10x10x5cm | kus | 40 |  | 0 | M21 |  | 0 |  | 0 | 21 | 0 | 8e-05 | 0 | 0.001 | 0.04 |  | RTS 17/ I | Indiv | 0.152 | 6.08 |  | 0 | 0 | 0 | 0 | 0.04 | 6.08 |  | 0 | POL1_
42 | 973031619R00 | Vysekání kapes zeď cih., krabice 15x15x10cm | kus | 2 |  | 0 | M21 |  | 0 |  | 0 | 21 | 0 | 8e-05 | 0 | 0.003 | 0.01 |  | RTS 17/ I | Indiv | 0.324 | 0.65 |  | 0 | 0 | 0 | 0 | 0.01 | 0.65 |  | 0 | POL1_
44 | 210010313R00 | Krabice odbočná KO 125, se zapojením-čtvercová | kus | 1 |  | 0 | M21 |  | 0 |  | 0 | 21 | 0 | 0 | 0 | 0 | 0 |  | RTS 17/ I | Indiv | 0.232 | 0.23 |  | 0 | 0 | 0 | 0 | 0 | 0.23 |  | 0 | POL1_
46 | 220300963R00 | Svorka EPS 2, montáž + zapojení | kus | 1 |  | 0 | M21 |  | 0 |  | 0 | 21 | 0 | 0 | 0 | 0 | 0 |  | RTS 17/ I | Indiv | 0.061 | 0.06 |  | 0 | 0 | 0 | 0 | 0 | 0.06 |  | 0 | POL1_
47 | 220260113R00 | Odvíčkování a zavíčkov. krabice, víčko na 4 šrouby | kus | 1 |  | 0 | M21 |  | 0 |  | 0 | 21 | 0 | 0 | 0 | 0 | 0 |  | RTS 17/ I | Indiv | 0.077 | 0.08 |  | 0 | 0 | 0 | 0 | 0 | 0.08 |  | 0 | POL1_
48 | 973031324R00 | Vysekání kapes zeď cihel. MVC, pl. 0,1m2, hl. 15cm | kus | 1 |  | 0 | M21 |  | 0 |  | 0 | 21 | 0 | 0.00049 | 0 | 0.015 | 0.02 |  | RTS 17/ I | Indiv | 0.542 | 0.54 |  | 0 | 0 | 0 | 0 | 0.02 | 0.54 |  | 0 | POL1_
55 | 210010003R00 | Trubka ohebná pod omítku, 23 mm | m | 20 |  | 0 | M21 |  | 0 |  | 0 | 21 | 0 | 0 | 0 | 0 | 0 |  | RTS 17/ I | Indiv | 0.08217 | 1.64 |  | 0 | 0 | 0 | 0 | 0 | 1.64 |  | 0 | POL1_
56 | 210010005R00 | Trubka ohebná pod omítku, 40 mm | m | 5 |  | 0 | M21 |  | 0 |  | 0 | 21 | 0 | 0 | 0 | 0 | 0 |  | RTS 17/ I | Indiv | 0.09067 | 0.45 |  | 0 | 0 | 0 | 0 | 0 | 0.45 |  | 0 | POL1_
58 | 210220321RT1 | Svorka zemnící na potrubí, včetně Cu pásku, včetně dodávky svorky + Cu pásku | kus | 4 |  | 0 | M21 |  | 0 |  | 0 | 21 | 0 | 0.00025 | 0 | 0 | 0 |  | RTS 17/ I | Indiv | 0.26417 | 1.06 |  | 0 | 0 | 0 | 0 | 0 | 1.06 |  | 0 | POL1_
60 | 210800004R00p | Vodič CYY 6 mm2 uložený pevně | m | 30 |  | 0 | M21 |  | 0 |  | 0 | 21 | 0 | 0 | 0 | 0 | 0 |  | Vlastní | Indiv | 0.06415 | 1.92 |  | 0 | 0 | 0 | 0 | 0 | 1.92 |  | 0 | POL1_
62 | 210800005R00 | Vodič CYY 10 mm2 uložený pod omítkou | m | 8 |  | 0 | M21 |  | 0 |  | 0 | 21 | 0 | 0 | 0 | 0 | 0 |  | RTS 17/ I | Kalkul | 0.06415 | 0.51 |  | 0 | 0 | 0 | 0 | 0 | 0.51 |  | 0 | POL1_
64 | 210810052R005 | Kabel CYKY 750 V 5 x 6 mm2 pevně uložený | m | 25 |  | 0 | M21 |  | 0 |  | 0 | 21 | 0 | 0 | 0 | 0 | 0 |  | Vlastní | Kalkul | 0.11586 | 2.9 |  | 0 | 0 | 0 | 0 | 0 | 2.9 |  | 0 | POL1_
66 | 210800106R00 | Kabel CYKY 750 V 3x2,5 mm2 uložený pevně | m | 75 |  | 0 | M21 |  | 0 |  | 0 | 21 | 0 | 0 | 0 | 0 | 0 |  | RTS 17/ I | Indiv | 0.07 | 5.25 |  | 0 | 0 | 0 | 0 | 0 | 5.25 |  | 0 | POL1_
68 | 210800115R00 | Kabel CYKY 750 V 5x1,5 mm2 uložený pevně | m | 65 |  | 0 | M21 |  | 0 |  | 0 | 21 | 0 | 0 | 0 | 0 | 0 |  | RTS 17/ I | Indiv | 0.07 | 4.55 |  | 0 | 0 | 0 | 0 | 0 | 4.55 |  | 0 | POL1_
71 | 210800105R00 | Kabel CYKY 750 V 3x1,5 mm2 uložený pevně | m | 260 |  | 0 | M21 |  | 0 |  | 0 | 21 | 0 | 0 | 0 | 0 | 0 |  | RTS 17/ I | Indiv | 0.07 | 18.2 |  | 0 | 0 | 0 | 0 | 0 | 18.2 |  | 0 | POL1_
73 | 210810041R00 | Kabel CYKY-m 750 V 2 x 1,5 mm2 pevně uložený | m | 62 |  | 0 | M21 |  | 0 |  | 0 | 21 | 0 | 0 | 0 | 0 | 0 |  | RTS 17/ I | Indiv | 0.09955 | 6.17 |  | 0 | 0 | 0 | 0 | 0 | 6.17 |  | 0 | POL1_
74 | 460680022RT1 | Průraz zdivem v cihlové zdi tloušťky 30 cm, do průměru 6 cm | kus | 8 |  | 0 | M21 |  | 0 |  | 0 | 21 | 0 | 0.00335 | 0.03 | 0 | 0 |  | RTS 17/ I | Indiv | 0.556 | 4.45 |  | 0 | 0 | 0 | 0.03 | 0 | 4.45 |  | 0 | POL1_
75 | 460680023RT2 | Průraz zdivem v cihlové zdi tloušťky 45 cm, plochy do 0,025 m2 | kus | 3 |  | 0 | M21 |  | 0 |  | 0 | 21 | 0 | 0.00714 | 0.02 | 0 | 0 |  | RTS 17/ I | Indiv | 1.303 | 3.91 |  | 0 | 0 | 0 | 0.02 | 0 | 3.91 |  | 0 | POL1_
76 | 974031121R00 | Vysekání rýh ve zdi cihelné 3 x 3 cm | m | 68 |  | 0 | M21 |  | 0 |  | 0 | 21 | 0 | 0.00049 | 0.03 | 0.002 | 0.14 |  | RTS 17/ I | Indiv | 0.176 | 11.97 |  | 0 | 0 | 0 | 0.03 | 0.14 | 11.97 |  | 0 | POL1_
|  | Včetně pomocného lešení o výšce podlahy do 1900 mm a pro zatížení do 1,5 kPa (150 kg/m2). | [29 empty] | POP
77 | 974031132R00 | Vysekání rýh ve zdi cihelné 5 x 7 cm | m | 24 |  | 0 | M21 |  | 0 |  | 0 | 21 | 0 | 0.00049 | 0.01 | 0.006 | 0.14 |  | RTS 17/ I | Indiv | 0.274 | 6.58 |  | 0 | 0 | 0 | 0.01 | 0.14 | 6.58 |  | 0 | POL1_
|  | Včetně pomocného lešení o výšce podlahy do 1900 mm a pro zatížení do 1,5 kPa (150 kg/m2). | [29 empty] | POP
78 | 974031153R00 | Vysekání rýh ve zdi cihelné 10 x 10 cm | m | 18 |  | 0 | M21 |  | 0 |  | 0 | 21 | 0 | 0.00049 | 0.01 | 0.018 | 0.32 |  | RTS 17/ I | Indiv | 0.342 | 6.16 |  | 0 | 0 | 0 | 0.01 | 0.32 | 6.16 |  | 0 | POL1_
|  | Včetně pomocného lešení o výšce podlahy do 1900 mm a pro zatížení do 1,5 kPa (150 kg/m2). | [29 empty] | POP
79 | 974031821R00 | Vysekání rýh v podhledu stropu z tvárnic 3 x 3 cm | m | 13 |  | 0 | M21 |  | 0 |  | 0 | 21 | 0 | 0.001 | 0.01 | 0.002 | 0.03 |  | RTS 17/ I | Indiv | 0.201 | 2.61 |  | 0 | 0 | 0 | 0.01 | 0.03 | 2.61 |  | 0 | POL1_
|  | Včetně pomocného lešení o výšce podlahy do 1900 mm a pro zatížení do 1,5 kPa (150 kg/m2). | [29 empty] | POP
88 | 210220021R00 | Vedení uzemňovací v zemi FeZn do 120 mm2 | m | 35 |  | 0 | M21 |  | 0 |  | 0 | 21 | 0 | 0 | 0 | 0 | 0 |  | RTS 17/ I | Indiv | 0.07583 | 2.65 |  | 0 | 0 | 0 | 0 | 0 | 2.65 |  | 0 | POL1_
90 | 210220022R00 | Vedení uzemňovací v zemi FeZn, D 10 mm + vývod k ZS | m | 20 |  | 0 | M21 |  | 0 |  | 0 | 21 | 0 | 0 | 0 | 0 | 0 |  | RTS 17/ I | Indiv | 0.12317 | 2.46 |  | 0 | 0 | 0 | 0 | 0 | 2.46 |  | 0 | POL1_
92 | 210020553T00 | Drát AlMgSi, D do 8 mm na střeše | m | 36 |  | 0 | M21 |  | 0 |  | 0 | 21 | 0 | 0 | 0 | 0 | 0 |  | Vlastní | Indiv | 0.103 | 3.71 |  | 0 | 0 | 0 | 0 | 0 | 3.71 |  | 0 | POL1_
95 | 210220372R00 | Úhelník ochranný nebo trubka s držáky do zdiva | kus | 3 |  | 0 | M21 |  | 0 |  | 0 | 21 | 0 | 0 | 0 | 0 | 0 |  | RTS 17/ I | Indiv | 0.871 | 2.61 |  | 0 | 0 | 0 | 0 | 0 | 2.61 |  | 0 | POL1_
102 | 210220301R00 | Svorka hromosvodová do 2 šroubů /SS, SZ, SO/ | kus | 21 |  | 0 | M21 |  | 0 |  | 0 | 21 | 0 | 0 | 0 | 0 | 0 |  | RTS 17/ I | Indiv | 0.244 | 5.12 |  | 0 | 0 | 0 | 0 | 0 | 5.12 |  | 0 | POL1_
103 | 210220302R00 | Svorka hromosvodová nad 2 šrouby /ST, SJ, SR, atd/ | kus | 11 |  | 0 | M21 |  | 0 |  | 0 | 21 | 0 | 0 | 0 | 0 | 0 |  | RTS 17/ I | Indiv | 0.35217 | 3.87 |  | 0 | 0 | 0 | 0 | 0 | 3.87 |  | 0 | POL1_
108 | 210020341R00S | Podpěra vedení na střeše | kus | 29 |  | 0 | M21 |  | 0 |  | 0 | 21 | 0 | 0 | 0 | 0 | 0 |  | Vlastní | Indiv | 0.12867 | 3.73 |  | 0 | 0 | 0 | 0 | 0 | 3.73 |  | 0 | POL1_
109 | 210020341R00TS | Podpěra vedení na stěně | kus | 6 |  | 0 | M21 |  | 0 |  | 0 | 21 | 0 | 0 | 0 | 0 | 0 |  | Vlastní | Indiv | 0.12867 | 0.77 |  | 0 | 0 | 0 | 0 | 0 | 0.77 |  | 0 | POL1_
112 | 210220231R00 | Tyč jímací s upevěním na střechu, včetně držáku | kus | 1 |  | 0 | M21 |  | 0 |  | 0 | 21 | 0 | 0 | 0 | 0 | 0 |  | RTS 17/ I | Indiv | 0.80167 | 0.8 |  | 0 | 0 | 0 | 0 | 0 | 0.8 |  | 0 | POL1_
118 | 210220401R00 | Označení svodu štítky, smaltované, umělá hmota | kus | 3 |  | 0 | M21 |  | 0 |  | 0 | 21 | 0 | 0 | 0 | 0 | 0 |  | RTS 17/ I | Indiv | 0.11 | 0.33 |  | 0 | 0 | 0 | 0 | 0 | 0.33 |  | 0 | POL1_
119 | 210220010R00 | Asfaltový nátěr zemnícího pásku/svorek, vč. nátěrové hmoty | m | 6 |  | 0 | M21 |  | 0 |  | 0 | 21 | 0 | 0 | 0 | 0 | 0 |  | RTS 17/ I | Indiv | 0.03283 | 0.2 |  | 0 | 0 | 0 | 0 | 0 | 0.2 |  | 0 | POL1_
Díl: | 210 | Specifikace |  |  |  | 0 | [24 empty] | 0 | DIL
1 | M210RP | Rozvaděč RP, vestavný, plechové dveře, IP40/20, kompletní vč. náplně, dle výkresu rozvaděče RP | ks | 1 |  | 0 | M21 |  | 0 |  | 0 | 21 | 0 | 0 | 0 | 0 | 0 |  | Vlastní | Indiv | 0 | 0 |  | 0 | 0 | 0 | 0 | 0 | 0 |  | 0 | POL3_
9 | 35436416.AR | Koncovka kabel.do 1kV GUST 01/4X 4-25mm2, L250 | kus | 2 |  | 0 | M21 |  | 0 |  | 0 | 21 | 0 | 0 | 0 | 0 | 0 | SPCM | RTS 17/ I | Indiv | 0 | 0 |  | 0 | 0 | 0 | 0 | 0 | 0 |  | 0 | POL3_
13 | svA27 | A – Kruhové přisazené LED svítidlo s plastovým krytem, 27W, 2400lm, 4000k, kulatý kryt pr. 375mm, vzhled opál, IP44 | ks | 2 |  | 0 | M21 |  | 0 |  | 0 | 21 | 0 | 0 | 0 | 0 | 0 |  | Vlastní | Indiv | 0 | 0 |  | 0 | 0 | 0 | 0 | 0 | 0 |  | 0 | POL3_
14 | svB_SPMP4KN190V1/350ND | B - Svítidlo přisazené s LED zdrojem 14W, 1300lm, 4000k, kulaté pr. 190mm, IP20 | ks | 10 |  | 0 | M21 |  | 0 |  | 0 | 21 | 0 | 0 | 0 | 0 | 0 |  | Vlastní | Indiv | 0 | 0 |  | 0 | 0 | 0 | 0 | 0 | 0 |  | 0 | POL3_
15 | svC_01_34 | C - LED panel, 34W, 4100lm, 4000k, hliníkový rámeček, opálový kryt, čtverec 600x600mm, IP20, rámeček pro přisazenou montáž | ks | 2 |  | 0 | M21 |  | 0 |  | 0 | 21 | 0 | 0 | 0 | 0 | 0 |  | Vlastní | Indiv | 0 | 0 |  | 0 | 0 | 0 | 0 | 0 | 0 |  | 0 | POL3_
17 | 34535410R | Strojek spínače 1pólového, řaz.1S | kus | 13 |  | 0 | M21 |  | 0 |  | 0 | 21 | 0 | 1e-05 | 0 | 0 | 0 | SPCM | RTS 17/ I | RTS 17/ I | 0 | 0 |  | 0 | 0 | 0 | 0 | 0 | 0 |  | 0 | POL3_
18 | 34535406R | Strojek přepínače střídavého, řaz.6 | kus | 2 |  | 0 | M21 |  | 0 |  | 0 | 21 | 0 | 4e-05 | 0 | 0 | 0 | SPCM | RTS 17/ I | RTS 17/ I | 0 | 0 |  | 0 | 0 | 0 | 0 | 0 | 0 |  | 0 | POL3_
19 | 34536490R | Kryt spínače jednoduchý | kus | 15 |  | 0 | M21 |  | 0 |  | 0 | 21 | 0 | 0.00501 | 0.08 | 0 | 0 | SPCM | RTS 17/ I | RTS 17/ I | 0 | 0 |  | 0 | 0 | 0 | 0.08 | 0 | 0 |  | 0 | POL3_
22 | 34536700R | Rámeček pro spínače a zásuvky jednonásobný | kus | 15 |  | 0 | M21 |  | 0 |  | 0 | 21 | 0 | 5e-05 | 0 | 0 | 0 | SPCM | RTS 17/ I | RTS 17/ I | 0 | 0 |  | 0 | 0 | 0 | 0 | 0 | 0 |  | 0 | POL3_
23 | 34551420T2 | Zásuvka zapuštěná dvojnásobná 230V, 16A, s ochrannými kolíky, natočená | kus | 1 |  | 0 | M21 |  | 0 |  | 0 | 21 | 0 | 0.0001 | 0 | 0 | 0 |  | Vlastní | Indiv | 0 | 0 |  | 0 | 0 | 0 | 0 | 0 | 0 |  | 0 | POL3_
25 | M210S2913MP | Šroub 2,9 x 13 mm pro montáž přístroje do KU, 1 bal/50ks | bal | 1 |  | 0 | M21 |  | 0 |  | 0 | 21 | 0 | 0 | 0 | 0 | 0 |  | Vlastní | Indiv | 0 | 0 |  | 0 | 0 | 0 | 0 | 0 | 0 |  | 0 | POL3_
26 | PT22 | Prostorový termostat PT22, digitální programovatelný | ks | 3 |  | 0 | M21 |  | 0 |  | 0 | 21 | 0 | 0 | 0 | 0 | 0 |  | Vlastní | Kalkul | 0 | 0 |  | 0 | 0 | 0 | 0 | 0 | 0 |  | 0 | POL3_
28 | K500S | Topný panel DT K500S, 500W, 1007x507x48mm | ks | 2 |  | 0 | M21 |  | 0 |  | 0 | 21 | 0 | 0 | 0 | 0 | 0 |  | Vlastní | Kalkul | 0 | 0 |  | 0 | 0 | 0 | 0 | 0 | 0 |  | 0 | POL3_
29 | K700S | Topný panel DT K700S, 700W, 1208x608x51mm | ks | 2 |  | 0 | M21 |  | 0 |  | 0 | 21 | 0 | 0 | 0 | 0 | 0 |  | Vlastní | Indiv | 0 | 0 |  | 0 | 0 | 0 | 0 | 0 | 0 |  | 0 | POL3_
31 | ZAC1/20 | Napájecí zdroj bezpečného napětí 230/12 V, 50 Hz, 20VA, IP55, pro napájení automaticky ovládaných výrobků | ks | 1 |  | 0 | M21 |  | 0 |  | 0 | 21 | 0 | 0 | 0 | 0 | 0 |  | Vlastní | Indiv | 0 | 0 |  | 0 | 0 | 0 | 0 | 0 | 0 |  | 0 | POL3_
33 | Vent100zk | Ventilátor s časovým doběhem - pr. 100 mm, zpětná klapka | ks | 1 |  | 0 | M21 |  | 0 |  | 0 | 21 | 0 | 0 | 0 | 0 | 0 |  | Vlastní | Indiv | 0 | 0 |  | 0 | 0 | 0 | 0 | 0 | 0 |  | 0 | POL3_
35 | 34571518R | Krabice univerzální z PH KU 68- 1901 | kus | 26 |  | 0 | M21 |  | 0 |  | 0 | 21 | 0 | 3e-05 | 0 | 0 | 0 | SPCM | RTS 17/ I | RTS 17/ I | 0 | 0 |  | 0 | 0 | 0 | 0 | 0 | 0 |  | 0 | POL3_
36 | 34571519R | Krabice univerzální z PH KU 68-1902 s víčkem | kus | 14 |  | 0 | M21 |  | 0 |  | 0 | 21 | 0 | 4e-05 | 0 | 0 | 0 | SPCM | RTS 17/ I | RTS 17/ I | 0 | 0 |  | 0 | 0 | 0 | 0 | 0 | 0 |  | 0 | POL3_
37 | 345704420000R | Krabice rozvodná kruhová KR 97/5 s víčkem | kus | 2 |  | 0 | M21 |  | 0 |  | 0 | 21 | 0 | 0 | 0 | 0 | 0 | SPCM | RTS 17/ I | RTS 17/ I | 0 | 0 |  | 0 | 0 | 0 | 0 | 0 | 0 |  | 0 | POL3_
43 | 34571524R | Krabice přístrojová odbočná čtvercová z PH KO 125E | kus | 1 |  | 0 | M21 |  | 0 |  | 0 | 21 | 0 | 0.00022 | 0 | 0 | 0 | SPCM | RTS 17/ I | RTS 17/ I | 0 | 0 |  | 0 | 0 | 0 | 0 | 0 | 0 |  | 0 | POL3_
45 | 31678615TEPS3 | Svorkovnice ekvipotenciální EPS 2 | kus | 1 |  | 0 | M21 |  | 0 |  | 0 | 21 | 0 | 0.00025 | 0 | 0 | 0 |  | Vlastní | Indiv | 0 | 0 |  | 0 | 0 | 0 | 0 | 0 | 0 |  | 0 | POL3_
49 | 34572307R | Pásky stahovací SP 250 x 4,5 | 100 ks | 1 |  | 0 | M21 |  | 0 |  | 0 | 21 | 0 | 0 | 0 | 0 | 0 | SPCM | RTS 17/ I | RTS 17/ I | 0 | 0 |  | 0 | 0 | 0 | 0 | 0 | 0 |  | 0 | POL3_
50 | 34561403R | Svorka WAGO 273-112 2x2,5 | kus | 26 |  | 0 | M21 |  | 0 |  | 0 | 21 | 0 | 0 | 0 | 0 | 0 | SPCM | RTS 17/ I | RTS 17/ I | 0 | 0 |  | 0 | 0 | 0 | 0 | 0 | 0 |  | 0 | POL3_
51 | 34561404R | Svorka WAGO 273-104 3x2,5 | kus | 38 |  | 0 | M21 |  | 0 |  | 0 | 21 | 0 | 0 | 0 | 0 | 0 | SPCM | RTS 17/ I | RTS 17/ I | 0 | 0 |  | 0 | 0 | 0 | 0 | 0 | 0 |  | 0 | POL3_
52 | 34561406R | Svorka WAGO 273-105 5x2,5 | kus | 15 |  | 0 | M21 |  | 0 |  | 0 | 21 | 0 | 0 | 0 | 0 | 0 | SPCM | RTS 17/ I | RTS 17/ I | 0 | 0 |  | 0 | 0 | 0 | 0 | 0 | 0 |  | 0 | POL3_
53 | 345710532R | Trubka elektroinstal. ohebná d 23 mm | m | 20 |  | 0 | M21 |  | 0 |  | 0 | 21 | 0 | 6e-05 | 0 | 0 | 0 | SPCM | RTS 17/ I | RTS 17/ I | 0 | 0 |  | 0 | 0 | 0 | 0 | 0 | 0 |  | 0 | POL3_
54 | 345710674R | Trubka elektroinstal. ohebná d.40 | m | 5 |  | 0 | M21 |  | 0 |  | 0 | 21 | 0 | 0.00016 | 0 | 0 | 0 | SPCM | RTS 17/ I | RTS 17/ I | 0 | 0 |  | 0 | 0 | 0 | 0 | 0 | 0 |  | 0 | POL3_
57 | DSM | Drobný spojovací materiál | kpl | 1 |  | 0 | M21 |  | 0 |  | 0 | 21 | 0 | 0 | 0 | 0 | 0 |  | Vlastní | Indiv | 0 | 0 |  | 0 | 0 | 0 | 0 | 0 | 0 |  | 0 | POL3_
59 | 34140966R | Vodič silový CY zelenožlutý 6,00 mm2 - drát | m | 30 |  | 0 | M21 |  | 0 |  | 0 | 21 | 0 | 6e-05 | 0 | 0 | 0 | SPCM | RTS 17/ I | RTS 17/ I | 0 | 0 |  | 0 | 0 | 0 | 0 | 0 | 0 |  | 0 | POL3_
61 | 34140967R | Vodič silový CY zelenožlutý 10,00 mm2 - drát | m | 8 |  | 0 | M21 |  | 0 |  | 0 | 21 | 0 | 0.00011 | 0 | 0 | 0 | SPCM | RTS 17/ I | RTS 17/ I | 0 | 0 |  | 0 | 0 | 0 | 0 | 0 | 0 |  | 0 | POL3_
63 | 34111100R | Kabel silový s Cu jádrem 750 V CYKY 5 x 6 mm2 | m | 25 |  | 0 | M21 |  | 0 |  | 0 | 21 | 0 | 0.00053 | 0.01 | 0 | 0 | SPCM | RTS 17/ I | RTS 17/ I | 0 | 0 |  | 0 | 0 | 0 | 0.01 | 0 | 0 |  | 0 | POL3_
65 | 34111038R | Kabel silový s Cu jádrem 750 V CYKY 3 C x 2,5 mm2 | m | 75 |  | 0 | M21 |  | 0 |  | 0 | 21 | 0 | 0.00022 | 0.02 | 0 | 0 | SPCM | RTS 17/ I | RTS 17/ I | 0 | 0 |  | 0 | 0 | 0 | 0.02 | 0 | 0 |  | 0 | POL3_
67 | 34111090R | Kabel silový s Cu jádrem 750 V CYKY 5 x 1,5 mm2 | m | 65 |  | 0 | M21 |  | 0 |  | 0 | 21 | 0 | 0.00021 | 0.01 | 0 | 0 | SPCM | RTS 17/ I | RTS 17/ I | 0 | 0 |  | 0 | 0 | 0 | 0.01 | 0 | 0 |  | 0 | POL3_
69 | 34111032R | Kabel silový s Cu jádrem 750 V CYKY 3 C x 1,5 mm2 | m | 245 |  | 0 | M21 |  | 0 |  | 0 | 21 | 0 | 0.00016 | 0.04 | 0 | 0 | SPCM | RTS 17/ I | RTS 17/ I | 0 | 0 |  | 0 | 0 | 0 | 0.04 | 0 | 0 |  | 0 | POL3_
70 | 34111032RDO | Kabel silový s Cu jádrem 750 V CYKY 3 A x 1,5 mm2 | m | 15 |  | 0 | M21 |  | 0 |  | 0 | 21 | 0 | 0.00016 | 0 | 0 | 0 |  | Vlastní | Indiv | 0 | 0 |  | 0 | 0 | 0 | 0 | 0 | 0 |  | 0 | POL3_
72 | 34111000R | Kabel silový s Cu jádrem 750 V CYKY 2 x 1,5 mm2 | m | 62 |  | 0 | M21 |  | 0 |  | 0 | 21 | 0 | 0.00013 | 0.01 | 0 | 0 | SPCM | RTS 17/ I | RTS 17/ I | 0 | 0 |  | 0 | 0 | 0 | 0.01 | 0 | 0 |  | 0 | POL3_
80 | 585400110000R | Sádra stavební šedá | kg | 20 |  | 0 | M21 |  | 0 |  | 0 | 21 | 0 | 0.001 | 0.02 | 0 | 0 | SPCM | RTS 17/ I | RTS 13/ I | 0 | 0 |  | 0 | 0 | 0 | 0.02 | 0 | 0 |  | 0 | POL3_
87 | 35441120R | Pásek uzemňovací pozinkovaný 30 x 4 mm | kg | 33 |  | 0 | M21 |  | 0 |  | 0 | 21 | 0 | 0.001 | 0.03 | 0 | 0 | SPCM | RTS 17/ I | RTS 13/ I | 0 | 0 |  | 0 | 0 | 0 | 0.03 | 0 | 0 |  | 0 | POL3_
|  | 1m=0,95kg | [29 empty] | POP
89 | 15615235R | Drát tažený pozinkovaný 11343 D 10,00 mm | kg | 12.5 |  | 0 | M21 |  | 0 |  | 0 | 21 | 0 | 0.001 | 0.01 | 0 | 0 | SPCM | RTS 17/ I | Indiv | 0 | 0 |  | 0 | 0 | 0 | 0.01 | 0 | 0 |  | 0 | POL3_
|  | 1m=0,62kg | [29 empty] | POP
91 | 35444180R | Drát 8AlMgSi T/4 | m | 36 |  | 0 | M21 |  | 0 |  | 0 | 21 | 0 | 0.00013 | 0 | 0 | 0 | SPCM | RTS 17/ I | RTS 13/ I | 0 | 0 |  | 0 | 0 | 0 | 0 | 0 | 0 |  | 0 | POL3_
93 | 35441830R17 | Úhelník ochranný OU-1,7 pro vodič d 6-12 mm | kus | 3 |  | 0 | M21 |  | 0 |  | 0 | 21 | 0 | 0.003 | 0.01 | 0 | 0 |  | Vlastní | RTS 13/ I | 0 | 0 |  | 0 | 0 | 0 | 0.01 | 0 | 0 |  | 0 | POL3_
94 | 35441840R | Držák ochranného úhelníku DUS | kus | 6 |  | 0 | M21 |  | 0 |  | 0 | 21 | 0 | 0.00032 | 0 | 0 | 0 | SPCM | RTS 17/ I | RTS 13/ I | 0 | 0 |  | 0 | 0 | 0 | 0 | 0 | 0 |  | 0 | POL3_
96 | 35441986R | Svorka SR 2b pro pásek 30 x 4 mm | kus | 4 |  | 0 | M21 |  | 0 |  | 0 | 21 | 0 | 0.00021 | 0 | 0 | 0 | SPCM | RTS 17/ I | RTS 17/ I | 0 | 0 |  | 0 | 0 | 0 | 0 | 0 | 0 |  | 0 | POL3_
97 | 35441997R | Svorka SR 3b | kus | 6 |  | 0 | M21 |  | 0 |  | 0 | 21 | 0 | 0.00021 | 0 | 0 | 0 | SPCM | RTS 17/ I | RTS 17/ I | 0 | 0 |  | 0 | 0 | 0 | 0 | 0 | 0 |  | 0 | POL3_
98 | 35441925R | Svorka zkušební SZ pro lano d 6-12 mm | kus | 3 |  | 0 | M21 |  | 0 |  | 0 | 21 | 0 | 0.0002 | 0 | 0 | 0 | SPCM | RTS 17/ I | RTS 17/ I | 0 | 0 |  | 0 | 0 | 0 | 0 | 0 | 0 |  | 0 | POL3_
99 | 35441905R | Svorka připojovací SO okapových žlabů d 6-12 mm | kus | 3 |  | 0 | M21 |  | 0 |  | 0 | 21 | 0 | 0.00028 | 0 | 0 | 0 | SPCM | RTS 17/ I | RTS 17/ I | 0 | 0 |  | 0 | 0 | 0 | 0 | 0 | 0 |  | 0 | POL3_
100 | 35441885R | Svorka spojovací SS pro lano d 8-10 mm | kus | 6 |  | 0 | M21 |  | 0 |  | 0 | 21 | 0 | 0.00011 | 0 | 0 | 0 | SPCM | RTS 17/ I | RTS 17/ I | 0 | 0 |  | 0 | 0 | 0 | 0 | 0 | 0 |  | 0 | POL3_
101 | 35441850R | Svorka univerzální SU | kus | 9 |  | 0 | M21 |  | 0 |  | 0 | 21 | 0 | 0.00013 | 0 | 0 | 0 | SPCM | RTS 17/ I | RTS 17/ I | 0 | 0 |  | 0 | 0 | 0 | 0 | 0 | 0 |  | 0 | POL3_
104 | 56284129Rks | Hmoždinka 12 PA HM 12 12x60 mm | ks | 8 |  | 0 | M21 |  | 0 |  | 0 | 21 | 0 | 0.0044 | 0.04 | 0 | 0 |  | Vlastní | Indiv | 0 | 0 |  | 0 | 0 | 0 | 0.04 | 0 | 0 |  | 0 | POL3_
105 | 35441490R | Podpěra vedení hřebenáče na svahu PV 15a | kus | 18 |  | 0 | M21 |  | 0 |  | 0 | 21 | 0 | 0.00026 | 0 | 0 | 0 | SPCM | RTS 17/ I | RTS 17/ I | 0 | 0 |  | 0 | 0 | 0 | 0 | 0 | 0 |  | 0 | POL3_
106 | 35441470R | Podpěra vedení pod taškovou krytinu PV 11 | kus | 11 |  | 0 | M21 |  | 0 |  | 0 | 21 | 0 | 0.00038 | 0 | 0 | 0 | SPCM | RTS 17/ I | RTS 17/ I | 0 | 0 |  | 0 | 0 | 0 | 0 | 0 | 0 |  | 0 | POL3_
107 | 35441460R | Podpěra vedení do zdiva na hmoždinku PV 1h | kus | 6 |  | 0 | M21 |  | 0 |  | 0 | 21 | 0 | 9e-05 | 0 | 0 | 0 | SPCM | RTS 17/ I | RTS 17/ I | 0 | 0 |  | 0 | 0 | 0 | 0 | 0 | 0 |  | 0 | POL3_
110 | 35441213R | Držák jímací tyče DJ 2 d 28 mm na zeď | kus | 2 |  | 0 | M21 |  | 0 |  | 0 | 21 | 0 | 0.00166 | 0 | 0 | 0 | SPCM | RTS 17/ I | RTS 17/ I | 0 | 0 |  | 0 | 0 | 0 | 0 | 0 | 0 |  | 0 | POL3_
111 | 35441035R | Tyč jímací JR 1,5 1500 mm bez osazení | kus | 1 |  | 0 | M21 |  | 0 |  | 0 | 21 | 0 | 0.00308 | 0 | 0 | 0 | SPCM | RTS 17/ I | RTS 17/ I | 0 | 0 |  | 0 | 0 | 0 | 0 | 0 | 0 |  | 0 | POL3_
113 | 35441860R | Svorka SJ 1 k jímací tyči | kus | 1 |  | 0 | M21 |  | 0 |  | 0 | 21 | 0 | 0.00039 | 0 | 0 | 0 | SPCM | RTS 17/ I | RTS 17/ I | 0 | 0 |  | 0 | 0 | 0 | 0 | 0 | 0 |  | 0 | POL3_
114 | 35441312R | Stříška ochranná OS horní d 20 mm | kus | 1 |  | 0 | M21 |  | 0 |  | 0 | 21 | 0 | 0.00018 | 0 | 0 | 0 | SPCM | RTS 17/ I | RTS 17/ I | 0 | 0 |  | 0 | 0 | 0 | 0 | 0 | 0 |  | 0 | POL3_
115 | 35441313R | Stříška ochranná OS dolní d 20 mm | kus | 1 |  | 0 | M21 |  | 0 |  | 0 | 21 | 0 | 0.00023 | 0 | 0 | 0 | SPCM | RTS 17/ I | RTS 17/ I | 0 | 0 |  | 0 | 0 | 0 | 0 | 0 | 0 |  | 0 | POL3_
116 | 35441846T01 | Štítek označovací plastový na svod - číselný | kus | 3 |  | 0 | M21 |  | 0 |  | 0 | 21 | 0 | 0 | 0 | 0 | 0 |  | Vlastní | Indiv | 0 | 0 |  | 0 | 0 | 0 | 0 | 0 | 0 |  | 0 | POL3_
117 | 35441846T02 | Štítek označovací plastový na svod - symbol zemnící páska | kus | 3 |  | 0 | M21 |  | 0 |  | 0 | 21 | 0 | 0 | 0 | 0 | 0 |  | Vlastní | Indiv | 0 | 0 |  | 0 | 0 | 0 | 0 | 0 | 0 |  | 0 | POL3_
120 | 562889991003R | Trubice smrštovací d 17 x 1000 m | kus | 4 |  | 0 | M21 |  | 0 |  | 0 | 21 | 0 | 0 | 0 | 0 | 0 | SPCM | RTS 17/ I | RTS 17/ I | 0 | 0 |  | 0 | 0 | 0 | 0 | 0 | 0 |  | 0 | POL3_
Díl: | 215 | VRN |  |  |  | 0 | [24 empty] | 0 | DIL
81 | 032011T00 | Koordinace postupu prací s ostatními profesemi | hod. | 8 |  | 0 | M21 |  | 0 |  | 0 | 21 | 0 | 0 | 0 | 0 | 0 |  | Vlastní | Indiv | 0 | 0 |  | 0 | 0 | 0 | 0 | 0 | 0 |  | 0 | POL99_8
82 | 032011T0099 | Práce spojené s úpravami rozvodů dle požadavku uživatele | hod. | 8 |  | 0 | M21 |  | 0 |  | 0 | 21 | 0 | 0 | 0 | 0 | 0 |  | Vlastní | Indiv | 0 | 0 |  | 0 | 0 | 0 | 0 | 0 | 0 |  | 0 | POL99_8
83 | 032011T00SRT | Spolupráce s revizním technikem | hod. | 4 |  | 0 | M21 |  | 0 |  | 0 | 21 | 0 | 0 | 0 | 0 | 0 |  | Vlastní | Indiv | 0 | 0 |  | 0 | 0 | 0 | 0 | 0 | 0 |  | 0 | POL99_8
84 | 005241010R | Dokumentace skutečného provedení | hod | 8 |  | 0 | M21 |  | 0 |  | 0 | 21 | 0 | 0 | 0 | 0 | 0 |  | RTS 17/ I | Indiv | 0 | 0 |  | 0 | 0 | 0 | 0 | 0 | 0 |  | 0 | POL99_8
|  | Náklady na vyhotovení dokumentace skutečného provedení stavby a její předání objednateli v požadované formě a požadovaném počtu. | [29 empty] | POP
85 | 333030040T00 | Revize el. zařízení | hod | 12 |  | 0 | M21 |  | 0 |  | 0 | 21 | 0 | 0 | 0 | 0 | 0 |  | Vlastní | Indiv | 0 | 0 |  | 0 | 0 | 0 | 0 | 0 | 0 |  | 0 | POL99_8
86 | 210010048T00 | Doprava | kpl | 1 |  | 0 | M21 |  | 0 |  | 0 | 21 | 0 | 0 | 0 | 0 | 0 |  | Vlastní | Indiv | 0 | 0 |  | 0 | 0 | 0 | 0 | 0 | 0 |  | 0 | POL99_8
[30 empty] | 15 | 21
| Celkem |  |  |  |  | 0 | [23 empty] | 0 | 0 | SUM
Poznámky uchazeče k zadání
POPUZIV
END

## Pokyny pro vyplnění
Pokyny pro vyplnění
Ve všech listech tohoto souboru můžete měnit pouze buňky s modrým pozadím. Jedná se o tyto údaje : - údaje o firmě - jednotkové ceny položek zadané na maximálně dvě desetinná místa