## Stavba
#RTSROZP# | Soupis stavební prací, dodávek a služeb
| Stavba: |  | Z1813 | Sociální zázemí Slavice
| Objekt: |  | 1 | Kulturní dům Slavice
| Rozpočet: |  | 1 | stavební práce
| Objednatel: | [5 empty] | IČ:
DIČ:
| Projektant: | [5 empty] | IČ:
DIČ:
| Zhotovitel: | [5 empty] | IČ:
DIČ:
Vypracoval:
| Rozpis ceny | [6 empty] | Celkem
HSV | HSV | [6 empty] | 0
PSV | PSV | [6 empty] | 0
MON | MON | [6 empty] | 0
VN | Vedlejší náklady | [6 empty] | 0
ON | Ostatní náklady | [6 empty] | 0
| Celkem | [6 empty] | 0
Rekapitulace daní
| Základ pro sníženou DPH |  |  | 15 | % | 0 |  |  | CZK
| Snížená DPH |  |  | 15 | % | 0 |  |  | CZK
| Základ pro základní DPH |  |  | 21 | % | 0 |  |  | CZK
| Základní DPH |  |  | 21 | % | 0 |  |  | CZK
| Zaokrouhlení |  |  |  |  | 0 |  |  | CZK
| Cena celkem bez DPH |  |  |  |  | 1502643.64 |  |  | CZK
| Cena celkem s DPH |  |  |  |  | 0 |  |  | CZK
|  | v |  |  | dne
|  |  | Za zhotovitele |  |  |  | Za objednatele
Rekapitulace dílčích částí
#CASTI>> | Číslo | Název |  |  | Základ pro sníženou DPH | Základ pro základní DPH | DPH celkem | Cena celkem | %
1 | Stavba |  |  |  | 0 | 1502643.64 | 315555.16 | 1818198.8 | 100
2 | 1 | Kulturní dům Slavice |  |  | 0 | 1502643.64 | 315555.16 | 1818198.8 | 100
3 | 1 | stavební práce |  |  | 0 | 1502643.64 | 315555.16 | 1818198.8 | 100
| Celkem za stavbu |  |  |  | 0 | 1502643.64 | 315555.16 | 1818198.8 | 100
Rekapitulace dílů
| Číslo | Název |  |  | Typ dílu |  |  | Celkem | %
| 1 | Zemní práce |  |  | HSV |  |  | 0
| 2 | Základy a zvláštní zakládání |  |  | HSV |  |  | 0
| 3 | Svislé a kompletní konstrukce |  |  | HSV |  |  | 0
| 4 | Vodorovné konstrukce |  |  | HSV |  |  | 0
| 5 | Komunikace |  |  | HSV |  |  | 0
| 61 | Úpravy povrchů vnitřní |  |  | HSV |  |  | 0
| 62 | Úpravy povrchů vnější |  |  | HSV |  |  | 0
| 63 | Podlahy a podlahové konstrukce |  |  | HSV |  |  | 0
| 64 | Výplně otvorů |  |  | HSV |  |  | 0
| 9 | Ostatní konstrukce |  |  | HSV |  |  | 0
| 94 | Lešení a stavební výtahy |  |  | HSV |  |  | 0
| 96 | Bourání konstrukcí |  |  | HSV |  |  | 0
| 99 | Staveništní přesun hmot |  |  | HSV |  |  | 0
| D96 | Přesuny suti a vybouraných hmot |  |  | HSV |  |  | 0
| 711 | Izolace proti vodě |  |  | PSV |  |  | 0
| 713 | Izolace tepelné |  |  | PSV |  |  | 0
| 762 | Konstrukce tesařské |  |  | PSV |  |  | 0
| 764 | Konstrukce klempířské |  |  | PSV |  |  | 0
| 765 | Krytiny tvrdé |  |  | PSV |  |  | 0
| 766 | Konstrukce truhlářské |  |  | PSV |  |  | 0
| 767 | Konstrukce zámečnické |  |  | PSV |  |  | 0
| 771 | Podlahy z dlaždic a obklady |  |  | PSV |  |  | 0
| 781 | Obklady keramické |  |  | PSV |  |  | 0
| 783 | Nátěry |  |  | PSV |  |  | 0
| 784 | Malby |  |  | PSV |  |  | 0
| Cena celkem | [6 empty] | 0 | 0
Note on C13: PSČ
Note on D11: Název
Note on D12: Ulice
Note on D13: Ulice
Note on I11: IČO
Note on I12: DIČ

## VzorPolozky (hidden)
Položkový rozpočet
S:
O:
R:

## 1 1 Pol
Soupis stavebních prací, dodávek a služeb | [20 empty] | #TypZaznamu#
S: | Z1813 | Sociální zázemí Slavice | [18 empty] | STA
O: | 1 | Kulturní dům Slavice | [18 empty] | OBJ
R: | 1 | stavební práce | [18 empty] | ROZ
P.č. | Číslo položky | Název položky | MJ | množství | cena / MJ | celkem | Dodávka | Dodávka celk. | Montáž | Montáž celk. | DPH | cena s DPH | hmotnost / MJ | hmotnost celk.(t) | dem. hmotnost / MJ | dem. hmotnost celk.(t) | Ceník | Cen. soustava
Díl: | 1 | Zemní práce |  |  |  | 0 |  | 0 |  | 45345.26 |  | 0 |  | 0 |  | 7.51 |  |  |  |  | DIL
1 | 112201102R00 | Odstranění pařezů pod úrovní, o průměru 72 cm | kus | 1 |  | 0 | 0 | 0 | 587 | 587 | 21 | 0 | 5e-05 | 0 | 0 | 0 | 800-1 | RTS |  |  | POL1_
2 | 113106231R00 | Rozebrání dlažeb ze zámkové dlažby v kamenivu | m2 | 25 |  | 0 | 0 | 0 | 44 | 1100 | 21 | 0 | 0 | 0 | 0.225 | 5.63 | 822-1 | RTS |  |  | POL1_
3 | 113204111R00 | Vytrhání obrubníků zahradních | m | 15 |  | 0 | 0 | 0 | 55.2 | 828 | 21 | 0 | 0 | 0 | 0.125 | 1.88 | 822-1 | RTS |  |  | POL1_
4 | 131201110R00 | Hloubení nezapaž. jam hor.3 do 50 m3 | m3 | 10.5 |  | 0 | 0 | 0 | 326 | 3423 | 21 | 0 | 0 | 0 | 0 | 0 | 800-1 | RTS |  |  | POL1_
|  | pro chodník (prům. tl. cca 25 cm) : (16,0+26,0)*0,25 |  | 10.5 | [16 empty] | VV
5 | 132301119R00 | Příplatek za lepivost - hloubení rýh 60 cm v hor.4 | m3 | 9.163 |  | 0 | 0 | 0 | 349.5 | 3202.47 | 21 | 0 | 0 | 0 | 0 | 0 | 800-1 | RTS |  |  | POL1_
6 | 162601101R00 | Vodorovné přemístění výkopku z hor.1-4 do 4000 m | m3 | 26.199 |  | 0 | 0 | 0 | 151 | 3956.05 | 21 | 0 | 0 | 0 | 0 | 0 | 800-1 | RTS |  |  | POL1_
|  | výkopy : 9,163+12,672+10,5 |  | 32.335 | [16 empty] | VV
|  | zásypy : -6,136 |  | -6.136 | [16 empty] | VV
7 | 167101101R00 | Nakládání výkopku z hor.1-4 v množství do 100 m3 | m3 | 26.199 |  | 0 | 0 | 0 | 213 | 5580.39 | 21 | 0 | 0 | 0 | 0 | 0 | 800-1 | RTS |  |  | POL1_
8 | 175101201R00 | Obsyp objektu bez prohození sypaniny | m3 | 6.136 |  | 0 | 0 | 0 | 690 | 4233.84 | 21 | 0 | 0 | 0 | 0 | 0 | 800-1 | RTS |  |  | POL1_
|  | obvodové zdivo : (7,1+5,7)*(0,9-0,6)*(1,3-0,2) |  | 4.224 | [16 empty] | VV
|  | pod vnitřním zdivem : (3,4+2,0+2,0)*(0,6-0,45)*(1,0-0,2)+(3,4+0,45+2,55)*(0,5-0,3)*(1,0-0,2) |  | 1.912 | [16 empty] | VV
9 | 175101209R00 | Příplatek za prohození sypaniny pro obsyp objektu | m3 | 6.136 |  | 0 | 0 | 0 | 291.5 | 1788.64 | 21 | 0 | 0 | 0 | 0 | 0 | 800-1 | RTS |  |  | POL1_
10 | 181101102R00 | Úprava pláně v zářezech v hor. 1-4, se zhutněním | m2 | 60.5 |  | 0 | 0 | 0 | 11.7 | 707.85 | 21 | 0 | 0 | 0 | 0 | 0 | 800-1 | RTS |  |  | POL1_
|  | (7,0+6,0)*7,0/2+5,0*3,0 |  | 60.5 | [16 empty] | VV
11 | 199900001T00 | Poplatek za uložení zeminy (skládka Petrůvky) | t | 44.5383 |  | 0 | 0 | 0 | 120 | 5344.6 | 21 | 0 | 0 | 0 | 0 | 0 | 800-1 | Vlastní |  |  | POL1_
|  | 26,199*1,7 |  | 44.5383 | [16 empty] | VV
12 | 112101102R00 | Kácení stromů listnatých o průměru kmene 72 cm | kus | 1 |  | 0 | 0 | 0 | 389.5 | 389.5 | 21 | 0 | 0 | 0 | 0 | 0 |  | RTS |  |  | POL1_
13 | 132301110R00 | Hloubení rýh š.do 60 cm v hor.4 do 50 m3 | m3 | 9.163 |  | 0 | 0 | 0 | 581 | 5323.7 | 21 | 0 | 0 | 0 | 0 | 0 |  | RTS |  |  | POL1_
|  | pod vnitřním zdivem : (3,4+2,0+2,0)*0,6*(1,0-0,2)+(3,4+0,45+2,55)*0,5*(1,0-0,2) |  | 6.112 | [16 empty] | VV
|  | venkovní schody : 1,8*2*0,3*(1,35-0,2) |  | 1.242 | [16 empty] | VV
|  | rampa : (2,0+2,05+3,0*2)*0,3*(0,8-0,2) |  | 1.809 | [16 empty] | VV
14 | 132301201R00 | Hloubení rýh š do 2000 mm v hornině tř. 4 objemu do 100 m3 | m3 | 12.672 |  | 0 | 0 | 0 | 574 | 7273.73 | 21 | 0 | 0 | 0 | 0 | 0 |  | RTS |  |  | POL1_
|  | obvodové zdivo : (7,1+5,7)*0,9*(1,3-0,2) |  | 12.672 | [16 empty] | VV
15 | 132301209R00 | Příplatek za lepivost k hloubení rýh š do 2000 mm v hornině tř. 4 | m3 | 12.672 |  | 0 | 0 | 0 | 61 | 772.99 | 21 | 0 | 0 | 0 | 0 | 0 |  | RTS |  |  | POL1_
16 | 184102116R00 | Náhradní výsadba stromů listnatých (hloubení jam, hnojivo, kůl, úvazky, zálivka, fexi roura na zalévání aj.) | kus | 2 |  | 0 | 0 | 0 | 61 | 122 | 21 | 0 | 0 | 0 | 0 | 0 |  | RTS
17 | 184000001R00 | Dodání stromu - jasan manový Fraximus ornus, velikost 14/16 cm | kus | 1 |  | 0 | 0 | 0 | 61 | 61 | 21 | 0 | 0 | 0 | 0 | 0 |  | RTS
18 | 184000002R00 | Dodání stromu - třešeň Prunus avium, velikost 12/14 cm | kus | 1 |  | 0 | 0 | 0 | 61 | 61 | 21 | 0 | 0 | 0 | 0 | 0 |  | RTS |  |  | POL1_
19 | 162301402R00 | Vod.přemístění větví listnatých, D 72 cm do 5000 m | kus | 1 |  | 0 | 0 | 0 | 169.5 | 169.5 | 21 | 0 | 0 | 0 | 0 | 0 |  | RTS |  |  | POL1_
20 | 162301422R00 | Vodorovné přemístění pařezů D 72 cm do 5000 m | kus | 1 |  | 0 | 0 | 0 | 420 | 420 | 21 | 0 | 0 | 0 | 0 | 0 |  | RTS |  |  | DIL
Díl: | 2 | Základy a zvláštní zakládání |  |  |  | 0 |  | 0 |  | 101577.91 |  | 0 |  | 53.01 |  | 0 |  |  |  |  | POL1_
21 | 274313611R00 | Beton základových pasů prostý C 16/20 | m3 | 19.653 |  | 0 | 0 | 0 | 2360 | 46381.08 | 21 | 0 | 2.525 | 49.62 | 0 | 0 | 801-1 | RTS |  |  | VV
|  | obvodové zdivo : (7,1+5,7)*0,6*1,3 |  | 9.984 | [16 empty] | VV
|  | pod vnitřním zdivem : (3,4+2,0+2,0)*0,45*1,0+(3,4+0,45+2,55)*0,3*1,0 |  | 5.25 | [16 empty] | VV
|  | venkovní schody : 1,8*2*0,3*1,3 |  | 1.404 | [16 empty] | VV
|  | rampa : (2,0+2,05+3,0*2)*0,3*1,0 |  | 3.015 | [16 empty] | POL1_
22 | 274351215R00 | Bednění stěn základových pasů - zřízení | m2 | 84.54 |  | 0 | 0 | 0 | 497 | 42016.38 | 21 | 0 | 0.03916 | 3.31 | 0 | 0 | 801-1 | RTS |  |  | VV
|  | (7,1+5,7)*2*1,3 |  | 33.28 | [16 empty] | VV
|  | pod vnitřním zdivem : (3,4+2,0+2,0)*2*1,0+(3,4+0,45+2,55)*1,0 |  | 21.2 | [16 empty] | VV
|  | venkovní schody : 1,8*2*2*1,3 |  | 9.36 | [16 empty] | VV
|  | rampa : (2,0+2,05+3,0*2+0,3)*2*1,0 |  | 20.7 | [16 empty] | POL1_
23 | 274351216R00 | Bednění stěn základových pasů - odstranění | m2 | 84.54 |  | 0 | 0 | 0 | 103.5 | 8749.89 | 21 | 0 | 0 | 0 | 0 | 0 | 801-1 | RTS |  |  | POL1_
24 | 274354042R00 | Bednění prostupu základem do 0,10 m2, dl.0,5 m | kus | 2 |  | 0 | 0 | 0 | 490 | 980 | 21 | 0 | 0.00347 | 0.01 | 0 | 0 | 801-1 | RTS |  |  | POL1_
25 | 274361821R00 | Výztuž základ. pasů z betonářské oceli 10505 (R) | t | 0.06447 |  | 0 | 0 | 0 | 33280 | 2145.56 | 21 | 0 | 1.0212 | 0.07 | 0 | 0 | 801-1 | RTS |  |  | VV
|  | horní a spodní líz pasů pod nosnými zdmi : (7,1+5,0)*3*2*0,888*0,001 |  | 0.06447 | [16 empty] | POL1_
26 | 274353122R00 | Bednění kotev.otvorů pasů do 0,05 m2, hl. 1 m | kus | 3 |  | 0 | 0 | 0 | 435 | 1305 | 21 | 0 | 0 | 0 | 0 | 0 |  | Vlastní |  |  | VV
|  | vynechané drážky v základech : 3 |  | 3 | [16 empty] | DIL
Díl: | 3 | Svislé a kompletní konstrukce |  |  |  | 0 |  | 4580.5 |  | 157014.55 |  | 0 |  | 23.67 |  | 0 |  |  |  |  | POL1_
27 | 311237603R00 | Zdivo z cihel pálených příč.děr. P10 s výplní dutin miner.vatou tl. 300 mm | m2 | 12.25 |  | 0 | 0 | 0 | 1633 | 20004.25 | 21 | 0 | 0.17819 | 2.18 | 0 | 0 | 801-1 | RTS |  |  | VV
|  | zazdívky oken : 0,8*0,65*2 |  | 1.04 | [16 empty] | VV
|  | půda : 7,0*2,0-1,5*1,5/2*2-0,6*0,9 |  | 11.21 | [16 empty] | POL1_
28 | 311237614R00 | Zdivo z cihel pálených příč.děr. P10 s výplní dutin miner.vatou tl. 400 mm | m2 | 28.445 |  | 0 | 0 | 0 | 2095 | 59592.28 | 21 | 0 | 0.22519 | 6.41 | 0 | 0 | 801-1 | RTS |  |  | VV
|  | (7,1+5,7)*2,75 |  | 35.2 | [16 empty] | VV
|  | -(1,2*1,2*2+0,5*0,5*2+1,5*2,25) |  | -6.755 | [16 empty] | POL1_
29 | 311311912R00 | Beton nadzákladových zdí prostý C 20/25 | m3 | 1.17 |  | 0 | 0 | 0 | 2690 | 3147.3 | 21 | 0 | 2.5277 | 2.96 | 0 | 0 | 801-1 | RTS |  |  | VV
|  | venkovní schody (jižní vstup) : 1,5*0,6*0,3*2 |  | 0.54 | [16 empty] | VV
|  | rampa : (2,0+1,5)*2*0,3*0,3 |  | 0.63 | [16 empty] | POL1_
30 | 311351101R00 | Bednění nadzákladových zdí jednostranné - zřízení | m2 | 6.9 |  | 0 | 0 | 0 | 545 | 3760.5 | 21 | 0 | 0.03525 | 0.24 | 0 | 0 | 801-1 | RTS |  |  | VV
|  | rampa : (2,0+1,5)*2*0,3*2 |  | 4.2 | [16 empty] | VV
|  | venkovní schody (jižní vstup) : 1,5*0,6*3 |  | 2.7 | [16 empty] | POL1_
31 | 311351102R00 | Bednění nadzákladových zdí jednostranné-odstranění | m2 | 6.9 |  | 0 | 0 | 0 | 202.5 | 1397.25 | 21 | 0 | 0 | 0 | 0 | 0 | 801-1 | RTS |  |  | POL1_
32 | 314231116R00 | Zdivo komínů z CP 29 P15 na MC 10 pod omítku | m3 | 0.324 |  | 0 | 0 | 0 | 4710 | 1526.04 | 21 | 0 | 1.818 | 0.59 | 0 | 0 | 801-1 | RTS |  |  | VV
|  | 0,45*0,45*1,6 |  | 0.324 | [16 empty] | POL1_
33 | 316381111R00 | Komínové krycí desky bez přesahu tl. 50 - 80 mm | m2 | 0.2025 |  | 0 | 0 | 0 | 1264 | 255.96 | 21 | 0 | 0.23185 | 0.05 | 0 | 0 | 801-1 | RTS |  |  | VV
|  | 0,45*0,45 |  | 0.2025 | [16 empty] | POL1_
34 | 317121101R00 | Osazení překladu světlost otvoru do 105 cm | kus | 8 |  | 0 | 0 | 0 | 156 | 1248 | 21 | 0 | 0.00713 | 0.06 | 0 | 0 | 801-2 | RTS |  |  | POL1_
35 | 317165110R00 | Překlad keramický vysoký 70/238/1000 mm | kus | 8 |  | 0 | 0 | 0 | 277.5 | 2220 | 21 | 0 | 0.03666 | 0.29 | 0 | 0 | 801-1 | RTS |  |  | POL1_
36 | 317165112R00 | Překlad keramický vysoký 70/238/1500 mm | kus | 12 |  | 0 | 0 | 0 | 391.5 | 4698 | 21 | 0 | 0.05451 | 0.65 | 0 | 0 | 801-1 | RTS |  |  | POL1_
37 | 317165113R00 | Překlad keramický vysoký 70/238/1750 mm | kus | 4 |  | 0 | 0 | 0 | 484 | 1936 | 21 | 0 | 0.06348 | 0.25 | 0 | 0 | 801-1 | RTS |  |  | POL1_
38 | 317165130R00 | Překlad keramický plochý 115/71/1000 mm | kus | 3 |  | 0 | 0 | 0 | 197 | 591 | 21 | 0 | 0.01869 | 0.06 | 0 | 0 | 801-1 | RTS |  |  | POL1_
39 | 317165131R00 | Překlad keramický plochý 115/71/1250 mm | kus | 3 |  | 0 | 0 | 0 | 225.5 | 676.5 | 21 | 0 | 0.02308 | 0.07 | 0 | 0 | 801-1 | RTS |  |  | POL1_
40 | 317998117R00 | Izolace mezi překlady polystyren tl. 120 mm | m | 10 |  | 0 | 0 | 0 | 98.7 | 987 | 21 | 0 | 0.00066 | 0.01 | 0 | 0 | 801-1 | RTS |  |  | VV
|  | 1,0*2+1,5*3+1,75*2 |  | 10 | [16 empty] | POL1_
41 | 317941123R00 | Osazení ocelových válcovaných nosníků č.14-22 | t | 0.1353 |  | 0 | 0 | 0 | 8635 | 1168.32 | 21 | 0 | 0.01709 | 0 | 0 | 0 | 801-1 | RTS |  |  | VV
|  | I 180 : 0,022*2,25 |  | 0.0495 | [16 empty] | VV
|  | I 200 : 0,026*3,3 |  | 0.0858 | [16 empty] | POL1_
42 | 319202331R00 | Vyrovnání povrchu zdiva přizděním do tl. 15 cm | m2 | 1.6 |  | 0 | 0 | 0 | 524 | 838.4 | 21 | 0 | 0.12757 | 0.2 | 0 | 0 | 801-4 | RTS |  |  | VV
|  | po vybourání otvoru - chodba : 2,0*0,4*2 |  | 1.6 | [16 empty] | POL1_
43 | 342248151R00 | Příčky keramické příčně děrované tl. 80 mm | m2 | 42.6375 |  | 0 | 0 | 0 | 566 | 24132.83 | 21 | 0 | 0.07782 | 3.32 | 0 | 0 | 801-1 | RTS |  |  | VV
|  | (1,9+0,9+0,6+2,15+1,5+5,0+2,9)*2,75 |  | 41.1125 | [16 empty] | VV
|  | (1,9+2,0+1,9*2)*2,25 |  | 17.325 | [16 empty] | VV
|  | -(4*0,7*2,0+3*0,8*2,0+0,9*2,0+2*0,9*2,0) |  | -15.8 | [16 empty] | POL1_
44 | 342248154R00 | Příčky keramické příčně děrované tl. 140 mm | m2 | 44.935 |  | 0 | 0 | 0 | 632 | 28398.92 | 21 | 0 | 0.12138 | 5.45 | 0 | 0 | 801-1 | RTS |  |  | VV
|  | (6,6+2,0+2,0+1,7)*2,75+(7,0+5,7)*0,5 |  | 40.175 | [16 empty] | VV
|  | 2*1,2*1,15 |  | 2.76 | [16 empty] | VV
|  | 1,0*2,0 |  | 2 | [16 empty] | POL1_
45 | 389381001R00 | Dobetonování prefabrikovaných konstrukcí | m3 | 0.1 |  | 0 | 0 | 0 | 4360 | 436 | 21 | 0 | 2.5698 | 0.26 | 0 | 0 | 801-2 | RTS |  |  | VV
|  | 1,0*0,1 |  | 0.1 | [16 empty] | POL3_
46 | 13480815 | Tyč průřezu I, jakost oceli 11373 | T | 0.14612 |  | 0 | 22500 | 3287.7 | 0 | 0 | 21 | 0 | 1 | 0.15 | 0 | 0 | SPCM | RTS |  |  | VV
|  | 0,13530*1,08 |  | 0.14612 | [16 empty] | POL3_
47 | 59321100R | Překlad železobetonový RZP 1/10 119/14/14 | kus | 8.08 |  | 0 | 160 | 1292.8 | 0 | 0 | 21 | 0 | 0.058 | 0.47 | 0 | 0 | SPCM | RTS |  |  | DIL
Díl: | 4 | Vodorovné konstrukce |  |  |  | 0 |  | 35313.57 |  | 58870.66 |  | 0 |  | 9.17 |  | 0 |  |  |  |  | POL1_
48 | 411161412R00 | Stropy z desek dutonových keram. s kolmými čely | m2 | 38.5 |  | 0 | 0 | 0 | 637 | 24524.5 | 21 | 0 | 0.07521 | 2.9 | 0 | 0 | 801-1 | RTS |  |  | VV
|  | 1,0*0,25*154 |  | 38.5 | [16 empty] | POL1_
49 | 411321315R00 | Stropy deskové ze železobetonu C 20/25 | m3 | 0.266 |  | 0 | 0 | 0 | 2640 | 702.24 | 21 | 0 | 2.5251 | 0.67 | 0 | 0 | 801-1 | RTS |  |  | VV
|  | nové schody, jižní vstup : (0,6+1,3)*1,4*0,1 |  | 0.266 | [16 empty] | POL1_
50 | 411362021R00 | Výztuž stropů svařovanou sítí | t | 0.00798 |  | 0 | 0 | 0 | 31220 | 249.14 | 21 | 0 | 1.0554 | 0.01 | 0 | 0 | 801-1 | RTS |  |  | VV
|  | nové schody, jižní vstup : (0,6+1,3)*1,4*0,003 |  | 0.00798 | [16 empty] | POL1_
51 | 413232221R00 | Zazdívka zhlaví válcovaných nosníků výšky do 30cm | kus | 7 |  | 0 | 0 | 0 | 201 | 1407 | 21 | 0 | 0.06561 | 0.46 | 0 | 0 | 801-4 | RTS |  |  | POL1_
52 | 413941123R00 | Osazení válcovaných nosníků ve stropech č. 14 - 22 | t | 1.1084 |  | 0 | 0 | 0 | 8640 | 9576.58 | 21 | 0 | 0.01663 | 0.02 | 0 | 0 | 801-1 | RTS |  |  | VV
|  | IPE 200 : 0,022*(7,0*6+3,0) |  | 0.99 | [16 empty] | VV
|  | IPE 160 : 0,016*(2,7*2+1,0*2) |  | 0.1184 | [16 empty] | POL1_
53 | 417321315R00 | Ztužující pásy a věnce z betonu železového C 20/25 | m3 | 1.114 |  | 0 | 0 | 0 | 2750 | 3063.64 | 21 | 0 | 2.5251 | 2.81 | 0 | 0 | 801-1 | RTS |  |  | VV
|  | V1 : 10,7*0,15*0,21 |  | 0.33705 | [16 empty] | VV
|  | V2 : 18,5*0,2*0,21 |  | 0.777 | [16 empty] | POL1_
54 | 417351115R00 | Bednění ztužujících pásů a věnců - zřízení | m2 | 17.52 |  | 0 | 0 | 0 | 356 | 6237.12 | 21 | 0 | 0.00782 | 0.14 | 0 | 0 | 801-1 | RTS |  |  | VV
|  | V1 : 10,7*0,3*2 |  | 6.42 | [16 empty] | VV
|  | V2 : 18,5*0,3*2 |  | 11.1 | [16 empty] | POL1_
55 | 417351116R00 | Bednění ztužujících pásů a věnců - odstranění | m2 | 17.52 |  | 0 | 0 | 0 | 80.4 | 1408.61 | 21 | 0 | 0 | 0 | 0 | 0 | 801-1 | RTS |  |  | POL1_
56 | 417361821R00 | Výztuž ztužujících pásů a věnců | t | 0.13017 |  | 0 | 0 | 0 | 34010 | 4427.08 | 21 | 0 | 1.0167 | 0.13 | 0 | 0 | 801-1 | RTS |  |  | VV
|  | podélná výztuž : | [18 empty] | VV
|  | V1 : 0,888*11,0*4*0,001 |  | 0.03907 | [16 empty] | VV
|  | V2 : 0,888*18,5*4*0,001 |  | 0.06571 | [16 empty] | VV
|  | třmínky : | [18 empty] | VV
|  | V1 : 0,222*(0,15+0,21)*2*5*10,7*0,001 |  | 0.00855 | [16 empty] | VV
|  | V2 : 0,222*(0,2+0,21)*2*5*18,5*0,001 |  | 0.01684 | [16 empty] | POL1_
57 | 433351131R00 | Bednění schodnic přímočarých - zřízení | m2 | 4.1 |  | 0 | 0 | 0 | 1187 | 4866.7 | 21 | 0 | 0.0324 | 0.13 | 0 | 0 | 801-1 | RTS |  |  | VV
|  | venkovní schody : (0,3+0,2)*1,4*3 |  | 2.1 | [16 empty] | VV
|  | 2,0*(0,2+0,3)*2 |  | 2 | [16 empty] | POL1_
58 | 433351132R00 | Bednění schodnic přímočarých - odstranění | m2 | 4.1 |  | 0 | 0 | 0 | 143.5 | 588.35 | 21 | 0 | 0 | 0 | 0 | 0 | 801-1 | RTS |  |  | POL1_
59 | 434311114R00 | Stupně dusané na terén, na desku, z betonu C 16/20 | m | 6.2 |  | 0 | 0 | 0 | 293.5 | 1819.7 | 21 | 0 | 0.11369 | 0.7 | 0 | 0 | 801-1 | RTS |  |  | VV
|  | 1,4*3+2,0 |  | 6.2 | [16 empty] | POL3_
60 | 13380630R | Tyč průřezu IPE 160 | t | 0.12787 |  | 0 | 29500 | 3772.17 | 0 | 0 | 21 | 0 | 1 | 0.13 | 0 | 0 | SPCM | RTS |  |  | VV
|  | IPE 160 : 0,016*(2,7*2+1,0*2)*1,08 |  | 0.12787 | [16 empty] | POL3_
61 | 13480820R | Tyč průřezu IPE 200 | t | 1.0692 |  | 0 | 29500 | 31541.4 | 0 | 0 | 21 | 0 | 1 | 1.07 | 0 | 0 | SPCM | RTS |  |  | VV
|  | 0,99*1,08 |  | 1.0692 | [16 empty] | DIL
Díl: | 5 | Komunikace |  |  |  | 0 |  | 21420 |  | 31382.55 |  | 0 |  | 45.38 |  | 0 |  |  |  |  | POL1_
62 | 564851111R00 | Podklad ze štěrkodrti po zhutnění tloušťky 15 cm | m2 | 90.5 |  | 0 | 0 | 0 | 177.5 | 16063.75 | 21 | 0 | 0.33075 | 29.93 | 0 | 0 | 822-1 | RTS |  |  | VV
|  | chodník : 42,0*2 |  | 84 | [16 empty] | VV
|  | rampa : (1,7+1,2)*2,0/2+3,0*1,2 |  | 6.5 | [16 empty] | POL1_
63 | 596291113R00 | Řezání zámkové dlažby tl. 80 mm | m | 25.9 |  | 0 | 0 | 0 | 212 | 5490.8 | 21 | 0 | 0.00036 | 0.01 | 0 | 0 | 822-1 | RTS |  |  | VV
|  | 5,0+1,8+5,0 |  | 11.8 | [16 empty] | VV
|  | 7,0+4,5+1,4+1,2 |  | 14.1 | [16 empty] | POL1_
64 | 596215040R00 | Kladení zámkové dlažby tl. 8 cm do drtě tl. 4 cm | m2 | 42 |  | 0 | 0 | 0 | 234 | 9828 | 21 | 0 | 0.0739 | 3.1 | 0 | 0 | 822-1 | RTS |  |  | VV
|  | chodník : 42,0 |  | 42 | [16 empty] | POL3_
65 | 59245030T | Dlažba zámková tl.8 cm přírodní | m2 | 71.4 |  | 0 | 300 | 21420 | 0 | 0 | 21 | 0 | 0.1728 | 12.34 | 0 | 0 |  | Vlastní |  |  | VV
|  | (52,0+16,0)*1,05 |  | 71.4 | [16 empty] | DIL
Díl: | 61 | Úpravy povrchů vnitřní |  |  |  | 0 |  | 0 |  | 80262.11 |  | 0 |  | 9.01 |  | 0 |  |  |  |  | POL1_
66 | 612421637T00 | Omítka vnitřní zdiva, MVC, štuková | m2 | 98.2825 |  | 0 | 0 | 0 | 320.5 | 31499.54 | 21 | 0 | 0.04766 | 4.68 | 0 | 0 | 801-1 | Vlastní |  |  | VV
|  | m.101 : (1,5+5,2+2,0)*2*2,6 |  | 45.24 | [16 empty] | VV
|  | -(1,45*2,15+1,5*2,15+(0,9+3*0,8)*2,0+2*1,2*1,2) |  | -15.8225 | [16 empty] | VV
|  | m.102 : (1,0+1,5)*2*(2,6-1,5) |  | 5.5 | [16 empty] | VV
|  | m.103 : (1,5+2,15)*2*2,6-(0,9+0,8)*2,0 |  | 15.58 | [16 empty] | VV
|  | -(1,5+2*1,0)*1,5 |  | -5.25 | [16 empty] | VV
|  | m.104-106 : (1,3+1,9)*2*2,6+1,6*0,4*2+(1,5+0,9)*2*0,7*2 |  | 24.64 | [16 empty] | VV
|  | -0,9*2,0-2*0,7*2,0 |  | -4.6 | [16 empty] | VV
|  | m.107 : (1,5+2,2)*2*2,6-(0,8+0,9)*2,0 |  | 15.84 | [16 empty] | VV
|  | -(1,85+2*0,5)*1,5 |  | -4.275 | [16 empty] | VV
|  | m.108 : (1,95*2+1,9)*0,6+1,9*0,2 |  | 3.86 | [16 empty] | VV
|  | m.109-110 : (1,5+0,9)*2*0,7*2 |  | 6.72 | [16 empty] | VV
|  | -0,9*2,0-2*0,7*2,0 |  | -4.6 | [16 empty] | VV
|  | m.111 : (2,15+1,8)*2*(2,6-1,5) |  | 8.69 | [16 empty] | VV
|  | společenská místnost, zazdívky oken : 2*1,2*1,15 |  | 2.76 | [16 empty] | VV
|  | sál i stávající WC : 1,0*2,0*2 |  | 4 | [16 empty] | POL1_
67 | 602011112R00 | Omítka jádrová, ručně | m2 | 61.5 |  | 0 | 0 | 0 | 189.5 | 11654.25 | 21 | 0 | 0.017 | 1.05 | 0 | 0 | 801-1 | RTS |  |  | VV
|  | pod keramické obklady : | [18 empty] | VV
|  | m.102 : (1,0+1,5)*2*1,5-0,8*1,5 |  | 6.3 | [16 empty] | VV
|  | m.103 : (1,5+1,0*2)*1,5 |  | 5.25 | [16 empty] | VV
|  | m.104 a 105 : ((1,5+0,9)*2*1,5-0,7*1,5)*2 |  | 12.3 | [16 empty] | VV
|  | m.107 : (1,5+0,6+0,6)*1,5 |  | 4.05 | [16 empty] | VV
|  | m.108 : (1,95+1,9)*2*2,0-(0,9+2*0,7)*2,0 |  | 10.8 | [16 empty] | VV
|  | m.109 a 110 - jako m.104 a 105 : 12,3 |  | 12.3 | [16 empty] | VV
|  | m.111 : (1,8+2,15)*2*1,5-0,9*1,5 |  | 10.5 | [16 empty] | POL1_
68 | 611421133R00 | Omítka vnitřní stropů rovných, MVC, štuková | m2 | 35.44 |  | 0 | 0 | 0 | 450 | 15948 | 21 | 0 | 0.05123 | 1.82 | 0 | 0 | 801-1 | RTS |  |  | VV
|  | 12,4+1,37+3,21+1,35*2+2,47 |  | 22.15 | [16 empty] | VV
|  | 3,02+3,71+1,35*2+3,86 |  | 13.29 | [16 empty] | POL1_
69 | 612401391R00 | Omítka malých ploch vnitřních stěn do 1 m2 | kus | 2 |  | 0 | 0 | 0 | 430.5 | 861 | 21 | 0 | 0.04305 | 0.09 | 0 | 0 | 801-4 | RTS |  |  | VV
|  | sousední objekt, zazdívky po vybourání oken : 2 |  | 2 | [16 empty] | POL1_
70 | 612409991R00 | Začištění omítek kolem oken,dveří apod. | m | 157 |  | 0 | 0 | 0 | 66.6 | 10456.2 | 21 | 0 | 0.00371 | 0.58 | 0 | 0 | 801-4 | RTS |  |  | VV
|  | kolem dveřních zárubní : (1,0+2*2,0)*12+(1,5+2*2,15)*2 |  | 71.6 | [16 empty] | VV
|  | kolem oken : 1,2*4*2*2 |  | 19.2 | [16 empty] | VV
|  | kolem keramických obkladů a soklíků : | [18 empty] | VV
|  | m.101 : (1,5+5,2+2,0)*2-1,5*2-0,9-3*0,8 |  | 11.1 | [16 empty] | VV
|  | m.102 : 1,4*2+1,8 |  | 4.6 | [16 empty] | VV
|  | m.103 : 1,8+2*0,5+2*1,5 |  | 5.8 | [16 empty] | VV
|  | m.104 a 105 : (0,9+2*1,5)*2 |  | 7.8 | [16 empty] | VV
|  | m.106 : (1,3+1,9)*2-0,9-2*0,7 |  | 4.1 | [16 empty] | VV
|  | m.107 : (1,5+2,2)*2-0,9-0,8-2,2-0,5*2 |  | 2.5 | [16 empty] | VV
|  | m.108 : 1,95*2+1,9-0,9 |  | 4.9 | [16 empty] | VV
|  | m.109 a 110 - jako m.104 a 105 : 7,8 |  | 7.8 | [16 empty] | VV
|  | m.111 : (1,8+2,15)*2-0,9 |  | 7 | [16 empty] | VV
|  | chodba (stávající) : (1,0+2*2,15)*2 |  | 10.6 | [16 empty] | POL1_
71 | 612421615R00 | Omítka vnitřní zdiva, MVC, hrubá zatřená | m2 | 11.21 |  | 0 | 0 | 0 | 208 | 2331.68 | 21 | 0 | 0.03921 | 0.44 | 0 | 0 | 801-1 | RTS |  |  | VV
|  | půda : 7,0*2,0-1,5*1,5/2*2-0,6*0,9 |  | 11.21 | [16 empty] | POL1_
72 | 612425931R00 | Omítka vápenná vnitřního ostění - štuková | m2 | 5.56 |  | 0 | 0 | 0 | 574 | 3191.44 | 21 | 0 | 0.05369 | 0.3 | 0 | 0 | 801-4 | RTS |  |  | VV
|  | chodba : (1,0*2+2,15)*(0,3+2*0,1) |  | 2.075 | [16 empty] | VV
|  | (2,9+2*2,05)*(0,15+2*0,1) |  | 2.45 | [16 empty] | VV
|  | společenská místnost, zazdívky : 1,15*3*2*0,15 |  | 1.035 | [16 empty] | POL1_
73 | 629481112R00 | Potažení ploch pletivem keramickým s vypnutím | m2 | 9 |  | 0 | 0 | 0 | 480 | 4320 | 21 | 0 | 0.00607 | 0.05 | 0 | 0 | 801-1 | RTS |  |  | VV
|  | spodní pásnice ocel. nosníků stropu : 0,2*(7,0*6+3,0) |  | 9 | [16 empty] | DIL
Díl: | 62 | Úpravy povrchů vnější |  |  |  | 0 |  | 0 |  | 51686.17 |  | 0 |  | 1.95 |  | 0 |  |  |  |  | POL1_
74 | 602011183R00 | Omítka stěn tenkovrstvá silikátová | m2 | 16.06 |  | 0 | 0 | 0 | 212.5 | 3412.75 | 21 | 0 | 0.00231 | 0.04 | 0 | 0 | 801-1 | RTS |  |  | VV
|  | pohled severní : 5,7*(3,5-0,2) |  | 18.81 | [16 empty] | VV
|  | -(1,0*2,15+1,8*1,15) |  | -4.22 | [16 empty] | VV
|  | (1,0+2*2,15)*0,2+(1,8+2*1,15)*0,1 |  | 1.47 | [16 empty] | POL1_
75 | 602011189R00 | Omítka stěn mozaiková tenkovrstvá | m2 | 4.56 |  | 0 | 0 | 0 | 430 | 1960.8 | 21 | 0 | 0.00473 | 0.02 | 0 | 0 | 801-1 | RTS |  |  | VV
|  | pohled severní - sokl : 5,7*0,8 |  | 4.56 | [16 empty] | POL1_
76 | 602011193R00 | Kontaktní nátěr pod omítky bílý | m2 | 16.06 |  | 0 | 0 | 0 | 47.1 | 756.43 | 21 | 0 | 0.00032 | 0.01 | 0 | 0 | 801-1 | RTS |  |  | POL1_
77 | 602011195R00 | Kontaktní nátěr pod mozaikové omítky | m2 | 4.56 |  | 0 | 0 | 0 | 60.1 | 274.06 | 21 | 0 | 0.00043 | 0 | 0 | 0 | 801-1 | RTS |  |  | POL1_
78 | 620991121R00 | Zakrývání výplní vnějších otvorů z lešení | m2 | 56.825 |  | 0 | 0 | 0 | 40.2 | 2284.37 | 21 | 0 | 4e-05 | 0 | 0 | 0 | 801-1 | RTS |  |  | VV
|  | dveřní a okenní otvory : 1,0*2,15+1,8*1,15 |  | 4.22 | [16 empty] | VV
|  | 2*1,2*1,2+1,5*2,15+2*0,5*0,5 |  | 6.605 | [16 empty] | VV
|  | podlahy před poškozením : | [18 empty] | VV
|  | společenská místnost : 5,0*2,0+4,0*2,0 |  | 18 | [16 empty] | VV
|  | sousední objekt : 4,0*2,0 |  | 8 | [16 empty] | VV
|  | sál : 4,0*4,0 |  | 16 | [16 empty] | VV
|  | chodba : 2,0*2,0 |  | 4 | [16 empty] | POL1_
79 | 622432112R00 | Omítka stěn minerální střednězrnná | m2 | 7.63 |  | 0 | 0 | 0 | 605 | 4616.15 | 21 | 0 | 0.00618 | 0.05 | 0 | 0 | 801-1 | RTS |  |  | VV
|  | sokl : ( 7,1+5,8-2,0)*0,7 |  | 7.63 | [16 empty] | POL1_
80 | 622472142R00 | Omítka stěn vnější z MS silikátová slož. II. ručně | m2 | 44.38 |  | 0 | 0 | 0 | 789 | 35015.82 | 21 | 0 | 0.035 | 1.55 | 0 | 0 | 801-1 | RTS |  |  | VV
|  | pohled severní : 7,1*(2,7+0,25-0,2) |  | 19.525 | [16 empty] | VV
|  | -2*1,2*1,2+1,2*3*2*0,25 |  | -1.08 | [16 empty] | VV
|  | pohled západní : 5,8*(3,4-0,2) |  | 18.56 | [16 empty] | VV
|  | -(1,5*2,15+0,5*0,5*2) |  | -3.725 | [16 empty] | VV
|  | (1,5+2*2,15+0,5*3*2)*0,3 |  | 2.64 | [16 empty] | VV
|  | (7,0+3,0)*1,8/2-0,6*0,9 |  | 8.46 | [16 empty] | POL1_
81 | 622904112R00 | Očištění fasád tlakovou vodou složitost 1 - 2 | m2 | 20.62 |  | 0 | 0 | 0 | 49.7 | 1024.81 | 21 | 0 | 2e-05 | 0 | 0 | 0 | 801-1 | RTS |  |  | VV
|  | 16,06+4,56 |  | 20.62 | [16 empty] | POL1_
82 | 623421141R00 | Omítka vnější sloupů, s pl.rovnými, štuková sl.1-2 | m2 | 3.06 |  | 0 | 0 | 0 | 577 | 1765.62 | 21 | 0 | 0.05258 | 0.16 | 0 | 0 | 801-1 | RTS |  |  | VV
|  | 0,45*4*1,7 |  | 3.06 | [16 empty] | POL1_
83 | 629451111R00 | Vyrovnávací vrstva MC šířky do 15 cm | m | 11.6 |  | 0 | 0 | 0 | 49.6 | 575.36 | 21 | 0 | 0.0106 | 0.12 | 0 | 0 | 801-4 | RTS |  |  | VV
|  | pod atikové oplechování : 11,6 |  | 11.6 | [16 empty] | DIL
Díl: | 63 | Podlahy a podlahové konstrukce |  |  |  | 0 |  | 324 |  | 77598.25 |  | 0 |  | 46.33 |  | 0 |  |  |  |  | POL1_
84 | 631312611R00 | Mazanina betonová tl. 5 - 8 cm C 16/20 | m3 | 7.4993 |  | 0 | 0 | 0 | 3130 | 23472.87 | 21 | 0 | 2.525 | 18.94 | 0 | 0 | 801-1 | RTS |  |  | VV
|  | podlaha uvnitř objektu : (6,05+5,0)*(2,55+3,4)/2*0,06 |  | 1.9724 | [16 empty] | VV
|  | rampa : (2,0*2,0+3,0*1,8)*0,06 |  | 0.564 | [16 empty] | VV
|  | střecha : (5,7*6,7+(7,0+6,0)*6,85/2)*0,06 |  | 4.9629 | [16 empty] | POL1_
85 | 631313611R00 | Mazanina betonová tl. 8 - 12 cm C 16/20 | m3 | 4.3874 |  | 0 | 0 | 0 | 2945 | 12920.83 | 21 | 0 | 2.525 | 11.08 | 0 | 0 | 801-1 | RTS |  |  | VV
|  | podlaha uvnitř objektu : (6,05+5,0)*(2,55+3,4)/2*0,1 |  | 3.2874 | [16 empty] | VV
|  | rampa : (2,0*2,0+3,0*1,8)*0,1 |  | 0.94 | [16 empty] | VV
|  | okapový chodníček : 3,2*0,5*0,1 |  | 0.16 | [16 empty] | POL1_
86 | 631342737R00 | Mazanina z betonu perlitového 2,2 MPa, tl. 5-10 cm | m3 | 6.6172 |  | 0 | 0 | 0 | 4420 | 29248.02 | 21 | 0 | 0.4935 | 3.27 | 0 | 0 | 801-1 | RTS |  |  | VV
|  | střecha : (5,7*6,7+(7,0+6,0)*6,85/2)*0,08 |  | 6.6172 | [16 empty] | POL1_
87 | 631362021R00 | Výztuž mazanin svařovanou sítí z drátů | t | 0.12682 |  | 0 | 0 | 0 | 29220 | 3705.68 | 21 | 0 | 1.0662 | 0.14 | 0 | 0 | 801-1 | RTS |  |  | VV
|  | podlaha uvnitř objektu : (6,05+5,0)*(2,55+3,4)/2*0,003 |  | 0.09862 | [16 empty] | VV
|  | rampa : (2,0*2,0+3,0*1,8)*0,003 |  | 0.0282 | [16 empty] | POL1_
88 | 631571004R00 | Násyp ze štěrkopísku 0 - 32, tř. I | m3 | 7.0228 |  | 0 | 0 | 0 | 1115 | 7830.37 | 21 | 0 | 1.837 | 12.9 | 0 | 0 | 801-1 | RTS |  |  | VV
|  | podlaha uvnitř objektu : (6,05+5,0)*(2,55+3,4)/2*0,2 |  | 6.5747 | [16 empty] | VV
|  | pod schody, severní pohled : 0,8*1,2*0,3 |  | 0.288 | [16 empty] | VV
|  | okapový chodníček : 3,2*0,5*0,1 |  | 0.16 | [16 empty] | POL1_
89 | 631571010R00 | Zřízení násypu bez dodávky kameniva | m3 | 0.72 |  | 0 | 0 | 0 | 584 | 420.48 | 21 | 0 | 0 | 0 | 0 | 0 | 801-1 | RTS |  |  | VV
|  | venkovní zaštěrkovaná plocha : 4,0*1,8/2*0,2 |  | 0.72 | [16 empty] | POL3_
90 | 583418064 | Kamenivo drcené | t | 1.296 |  | 0 | 250 | 324 | 0 | 0 | 21 | 0 | 0 | 0 | 0 | 0 |  | Vlastní |  |  | VV
|  | venkovní plocha : 0,72*1,8 |  | 1.296 | [16 empty] | DIL
Díl: | 64 | Výplně otvorů |  |  |  | 0 |  | 6330 |  | 9043 |  | 0 |  | 0.46 |  | 0 |  |  |  |  | POL1_
91 | 641954211R00 | Osazení rámů okenních dř.dvojitých, pl. do 2,5 m2 | kus | 4 |  | 0 | 0 | 0 | 422 | 1688 | 21 | 0 | 0.04128 | 0.17 | 0 | 0 | 801-1 | RTS |  |  | VV
|  | 50x50 cm : 2 |  | 2 | [16 empty] | VV
|  | 120x120 cm : 2 |  | 2 | [16 empty] | POL1_
92 | 642941120R00 | Osazení pouzdra pro posuv.dveře protileh.,do zdiva | kus | 1 |  | 0 | 0 | 0 | 615 | 615 | 21 | 0 | 0.00033 | 0 | 0 | 0 | 801-1 | RTS |  |  | POL1_
93 | 642942111R00 | Osazení zárubní dveřních ocelových, pl. do 2,5 m2 | kus | 8 |  | 0 | 0 | 0 | 734 | 5872 | 21 | 0 | 0.01897 | 0.15 | 0 | 0 | 801-1 | RTS |  |  | VV
|  | 4+3+1 |  | 8 | [16 empty] | POL1_
94 | 642942221R00 | Osazení zárubní dveřních pl. do 4,5 m2 | kus | 1 |  | 0 | 0 | 0 | 868 | 868 | 21 | 0 | 0.03772 | 0.04 | 0 | 0 | 801-1 | RTS |  |  | VV
|  | m.101 : 1 |  | 1 | [16 empty] | POL3_
95 | 55330317R | Zárubeň ocelová H 110 700x1970x110 mm | kus | 4 |  | 0 | 780 | 3120 | 0 | 0 | 21 | 0 | 0.01158 | 0.05 | 0 | 0 | SPCM | RTS |  |  | POL3_
96 | 55330319 | Zárubeň ocelová H 110 800x1970x110 mm | kus | 3 |  | 0 | 800 | 2400 | 0 | 0 | 21 | 0 | 0.01186 | 0.04 | 0 | 0 | SPCM | RTS |  |  | POL3_
97 | 55330321R | Zárubeň ocelová H 110 900x1970x110 mm | kus | 1 |  | 0 | 810 | 810 | 0 | 0 | 21 | 0 | 0.01214 | 0.01 | 0 | 0 | SPCM | RTS |  |  | DIL
Díl: | 9 | Ostatní konstrukce |  |  |  | 0 |  | 4352 |  | 41303.77 |  | 0 |  | 2.03 |  | 0 |  |  |  |  | POL1_
98 | 916561111R00 | Osazení záhon.obrubníků do lože z C 12/15 s opěrou | m | 13 |  | 0 | 0 | 0 | 131.5 | 1709.5 | 21 | 0 | 0.1025 | 1.33 | 0 | 0 | 822-1 | RTS |  |  | VV
|  | 5,5+2,5+5,0 |  | 13 | [16 empty] | POL1_
99 | 931961115R00 | Vložky do dilatačních spár, polystyren, tl 30 mm | m2 | 24.5 |  | 0 | 0 | 0 | 137.5 | 3368.75 | 21 | 0 | 0.00063 | 0.02 | 0 | 0 | 801-1 | RTS |  |  | VV
|  | styk se sousedním objektem : 7,0*3,5 |  | 24.5 | [16 empty] | POL1_
100 | 931971111R00 | Vložky do dilatačních spár, lepenka jednoduchá | m2 | 9.8 |  | 0 | 0 | 0 | 73.4 | 719.32 | 21 | 0 | 0.00252 | 0.02 | 0 | 0 | 801-1 | RTS |  |  | VV
|  | v úrovni základových pasů - se sousedním objektem : 7,0*1,4 |  | 9.8 | [16 empty] | POL1_
101 | 952901111R00 | Vyčištění budov o výšce podlaží do 4 m | m2 | 82.5 |  | 0 | 0 | 0 | 97 | 8002.5 | 21 | 0 | 4e-05 | 0 | 0 | 0 | 801-1 | RTS |  |  | VV
|  | 5,7*7,0+7,1*6,0 |  | 82.5 | [16 empty] | POL1_
102 | 953942421R00 | Osazení ocelového rámu velikosti do 1000 x 1000 mm | kus | 1 |  | 0 | 0 | 0 | 220.5 | 220.5 | 21 | 0 | 0.02864 | 0.03 | 0 | 0 | 801-1 | RTS |  |  | VV
|  | ozn. 13 : 1 |  | 1 | [16 empty] | POL1_
103 | 953943121R00 | Osazení kovových předmětů do betonu, 1 kg / kus | kus | 6 |  | 0 | 0 | 0 | 104 | 624 | 21 | 0 | 8e-05 | 0 | 0 | 0 | 801-1 | RTS |  |  | VV
|  | kotvení základů : 3*2 |  | 6 | [16 empty] | POL1_
104 | 953941110R00 | Osazení zábradlí schodišťového, balkonového apod. | m | 9.8 |  | 0 | 0 | 0 | 311.5 | 3052.7 | 21 | 0 | 0.01404 | 0.14 | 0 | 0 | 801-4 | RTS |  |  | VV
|  | 1,8+2,0+2*3,0 |  | 9.8 | [16 empty] | POL1_
105 | 953981105R00 | Chemické kotvy do betonu, hl. 170 mm, M 20, ampule | kus | 6 |  | 0 | 0 | 0 | 245 | 1470 | 21 | 0 | 0 | 0 | 0 | 0 | 801-4 | RTS |  |  | VV
|  | kotvení základových pasů : 3*2 |  | 6 | [16 empty] | POL1_
106 | 954111201R00 | SDK obklad ocel.sloupů 3str., 1x RB tl.12,5 mm | m | 5.1 |  | 0 | 0 | 0 | 839 | 4278.9 | 21 | 0 | 0.01748 | 0.09 | 0 | 0 | 801-1 | RTS |  |  | VV
|  | ocelové průvlaky : | [18 empty] | VV
|  | m.101 : 1,8 |  | 1.8 | [16 empty] | VV
|  | chodba - společ.místnost : 3,3 |  | 3.3 | [16 empty] | POL1_
107 | 9000101 | Stavební úpravy v místě světlovodu - prostup přes strop a střechu | kus | 2 |  | 0 | 0 | 0 | 8000 | 16000 | 21 | 0 | 0 | 0 | 0 | 0 |  | Vlastní |  |  | POL1_
108 | 967052021R00 | Zdrsnění betonové plochy | m. | 5.76 |  | 0 | 0 | 0 | 322.5 | 1857.6 | 21 | 0 | 0 | 0 | 0 | 0 |  | Vlastní |  |  | VV
|  | protiskluzové drážky : 1,8*3,2 |  | 5.76 | [16 empty] | POL3_
109 | 55310011 | Plechová dvířka 600x900 mm, rám z úhelníkú, povrch.úprava | kus | 1 |  | 0 | 3650 | 3650 | 0 | 0 | 21 | 0 | 0.016 | 0.02 | 0 | 0 |  | Vlastní |  |  | POL3_
110 | 59217337R | Obrubník zahradní ABO 5-20 500/50/250 mm | kus | 27 |  | 0 | 26 | 702 | 0 | 0 | 21 | 0 | 0.014 | 0.38 | 0 | 0 | SPCM | RTS |  |  | DIL
Díl: | 94 | Lešení a stavební výtahy |  |  |  | 0 |  | 0 |  | 22316.01 |  | 0 |  | 1.63 |  | 0 |  |  |  |  | POL1_
111 | 941941051R00 | Montáž lešení leh.řad.s podlahami,š.1,5 m, H 10 m | m2 | 56 |  | 0 | 0 | 0 | 61.2 | 3427.2 | 21 | 0 | 0.02426 | 1.36 | 0 | 0 | 800-3 | RTS |  |  | VV
|  | (8,0+6,0)*4,0 |  | 56 | [16 empty] | POL1_
112 | 941941391R00 | Příplatek za každý měsíc použití lešení k pol.1051 | m2 | 112 |  | 0 | 0 | 0 | 35.9 | 4020.8 | 21 | 0 | 0.00109 | 0.12 | 0 | 0 | 800-3 | RTS |  |  | VV
|  | cca 2 měsíce : 56,0*2 |  | 112 | [16 empty] | POL1_
113 | 941941851R00 | Demontáž lešení leh.řad.s podlahami,š.1,5 m,H 10 m | m2 | 56 |  | 0 | 0 | 0 | 44.5 | 2492 | 21 | 0 | 0 | 0 | 0 | 0 | 800-3 | RTS |  |  | POL1_
114 | 941955001R00 | Lešení lehké pomocné, výška podlahy do 1,2 m | m2 | 111.37 |  | 0 | 0 | 0 | 93 | 10357.41 | 21 | 0 | 0.00121 | 0.13 | 0 | 0 | 800-3 | RTS |  |  | VV
|  | pro omítky stropů : 12,4+1,37+3,21+1,35*2 |  | 19.68 | [16 empty] | VV
|  | 2,47+3,02+3,71+1,35*2+3,86 |  | 15.76 | [16 empty] | VV
|  | pro osazování překladů : | [18 empty] | VV
|  | m.101 : 1,5*1,0*3 |  | 4.5 | [16 empty] | VV
|  | m.102 a 104 : 1,37+1,35 |  | 2.72 | [16 empty] | VV
|  | chodba, stávající objekt : 2,0*1,0+3,5*1,0 |  | 5.5 | [16 empty] | VV
|  | m.106 a 108 : 1,0*1,0*2 |  | 2 | [16 empty] | VV
|  | pro obklad sk deskami, m.101 : 1,5*1,0 |  | 1.5 | [16 empty] | VV
|  | pro keramický obklad m.108 : 3,71 |  | 3.71 | [16 empty] | VV
|  | pro bourací práce kolem oken v sousedním objektu : 3,0*1,0+8,0*1,0 |  | 11 | [16 empty] | VV
|  | potažení spodních ploch ocel. nosníků stropu perlinkou : 6,0*1,0*6 |  | 36 | [16 empty] | VV
|  | pro omítky nadpraží bouraných oken a otvorů : 1,5*1,0*6 |  | 9 | [16 empty] | POL1_
115 | 941955004R00 | Lešení lehké pomocné, výška podlahy do 3,5 m | m2 | 1 |  | 0 | 0 | 0 | 165 | 165 | 21 | 0 | 0.00592 | 0.01 | 0 | 0 | 800-3 | RTS |  |  | VV
|  | pro zvýšení komínu : 1,0 |  | 1 | [16 empty] | POL1_
116 | 944944011R00 | Montáž ochranné sítě z umělých vláken | m2 | 56 |  | 0 | 0 | 0 | 11.1 | 621.6 | 21 | 0 | 0 | 0 | 0 | 0 | 800-3 | RTS |  |  | POL1_
117 | 944944031R00 | Příplatek za každý měsíc použití sítí k pol. 4011 | m2 | 112 |  | 0 | 0 | 0 | 7.7 | 862.4 | 21 | 0 | 5e-05 | 0.01 | 0 | 0 | 800-3 | RTS |  |  | POL1_
118 | 944944081R00 | Demontáž ochranné sítě z umělých vláken | m2 | 56 |  | 0 | 0 | 0 | 6.6 | 369.6 | 21 | 0 | 0 | 0 | 0 | 0 | 800-3 | RTS |  |  | DIL
Díl: | 96 | Bourání konstrukcí |  |  |  | 0 |  | 0 |  | 22938.23 |  | 0 |  | 0 |  | 15.43 |  |  |  |  | POL1_
119 | 961044111R00 | Bourání základů z betonu prostého | m3 | 0.75 |  | 0 | 0 | 0 | 2775 | 2081.25 | 21 | 0 | 0 | 0 | 2 | 1.5 | 801-3 | RTS |  |  | VV
|  | venkovní schody : 2,5*0,3*0,5*2 |  | 0.75 | [16 empty] | POL1_
120 | 962042321R00 | Bourání zdiva nadzákladového z betonu prostého | m3 | 1.5 |  | 0 | 0 | 0 | 2175 | 3262.5 | 21 | 0 | 0.00147 | 0 | 2.2 | 3.3 | 801-3 | RTS |  |  | VV
|  | venkovní schody : 2,0*1,5*0,5 |  | 1.5 | [16 empty] | POL1_
121 | 963042819R00 | Bourání schodišťových stupňů betonových | m | 6 |  | 0 | 0 | 0 | 187.5 | 1125 | 21 | 0 | 0 | 0 | 0.07 | 0.42 | 801-3 | RTS |  |  | VV
|  | 2,0*3 |  | 6 | [16 empty] | POL1_
122 | 965041341R00 | Bourání lehčených mazanin tl. 10 cm, nad 4 m2 | m3 | 2.86 |  | 0 | 0 | 0 | 1405 | 4018.3 | 21 | 0 | 0 | 0 | 1.6 | 4.58 | 801-3 | RTS |  |  | VV
|  | střecha - pod plechovou krytinou : 5,5*6,5*0,08 |  | 2.86 | [16 empty] | POL1_
123 | 968062354R00 | Vybourání dřevěných rámů oken dvojitých pl. 1 m2 | m2 | 1.04 |  | 0 | 0 | 0 | 338.5 | 352.04 | 21 | 0 | 0.00219 | 0 | 0.075 | 0.08 | 801-3 | RTS |  |  | VV
|  | sousední objekt : 0,8*0,65*2 |  | 1.04 | [16 empty] | POL1_
124 | 968062355R00 | Vybourání dřevěných rámů oken dvojitých pl. 2 m2 | m2 | 2.76 |  | 0 | 0 | 0 | 206 | 568.56 | 21 | 0 | 0.001 | 0 | 0 | 0 | 801-3 | RTS |  |  | VV
|  | společenská místnost : 1,2*1,15*2 |  | 2.76 | [16 empty] | POL1_
125 | 968072455R00 | Vybourání kovových dveřních zárubní pl. do 2 m2 | m2 | 4 |  | 0 | 0 | 0 | 306 | 1224 | 21 | 0 | 0.00117 | 0 | 0.076 | 0.3 | 801-3 | RTS |  |  | VV
|  | chodba - společenská místnost : 1,0*2,0 |  | 2 | [16 empty] | VV
|  | sál - stávající WC : 1,0*2,0 |  | 2 | [16 empty] | POL1_
126 | 968072456R00 | Vybourání kovových dveřních zárubní pl. nad 2 m2 | m2 | 3.3 |  | 0 | 0 | 0 | 237 | 782.1 | 21 | 0 | 0.001 | 0 | 0.063 | 0.21 | 801-3 | RTS |  |  | VV
|  | chodba - vstup : 1,5*2,2 |  | 3.3 | [16 empty] | POL1_
127 | 971033631R00 | Vybourání otv. zeď cihel. pl.4 m2, tl.15 cm, MVC | m2 | 4 |  | 0 | 0 | 0 | 140.5 | 562 | 21 | 0 | 0.00054 | 0 | 0.27 | 1.08 | 801-3 | RTS |  |  | VV
|  | chodba - společenská místnost : 2,0*2,0 |  | 4 | [16 empty] | POL1_
128 | 971035661R00 | Vybourání otv. zeď cihel. pl. 4 m2, tl. 60 cm, MC | m3 | 0.77 |  | 0 | 0 | 0 | 1697 | 1306.69 | 21 | 0 | 0.00182 | 0 | 1.95 | 1.5 | 801-3 | RTS |  |  | VV
|  | chodba stávající : 1,0*2,2*0,35 |  | 0.77 | [16 empty] | POL1_
129 | 973031325R00 | Vysekání kapes zeď cihel. MVC, pl. 0,1m2, hl. 30cm | kus | 7 |  | 0 | 0 | 0 | 221.5 | 1550.5 | 21 | 0 | 0.00049 | 0 | 0.031 | 0.22 | 801-3 | RTS |  |  | VV
|  | pro osazení nosníků stropu : 7 |  | 7 | [16 empty] | POL1_
130 | 973031812R00 | Vysekání kapes pro zavázání příček tl. 10 cm | m | 6.5 |  | 0 | 0 | 0 | 68.3 | 443.95 | 21 | 0 | 0 | 0 | 0.007 | 0.05 | 801-3 | RTS |  |  | VV
|  | 2,2+2,75*2-1,2 |  | 6.5 | [16 empty] | POL1_
131 | 973031813R00 | Vysekání kapes pro zavázání příček tl. 15 cm | m | 2.75 |  | 0 | 0 | 0 | 111 | 305.25 | 21 | 0 | 0 | 0 | 0.009 | 0.02 | 801-3 | RTS |  |  | POL1_
132 | 973031825R00 | Vysekání kapes pro zavázání zdí tl. 45 cm | m | 3 |  | 0 | 0 | 0 | 187 | 561 | 21 | 0 | 0 | 0 | 0.015 | 0.05 | 801-3 | RTS |  |  | POL1_
133 | 974031666R00 | Vysekání rýh zeď cihelná vtah. nosníků 15 x 25 cm | m | 8.3 |  | 0 | 0 | 0 | 246.5 | 2045.95 | 21 | 0 | 0 | 0 | 0.065 | 0.54 | 801-3 | RTS |  |  | VV
|  | chodba : 1,6*3+3,5 |  | 8.3 | [16 empty] | POL1_
134 | 976071111R00 | Vybourání kovových zábradlí a madel | m | 4 |  | 0 | 0 | 0 | 161 | 644 | 21 | 0 | 0 | 0 | 0.037 | 0.15 | 801-3 | RTS |  |  | VV
|  | 2,0*2 |  | 4 | [16 empty] | POL1_
135 | 976074121R00 | Vybourání kotevních želez zeď cihelná MVC | kus | 8 |  | 0 | 0 | 0 | 88.2 | 705.6 | 21 | 0 | 0 | 0 | 0.007 | 0.06 | 801-3 | RTS |  |  | VV
|  | sousední objekt, mříže na oknech (4ks/okno) : 2*4 |  | 8 | [16 empty] | POL1_
136 | 978013191R00 | Otlučení omítek vnitřních stěn v rozsahu do 100 % | m2 | 6.08 |  | 0 | 0 | 0 | 68.9 | 418.91 | 21 | 0 | 0 | 0 | 0.046 | 0.28 | 801-3 | RTS |  |  | VV
|  | ostění při bourání oken : | [18 empty] | VV
|  | společenská místnost : 1,2*4*2*0,3 |  | 2.88 | [16 empty] | VV
|  | sousední objekt : 0,8*4*2*0,5 |  | 3.2 | [16 empty] | POL1_
137 | 978015291R00 | Otlučení omítek vnějších MVC v složit.1-4 do 100 % | m2 | 18.5025 |  | 0 | 0 | 0 | 53 | 980.63 | 21 | 0 | 0 | 0 | 0.059 | 1.09 | 801-3 | RTS |  |  | VV
|  | 7,0*3,5-1,2*1,2*2-1,45*2,15 |  | 18.5025 | [16 empty] | DIL
Díl: | 99 | Staveništní přesun hmot |  |  |  | 0 |  | 0 |  | 54705.81 |  | 0 |  | 0 |  | 0 |  |  |  |  | POL7_
138 | 998011001R00 | Přesun hmot pro budovy zděné výšky do 6 m | t | 192.6261 |  | 0 | 0 | 0 | 284 | 54705.81 | 21 | 0 | 0 | 0 | 0 | 0 | 801-1 | RTS |  |  | DIL
Díl: | D96 | Přesuny suti a vybouraných hmot |  |  |  | 0 |  | 0 |  | 17948.91 |  | 0 |  | 0 |  | 0 |  |  |  |  | POL8_
139 | 979081111R00 | Odvoz suti a vybour. hmot na skládku do 1 km | t | 22.9145 |  | 0 | 0 | 0 | 188.5 | 4319.38 | 21 | 0 | 0 | 0 | 0 | 0 | 801-3 | RTS |  |  | POL8_
140 | 979081121R00 | Příplatek k odvozu za každý další 1 km | t | 68.7434 |  | 0 | 0 | 0 | 15.1 | 1038.03 | 21 | 0 | 0 | 0 | 0 | 0 | 801-3 | RTS |  |  | POL8_
141 | 979082111R00 | Vnitrostaveništní doprava suti do 10 m | t | 22.9145 |  | 0 | 0 | 0 | 249.5 | 5717.16 | 21 | 0 | 0 | 0 | 0 | 0 | 801-3 | RTS |  |  | POL8_
142 | 979990001R00 | Poplatek za skládku stavební suti | t | 22.9145 |  | 0 | 0 | 0 | 300 | 6874.34 | 21 | 0 | 0 | 0 | 0 | 0 | 801-3 | RTS |  |  | DIL
Díl: | 711 | Izolace proti vodě |  |  |  | 0 |  | 9325.12 |  | 10228.28 |  | 0 |  | 0.13 |  | 0 |  |  |  |  | POL1_
143 | 711471051R00 | Izolace, tlak. voda, vodorovná fólií PVC, volně | m2 | 44.8 |  | 0 | 0 | 0 | 145 | 6496 | 21 | 0 | 0 | 0 | 0 | 0 | 800-711 | RTS |  |  | VV
|  | (7,0+5,8)*7,0/2 |  | 44.8 | [16 empty] | POL1_
144 | 711491171R00 | Izolace tlaková, podkladní textilie, vodorovná | m2 | 44.8 |  | 0 | 0 | 0 | 36 | 1612.8 | 21 | 0 | 0 | 0 | 0 | 0 | 800-711 | RTS |  |  | POL1_
145 | 711491172R00 | Izolace tlaková, ochranná textilie, vodorovná | m2 | 44.8 |  | 0 | 0 | 0 | 44.8 | 2007.04 | 21 | 0 | 0 | 0 | 0 | 0 | 800-711 | RTS |  |  | POL3_
146 | 28322028R | Fólie zemní tl. 1,5, š. 1300 mm | m2 | 51.52 |  | 0 | 137 | 7058.24 | 0 | 0 | 21 | 0 | 0.0019 | 0.1 | 0 | 0 | SPCM | RTS |  |  | VV
|  | překrytí, ztratné : 44,8*1,15 |  | 51.52 | [16 empty] | POL3_
147 | 69366198R | Geotextilie 300 g/m2 š. 200cm 100% PP | m2 | 103.04 |  | 0 | 22 | 2266.88 | 0 | 0 | 21 | 0 | 0.0003 | 0.03 | 0 | 0 | SPCM | RTS |  |  | VV
|  | překrytí, ztratné : 44,8*2*1,15 |  | 103.04 | [16 empty] | POL7_
148 | 998711101R00 | Přesun hmot pro izolace proti vodě, výšky do 6 m | t | 0.1288 |  | 0 | 0 | 0 | 873 | 112.44 | 21 | 0 | 0 | 0 | 0 | 0 | 800-711 | RTS |  |  | DIL
Díl: | 713 | Izolace tepelné |  |  |  | 0 |  | 30945.65 |  | 5304.53 |  | 0 |  | 0.32 |  | 0 |  |  |  |  | POL1_
149 | 713121111R00 | Izolace tepelná podlah na sucho, jednovrstvá | m2 | 39.93 |  | 0 | 0 | 0 | 32 | 1277.76 | 21 | 0 | 0 | 0 | 0 | 0 | 800-713 | RTS |  |  | VV
|  | (6,6+5,5)*6,6/2 |  | 39.93 | [16 empty] | POL1_
150 | 713141151R00 | Izolace tepelná střech kladená na sucho 1vrstvá | m2 | 87.68 |  | 0 | 0 | 0 | 28 | 2455.04 | 21 | 0 | 0 | 0 | 0 | 0 | 800-713 | RTS |  |  | VV
|  | (7,0+5,8)*6,85/2*2 |  | 87.68 | [16 empty] | POL1_
151 | 713191100RT9 | Položení separační fólie, včetně dodávky fólie | m2 | 39.93 |  | 0 | 0 | 0 | 34 | 1357.62 | 21 | 0 | 1e-05 | 0 | 0 | 0 | 800-713 | RTS |  |  | POL3_
152 | 28375871 | Deska polystyren. 100 S Stabil tl. 100 mm | m2 | 49 |  | 0 | 225.94 | 11071.06 | 0 | 0 | 21 | 0 | 0.002 | 0.1 | 0 | 0 | SPCM | RTS |  |  | VV
|  | (7,0+5,8)*6,85/2*1,1+0,776 |  | 49 | [16 empty] | POL3_
153 | 28375872 | Deska polystyren. 100 S Stabil tl. 120 mm | m2 | 49 |  | 0 | 270.91 | 13274.59 | 0 | 0 | 21 | 0 | 0.0024 | 0.12 | 0 | 0 |  | Vlastní |  |  | VV
|  | (7,0+5,8)*6,85/2*1,1+0,776 |  | 49 | [16 empty] | POL3_
154 | 28375950R | Deska polystyrenová EPS 100 tl. 100 mm | m2 | 44 |  | 0 | 150 | 6600 | 0 | 0 | 21 | 0 | 0.0023 | 0.1 | 0 | 0 | SPCM | RTS |  |  | VV
|  | 39,93*1,1+0,077 |  | 44 | [16 empty] | POL7_
155 | 998713101R00 | Přesun hmot pro izolace tepelné, výšky do 6 m | t | 0.3172 |  | 0 | 0 | 0 | 675 | 214.11 | 21 | 0 | 0 | 0 | 0 | 0 | 800-713 | RTS |  |  | DIL
Díl: | 762 | Konstrukce tesařské |  |  |  | 0 |  | 59594.65 |  | 99494.51 |  | 0 |  | 4.8 |  | 0 |  |  |  |  | POL1_
156 | 762083120R00 | Profilování zhlaví trámů do 160 cm2 | kus | 128 |  | 0 | 0 | 0 | 37.1 | 4748.8 | 21 | 0 | 0 | 0 | 0 | 0 | 800-762 | RTS |  |  | VV
|  | krokve - ve spojích : 32 |  | 32 | [16 empty] | VV
|  | kleštiny (na obou stranách) : 64 |  | 64 | [16 empty] | VV
|  | pásky (na obou stranách) : 32 |  | 32 | [16 empty] | POL1_
157 | 762311103R00 | Montáž kotevních želez, příložek, patek, táhel | kus | 16 |  | 0 | 0 | 0 | 157 | 2512 | 21 | 0 | 0.00332 | 0.05 | 0 | 0 | 800-762 | RTS |  |  | VV
|  | uchycení pozednic : 16 |  | 16 | [16 empty] | POL1_
158 | 762313111R00 | Montáž svorníků, šroubů délky 150 mm | kus | 16 |  | 0 | 0 | 0 | 25.3 | 404.8 | 21 | 0 | 0 | 0 | 0 | 0 | 800-762 | RTS |  |  | VV
|  | spoje krokví : 16 |  | 16 | [16 empty] | POL1_
159 | 762313112R00 | Montáž svorníků, šroubů délky 300 mm | kus | 32 |  | 0 | 0 | 0 | 38.7 | 1238.4 | 21 | 0 | 0 | 0 | 0 | 0 | 800-762 | RTS |  |  | VV
|  | spojení krokví a kleštin : 32 |  | 32 | [16 empty] | POL1_
160 | 762332110R00 | Montáž vázaných krovů pravidelných do 120 cm2 | m | 275.2 |  | 0 | 0 | 0 | 146.5 | 40316.8 | 21 | 0 | 0.00099 | 0.27 | 0 | 0 | 800-762 | RTS |  |  | VV
|  | 100x100 mm : 1,2*16 |  | 19.2 | [16 empty] | VV
|  | 75x150 mm : 4,7*16+4,2*16+2,5*2+1,5*2 |  | 150.4 | [16 empty] | VV
|  | 60x200 mm : 3,3*32 |  | 105.6 | [16 empty] | POL1_
161 | 762332120R00 | Montáž vázaných krovů pravidelných do 224 cm2 | m | 2.8 |  | 0 | 0 | 0 | 192.5 | 539 | 21 | 0 | 0.00099 | 0 | 0 | 0 | 800-762 | RTS |  |  | VV
|  | 120x120 mm : 2,8 |  | 2.8 | [16 empty] | POL1_
162 | 762332130R00 | Montáž vázaných krovů pravidelných do 288 cm2 | m | 66.6 |  | 0 | 0 | 0 | 255.5 | 17016.3 | 21 | 0 | 0.00099 | 0.07 | 0 | 0 | 800-762 | RTS |  |  | VV
|  | 150x150 mm : 12,45*2+2,5*3+1,5*4+1,65*2 |  | 41.7 | [16 empty] | VV
|  | 150x180 mm : 12,45*2 |  | 24.9 | [16 empty] | POL1_
163 | 762341610R00 | Montáž bednění úžlabí z prken | m2 | 16 |  | 0 | 0 | 0 | 276.5 | 4424 | 21 | 0 | 0 | 0 | 0 | 0 | 800-762 | RTS |  |  | POL1_
164 | 762342203R00 | Montáž laťování střech, vzdálenost latí 22 - 36 cm | m2 | 110 |  | 0 | 0 | 0 | 64.6 | 7106 | 21 | 0 | 0 | 0 | 0 | 0 | 800-762 | RTS |  |  | POL1_
165 | 762342204R00 | Montáž kontralatí přibitím | m2 | 110 |  | 0 | 0 | 0 | 22.8 | 2508 | 21 | 0 | 0 | 0 | 0 | 0 | 800-762 | RTS |  |  | POL1_
166 | 762395000R00 | Spojovací a ochranné prostředky pro střechy | m3 | 6.4863 |  | 0 | 0 | 0 | 1198 | 7770.56 | 21 | 0 | 0.02357 | 0.15 | 0 | 0 | 800-762 | RTS |  |  | VV
|  | 0,352+5,28228+0,852 |  | 6.4863 | [16 empty] | POL1_
167 | 762512115R00 | Položení podlahových desek | m2 | 39.93 |  | 0 | 0 | 0 | 125.5 | 5011.22 | 21 | 0 | 1e-05 | 0 | 0 | 0 | 800-762 | RTS |  |  | VV
|  | (6,6+5,5)*6,6/2 |  | 39.93 | [16 empty] | POL3_
168 | 30900940R | Šroub přesný M16 x 100 mm, matka, podložka | kus | 16 |  | 0 | 24 | 384 | 0 | 0 | 21 | 0 | 0.0002 | 0 | 0 | 0 | SPCM | RTS |  |  | POL3_
169 | 30901470R | Šroub přesný M16 x 200 mm, matka, podložka | kus | 32 |  | 0 | 55 | 1760 | 0 | 0 | 21 | 0 | 0.0007 | 0.02 | 0 | 0 | SPCM | RTS |  |  | POL3_
170 | 55310010 | Uchycení pozednice | kus | 16 |  | 0 | 460 | 7360 | 0 | 0 | 21 | 0 | 0.004 | 0.06 | 0 | 0 |  | Vlastní |  |  | POL3_
171 | 60512585R | Prkno SM tl. 20 mm | m3 | 0.352 |  | 0 | 4300 | 1513.6 | 0 | 0 | 21 | 0 | 0.55 | 0.19 | 0 | 0 | SPCM | RTS |  |  | VV
|  | 16,0*0,02*1,1 |  | 0.352 | [16 empty] | POL3_
172 | 60515200R | Hranol SM | m3 | 5.2823 |  | 0 | 6100 | 32221.91 | 0 | 0 | 21 | 0 | 0.55 | 2.91 | 0 | 0 | SPCM | RTS |  |  | VV
|  | 100x100 mm : 1,2*16*0,1*0,1 |  | 0.192 | [16 empty] | VV
|  | 75x150 mm : (4,7*16+4,2*16+2,5*2+1,5*2)*0,075*0,15 |  | 1.692 | [16 empty] | VV
|  | 60x200 mm : 3,3*32*0,06*0,2 |  | 1.2672 | [16 empty] | VV
|  | 120x120 mm : 2,8*0,12*0,12 |  | 0.04032 | [16 empty] | VV
|  | 150x150 mm : (12,45*2+2,5*3+1,5*4+1,65*2)*0,15*0,15 |  | 0.93825 | [16 empty] | VV
|  | 150x180 mm : 12,45*2*0,15*0,18 |  | 0.6723 | [16 empty] | VV
|  | ztratné 10% : 0,1*4,80207 |  | 0.48021 | [16 empty] | POL3_
173 | 60517101R | Lať SM/JD | m3 | 0.825 |  | 0 | 5800 | 4785 | 0 | 0 | 21 | 0 | 0.55 | 0.45 | 0 | 0 | SPCM | RTS |  |  | VV
|  | (245,0+120,0+10,0)*0,05*0,04*1,1 |  | 0.825 | [16 empty] | POL3_
174 | 60726122 | Deska dřevoštěpková OSB tl. 22 mm | m2 | 45.5625 |  | 0 | 253.94 | 11570.14 | 0 | 0 | 21 | 0 | 0.0139 | 0.63 | 0 | 0 |  | Vlastní |  |  | VV
|  | ztratné 10% : 1,1*39,93 |  | 43.923 | [16 empty] | VV
|  | dorovnání na celou desku : 1,6395 |  | 1.6395 | [16 empty] | POL7_
175 | 998762102R00 | Přesun hmot pro tesařské konstrukce, výšky do 12 m | t | 4.8231 |  | 0 | 0 | 0 | 1223 | 5898.63 | 21 | 0 | 0 | 0 | 0 | 0 | 800-762 | RTS |  |  | DIL
Díl: | 764 | Konstrukce klempířské |  |  |  | 0 |  | 10404.5 |  | 28236.1 |  | 0 |  | 0.04 |  | 0.39 |  |  |  |  | POL1_
176 | 764322291R00 | Montáž oplechování okapů Pz, tvrdá krytina | m | 17.9 |  | 0 | 0 | 0 | 61.09 | 1093.51 | 21 | 0 | 3e-05 | 0 | 0 | 0 | 800-764 | RTS |  |  | POL1_
177 | 764331291R00 | Montáž lemování zdí Pz, tvrdá krytina | m | 12.5 |  | 0 | 0 | 0 | 98.7 | 1233.75 | 21 | 0 | 0.00014 | 0 | 0 | 0 | 800-764 | RTS |  |  | POL1_
178 | 764339291R00 | Montáž lemování komínů z Pz | kus | 1 |  | 0 | 0 | 0 | 867 | 867 | 21 | 0 | 0.00055 | 0 | 0 | 0 | 800-764 | RTS |  |  | POL1_
179 | 764341291R00 | Montáž lemování trub Pz, vlnitá krytina | kus | 1 |  | 0 | 0 | 0 | 396 | 396 | 21 | 0 | 0.00014 | 0 | 0 | 0 | 800-764 | RTS |  |  | POL1_
180 | 764352291R00 | Montáž žlabů Pz podokapních půlkruhových | m | 17.9 |  | 0 | 0 | 0 | 130 | 2327 | 21 | 0 | 4e-05 | 0 | 0 | 0 | 800-764 | RTS |  |  | POL1_
181 | 764392291R00 | Montáž úžlabí Pz | m | 13 |  | 0 | 0 | 0 | 162 | 2106 | 21 | 0 | 0.00015 | 0 | 0 | 0 | 800-764 | RTS |  |  | POL1_
182 | 764410291R00 | Montáž oplechování parapetů Pz | m | 3.6 |  | 0 | 0 | 0 | 317.5 | 1143 | 21 | 0 | 0.00093 | 0 | 0 | 0 | 800-764 | RTS |  |  | POL1_
183 | 764430291R00 | Montáž oplechování zdí Pz | m | 11.6 |  | 0 | 0 | 0 | 355.5 | 4123.8 | 21 | 0 | 0.00086 | 0.01 | 0 | 0 | 800-764 | RTS |  |  | POL1_
184 | 764454291R00 | Montáž trub Pz odpadních kruhových | m | 8.2 |  | 0 | 0 | 0 | 135.5 | 1111.1 | 21 | 0 | 6e-05 | 0 | 0 | 0 | 800-764 | RTS |  |  | POL1_
185 | 764361320R00 | Okno střešní z Al plechu, krytina vlnitá,60 x 60cm | kus | 3 |  | 0 | 0 | 0 | 3600 | 10800 | 21 | 0 | 0.01163 | 0.03 | 0 | 0 | 800-764 | RTS |  |  | VV
|  | ozn. 14 : 3 |  | 3 | [16 empty] | POL1_
186 | 764311822R00 | Demont. krytiny, tabule 2 x 1 m, nad 25 m2, do 30° | m2 | 38.19 |  | 0 | 0 | 0 | 40.9 | 1561.97 | 21 | 0 | 0 | 0 | 0.00732 | 0.28 | 800-764 | RTS |  |  | VV
|  | 5,7*6,7 |  | 38.19 | [16 empty] | POL1_
187 | 764352810R00 | Demontáž žlabů půlkruh. rovných, rš 330 mm, do 30° | m | 15 |  | 0 | 0 | 0 | 30.7 | 460.5 | 21 | 0 | 0 | 0 | 0.00336 | 0.05 | 800-764 | RTS |  |  | VV
|  | 7,0+8,0 |  | 15 | [16 empty] | POL1_
188 | 764410850R00 | Demontáž oplechování parapetů,rš od 100 do 330 mm | m | 4 |  | 0 | 0 | 0 | 40.9 | 163.6 | 21 | 0 | 0 | 0 | 0.00135 | 0.01 | 800-764 | RTS |  |  | VV
|  | 0,8*2+1,2*2 |  | 4 | [16 empty] | POL1_
189 | 764430840R00 | Demontáž oplechování zdí,rš od 330 do 500 mm | m | 11.6 |  | 0 | 0 | 0 | 42.9 | 497.64 | 21 | 0 | 0 | 0 | 0.0023 | 0.03 | 800-764 | RTS |  |  | VV
|  | 5,8*2 |  | 11.6 | [16 empty] | POL1_
190 | 764454802R00 | Demontáž odpadních trub kruhových,D 120 mm | m | 8.5 |  | 0 | 0 | 0 | 30.7 | 260.95 | 21 | 0 | 0 | 0 | 0.00285 | 0.02 | 800-764 | RTS |  |  | VV
|  | 3,5+5,0 |  | 8.5 | [16 empty] | POL3_
191 | 13800001 | odpadní svod kruhový D 100 mm, poplastovaný plech | m | 7.6 |  | 0 | 80 | 608 | 0 | 0 | 21 | 0 | 0 | 0 | 0 | 0 |  | Vlastní |  |  | POL3_
192 | 13800002 | žlab půlkruhový rš 330 mm, poplastovaný plech | m | 17.9 |  | 0 | 75 | 1342.5 | 0 | 0 | 21 | 0 | 0 | 0 | 0 | 0 |  | Vlastní |  |  | POL3_
193 | 13800003 | oplechování okapů rš 400, poplastovaný plech | m | 17.9 |  | 0 | 140 | 2506 | 0 | 0 | 21 | 0 | 0 | 0 | 0 | 0 |  | Vlastní |  |  | POL3_
194 | 13800004 | Oplechování atiky rš 330, poplastovaný plech | m | 11.6 |  | 0 | 115 | 1334 | 0 | 0 | 21 | 0 | 0 | 0 | 0 | 0 |  | Vlastní |  |  | POL3_
195 | 13800005 | Oplechování komínu rš 330, poplastovaný plech | m | 2 |  | 0 | 110 | 220 | 0 | 0 | 21 | 0 | 0 | 0 | 0 | 0 |  | Vlastní |  |  | POL3_
196 | 13800006 | Oplechování parapetu rš 330 mm, poplastovaný plech | m | 3.6 |  | 0 | 65 | 234 | 0 | 0 | 21 | 0 | 0 | 0 | 0 | 0 |  | Vlastní |  |  | POL3_
197 | 13800007 | Ukončovací a lemovací lišta rš 250 mm, poplastovaný plech | m | 12.5 |  | 0 | 100 | 1250 | 0 | 0 | 21 | 0 | 0 | 0 | 0 | 0 |  | Vlastní |  |  | POL3_
198 | 13800008 | Lemování trub do DN 200 mm, poplastovaný plech | kus | 1 |  | 0 | 180 | 180 | 0 | 0 | 21 | 0 | 0 | 0 | 0 | 0 |  | Vlastní |  |  | POL3_
199 | 13800009 | Úžlabí rš. 700 a 1200 mm, poplastovaný plech | m | 13 |  | 0 | 210 | 2730 | 0 | 0 | 21 | 0 | 0 | 0 | 0 | 0 |  | Vlastní |  |  | POL7_
200 | 998764101R00 | Přesun hmot pro klempířské konstr., výšky do 6 m | t | 0.05435 |  | 0 | 0 | 0 | 1661 | 90.28 | 21 | 0 | 0 | 0 | 0 | 0 | 800-764 | RTS |  |  | DIL
Díl: | 765 | Krytiny tvrdé |  |  |  | 0 |  | 0 |  | 101979.75 |  | 0 |  | 5.82 |  | 0.32 |  |  |  |  | POL1_
201 | 765315810R00 | Demontáž krytiny Portugal na sucho, do suti | m2 | 7 |  | 0 | 0 | 0 | 56.6 | 396.2 | 21 | 0 | 0 | 0 | 0.046 | 0.32 | 800-765 | RTS |  |  | POL1_
202 | 765332121R00 | Krytina betonová | m2 | 110 |  | 0 | 0 | 0 | 522 | 57420 | 21 | 0 | 0.04807 | 5.29 | 0 | 0 | 800-765 | RTS |  |  | POL1_
203 | 765332132R00 | Štítová hrana z tašek betonových | m | 5 |  | 0 | 0 | 0 | 511 | 2555 | 21 | 0 | 0.02281 | 0.11 | 0 | 0 | 800-765 | RTS |  |  | VV
|  | 2,8+2,2 |  | 5 | [16 empty] | POL1_
204 | 765332141R00 | Hřeben s větracím pásem | m | 22 |  | 0 | 0 | 0 | 682 | 15004 | 21 | 0 | 0.01549 | 0.34 | 0 | 0 | 800-765 | RTS |  |  | POL1_
205 | 765332151R00 | Nároží s větracím pásem | m | 3 |  | 0 | 0 | 0 | 743 | 2229 | 21 | 0 | 0.01547 | 0.05 | 0 | 0 | 800-765 | RTS |  |  | VV
|  | 1,5*2 |  | 3 | [16 empty] | POL1_
206 | 765339925R00 | Přiřezání a uchycení beton.tašek drážkovaných | m | 6 |  | 0 | 0 | 0 | 322.5 | 1935 | 21 | 0 | 0 | 0 | 0 | 0 | 800-765 | RTS |  |  | VV
|  | 1,5*2*2 |  | 6 | [16 empty] | POL1_
207 | 765901113R00 | Fólie paropropustná | m2 | 110 |  | 0 | 0 | 0 | 161 | 17710 | 21 | 0 | 0.00027 | 0.03 | 0 | 0 | 800-765 | RTS |  |  | POL7_
208 | 998765102R00 | Přesun hmot pro krytiny tvrdé, výšky do 12 m | t | 5.8186 |  | 0 | 0 | 0 | 813 | 4730.55 | 21 | 0 | 0 | 0 | 0 | 0 | 800-765 | RTS |  |  | DIL
Díl: | 766 | Konstrukce truhlářské |  |  |  | 0 |  | 108042 |  | 44659.16 |  | 0 |  | 0.31 |  | 0 |  |  |  |  | POL1_
209 | 766624051R00 | Montáž světlovodu, otvor v krytině a v podhledu, zapravení | kus | 2 |  | 0 | 0 | 0 | 4500 | 9000 | 21 | 0 | 0.00248 | 0 | 0 | 0 | 800-766 | RTS |  |  | VV
|  | sousední objekt : 2 |  | 2 | [16 empty] | POL1_
210 | 766629301R00 | Montáž oken plastových plochy do 1,50 m2 | kus | 4 |  | 0 | 0 | 0 | 956 | 3824 | 21 | 0 | 0.0009 | 0 | 0 | 0 | 800-766 | RTS |  |  | POL1_
211 | 766661112R00 | Montáž dveří do zárubně,otevíravých 1kř.do 0,8 m | kus | 8 |  | 0 | 0 | 0 | 519 | 4152 | 21 | 0 | 0 | 0 | 0 | 0 | 800-766 | RTS |  |  | POL1_
212 | 766666114R00 | Montáž dveří posuvných, osazení závěsu, 2kř. | kus | 1 |  | 0 | 0 | 0 | 1768 | 1768 | 21 | 0 | 0 | 0 | 0 | 0 | 800-766 | RTS |  |  | POL1_
213 | 61169501 | Dveře dřevěné vnitřní posuvné 2kř. včetně kolejnice 2900x2050 mm | kus | 1 |  | 0 | 0 | 0 | 24000 | 24000 | 21 | 0 | 0.025 | 0.03 | 0 | 0 |  | Vlastní |  |  | POL1_
214 | 766719001 | Montáž vstupních dveří 1kř. | kus | 1 |  | 0 | 0 | 0 | 600 | 600 | 21 | 0 | 2e-05 | 0 | 0 | 0 |  | Vlastní |  |  | POL1_
215 | 766719002 | Montáž vstupních dveří 2kř. | kus | 1 |  | 0 | 0 | 0 | 1100 | 1100 | 21 | 0 | 0 | 0 | 0 | 0 |  | Vlastní |  |  | POL3_
216 | 61100001 | Okno plastové 1křídlové 500x500 mm OS | kus | 2 |  | 0 | 2975 | 5950 | 0 | 0 | 21 | 0 | 0.015 | 0.03 | 0 | 0 |  | Vlastní |  |  | POL3_
217 | 61100002 | Okno plastové 2kř. 1200x1200 mm OS/OS | kus | 2 | 0 | 0 | 6500 | 13000 | 0 | 0 | 21 | 0 | 0.03 | 0.06 | 0 | 0 |  | Vlastní |  |  | POL3_
218 | 61100011 | Plastové vchodové dveře 1kř.1000x2150 mm | kus | 1 |  | 0 | 18500 | 18500 | 0 | 0 | 21 | 0 | 0.025 | 0.03 | 0 | 0 |  | Vlastní |  |  | POL3_
219 | 61100012 | Plastové vchodové dveře 2kř. 1500x2150 mm | kus | 1 |  | 0 | 26000 | 26000 | 0 | 0 | 21 | 0 | 0 | 0 | 0 | 0 |  | Vlastní |  |  | POL3_
220 | 61140593R | Světlovod včetně příslušenství, do šikmé střechy a profilované krytiny | kus | 2 |  | 0 | 15000 | 30000 | 0 | 0 | 21 | 0 | 0.013 | 0.03 | 0 | 0 | SPCM | RTS |  |  | POL3_
221 | 61160156R | Dveře vnitřní hladké plné 1 kříd. 70x197 lak A | kus | 4 |  | 0 | 1273 | 5092 | 0 | 0 | 21 | 0 | 0.0155 | 0.06 | 0 | 0 | SPCM | RTS |  |  | POL3_
222 | 61160186 | Dveře vnitřní hladké plné 1 kříd. 80x197 lak A | kus | 3 |  | 0 | 2200 | 6600 | 0 | 0 | 21 | 0 | 0.016 | 0.05 | 0 | 0 | SPCM | RTS |  |  | POL3_
223 | 61160911 | Dveře vnitřní plné 900x1970 mm atypické | kus | 1 |  | 0 | 2900 | 2900 | 0 | 0 | 21 | 0 | 0.02 | 0.02 | 0 | 0 |  | Vlastní |  |  | POL7_
224 | 998766101R00 | Přesun hmot pro truhlářské konstr., výšky do 6 m | t | 0.28958 |  | 0 | 0 | 0 | 743 | 215.16 | 21 | 0 | 0 | 0 | 0 | 0 | 800-766 | RTS |  |  | DIL
Díl: | 767 | Konstrukce zámečnické |  |  |  | 0 |  | 17280 |  | 6894.8 |  | 0 |  | 0.17 |  | 0 |  |  |  |  | POL1_
225 | 767221110R00 | Montáž zábradlí schod.z trubek, do zdiva, do 15 kg | m | 9.8 |  | 0 | 0 | 0 | 88 | 862.4 | 21 | 0 | 0 | 0 | 0 | 0 | 800-767 | RTS |  |  | VV
|  | 1,8+2,0+2*3,0 |  | 9.8 | [16 empty] | POL1_
226 | 767995104R00 | Výroba a montáž kov. atypických konstr. do 50 kg | kg | 132 |  | 0 | 0 | 0 | 45.7 | 6032.4 | 21 | 0 | 5e-05 | 0.01 | 0 | 0 | 800-767 | RTS |  |  | VV
|  | prodloužení nosníků : 22,0*6 |  | 132 | [16 empty] | POL3_
227 | 12730112 | Trubka nerezová 48x3 mm | m | 48 |  | 0 | 360 | 17280 | 0 | 0 | 21 | 0 | 0.0034 | 0.16 | 0 | 0 |  | Vlastní |  |  | VV
|  | (1,95+2,95)*3+2,95*3+1,4*7 |  | 33.35 | [16 empty] | VV
|  | 2,0*2+1,3 |  | 5.3 | [16 empty] | VV
|  | 0,15*(33,35+5,3)+3,5525 |  | 9.35 | [16 empty] | DIL
Díl: | 771 | Podlahy z dlaždic a obklady |  |  |  | 0 |  | 18240 |  | 24971.26 |  | 0 |  | 0.85 |  | 0 |  |  |  |  | POL1_
228 | 771101210R00 | Penetrace podkladu pod dlažby | m2 | 35.44 |  | 0 | 0 | 0 | 40.8 | 1445.95 | 21 | 0 | 0.00021 | 0.01 | 0 | 0 | 800-771 | RTS |  |  | VV
|  | 12,4+1,37+3,21+1,35*2+2,47 |  | 22.15 | [16 empty] | VV
|  | 3,02+3,71+1,35*2+3,86 |  | 13.29 | [16 empty] | POL1_
229 | 771130111R00 | Obklad soklíků rovných do tmele výšky do 100 mm | m | 20.6 |  | 0 | 0 | 0 | 95.5 | 1967.3 | 21 | 0 | 0 | 0 | 0 | 0 | 800-771 | RTS |  |  | VV
|  | m.101 : (1,5+5,15+2,0)*2-1,4-1,5-0,9-3*0,8+0,35*2+0,1*2 |  | 12 | [16 empty] | VV
|  | m.103 : 1,8+0,15*2 |  | 2.1 | [16 empty] | VV
|  | m.106 : (1,9+1,3)*2-0,9-2*0,7 |  | 4.1 | [16 empty] | VV
|  | m.107 : 2,2+0,2 |  | 2.4 | [16 empty] | POL1_
230 | 771575104R00 | Montáž podlah keram.,protiskluz., do tmelu | m2 | 2.52 |  | 0 | 0 | 0 | 488 | 1229.76 | 21 | 0 | 0.00546 | 0.01 | 0 | 0 | 800-771 | RTS |  |  | VV
|  | únikový východ : 1,4*1,8 |  | 2.52 | [16 empty] | POL1_
231 | 771575107R00 | Montáž podlah keram.,režné hladké, tmel, 20x20 cm | m2 | 35.965 |  | 0 | 0 | 0 | 462 | 16615.83 | 21 | 0 | 0.00483 | 0.17 | 0 | 0 | 800-771 | RTS |  |  | VV
|  | 12,4+1,37+3,21+1,35*2+2,47+1,5*0,35 |  | 22.675 | [16 empty] | VV
|  | 3,02+3,71+1,35*2+3,86 |  | 13.29 | [16 empty] | POL1_
232 | 771578011R00 | Spára podlaha - stěna, silikonem | m | 67.8 |  | 0 | 0 | 0 | 44.2 | 2996.76 | 21 | 0 | 4e-05 | 0 | 0 | 0 | 800-771 | RTS |  |  | VV
|  | m.101 : (1,5+5,15+2,05)*2 |  | 17.4 | [16 empty] | VV
|  | m.102 : (1,0+1,4)*2-0,7 |  | 4.1 | [16 empty] | VV
|  | m.103 : (1,9+1,8)*2-0,8-0,9 |  | 5.7 | [16 empty] | VV
|  | m.104 a 105 : ((0,9+1,5)*2-0,7)*2 |  | 8.2 | [16 empty] | VV
|  | m.106 : (1,3+1,9)*2-2*0,7-0,9 |  | 4.1 | [16 empty] | VV
|  | m.107 : (2,5+2,2)*2-0,8-0,9 |  | 7.7 | [16 empty] | VV
|  | m.108 : (1,95+1,9)*2-0,9-2*0,7 |  | 5.4 | [16 empty] | VV
|  | m.109 a 110 - jako 104 a 105 : 8,2 |  | 8.2 | [16 empty] | VV
|  | m.111 : (1,8+2,15)*2-0,9 |  | 7 | [16 empty] | POL1_
233 | 771579791R00 | Příplatek za plochu podlah keram. do 5 m2 jednotl. | m2 | 23.04 |  | 0 | 0 | 0 | 12.1 | 278.78 | 21 | 0 | 0 | 0 | 0 | 0 | 800-771 | RTS |  |  | VV
|  | 1,37+3,21+1,35*2+2,47 |  | 9.75 | [16 empty] | VV
|  | 3,02+3,71+1,35*2+3,86 |  | 13.29 | [16 empty] | POL3_
234 | 597623122R | Dlaždice keramická | m2 | 42 |  | 0 | 400 | 16800 | 0 | 0 | 21 | 0 | 0.0142 | 0.6 | 0 | 0 | SPCM | RTS |  |  | VV
|  | (35,965+0,1*20,6)*1,1+0,1725 |  | 42 | [16 empty] | POL3_
235 | 59764210R | Dlažba protiskluzná keramická | m2 | 3 |  | 0 | 480 | 1440 | 0 | 0 | 21 | 0 | 0.0192 | 0.06 | 0 | 0 | SPCM | RTS |  |  | POL7_
236 | 998771101R00 | Přesun hmot pro podlahy z dlaždic, výšky do 6 m | t | 0.85162 |  | 0 | 0 | 0 | 513 | 436.88 | 21 | 0 | 0 | 0 | 0 | 0 | 800-771 | RTS |  |  | DIL
Díl: | 781 | Obklady keramické |  |  |  | 0 |  | 27200 |  | 32962.6 |  | 0 |  | 1.28 |  | 0 |  |  |  |  | POL1_
237 | 781475114R00 | Obklad vnitřní stěn keramický, do tmele, 20x20 cm | m2 | 61.5 |  | 0 | 0 | 0 | 512 | 31488 | 21 | 0 | 0.00503 | 0.31 | 0 | 0 | 800-771 | RTS |  |  | VV
|  | m.102 : (1,0+1,5)*2*1,5-0,8*1,5 |  | 6.3 | [16 empty] | VV
|  | m.103 : (1,5+1,0*2)*1,5 |  | 5.25 | [16 empty] | VV
|  | m.104 a 105 : ((1,5+0,9)*2*1,5-0,7*1,5)*2 |  | 12.3 | [16 empty] | VV
|  | m.107 : (1,5+0,6+0,6)*1,5 |  | 4.05 | [16 empty] | VV
|  | m.108 : (1,95+1,9)*2*2,0-(0,9+2*0,7)*2,0 |  | 10.8 | [16 empty] | VV
|  | m.109 a 110 - jako m.104 a 105 : 12,3 |  | 12.3 | [16 empty] | VV
|  | m.111 : (1,8+2,15)*2*1,5-0,9*1,5 |  | 10.5 | [16 empty] | POL1_
238 | 781479711R00 | Příplatek k obkladu stěn keram.,za plochu do 10 m2 | m2 | 15.6 |  | 0 | 0 | 0 | 52.6 | 820.56 | 21 | 0 | 0 | 0 | 0 | 0 | 800-771 | RTS |  |  | VV
|  | m.102 : (1,0+1,5)*2*1,5-0,8*1,5 |  | 6.3 | [16 empty] | VV
|  | m.103 : (1,5+1,0*2)*1,5 |  | 5.25 | [16 empty] | VV
|  | m.107 : (1,5+0,6+0,6)*1,5 |  | 4.05 | [16 empty] | POL3_
239 | 597623082R | Obkladačka keramická | m2 | 68 |  | 0 | 400 | 27200 | 0 | 0 | 21 | 0 | 0.0142 | 0.97 | 0 | 0 | SPCM | RTS |  |  | VV
|  | 61,5*1,1+0,35 |  | 68 | [16 empty] | POL7_
240 | 998781101R00 | Přesun hmot pro obklady keramické, výšky do 6 m | t | 1.2749 |  | 0 | 0 | 0 | 513 | 654.04 | 21 | 0 | 0 | 0 | 0 | 0 | 800-771 | RTS |  |  | DIL
Díl: | 783 | Nátěry |  |  |  | 0 |  | 0 |  | 17709.63 |  | 0 |  | 0.04 |  | 0 |  |  |  |  | POL1_
241 | 783226100R00 | Nátěr syntetický kovových konstrukcí základní | m2 | 8 |  | 0 | 0 | 0 | 58 | 464 | 21 | 0 | 8e-05 | 0 | 0 | 0 | 800-783 | RTS |  |  | POL1_
242 | 783782205R00 | Nátěr tesařských konstrukcí Bochemitem QB 2x | m2 | 272.57 |  | 0 | 0 | 0 | 59 | 16081.63 | 21 | 0 | 0.00016 | 0.04 | 0 | 0 | 800-783 | RTS |  |  | VV
|  | hranoly : | [18 empty] | VV
|  | 100x100 mm : 1,2*16*0,1*4 |  | 7.68 | [16 empty] | VV
|  | 75x150 mm : (4,7*16+4,2*16+2,5*2+1,5*2)*(0,075+0,15)*2 |  | 67.68 | [16 empty] | VV
|  | 60x200 mm : 3,3*32*(0,06+0,2)*2 |  | 54.912 | [16 empty] | VV
|  | 120x120 mm : 2,8*0,12*4 |  | 1.344 | [16 empty] | VV
|  | 150x150 mm : (12,45*2+2,5*3+1,5*4+1,65*2)*0,15*4 |  | 25.02 | [16 empty] | VV
|  | 150x180 mm : 12,45*2*(0,15+0,18)*2 |  | 16.434 | [16 empty] | VV
|  | latě : (245,0+120,0+10,0)*0,09*2 |  | 67.5 | [16 empty] | VV
|  | prkna : 16,0*2 |  | 32 | [16 empty] | POL1_
243 | 783225600R00 | Nátěr syntetický kovových konstrukcí 2x email | m2 | 8 |  | 0 | 0 | 0 | 145.5 | 1164 | 21 | 0 | 0.00028 | 0 | 0 | 0 |  | RTS |  |  | VV
|  | ocelové zárubně : (1,0+2*2,0)*0,2*8 |  | 8 | [16 empty] | DIL
Díl: | 784 | Malby |  |  |  | 0 |  | 0 |  | 8076.84 |  | 0 |  | 0.02 |  | 0 |  |  |  |  | POL1_
244 | 784161401R00 | Penetrace podkladu nátěrem, 1 x | m2 | 133.7225 |  | 0 | 0 | 0 | 17.3 | 2313.4 | 21 | 0 | 0.00017 | 0.02 | 0 | 0 | 800-784 | RTS |  |  | VV
|  | stropy : 12,4+1,37+3,21+1,35*2+2,47 |  | 22.15 | [16 empty] | VV
|  | 3,02+3,71+1,35*2+3,86 |  | 13.29 | [16 empty] | VV
|  | stěny : | [18 empty] | VV
|  | m.101 : (1,5+5,2+2,0)*2*2,6 |  | 45.24 | [16 empty] | VV
|  | -(1,45*2,15+1,5*2,15+(0,9+3*0,8)*2,0+2*1,2*1,2) |  | -15.8225 | [16 empty] | VV
|  | m.102 : (1,0+1,5)*2*(2,6-1,5) |  | 5.5 | [16 empty] | VV
|  | m.103 : (1,5+2,15)*2*2,6-(0,9+0,8)*2,0 |  | 15.58 | [16 empty] | VV
|  | -(1,5+2*1,0)*1,5 |  | -5.25 | [16 empty] | VV
|  | m.104-106 : (1,3+1,9)*2*2,6+1,6*0,4*2+(1,5+0,9)*2*0,7*2 |  | 24.64 | [16 empty] | VV
|  | -0,9*2,0-2*0,7*2,0 |  | -4.6 | [16 empty] | VV
|  | m.107 : (1,5+2,2)*2*2,6-(0,8+0,9)*2,0 |  | 15.84 | [16 empty] | VV
|  | -(1,85+2*0,5)*1,5 |  | -4.275 | [16 empty] | VV
|  | m.108 : (1,95*2+1,9)*0,6+1,9*0,2 |  | 3.86 | [16 empty] | VV
|  | m.109-110 : (1,5+0,9)*2*0,7*2 |  | 6.72 | [16 empty] | VV
|  | -0,9*2,0-2*0,7*2,0 |  | -4.6 | [16 empty] | VV
|  | m.111 : (2,15+1,8)*2*(2,6-1,5) |  | 8.69 | [16 empty] | VV
|  | společenská místnost, zazdívky oken : 2*1,2*1,15 |  | 2.76 | [16 empty] | VV
|  | sál i stávající WC : 1,0*2,0*2 |  | 4 | [16 empty] | POL1_
245 | 784165212R00 | Malba bílá, bez penetrace, 2x | m2 | 133.7225 |  | 0 | 0 | 0 | 43.1 | 5763.44 | 21 | 0 | 0 | 0 | 0 | 0 |  | RTS | 15 | 21
END