## Souhrnný list_ROZPOČTU
SOUHRNNÝ LIST ROZPOČTU SSZ + VO + MAN + VRN
| Název stavby |  |  | SSZ a VO na křižovatce ulic Hrotovická x Spojovací, Třebíč | [8 empty] | JKSO | 828 75
| Kód stavby |  |  | SSZ_a_VO
| Název objektu |  |  | Celkové náklady | [8 empty] | EČO | Třebíč, křižova Hrotovická x Spojovací
| Kód objektu |  |  | VO
| Název části | [11 empty] | Místo
Kód části
Název podčásti
Kód podčásti
[13 empty] | IČO | DIČ
| Objednatel |  |  | Město Třebíč, Karlovo nám. 104/55, 674 01 Třebíč | [8 empty] | 00290629 | CZ00290629
| Projektant |  |  | Ing. Karel Tomek
Zhotovitel
|  |  |  | Rozpočet číslo | Zpracoval | [7 empty] | Dne
|  |  |  | C.10 | Ing. Josef Klíma | [7 empty] | 28.12.2018
Měrné a účelové jednotky
Počet |  |  |  | Náklady / 1 m.j. | Počet |  |  | Náklady / 1 m.j. |  | Počet |  |  |  | Náklady / 1 m.j.
|  |  | 0 | 0 |  |  | 0 | 0 |  |  |  |  | 0 |  |  | 0
|  |  |  | Rozpočtové náklady v |  |  |  | CZK
A |  | Základní rozp. náklady |  |  | B |  | Doplňkové náklady |  |  | C |  | Náklady na umístění stavby
1 | HSV |  | Dodávky | 0 | 8 | Práce přesčas |  | 0 |  | 13 | Zařízení staveniště |  |  | 10 | % | 0
2 |  |  | Montáž | 0 | 9 | Bez pevné podl. |  | 0 |  | 14 | Mimostav. doprava |  |  | 10 | % | 0
3 | PSV |  | Dodávky | 0 | 10 | Kulturní památka |  | 0 |  | 15 | Územní vlivy |  |  | 10 | % | 0
4 |  |  | Montáž | 0 | 11 |  |  | 0 |  | 16 | Provozní vlivy |  |  | 10 | % | 0
5 | "M" |  | Dodávky | 0 | [5 empty] | 17 | Ostatní |  |  | 10 | % | 0
6 |  |  | Montáž | 0 | [5 empty] | 18 | NUS z rozpočtu |  |  |  |  | 0
7 | ZRN (ř. 1-6) |  |  | 0 | 12 | DN (ř. 8-11) |  | 0 |  | 19 | NUS (ř. 13-18) |  |  |  |  | 0
20 | HZS |  |  | 0 | 21 | Kompl. činnost |  | 0 | 21 | 22 | Ostatní náklady |  |  |  |  | 0
Projektant | [9 empty] | D |  | Celkové náklady
[10 empty] | 23 | Součet 7, 12, 19-22 |  |  |  |  | 0
Datum a podpis |  |  |  |  | Razítko |  |  |  |  | 24 | 10 | % | 0 | DPH |  | 0
Objednatel | [9 empty] | 25 | 21 | % | 0 | DPH |  | 0
[10 empty] | 26 | Cena s DPH (ř. 23-25) |  |  |  |  | 0
Datum a podpis |  |  |  |  | Razítko |  |  |  |  | E |  | Přípočty a odpočty
Zhotovitel | [9 empty] | 27 | Dodávky objednatele |  |  |  |  | 0
[10 empty] | 28 | Klouzavá doložka |  |  |  |  | 0
Datum a podpis |  |  |  |  | Razítko |  |  |  |  | 29 | Zvýhodnění + - |  |  |  |  | 0

## Krycí list_SSZ
KRYCÍ LIST ROZPOČTU SSZ
| Název stavby |  |  | SSZ a VO na křižovatce ulic Hrotovická x Spojovací, Třebíč | [7 empty] | JKSO |  | 828 74
| Název objektu |  |  | SVĚTELNĚ SIGNALIZAČNÍ ZAŘÍZENÍ (SSZ) | [7 empty] | EČO |  | Třebíč, křižova Hrotovická x Spojovací
Místo
[12 empty] | IČO |  | DIČ
| Objednatel |  |  | Město Třebíč, Karlovo nám. 104/55, 674 01 Třebíč | [7 empty] | 00290629 |  | CZ00290629
| Projektant |  |  | Ing. Karel Tomek
Zhotovitel
|  |  |  | Rozpočet číslo | Zpracoval | [6 empty] | Dne
|  |  |  | C.10.1 | Ing. Josef Klíma | [6 empty] | 28.12.2018
Měrné a účelové jednotky
Počet |  |  |  | Náklady / 1 m.j. | Počet |  |  | Náklady / 1 m.j. | Počet |  |  |  |  | Náklady / 1 m.j.
|  |  | 0 | 0 |  |  | 0 | 0 |  |  |  |  | 0 |  | 0
|  |  |  | Rozpočtové náklady v |  |  |  | CZK
A |  | Základní rozp. náklady |  |  | B |  | Doplňkové náklady |  | C |  | Náklady na umístění stavby
1 | HSV |  | Dodávky | 0 | 8 | Práce přesčas |  | 0 | 13 | Zařízení staveniště |  |  |  |  | 0
2 |  |  | Montáž | 0 | 9 | Bez pevné podl. |  | 0 | 14 | Mimostav. doprava |  |  |  |  | 0
3 | PSV |  | Dodávky | 0 | 10 | Kulturní památka |  | 0 | 15 | Územní vlivy |  |  |  |  | 0
4 |  |  | Montáž | 0 | 11 |  |  | 0 | 16 | Provozní vlivy |  |  |  |  | 0
5 | "M" |  | Dodávky | 0 |  |  |  |  | 17 | Ostatní |  |  |  |  | 0
6 |  |  | Montáž | 0 |  |  |  |  | 18 | NUS z rozpočtu |  |  |  |  | 0
7 | ZRN (ř. 1-6) |  |  | 0 | 12 | DN (ř. 8-11) |  | 0 | 19 | NUS (ř. 13-18) |  |  |  |  | 0
20 | HZS |  |  | 0 | 21 | Kompl. činnost |  | 0 | 22 | Ostatní náklady |  |  |  |  | 0
Projektant | [8 empty] | D |  | Celkové náklady
[9 empty] | 23 | Součet 7, 12, 19-22 |  |  |  |  | 0
Datum a podpis |  |  |  |  | Razítko |  |  |  | 24 | DPH | 10 | % z | 0 |  | 0
Objednatel | [8 empty] | 25 | DPH | 21 | % z | 0 |  | 0
[9 empty] | 26 | Cena s DPH (ř. 23-25) |  |  |  |  | 0
Datum a podpis |  |  |  |  | Razítko |  |  |  | E |  | Přípočty a odpočty
Zhotovitel | [8 empty] | 27 | Dodávky objednatele |  |  |  |  | 0
[9 empty] | 28 | Klouzavá doložka |  |  |  |  | 0
Datum a podpis |  |  |  |  | Razítko |  |  |  | 29 | Zvýhodnění + - |  |  |  |  | 0

## Rekapitulace_SSZ
REKAPITULACE ROZPOČTU SSZ
Stavba: | SSZ a VO na křižovatce ulic Hrotovická x Spojovací, Třebíč
Objekt: | SVĚTELNĚ SIGNALIZAČNÍ ZAŘÍZENÍ (SSZ)
Část:
JKSO: | 828 74
Objednatel: | Město Třebíč, Karlovo nám. 104/55, 674 01 Třebíč
Zhotovitel:
Datum: | 18.01.2019
Kód | Popis | Cena celkem | Hmotnost celkem | Suť celkem
1 | 2 | 3 | 4 | 5
HSV | Práce a dodávky HSV | 0 | TRUE | TRUE
9 | Ostatní konstrukce a práce-bourání | 0 | TRUE | TRUE
PSV | Práce a dodávky PSV | 0 | TRUE | TRUE
783 | Dokončovací práce - nátěry | 0 | TRUE | TRUE
M | Práce a dodávky M | 0 | TRUE | TRUE
21-M | Elektromontáže | 0 | #REF! | #REF!
22-M | Montáže oznam. a zabezp. zařízení | 0 | #REF! | #REF!
| Celkem | 0 | #REF! | #REF!

## Rozpocet_SSZ
ROZPOČET SSZ
Stavba: SSZ a VO na křižovatce ulic Hrotovická x Spojovací, Třebíč
Objekt: SVĚTELNĚ SIGNALIZAČNÍ ZAŘÍZENÍ (SSZ) |  |  |  | Objednatel: Město Třebíč, Karlovo nám. 104/55, 674 01
Zhotovitel:
JKSO: 828 74 |  |  |  | Datum: 28.12.2018
P.Č. | KCN | Kód položky | Popis | MJ | Množství celkem | Cena jednotková | Cena celkem
1 | 2 | 3 | 4 | 5 | 6 | 8 | 10
|  | HSV | Práce a dodávky HSV |  |  |  | 0
|  | 9 | Ostatní konstrukce a práce-bourání |  |  |  | 0
1 | 003 | 945412112 | Teleskopická hydraulická montážní plošina v zdvihu do 21 m | den | 4 | 0 | 0
2 | R | 460230101.R01 | Drážka pro ind. smyčku - živičný kryt vč. zalití spáry | m | 133 | 0 | 0
3 | R | 915113 | Vodorovné dopravní značení barvou hladké - odstranění frézováním | m2 | 105.35 | 0 | 0
4 | R | 914473 | Dopravní značení svislé 100 x 150 cm - hliníkové fólie reflexní - demontáž | ks | 1 | 0 | 0
|  | PSV | Práce a dodávky PSV |  |  |  | 0
|  | 783 | Dokončovací práce - nátěry |  |  |  | 0
5 | 783 | 783291001 | Nátěry asfaltovým lakem kovových doplňkových konstrukcí jednonásobné | m2 | 10 | 0 | 0
6 | R | 915111 | Vodorovné dopravní značení barvou hladké - dodávka a pokládka | m2 | 357.89 | 0 | 0
7 | R | 915211 | Vodorovné dopravní značení plastem hladké - dodávka a pokládka | m2 | 76.55 | 0 | 0
8 | R | 915221 | Vodorovné dopravní značení plastem strukturální nehlučné - dodávka a pokládka | m2 | 281.34 | 0 | 0
9 | R | 914661 | Dopravní značení svislé 150 x 100 cm, hliníková fólie tř. 1 - dodávka a montáž | ks | 1 | 0 | 0
10 | 286 | 286112520 | trubka KGEM s hrdlem 315X7,7X2M SN4KOEX,PVC | kus | 2 | 0 | 0
11 | 286 | 286112530 | trubka KGEM s hrdlem 315X7,7X5M SN4KOEX,PVC | kus | 1 | 0 | 0
|  | M | Práce a dodávky M |  |  |  | 0
|  | 21-M | Elektromontáže |  |  |  | 0
12 | 921 | 210100003 | Ukončení vodičů v rozváděči nebo na přístroji včetně zapojení průřezu žíly do 16 mm2 | kus | 16 | 0 | 0
13 | 921 | 210802464 | Montáž měděných vodičů CYKY, NYY do 1 kV 4x16 mm2 uložených pevně | m | 100 | 0 | 0
14 | 341 | 341103000 | kabel silový s Cu jádrem NYY-J 4x16 mm2 | m | 100 | 0 | 0
15 | 921 | 210100151 | Ukončení kabelů smršťovací záklopkou nebo páskou se zapojením bez letování žíly do 4x16 mm2 | kus | 4 | 0 | 0
16 | 921 | 210101154 | Ukončení kabelů celoplastových kabelovou koncovkou do 1 kV staniční KSPe epoxidovou žíly 4x16 mm2 | kus | 4 | 0 | 0
17 | 354 | 354363140 | hlava rozdělovací, smršťovaná přímá do 1kV SKE-4F/1+2 5x 1,5-25 | kus | 4 | 0 | 0
18 | 921 | 210802170 | Montáž měděných vodičů CMSM, CMFM, A03VV, AO5, CGLU, CYH, CYLY, HO3VV, HO5 do 5x2,50 mm2 pevně | m | 800 | 0 | 0
19 | 341 | 341433040 | Silový vodič YY-JZ 5x1,0 0,6/1kV black | m | 400 | 0 | 0
20 | 341 | 341432740 | Silový vodič YY-JZ 3x1,5 0,6/1kV black | m | 400 | 0 | 0
21 | 921 | 210802174 | Montáž měděných vodičů CMSM, CMFM, A03VV, AO5, CGLU, CYH, CYLY, HO3VV, HO5 7x1,50 mm2 pevně | m | 200 | 0 | 0
22 | 341 | 341433220 | Silový vodič YY-JZ 7x1,0 0,6/1kV black | m | 200 | 0 | 0
23 | R | 22026053.R01 | Montáž výložníku na stožár SSZ č. 1 pro vyložení 2 ks základních návěstidel | ks | 1 | 0 | 0
24 |  | 22026053.R02 | Dodávka výložníku na stožár SSZ č. 1 pro vyložení 2 ks základních návěstidel včetně výrobní dokumentace; žárově zinkováno zevnitř i vně | kus | 1 | 0 | 0
25 | R | 220260530.R01 | Montáž držáku pro okameru na výložník stožáru SSZ | kus | 1 | 0 | 0
26 |  | 345713520.M11 | Držák na výložník stožáru SSZ pro kameru speed systému | kus | 1 | 0 | 0
27 | R | 220260530.R01 | Montáž dopravního video detektoru na výložník SSZ z montážní plošiny | kus | 1 | 0 | 0
28 |  | 345713520.M11 | Videodetektor snímající prostor před V5 | kus | 1 | 0 | 0
29 | R | 220260530.R03 | Nastavení dopravního video detektoru na výložník SSZ z montážní plošiny | kus | 1 | 0 | 0
30 | R | 945412112.R01 | Autojeřáb 8t - včetně práce pro posunutí betonových panelů v místě stavby | den | 2 | 0 | 0
|  | 22-M | Montáže oznam. a zabezp. zařízení |  |  |  | 0
31 | 921 | 210800848 | Montáž měděných vodičů CSA, CSAS 1 kV 10 mm2 uložených pevně | m | 150 | 0 | 0
32 | 341 | 341425070 | vodič silový s Cu jádrem CSA 10 mm2 | m | 150 | 0 | 0
33 | 922 | 220060771 | Montáž kabely závlačné ruční zatahování do rour kabelovodů jádro 1 mm TCE/KE, KFE, KEZE, 1 až 7 P | m | 1100 | 0 | 0
34 |  | 341300044 PC | Kabel TCEKFE 1P 1,0 D | m | 1100 | 0 | 0
35 | 922 | 220300451 | Montáž forma pro kabely TCEKE, TCEKFY, TCEKY, TCEKEZE, TCEKEY do 2 P 1,0 | kus | 13 | 0 | 0
36 |  | 341300059 PC | Vodotěsná spojka indukční smyčky | kus | 13 | 0 | 0
37 |  | 220960165 | Montáž jednozávitové indukční smyčky s impedančním transformátorem | kus | 12 | 0 | 0
38 |  | 404611214 PC | Impedanční transformátor pro jednozávitové smyčky | kus | 12 | 0 | 0
39 | R | 220960175.R01 | Montáž šachty s poklopem pro smyčky | kus | 7 | 0 | 0
40 |  | 404611645 PC | Šachta pro smyčky s poklopem plastovým | kus | 7 | 0 | 0
41 | 922 | 220061554 | Montáž kabel návěstní zatažený do tvárnic NYY 1,5 mm až 2,5 mm, do 30 žil | m | 220 | 0 | 0
42 | 341 | 341111650 | kabel silový s Cu jádrem CYKY 30x1,5 mm2 | m | 220 | 0 | 0
43 | 922 | 220180201 | Zatažení do tvárnicové tratě kabelu hmotnosti do 2 kg/m | m | 1270 | 0 | 0
44 | 922 | 220182071 | Nasazení ochranné hadice na pokládaný kabel | m | 1270 | 0 | 0
45 | 345 | 345713550 | trubka elektroinstalační ohebná pr;m. 110 | m | 190 | 0 | 0
46 | 345 | 345713510 | trubka elektroinstalační ohebná pr;m. 50 mm | m | 980 | 0 | 0
47 | 345 | 345713530 | trubka elektroinstalační ohebná pr;m. 75 mm | m | 100 | 0 | 0
48 | 922 | 220960143 | Montáž kontrastního rámu pro tříkomorové návěstidlo 3x 200 | kus | 4 | 0 | 0
49 |  | 404613026 PC | Kontrastní rám pro návěstidlo třísvětlové 3x 200 | kus | 4 | 0 | 0
50 | 922 | 220110346 | Montáž štítku kabelového průběžného | kus | 40 | 0 | 0
51 |  | 404611659 PC | štítek kabelový s upevňovacím páskem | ks | 40 | 0 | 0
52 |  | 226411270.R01 | D+M tepelně smrštitelné trubičky zž 1,0 m pro uzemnění | ks | 5 | 0 | 0
53 | 922 | 220111436 | Kontrolní a závěrečné měření kabelu pro rozvoj signalize - počet žil připojených kabelů | kus | 22 | 0 | 0
54 | 922 | 220111741 | Montáž svorka rozpojovací zkušební | kus | 6 | 0 | 0
55 | 354 | 354419250 | svorka zkušební SZ pro lano D6-12 mm FeZn | kus | 6 | 0 | 0
56 | 922 | 220111765 | Změření zemního odporu | kus | 4 | 0 | 0
57 | 922 | 220111777 | Montáž vedení uzemňovací v zemi z pásku FeZn 30x4 mm | m | 200 | 0 | 0
58 | 354 | 354410730 | Zemnicí pásek FeZn 30x4 mm | kg | 200 | 0 | 0
59 | 354 | 354410730.R01 | drát průměr 10 mm FeZn | kg | 40 | 0 | 0
60 | 922 | 220111881 | Uzemnění transformátorové nebo přístrojové skříně RE, RS | kus | 2 | 0 | 0
61 | 922 | 220271621 | Pocínování konce sdělovacích vodičů,silnoproudých šňůr v krabici | kus | 44 | 0 | 0
62 | R | 220300001.R01 | Zhotovení formy kabelové délky do 0,5 m na kabel do 7x2 | kus | 10 | 0 | 0
63 | 922 | 220300601 | Ukončení kabelu návěstního smršťovací záklopkou do 7x1/1,5 | kus | 10 | 0 | 0
64 | R | 220300004.R02 | Zhotovení formy kabelové délky do 0,5 m na kabelu do 30x2 | kus | 6 | 0 | 0
65 | 922 | 220300606 | Ukončení kabelu návěstního smršťovací záklopkou do 37x1/1,5 | kus | 6 | 0 | 0
66 | 922 | 220960003 | Montáž stožáru (sloupku) výložníkového zapušťěného | kus | 3 | 0 | 0
67 |  | 404611094 PC | Stožár výložníkový SSZ s výložníkem délky 8,0 m - atyp s vetknutím 2,5 m | kus | 1 | 0 | 0
68 |  | 404611068 PC | Stožár výložníkový SSZ s výložníkem délky 9,0 m | kus | 1 | 0 | 0
69 |  | 404611069 PC | Stožár výložníkový SSZ s výložníkem délky 10,5 m | kus | 1 | 0 | 0
70 | 922 | 220960005 | Montáž výložníku na stožár | kus | 3 | 0 | 0
71 | 922 | 220960021 | Montáž svorkovnice stožárové | kus | 3 | 0 | 0
72 |  | 404611031 PC | Stožárová svorkovnice s krytím IP54 pro SSZ | kus | 3 | 0 | 0
73 | 922 | 220960031 | Montáž sestaveného návěstidla jednokomorového na stožár | kus | 2 | 0 | 0
74 |  | 404613003 PC | Návěstidlo jednosvětlové 1x200 zelené - světelný zdroj LED (napájený 42V AC) | kus | 2 | 0 | 0
75 | 922 | 220960041 | Montáž sestaveného návěstidla tříkomorového na stožár | kus | 4 | 0 | 0
76 | 922 | 220960042 | Montáž sestaveného návěstidla tříkomorového na výložník | kus | 4 | 0 | 0
77 |  | 404613007 PC | Návěstidlo 3 světlové 200 - světelný zdroj LED (napájený 42V AC) | kus | 8 | 0 | 0
78 |  | 404611160 PC | Nosič návěstidla na výložník 3x 200 | kus | 4 | 0 | 0
79 |  | 404611651 PC | Montážní pásky pro montáž návěstidel na stožár | kus | 8 | 0 | 0
80 |  | 404613019 PC | Držák návěstidla (AL) | kus | 26 | 0 | 0
81 |  | 404613021 PC | Upevnění se šroubením pro L a T kus | pár | 13 | 0 | 0
82 |  | 4046111167.PC | Držák dvojitý T - kus | kus | 4 | 0 | 0
83 |  | 4046111166.PC | Držák L - kus | kus | 2 | 0 | 0
84 |  | 404611007.PC | Symbol šipka plná | kus | 6 | 0 | 0
85 |  | 404611008.PC | Symbol šipka obrysová | kus | 8 | 0 | 0
86 | 922 | 220960182 | Montáž mikroprocesorového řadiče MR dle specifikace PD | kus | 1 | 0 | 0
87 |  | 220960111.R01 | Mikroprocesorový řadi MR RS 4 dle projektové specifikace - řadič musí být kompatibilní se stávajícími řadiči ve městě Třebíč; řadič musí umožňovat řízení křižovatky v rozsahu pro plánovaný obchvat Třebíče | kus | 1 | 0 | 0
88 |  | 404611202 PC | Základový rám pod řadič - plastový | kus | 1 | 0 | 0
89 |  | 404611402 PC | Převedení dopravního řešení do SW řadiče | soubor | 1 | 0 | 0
90 | 922 | 220960192 | Regulace a aktivace jedné signální skupiny mikroprocesorového řadiče | kus | 1 | 0 | 0
91 | 922 | 220960198 | Regulace a aktivace každé další signální skupiny mikroprocesorového řadiče s použitím plošiny | kus | 5 | 0 | 0
92 | 922 | 220960301 | Příprava ke komplexnímu vyzkoušení křižovatky s mikroprocesorovým řadičem MR | kus | 1 | 0 | 0
93 | 922 | 220960311 | Komplexní vyzkoušení křižovatky s mikroprocesorovým řadičem MR před uvedením zařízení do provozu | kus | 1 | 0 | 0
94 | R | 404611400 PC | Zpracování základního dopravního řešení SSZ (tabulky mezičasů, kolize ...) | soubor | 1 | 0 | 0
95 | R | 404611401 PC | Zpracování sady dynamického dopravního řešení | soubor | 1 | 0 | 0
96 | R | PM | Přidružený materiál | % | 2 | 0 | 0
97 | R | PPV | Podíl přidružených výkonů | % | 2 | 0 | 0
|  |  | Celkem |  |  |  | 0

## Krycí list_VO
KRYCÍ LIST ROZPOČTU VO
| Název stavby |  |  | SSZ a VO na křižovatce ulic Hrotovická x Spojovací, Třebíč | [8 empty] | JKSO | 828 75
| Kód stavby |  |  | SSZ_a_VO
| Název objektu |  |  | Veřejné osvětelní (VO | [8 empty] | EČO | Třebíč, křižova Hrotovická x Spojovací
| Kód objektu |  |  | VO
| Název části | [11 empty] | Místo
Kód části
Název podčásti
Kód podčásti
[13 empty] | IČO | DIČ
| Objednatel |  |  | Město Třebíč, Karlovo nám. 104/55, 674 01 Třebíč | [8 empty] | 00290629 | CZ00290629
| Projektant |  |  | Ing. Karel Tomek
Zhotovitel
|  |  |  | Rozpočet číslo | Zpracoval | [7 empty] | Dne
|  |  |  | C.10.2 | Ing. Josef Klíma | [7 empty] | 28.12.2018
Měrné a účelové jednotky
Počet |  |  |  | Náklady / 1 m.j. | Počet |  |  | Náklady / 1 m.j. |  | Počet |  |  |  | Náklady / 1 m.j.
|  |  | 0 | 0 |  |  | 0 | 0 |  |  |  |  | 0 |  |  | 0
|  |  |  | Rozpočtové náklady v |  |  |  | CZK
A |  | Základní rozp. náklady |  |  | B |  | Doplňkové náklady |  |  | C |  | Náklady na umístění stavby
1 | HSV |  | Dodávky | 0 | 8 | Práce přesčas |  | 0 |  | 13 | Zařízení staveniště |  |  | 10 | % | 0
2 |  |  | Montáž | 0 | 9 | Bez pevné podl. |  | 0 |  | 14 | Mimostav. doprava |  |  | 10 | % | 0
3 | PSV |  | Dodávky | 0 | 10 | Kulturní památka |  | 0 |  | 15 | Územní vlivy |  |  | 10 | % | 0
4 |  |  | Montáž | 0 | 11 |  |  | 0 |  | 16 | Provozní vlivy |  |  | 10 | % | 0
5 | "M" |  | Dodávky | 0 | [5 empty] | 17 | Ostatní |  |  | 10 | % | 0
6 |  |  | Montáž | 0 | [5 empty] | 18 | NUS z rozpočtu |  |  |  |  | 0
7 | ZRN (ř. 1-6) |  |  | 0 | 12 | DN (ř. 8-11) |  | 0 |  | 19 | NUS (ř. 13-18) |  |  |  |  | 0
20 | HZS |  |  | 0 | 21 | Kompl. činnost |  | 0 | 21 | 22 | Ostatní náklady |  |  |  |  | 0
Projektant | [9 empty] | D |  | Celkové náklady
[10 empty] | 23 | Součet 7, 12, 19-22 |  |  |  |  | 0
Datum a podpis |  |  |  |  | Razítko |  |  |  |  | 24 | 10 | % | 0 | DPH |  | 0
Objednatel | [9 empty] | 25 | 21 | % | 0 | DPH |  | 0
[10 empty] | 26 | Cena s DPH (ř. 23-25) |  |  |  |  | 0
Datum a podpis |  |  |  |  | Razítko |  |  |  |  | E |  | Přípočty a odpočty
Zhotovitel | [9 empty] | 27 | Dodávky objednatele |  |  |  |  | 0
[10 empty] | 28 | Klouzavá doložka |  |  |  |  | 0
Datum a podpis |  |  |  |  | Razítko |  |  |  |  | 29 | Zvýhodnění + - |  |  |  |  | 0

## Rekapitulace_VO
REKAPITULACE ROZPOČTU VO
Stavba: | SSZ a VO na křižovatce ulic Hrotovická x Spojovací, Třebíč
Objekt: | Veřejné osvětelní (VO
Část:
JKSO: | 828 75
Objednatel: | Město Třebíč, Karlovo nám. 104/55, 674 01 Třebíč
Zhotovitel:
Datum: | 18.01.2019
Kód | Popis | Cena celkem | Hmotnost celkem | Suť celkem
1 | 2 | 3 | 4 | 5
M | Práce a dodávky M | 0 | TRUE | TRUE
22-M | Montáže oznam. a zabezp. zařízení | 0 | TRUE | TRUE
46-M | Zemní práce při extr.mont.pracích | 0 | TRUE | TRUE
21-M | Elektromontáže | 0 | #REF! | #REF!
| Celkem | 0 | #REF! | #REF!

## Rozpocet_VO
ROZPOČET VO
Stavba: |  | SSZ a VO na křižovatce ulic Hrotovická x Spojovací, Třebíč
Objekt: |  | Veřejné osvětelní (VO
Část:
JKSO: |  | 828 75
Objednatel: |  | Město Třebíč, Karlovo nám. 104/55, 674 01 Třebíč
Zhotovitel:
Datum: |  | 18.01.2019
P.Č. | TV | KCN | Kód položky | Popis | MJ | Množství celkem | Cena jednotková | Cena celkem | Sazba DPH
1 | 2 | 3 | 4 | 5 | 6 | 7 | 8 | 9 | 10
| D |  | M | Práce a dodávky M |  |  |  | 0
| D |  | 22-M | Montáže oznam. a zabezp. zařízení |  |  |  | 0
1 | K | 922 | 220110346 | Montáž štítku kabelového průběžného | kus | 40 | 0 | 0 | 21
2 | M | MAT | 354421100M.01 | štítek označovací na kabely | kus | 40 | 0 | 0 | 21
| D |  | 46-M | Zemní práce při extr.mont.pracích |  |  |  | 0
3 | K | 946 | 460510203 | Kanály do rýhy z prefabrikovaných betonových žlabů typ TK 2 | m | 5 | 0 | 0 | 21
4 | M | MAT | 592131010 | žlab s víkem - kabelový betonový KZ2 50 x 25/14,6 x 16,5 cm | kus | 10 | 0 | 0 | 21
5 | K | 783 | 783291001 | Nátěry asfaltovým lakem kovových doplňkových konstrukcí jednonásobné | m2 | 20 | 0 | 0 | 21
6 | K | 003 | 945412112 | Teleskopická hydraulická montážní plošina v zdvihu do 21 m | den | 5 | 0 | 0 | 21
7 | M | MAT | 286112520 | trubka KGEM s hrdlem 315X7,7X2M SN4KOEX,PVC | kus | 6 | 0 | 0 | 21
8 | K | PK | 945412112.R01 | Autojeřáb 8t | den | 2 | 0 | 0 | 21
| D | 921 | 21-M | Elektromontáže |  |  |  | 0 | 21,00
9 | K | 921 | 210100001 | Ukončení vodičů v rozváděči nebo na přístroji včetně zapojení průřezu žíly do 2,5 mm2 | kus | 36 | 0 | 0 | 21
10 | K | 921 | 210100003 | Ukončení vodičů v rozváděči nebo na přístroji včetně zapojení průřezu žíly do 16 mm2 | kus | 72 | 0 | 0 | 21
11 | K | 921 | 210202013 | Montáž svítidel veřejného osvětlení na výložník nebo dřík stožáru | kus | 6 | 0 | 0 | 21
12 | M | MAT | 348449220 | svítidlo veřejného osvětlení LED, 70 W, 4000 K, 7708 lm; dle světelně tech. výpočtu splňujcí normativní požadavky ČSN CEN TR 13201, záruka min. 5 let, uchycení na výložník stožáru VO | kus | 6 | 0 | 0 | 21
13 | K | 921 | 210204011 | Montáž stožárů osvětlení ocelových samostatně stojících délky do 12 m | kus | 6 | 0 | 0 | 21
14 | M | MAT | 316740690 | stupňovitý stožár veřejného osvětlení jmenovité výšky 9,0 m (umístění svítidla) žárově zinkovaný zevnitř i vně s termoplastovou ochranou spodní částí po spodní okraj dvířek elektro-výzbroje - silniční | kus | 6 | 0 | 0 | 21
15 | K | 921 | 210204103 | Montáž výložníků osvětlení jednoramenných sloupových hmotnosti do 35 kg | kus | 6 | 0 | 0 | 21
16 | M | MAT | 316770400 | výložník V1-2000, typizovaný na silniční stožár VO, žárově zinkovaný zevnitř i vně pro svítidlo VO | kus | 6 | 0 | 0 | 21
17 | K | 921 | 210204204 | Montáž elektrovýzbroje stožárů osvětlení 4 okruhy | kus | 6 | 0 | 0 | 21
18 | M | MAT | 10.074.573.M01 | stožárová elektro-výzbroj pro vodiče do prům. 16 mm2 - možnost současného připojení měděných a hliníkových vodičů | kus | 6 | 0 | 0 | 21
19 | K | 921 | 210220001 | Montáž uzemňovacího vedení vodičů FeZn pomocí svorek na povrchu páskou do 120 mm2 | m | 80 | 0 | 0 | 21
20 | M | MAT | 354420620 | páska zemnící 30 x 4 mm FeZn | kg | 70 | 0 | 0 | 21
21 | M | MAT | 354410730 | drát průměr 10 mm FeZn | kg | 30 | 0 | 0 | 21
22 | M | MAT | 354418950 | svorka připojovací SP1 k připojení kovových částí | kus | 10 | 0 | 0 | 21
23 | M | MAT | 354419860 | svorka odbočovací a spojovací SR 2a pro pásek 30x4 mm FeZn | kus | 25 | 0 | 0 | 21
24 | M | MAT | 354419960 | svorka odbočovací a spojovací SR 3a pro spojování kruhových a páskových vodičů FeZn | kus | 25 | 0 | 0 | 21
25 | K | 921 | 210810045 | Montáž měděných kabelů CYKY, CYKYD, CYKYDY, NYM, NYY, YSLY 750 V 3x1,5 mm2 uložených pevně | m | 100 | 0 | 0 | 21
26 | M | MAT | 341110300 | kabel silový s Cu jádrem CYKY 3x1,5 mm2 | m | 100 | 0 | 0 | 21
27 | K | 921 | 210810054 | Montáž měděných kabelů CYKY, CYKYD, CYKYDY, NYM, NYY, YSLY 750 V 4x16mm2 uložených pevně | m | 360 | 0 | 0 | 21
28 | M | MAT | 341110800 | kabel silový s Cu jádrem CYKY 4x16 mm2 | m | 360 | 0 | 0 | 21
29 | K | PK | 220060423 | Položení ochranné trubky do kabelového lože průměru do 110 mm | m | 330 | 0 | 0 | 21
30 | M | MAT | 345713530 | trubka elektroinstalační ohebná prům. 75 mm | m | 330 | 0 | 0 | 21
31 | K | PK | 220410941.R01 | Montáž pojistkové skříně SVO včetně vyzbrojení pro VO včetnně zavedení kabeláže | kus | 2 | 0 | 0 | 21
32 | M | MAT | 357117330.M01 | skříň pojistková SVO 160 A, termoplastový pilíř, schváleného typu včetně vnitřní výzbroje (pojistkové odpojovače, pojistky, přípojnice, jističe, vypínače, stykače dle PD | kus | 2 | 0 | 0 | 21
33 | K | 921 | 210204011.D01 | Demontáž stožárů osvětlení ocelových samostatně stojících délky do 12 m | kus | 4 | 0 | 0 | 21
34 | K | 921 | 210204103.D01 | Demontáž výložníků osvětlení jednoramenných sloupových hmotnosti do 35 kg | kus | 4 | 0 | 0 | 21
35 | K | 921 | 210204204.D01 | Demontáž elektrovýzbroje stožárů osvětlení 4 okruhy | kus | 4 | 0 | 0 | 21
36 | K | PK | 226411270.R01 | M+D tepelně smrštitelné trubičky zž pro uzemnění | kus | 6 | 0 | 0 | 21
37 | K | PK | PM | Přidružený materiál | % | 2 | 0 | 0 | 21
38 | K | PK | PPV | Podíl přidružených výkonů | % | 2 | 0 | 0 | 21
|  |  |  | Celkem |  |  |  | 0 | 21,00

## Krycí list_ZEM
KRYCÍ LIST ROZPOČTU ZEMNÍCH PRACÍ
| Název stavby |  |  | SSZ a VO na křižovatce ulic Hrotovická x Spojovací, Třebíč | [8 empty] | JKSO | 828 74
| Kód stavby |  |  | SSZ_a_VO
| Název objektu |  |  | Zemní práce - SO 401 SSZ a VO | [8 empty] | EČO | Třebíč, křižova Hrotovická x Spojovací
| Kód objektu |  |  | ZEM
| Název části | [11 empty] | Místo
Kód části
Název podčásti
Kód podčásti
[13 empty] | IČO | DIČ
| Objednatel |  |  | Město Třebíč, Karlovo nám. 104/55, 674 01 Třebíč | [8 empty] | 00290629 | CZ00290629
| Projektant |  |  | Ing. Karel Tomek
Zhotovitel
|  |  |  | Rozpočet číslo | Zpracoval | [7 empty] | Dne
|  |  |  | C.10.3 | Ing. Josef Klíma | [7 empty] | 28.12.2018
Měrné a účelové jednotky
Počet |  |  |  | Náklady / 1 m.j. | Počet |  |  | Náklady / 1 m.j. |  | Počet |  |  |  | Náklady / 1 m.j.
|  |  | 0 | 0 |  |  | 0 | 0 |  |  |  |  | 0 |  |  | 0
|  |  |  | Rozpočtové náklady v |  |  |  | CZK
A |  | Základní rozp. náklady |  |  | B |  | Doplňkové náklady |  |  | C |  | Náklady na umístění stavby
1 | HSV |  | Dodávky | 0 | 8 | Práce přesčas |  | 0 |  | 13 | Zařízení staveniště |  |  | 21 | % | 0
2 |  |  | Montáž | 0 | 9 | Bez pevné podl. |  | 0 |  | 14 | Mimostav. doprava |  |  | 21 | % | 0
3 | PSV |  | Dodávky | 0 | 10 | Kulturní památka |  | 0 |  | 15 | Územní vlivy |  |  | 21 | % | 0
4 |  |  | Montáž | 0 | 11 |  |  | 0 |  | 16 | Provozní vlivy |  |  | 21 | % | 0
5 | "M" |  | Dodávky | 0 | [5 empty] | 17 | Ostatní |  |  | 21 | % | 0
6 |  |  | Montáž | 0 | [5 empty] | 18 | NUS z rozpočtu |  |  |  |  | 0
7 | ZRN (ř. 1-6) |  |  | 0 | 12 | DN (ř. 8-11) |  | 0 |  | 19 | NUS (ř. 13-18) |  |  |  |  | 0
20 | HZS |  |  | 0 | 21 | Kompl. činnost |  | 0 | 21 | 22 | Ostatní náklady |  |  |  |  | 0
Projektant | [9 empty] | D |  | Celkové náklady
[10 empty] | 23 | Součet 7, 12, 19-22 |  |  |  |  | 0
Datum a podpis |  |  |  |  | Razítko |  |  |  |  | 24 | 10 | % | 0 | DPH |  | 0
Objednatel | [9 empty] | 25 | 21 | % | 0 | DPH |  | 0
[10 empty] | 26 | Cena s DPH (ř. 23-25) |  |  |  |  | 0
Datum a podpis |  |  |  |  | Razítko |  |  |  |  | E |  | Přípočty a odpočty
Zhotovitel | [9 empty] | 27 | Dodávky objednatele |  |  |  |  | 0
[10 empty] | 28 | Klouzavá doložka |  |  |  |  | 0
Datum a podpis |  |  |  |  | Razítko |  |  |  |  | 29 | Zvýhodnění + - |  |  |  |  | 0

## Rekapitulace_ZEM
REKAPITULACE ROZPOČTU ZEMNÍCH PRACÍ
Stavba: | SSZ a VO na křižovatce ulic Hrotovická x Spojovací, Třebíč
Objekt: | Zemní práce - SO 401 SSZ a VO
Část:
JKSO: | 828 74
Objednatel: | Město Třebíč, Karlovo nám. 104/55, 674 01 Třebíč
Zhotovitel:
Datum: | 18.01.2019
Kód | Popis | Cena celkem | Hmotnost celkem | Suť celkem
1 | 2 | 3 | 4 | 5
HSV | Práce a dodávky HSV | 0 | TRUE | TRUE
1 | Zemní práce | 0 | TRUE | TRUE
2 | Zakládání | 0 | TRUE | TRUE
5 | Komunikace | 0 | TRUE | TRUE
M | Práce a dodávky M | 0 | TRUE | TRUE
46-M | Zemní práce při extr.mont.pracích | 0 | TRUE | TRUE
| Celkem | 0 | 0 | 0

## Rozpocet_ZEM
ROZPOČET ZEMNÍCH PRACÍ
Stavba: |  | SSZ a VO na křižovatce ulic Hrotovická x Spojovací, Třebíč
Objekt: |  | Zemní práce - SO 401 SSZ a VO
Část:
JKSO: |  | 828 74
Objednatel: |  | Město Třebíč, Karlovo nám. 104/55, 674 01 Třebíč
Zhotovitel:
Datum: |  | 18.01.2019
P.Č. | TV | KCN | Kód položky | Popis | MJ | Množství celkem | Cena jednotková | Cena celkem | Sazba DPH
1 | 2 | 3 | 4 | 5 | 6 | 7 | 8 | 9 | 10
| D |  | HSV | Práce a dodávky HSV |  |  |  | 0
| D |  | 1 | Zemní práce |  |  |  | 0
1 | K | 221 | 113106123 | Rozebrání dlažeb nebo dílců komunikací pro pěší ze zámkových dlaždic | m2 | 20 | 0 | 0 | 21
2 | K | 221 | 113107111 | Odstranění podkladu pl do 50 m2 z kameniva těženého tl 100 mm | m2 | 20 | 0 | 0 | 21
3 | K | 001 | 120001101 | Příplatek za ztížení vykopávky v blízkosti podzemního vedení | m3 | 36 | 0 | 0 | 21
4 | K | 001 | 171201201 | Uložení sypaniny na skládky | m3 | 34.2 | 0 | 0 | 21
5 | K | 001 | 181102302 | Úprava pláně v zářezech se zhutněním | m2 | 288 | 0 | 0 | 21
6 | K | PK | 421958110.R01 | Lávka dřevěná - přechodová lávka - přemostění výkopů provizorní | kus | 2 | 0 | 0 | 21
7 | K | 221 | 596211111 | Kladení zámkové dlažby komunikací pro pěší tl 60 mm skupiny A pl do 100 m2 | m2 | 20 | 0 | 0 | 21
8 | M | MAT | 592450400 | dlažba zámková přírodní - 10 % nový materiál | m2 | 2 | 0 | 0 | 21
| D | PK | 2 | Zakládání |  |  |  | 0 | 21,00
9 | K | 001 | 215901101 | Zhutnění podloží z hornin soudržných do 92% PS nebo nesoudržných sypkých I(d) do 0,8 | m2 | 100 | 0 | 0 | 21
| D | 921 | 5 | Komunikace |  |  |  | 0 | 21,00
10 | K | 221 | 564411121 | Podklad nebo podsyp z asfaltového recyklátu tl do 50 mm | m2 | 20 | 0 | 0 | 21
11 | K | 221 | 564751111 | Podklad ze štěrkodratě vel. 0-63 mm tl 150 mm | m2 | 20 | 0 | 0 | 21
| D | MAT | M | Práce a dodávky M |  |  |  | 0 | 21,00
| D | 921 | 46-M | Zemní práce při extr.mont.pracích |  |  |  | 0 | 21,00
12 | K | 946 | 460010024 | Vytyčení trasy vedení kabelového podzemního v zastavěném prostoru | km | 0.3 | 0 | 0 | 21
13 | K | 946 | 460010025 | Vytyčení trasy inženýrských sítí v zastavěném prostoru | km | 0.3 | 0 | 0 | 21
14 | K | 946 | 460080014.D01 | Demontáž základových konstrukcí z monolitického betonu pro stožáry VO | m3 | 5.508 | 0 | 0 | 21
15 | K | 946 | 460050813 | Hloubení nezapažených jam pro stožáry strojně v hornině tř 3 - 4 | m3 | 8.888 | 0 | 0 | 21
16 | K | 946 | 460070004.R01 | Hloubení nezapažených jam pro stožárové vzpěry na rovině ručně v hornině tř 3-4 | m3 | 8.982 | 0 | 0 | 21
17 | K | 946 | 460070004 | Hloubení startovací jámy pro protlak v hornině 3 - 4 | kus | 21 | 0 | 0 | 21
18 | K | 946 | 460310016 | Protlačování otvorů strojně neřízený zemní protlak v hornině tř 3 a 4 DN 120 mm | m | 22 | 0 | 0 | 21
19 | K | 946 | 460070005 | Koncová jáma protlaku v hornině 3 - 4 | kus | 7 | 0 | 0 | 21
20 | K | 946 | 460080014 | Základové konstrukce z monolitického betonu C 16/20 bez bednění pro stožáry SSZ a VO | m3 | 17.688 | 0 | 0 | 21
21 | K | 946 | 460080042 | Výztuž základových konstrukcí betonářskou ocelí 10 505 | t | 0.48 | 0 | 0 | 21
22 | K | 946 | 460200064 | Hloubení kabelových nezapažených rýh ručně š 40 cm, hl 80 cm, v hornině tř 4 | m | 55 | 0 | 0 | 21
23 | K | 946 | 460560064 | Zásyp rýh ručně šířky 40 cm, hloubky 80 cm, z horniny třídy 3-4 se zhutněním | m | 55 | 0 | 0 | 21
24 | K | 946 | 460070563 | Hloubení nezapažených jam pro základy řadičů signalizace v hornině tř 3 | kus | 1.44 | 0 | 0 | 21
25 | K | 946 | 460201604 | Hloubení kabelových nezapažených rýh jakýchkoli rozměrů strojně v hornině tř 3 - 4 | m3 | 97.87 | 0 | 0 | 21
26 | K | 946 | 460561901 | Zásyp rýh nebo jam strojně se zhutněním v zástavbě | m3 | 97.87 | 0 | 0 | 21
27 | K | 946 | 460201612 | Zarovnání kabelových rýh š do 80 cm po výkopu | m | 200 | 0 | 0 | 21
28 | K | 946 | 460421282 | Lože kabelů z písku tl 10 cm nad kabel, kryté plastovou folií, š lože do 80 cm | m | 230 | 0 | 0 | 21
29 | K | 946 | 460490013 | Krytí kabelů výstražnou fólií šířky 33 cm | m | 345 | 0 | 0 | 21
30 | M | MAT | 693113110 | pás varovný červený plný PE šíře 33 cm s potiskem | bm | 345 | 0 | 0 | 21
31 | K | 946 | 460490051 | Krytí spojek, koncovek a odbočnic pro kabely do 6 kV cihlami s ložem a zásypem pískem | kus | 4 | 0 | 0 | 21
32 | K | 946 | 460600061 | Odvoz suti a vybouraných hmot do 5 km - demontované základy stožárů VO | t | 4.352 | 0 | 0 | 21
33 | K | 946 | 460600071 | Příplatek k odvozu suti a vybouraných hmot za každý další 1 km | t | 4.352 | 0 | 0 | 21
34 | M | MAT | 286112520 | trubka KGEM s hrdlem 315X7,7X2M SN4KOEX,PVC | kus | 12 | 0 | 0 | 21
35 | K | 946 | 460620014 | Provizorní úprava terénu se zhutněním, v hornině tř 3-4 | m2 | 230 | 0 | 0 | 21
36 | K | 221 | 564251111 | Podklad nebo podsyp ze štěrkopísku ŠP tl 150 mm | m2 | 20 | 0 | 0 | 21
37 | M | MAT | 583441970 | štěrkodrť frakce 0-63 | t | 12 | 0 | 0 | 21
38 | M | MAT | 587211000 | asfaltový recyklát | t | 4 | 0 | 0 | 21
|  |  |  | Celkem |  |  |  | 0 | 21,00

## Krycí list_MAN
KRYCÍ LIST ROZPOČTU MAN
| Název stavby |  |  | SSZ a VO na křižovatce ulic Hrotovická x Spojovací, Třebíč | [8 empty] | JKSO | 82875
| Kód stavby |  |  | SSZ_a_VO
| Název objektu |  |  | MAN - Optochráničky | [8 empty] | EČO | Třebíč, křižova Hrotovická x Spojovací
| Kód objektu |  |  | MAN
| Název části | [11 empty] | Místo
Kód části
Název podčásti
Kód podčásti
[13 empty] | IČO | DIČ
| Objednatel |  |  | Město Třebíč, Karlovo nám. 104/55, 674 01 Třebíč | [8 empty] | 00290629 | CZ00290629
| Projektant |  |  | Ing. Karel Tomek
Zhotovitel
|  |  |  | Rozpočet číslo | Zpracoval | [7 empty] | Dne
|  |  |  | C.10.4 | Ing. Josef Klíma | [7 empty] | 28.12.2018
Měrné a účelové jednotky
Počet |  |  |  | Náklady / 1 m.j. | Počet |  |  | Náklady / 1 m.j. |  | Počet |  |  |  | Náklady / 1 m.j.
|  |  | 0 | 0 |  |  | 0 | 0 |  |  |  |  | 0 |  |  | 0
|  |  |  | Rozpočtové náklady v |  |  |  | CZK
A |  | Základní rozp. náklady |  |  | B |  | Doplňkové náklady |  |  | C |  | Náklady na umístění stavby
1 | HSV |  | Dodávky | 0 | 8 | Práce přesčas |  | 0 |  | 13 | Zařízení staveniště |  |  | 21 | % | 0
2 |  |  | Montáž | 0 | 9 | Bez pevné podl. |  | 0 |  | 14 | Mimostav. doprava |  |  | 21 | % | 0
3 | PSV |  | Dodávky | 0 | 10 | Kulturní památka |  | 0 |  | 15 | Územní vlivy |  |  | 21 | % | 0
4 |  |  | Montáž | 0 | 11 |  |  | 0 |  | 16 | Provozní vlivy |  |  | 21 | % | 0
5 | "M" |  | Dodávky | 0 | [5 empty] | 17 | Ostatní |  |  | 21 | % | 0
6 |  |  | Montáž | 0 | [5 empty] | 18 | NUS z rozpočtu |  |  |  |  | 0
7 | ZRN (ř. 1-6) |  |  | 0 | 12 | DN (ř. 8-11) |  | 0 |  | 19 | NUS (ř. 13-18) |  |  |  |  | 0
20 | HZS |  |  | 0 | 21 | Kompl. činnost |  | 0 | 21 | 22 | Ostatní náklady |  |  |  |  | 0
Projektant | [9 empty] | D |  | Celkové náklady
[10 empty] | 23 | Součet 7, 12, 19-22 |  |  |  |  | 0
Datum a podpis |  |  |  |  | Razítko |  |  |  |  | 24 | 10 | % | 0 | DPH |  | 0
Objednatel | [9 empty] | 25 | 21 | % | 0 | DPH |  | 0
[10 empty] | 26 | Cena s DPH (ř. 23-25) |  |  |  |  | 0
Datum a podpis |  |  |  |  | Razítko |  |  |  |  | E |  | Přípočty a odpočty
Zhotovitel | [9 empty] | 27 | Dodávky objednatele |  |  |  |  | 0
[10 empty] | 28 | Klouzavá doložka |  |  |  |  | 0
Datum a podpis |  |  |  |  | Razítko |  |  |  |  | 29 | Zvýhodnění + - |  |  |  |  | 0

## Rekapitulace_MAN
REKAPITULACE ROZPOČTU MAN
Stavba: | SSZ a VO na křižovatce ulic Hrotovická x Spojovací, Třebíč
Objekt: | MAN - Optochráničky
Část:
JKSO: | 82875
Objednatel: | Město Třebíč, Karlovo nám. 104/55, 674 01 Třebíč
Zhotovitel:
Datum: | 18.01.2019
Kód | Popis | Cena celkem | Hmotnost celkem | Suť celkem
1 | 2 | 3 | 4 | 5
M | Práce a dodávky M | 0 | TRUE | TRUE
22-M | Montáže oznam. a zabezp. zařízení | 0 | TRUE | TRUE
| Celkem | 0 | TRUE | TRUE
|  |  | TRUE | TRUE
|  |  | TRUE | TRUE
|  |  | TRUE | TRUE
|  |  | TRUE | TRUE
|  |  | 0 | 0

## Rozpocet_MAN
ROZPOČET MAN
Stavba: |  | SSZ a VO na křižovatce ulic Hrotovická x Spojovací, Třebíč
Objekt: |  | MAN - Optochráničky
Část:
JKSO: |  | 82875
Objednatel: |  | Město Třebíč, Karlovo nám. 104/55, 674 01 Třebíč
Zhotovitel:
Datum: |  | 18.01.2019
P.Č. | TV | KCN | Kód položky | Popis | MJ | Množství celkem | Cena jednotková | Cena celkem | Sazba DPH
1 | 2 | 3 | 4 | 5 | 6 | 7 | 8 | 9 | 10
| D |  | M | Práce a dodávky M |  |  |  | 0
| D |  | 22-M | Montáže oznam. a zabezp. zařízení |  |  |  | 0
1 | K | 922 | 220110346 | Montáž štítku kabelového průběžného | kus | 40 | 0 | 0 | 21
2 | M | MAT | 354421100M.01 | štítek plastový - označovací | kus | 40 | 0 | 0 | 21
3 | K | 922 | 220182022 | Uložení HDPE trubky pro optický kabel do výkopu bez zřízení lože a bez krytí | m | 700 | 0 | 0 | 21
4 | M | MAT | 345713600.M01 | trubka elektroinstalační ohebná, HDPE 40/33 mm | m | 700 | 0 | 0 | 21
5 | K | 922 | 220182023 | Kontrola tlakutěsnosti HDPE trubky za 1m | kus | 10 | 0 | 0 | 21
6 | K | 922 | 220182024 | Označení optického kabelu nebo spojky dvojicí magnetu - určí provozovatel MAN na vyzvání | kus | 8 | 0 | 0 | 21
7 | K | 922 | 220182025 | Kontrola průchodnosti trubky pro optický kabel | km | 0.7 | 0 | 0 | 21
8 | K | 922 | 220182026 | Montáž spojky na HDPE trubce rovné | kus | 20 | 0 | 0 | 21
9 | M | MAT | 562411200 | spojka na optické vedení HDPE 40, certifikovaná | kus | 20 | 0 | 0 | 21
10 | K | 922 | 220182029 | Montáž plastové komory na spojkování optického kabelu | kus | 2 | 0 | 0 | 21
11 | M | MAT | 345731050 | přístupová komora pro HDPE rozvody, pojezdová 800x795x1220 mm | kus | 2 | 0 | 0 | 21
12 | M | MAT | 345731080 | víko komory pojezdové komory | kus | 2 | 0 | 0 | 21
|  |  |  | Celkem |  |  |  | 0 | 21,00

## Krycí list_VRN
KRYCÍ LIST ROZPOČTU VRN
| Název stavby |  |  | SSZ a VO na křižovatce ulic Hrotovická x Spojovací, Třebíč | [8 empty] | JKSO | 82874
| Kód stavby |  |  | SSZ_a_VO
| Název objektu |  |  | VRN | [8 empty] | EČO | Třebíč, křižova Hrotovická x Spojovací
| Kód objektu |  |  | VRN
| Název části | [11 empty] | Místo
Kód části
Název podčásti
Kód podčásti
[13 empty] | IČO | DIČ
| Objednatel |  |  | Město Třebíč, Karlovo nám. 104/55, 674 01 Třebíč | [8 empty] | 00290629 | CZ00290629
| Projektant |  |  | Ing. Karel Tomek
Zhotovitel
|  |  |  | Rozpočet číslo | Zpracoval | [7 empty] | Dne
|  |  |  | C.10.5 | Ing. Josef Klíma | [7 empty] | 28.12.2018
Měrné a účelové jednotky
Počet |  |  |  | Náklady / 1 m.j. | Počet |  |  | Náklady / 1 m.j. |  | Počet |  |  |  | Náklady / 1 m.j.
|  |  | 0 | 0 |  |  | 0 | 0 |  |  |  |  | 0 |  |  | 0
|  |  |  | Rozpočtové náklady v |  |  |  | CZK
A |  | Základní rozp. náklady |  |  | B |  | Doplňkové náklady |  |  | C |  | Náklady na umístění stavby
1 | HSV |  | Dodávky | 0 | 8 | Práce přesčas |  | 0 |  | 13 | Zařízení staveniště |  |  | 21 | % | 0
2 |  |  | Montáž | 0 | 9 | Bez pevné podl. |  | 0 |  | 14 | Mimostav. doprava |  |  | 21 | % | 0
3 | PSV |  | Dodávky | 0 | 10 | Kulturní památka |  | 0 |  | 15 | Územní vlivy |  |  | 21 | % | 0
4 |  |  | Montáž | 0 | 11 |  |  | 0 |  | 16 | Provozní vlivy |  |  | 21 | % | 0
5 | "M" |  | Dodávky | 0 | [5 empty] | 17 | Ostatní |  |  | 21 | % | 0
6 |  |  | Montáž | 0 | [5 empty] | 18 | NUS z rozpočtu |  |  |  |  | 0
7 | ZRN (ř. 1-6) |  |  | 0 | 12 | DN (ř. 8-11) |  | 0 |  | 19 | NUS (ř. 13-18) |  |  |  |  | 0
20 | HZS |  |  | 0 | 21 | Kompl. činnost |  | 0 | 21 | 22 | Ostatní náklady |  |  |  |  | 0
Projektant | [9 empty] | D |  | Celkové náklady
[10 empty] | 23 | Součet 7, 12, 19-22 |  |  |  |  | 0
Datum a podpis |  |  |  |  | Razítko |  |  |  |  | 24 | 10 | % | 0 | DPH |  | 0
Objednatel | [9 empty] | 25 | 21 | % | 0 | DPH |  | 0
[10 empty] | 26 | Cena s DPH (ř. 23-25) |  |  |  |  | 0
Datum a podpis |  |  |  |  | Razítko |  |  |  |  | E |  | Přípočty a odpočty
Zhotovitel | [9 empty] | 27 | Dodávky objednatele |  |  |  |  | 0
[10 empty] | 28 | Klouzavá doložka |  |  |  |  | 0
Datum a podpis |  |  |  |  | Razítko |  |  |  |  | 29 | Zvýhodnění + - |  |  |  |  | 0

## Rekapitulace_VRN
REKAPITULACE ROZPOČTU VRN
Stavba: | SSZ a VO na křižovatce ulic Hrotovická x Spojovací, Třebíč
Objekt: | VRN
Část:
JKSO: | 82874
Objednatel: | Město Třebíč, Karlovo nám. 104/55, 674 01 Třebíč
Zhotovitel:
Datum: | 18.01.2019
Kód | Popis | Cena celkem | Hmotnost celkem | Suť celkem
1 | 2 | 3 | 4 | 5
000 | VRN | 0 | TRUE | TRUE
0 | VRN | 0 | TRUE | TRUE
| Celkem | 0 | TRUE | TRUE
|  |  | TRUE | TRUE
|  |  | TRUE | TRUE
|  |  | TRUE | TRUE
|  |  | TRUE | TRUE
|  |  | 0 | 0

## Rozpocet_VRN
ROZPOČET VRN
Stavba: |  | SSZ a VO na křižovatce ulic Hrotovická x Spojovací, Třebíč
Objekt: |  | VRN
Část:
JKSO: |  | 82874
Objednatel: |  | Město Třebíč, Karlovo nám. 104/55, 674 01 Třebíč
Zhotovitel:
Datum: |  | 18.01.2019
P.Č. | TV | KCN | Kód položky | Popis | MJ | Množství celkem | Cena jednotková | Cena celkem | Sazba DPH
1 | 2 | 3 | 4 | 5 | 6 | 7 | 8 | 9 | 10
| D |  | 000 | VRN |  |  |  | 0
| D |  | 0 | VRN |  |  |  | 0
1 | K | PK | 012103000 | Geodetické práce před výstavbou a při provádění stavby | soubor | 1 | 0 | 0 | 21
2 | K | PK | 012203000 | Geodetické práce po výstavbě - zaměření skutečného provedení kabelové trasy, stožárů.dokumentace zaměření v 6 paré a elektronicky | soubor | 1 | 0 | 0 | 21
3 | K | PK | 013203000 | Zhotovení projektu skutečného provedení stavby - dokumentace stavby bez rozlišení | soubor | 1 | 0 | 0 | 21
4 | K | PK | 013244000 | Dokumentace pro realizaci stavby RDS - SSZ | soubor | 1 | 0 | 0 | 21
5 | K | PK | 013244000.R01 | Dokumentace pro realizaci stavby RDS - VO | soubor | 1 | 0 | 0 | 21
6 | K | PK | 013244000.R02 | Dokumentace skutečného provedení stavby - SSZ, VO | soubor | 1 | 0 | 0 | 21
7 | K | PK | 03440300 | Dopravní značení na staveništi | soubor | 1 | 0 | 0 | 21
8 | K | PK | 043103000 | Zajištění dokladu o předání pozemků dočasně dotčených stavbou vlastníkům s vyjádřením vlastníků pozemků, že souhlasí se stavem, v jakém jsou pozemky předávány. | soubor | 1 | 0 | 0 | 21
9 | K | PK | 044002000 | Revize elektro na systému SSZ | soubor | 1 | 0 | 0 | 21
10 | K | PK | 044002000.R01 | Revize elektro na soustavě VO | soubor | 1 | 0 | 0 | 21
11 | K | PK | 045002000 | Kompletační a koordinační činnost s přípojku NN pro SSZ | soubor | 1 | 0 | 0 | 21
12 | K | PK | 04910300 | Náklady vzniklé v souvislosti s realizací stavby | soubor | 1 | 0 | 0 | 21
13 | K | PK | 050001000 | Finanční náklady | soubor | 1 | 0 | 0 | 21
14 | K | PK | 065002000 | Mimostaveništní doprava materiálu | soubor | 1 | 0 | 0 | 21
|  |  |  | Celkem |  |  |  | 0 | 21,00