## A B
Výpočet kubatur zemních prací - osa A
staničení | plochy |  | střední plochy |  | vzdál. př. řezů | kubatury
| výkopu | násypu | výkopu | násypu |  | výkopu | násypu
km | m2 | m2 | m2 | m2 | m | m3 | m3
0 | 0.3 | 1.5
|  |  | 0.334 | 1.6365 | 20 | 6.68 | 32.73
0.02 | 0.368 | 1.773
|  |  | 1.753 | 0.9485 | 20 | 35.06 | 18.97
0.04 | 3.138 | 0.124
|  |  | 1.569 | 0.8945 | 20 | 31.38 | 17.89
0.06 | 0 | 1.665
|  |  | 0 | 1.8325 | 8.317 | 0 | 15.2409
0.068317 | 0 | 2
[5 empty] | CELKEM | 73.12 | 84.8309
Výpočet kubatur zemních prací - osa B
staničení | plochy |  | střední plochy |  | vzdál. př. řezů | kubatury
| výkopu | násypu | výkopu | násypu |  | výkopu | násypu
km | m2 | m2 | m2 | m2 | m | m3 | m3
0 | 0 | 0
|  |  | 0.1 | 5.24 | 20 | 2 | 104.8
0.02 | 0.2 | 10.48
|  |  | 0.2 | 11.676 | 20 | 4 | 233.52
0.04 | 0.2 | 12.872
|  |  | 0.1 | 13.756 | 20 | 2 | 275.12
0.06 | 0 | 14.64
|  |  | 0.2165 | 12.315 | 20 | 4.33 | 246.3
0.08 | 0.433 | 9.99
|  |  | 0.5025 | 8.182 | 20 | 10.05 | 163.64
0.1 | 0.572 | 6.374
|  |  | 0.321 | 7.603 | 20 | 6.42 | 152.06
0.12 | 0.07 | 8.832
|  |  | 0.2615 | 7.054 | 20 | 5.23 | 141.08
0.14 | 0.453 | 5.276
|  |  | 0.5635 | 3.863 | 20 | 11.27 | 77.26
0.16 | 0.674 | 2.45
|  |  | 1.147 | 1.425 | 20 | 22.94 | 28.5
0.18 | 1.62 | 0.4
|  |  | 1.21 | 0.25 | 26.3 | 31.823 | 6.575
0.2063 | 0.8 | 0.1
[5 empty] | CELKEM | 100.063 | 1428.855

## A B hum
Výpočet kubatur ornice - osa A
staničení | plochy |  | střední plochy |  | vzdál. př. řezů | kubatury
| sejmutí | ohumusov. | sejmutí | ohumusov. |  | sejmutí | ohumusov.
km | m2 | m2 | m2 | m2 | m | m3 | m3
0 | 0 | 0
|  |  | 0 | 0.1865 | 20 | 0 | 3.73
0.02 | 0 | 0.373
|  |  | 0.904 | 0.3165 | 20 | 18.08 | 6.33
0.04 | 1.808 | 0.26
|  |  | 1.578 | 0.253 | 20 | 31.56 | 5.06
0.06 | 1.348 | 0.246
|  |  | 1.324 | 0.273 | 8.317 | 11.0117 | 2.2705
0.068317 | 1.3 | 0.3
[5 empty] | CELKEM | 60.6517 | 17.3905
Výpočet kubatur ornice - osa B
staničení | plochy |  | střední plochy |  | vzdál. př. řezů | kubatury
| sejmutí | ohumusov. | sejmutí | ohumusov. |  | sejmutí | ohumusov.
km | m2 | m2 | m2 | m2 | m | m3 | m3
0 | 3.5 | 0.3
|  |  | 3.5985 | 0.5755 | 20 | 71.97 | 11.51
0.02 | 3.697 | 0.851
|  |  | 3.819 | 1.2675 | 20 | 76.38 | 25.35
0.04 | 3.941 | 1.684
|  |  | 3.8675 | 1.6065 | 20 | 77.35 | 32.13
0.06 | 3.794 | 1.529
|  |  | 3.7765 | 1.182 | 20 | 75.53 | 23.64
0.08 | 3.759 | 0.835
|  |  | 3.735 | 0.826 | 20 | 74.7 | 16.52
0.1 | 3.711 | 0.817
|  |  | 3.6415 | 1.071 | 20 | 72.83 | 21.42
0.12 | 3.572 | 1.325
|  |  | 3.0045 | 1.452 | 20 | 60.09 | 29.04
0.14 | 2.437 | 1.579
|  |  | 2.4735 | 1.5385 | 20 | 49.47 | 30.77
0.16 | 2.51 | 1.498
|  |  | 2.2705 | 1.289 | 20 | 45.41 | 25.78
0.18 | 2.031 | 1.08
|  |  | 1.5155 | 0.54 | 26.3 | 39.8576 | 14.202
0.2063 | 1 | 0
[5 empty] | CELKEM | 643.5877 | 230.362
OSTATNÍ PLOCHY:
| sejmutí | ohumusov.
cyklostezka | 125 m2 | 40 m2
chodník | 152 m2
park | 3520 m2 | 2900 m2
CELKEM | 569 m3 | 441 m3

## C
Výpočet kubatur zemních prací - osa C
staničení | plochy |  | střední plochy |  | vzdál. př. řezů | kubatury
| výkopu | násypu | výkopu | násypu |  | výkopu | násypu
km | m2 | m2 | m2 | m2 | m | m3 | m3
0 | 0 | 0
|  |  | 1.45 | 0.015 | 20 | 29 | 0.3
0.02 | 2.9 | 0.03
|  |  | 2.51 | 0.1 | 20 | 50.2 | 2
0.04 | 2.12 | 0.17
|  |  | 1.295 | 0.505 | 20 | 25.9 | 10.1
0.06 | 0.47 | 0.84
|  |  | 0.235 | 1.97 | 20 | 4.7 | 39.4
0.08 | 0 | 3.1
|  |  | 1.6 | 1.55 | 20 | 32 | 31
0.1 | 3.2 | 0
|  |  | 2.655 | 0.13 | 20 | 53.1 | 2.6
0.12 | 2.11 | 0.26
|  |  | 2.875 | 0.295 | 20 | 57.5 | 5.9
0.14 | 3.64 | 0.33
|  |  | 3.255 | 0.215 | 20 | 65.1 | 4.3
0.16 | 2.87 | 0.1
|  |  | 2.455 | 0.13 | 20 | 49.1 | 2.6
0.18 | 2.04 | 0.16
|  |  | 2.22 | 0.13 | 20 | 44.4 | 2.6
0.2 | 2.4 | 0.1
|  |  | 2.66 | 0.07 | 20 | 53.2 | 1.4
0.22 | 2.92 | 0.04
|  |  | 3.305 | 0.04 | 20 | 66.1 | 0.8
0.24 | 3.69 | 0.04
|  |  | 3.375 | 0.025 | 20 | 67.5 | 0.5
0.26 | 3.06 | 0.01
|  |  | 3.75 | 0.005 | 20 | 75 | 0.1
0.28 | 4.44 | 0
|  |  | 3.425 | 0.005 | 20 | 68.5 | 0.1
0.3 | 2.41 | 0.01
|  |  | 2.605 | 0.01 | 20 | 52.1 | 0.2
0.32 | 2.8 | 0.01
|  |  | 2.75 | 0.015 | 20 | 55 | 0.3
0.34 | 2.7 | 0.02
|  |  | 2.655 | 0.02 | 20 | 53.1 | 0.4
0.36 | 2.61 | 0.02
|  |  | 2.755 | 0.015 | 20 | 55.1 | 0.3
0.38 | 2.9 | 0.01
|  |  | 2.4 | 0.03 | 20 | 48 | 0.6
0.4 | 1.9 | 0.05
|  |  | 1.85 | 0.135 | 20 | 37 | 2.7
0.42 | 1.8 | 0.22
|  |  | 1.46 | 0.41 | 20 | 29.2 | 8.2
0.44 | 1.12 | 0.6
|  |  | 0.73 | 0.445 | 20 | 14.6 | 8.9
0.46 | 0.34 | 0.29
|  |  | 0.17 | 0.627 | 20 | 3.4 | 12.54
0.48 | 0 | 0.964
|  |  | 0 | 0.932 | 20 | 0 | 18.64
0.5 | 0 | 0.9
|  |  | 0.05 | 0.7 | 40 | 2 | 28
0.54 | 0.1 | 0.5
|  |  | 0.44 | 0.305 | 20 | 8.8 | 6.1
0.56 | 0.78 | 0.11
|  |  | 1.34 | 0.06 | 20 | 26.8 | 1.2
0.58 | 1.9 | 0.01
|  |  | 1.185 | 0.125 | 20 | 23.7 | 2.5
0.6 | 0.47 | 0.24
|  |  | 0.355 | 0.24 | 20 | 7.1 | 4.8
0.62 | 0.24 | 0.24
|  |  | 0.425 | 0.195 | 20 | 8.5 | 3.9
0.64 | 0.61 | 0.15
|  |  | 1.385 | 0.085 | 20 | 27.7 | 1.7
0.66 | 2.16 | 0.02
|  |  | 2.215 | 0.025 | 20 | 44.3 | 0.5
0.68 | 2.27 | 0.03
|  |  | 2.285 | 0.025 | 20 | 45.7 | 0.5
0.7 | 2.3 | 0.02
|  |  | 2.515 | 0.015 | 20 | 50.3 | 0.3
0.72 | 2.73 | 0.01
|  |  | 2.57 | 0.03 | 20 | 51.4 | 0.6
0.74 | 2.41 | 0.05
|  |  | 1.715 | 0.325 | 20 | 34.3 | 6.5
0.76 | 1.02 | 0.6
|  |  | 1.67 | 0.36 | 20 | 33.4 | 7.2
0.78 | 2.32 | 0.12
|  |  | 1.66 | 0.06 | 14.409 | 23.9189 | 0.86454
0.79441 | 1 | 0
[5 empty] | CELKEM | 1476.7189 | 221.1445

## C hum
Výpočet kubatur ornice - osa C
staničení | plochy |  | střední plochy |  | vzdál. př. řezů | kubatury
| sejmutí | ohumusov. | sejmutí | ohumusov. |  | sejmutí | ohumusov.
km | m2 | m2 | m2 | m2 | m | m3 | m3
0 | 1.3 | 0
|  |  | 1.3285 | 0.055 | 20 | 26.57 | 1.1
0.02 | 1.357 | 0.11
|  |  | 1.405 | 0.14 | 20 | 28.1 | 2.8
0.04 | 1.453 | 0.17
|  |  | 1.462 | 0.245 | 20 | 29.24 | 4.9
0.06 | 1.471 | 0.32
|  |  | 1.5645 | 0.405 | 20 | 31.29 | 8.1
0.08 | 1.658 | 0.49
|  |  | 1.472 | 0.245 | 20 | 29.44 | 4.9
0.1 | 1.286 | 0
|  |  | 1.5015 | 0.085 | 20 | 30.03 | 1.7
0.12 | 1.717 | 0.17
|  |  | 1.6435 | 0.235 | 20 | 32.87 | 4.7
0.14 | 1.57 | 0.3
|  |  | 1.5045 | 0.255 | 20 | 30.09 | 5.1
0.16 | 1.439 | 0.21
|  |  | 1.434 | 0.195 | 20 | 28.68 | 3.9
0.18 | 1.429 | 0.18
|  |  | 1.396 | 0.155 | 20 | 27.92 | 3.1
0.2 | 1.363 | 0.13
|  |  | 1.3255 | 0.115 | 20 | 26.51 | 2.3
0.22 | 1.288 | 0.1
|  |  | 1.5 | 0.1 | 20 | 30 | 2
0.24 | 1.712 | 0.1
|  |  | 1.5495 | 0.09 | 20 | 30.99 | 1.8
0.26 | 1.387 | 0.08
|  |  | 1.414 | 0.105 | 20 | 28.28 | 2.1
0.28 | 1.441 | 0.13
|  |  | 1.2115 | 0.09 | 20 | 24.23 | 1.8
0.3 | 0.982 | 0.05
|  |  | 1.2255 | 0.105 | 20 | 24.51 | 2.1
0.32 | 1.469 | 0.16
|  |  | 1.4645 | 0.13 | 20 | 29.29 | 2.6
0.34 | 1.46 | 0.1
|  |  | 1.4545 | 0.11 | 20 | 29.09 | 2.2
0.36 | 1.449 | 0.12
|  |  | 1.433 | 0.12 | 20 | 28.66 | 2.4
0.38 | 1.417 | 0.12
|  |  | 1.435 | 0.13 | 20 | 28.7 | 2.6
0.4 | 1.453 | 0.14
|  |  | 1.5015 | 0.16 | 20 | 30.03 | 3.2
0.42 | 1.55 | 0.18
|  |  | 1.592 | 0.23 | 20 | 31.84 | 4.6
0.44 | 1.634 | 0.28
|  |  | 1.43 | 0.29 | 20 | 28.6 | 5.8
0.46 | 1.226 | 0.3
|  |  | 1.297 | 0.35 | 20 | 25.94 | 7
0.48 | 1.368 | 0.4
|  |  | 1.356 | 0.375 | 20 | 27.12 | 7.5
0.5 | 1.344 | 0.35
|  |  | 1.3205 | 0.305 | 40 | 52.82 | 12.2
0.54 | 1.297 | 0.26
|  |  | 1.2585 | 0.23 | 20 | 25.17 | 4.6
0.56 | 1.22 | 0.2
|  |  | 1.49 | 0.125 | 20 | 29.8 | 2.5
0.58 | 1.76 | 0.05
|  |  | 1.5325 | 0.135 | 20 | 30.65 | 2.7
0.6 | 1.305 | 0.22
|  |  | 1.273 | 0.24 | 20 | 25.46 | 4.8
0.62 | 1.241 | 0.26
|  |  | 1.24 | 0.23 | 20 | 24.8 | 4.6
0.64 | 1.239 | 0.2
|  |  | 1.1355 | 0.115 | 20 | 22.71 | 2.3
0.66 | 1.032 | 0.03
|  |  | 1.044 | 0.07 | 20 | 20.88 | 1.4
0.68 | 1.056 | 0.11
|  |  | 1.047 | 0.105 | 20 | 20.94 | 2.1
0.7 | 1.038 | 0.1
|  |  | 1.046 | 0.1 | 20 | 20.92 | 2
0.72 | 1.054 | 0.1
|  |  | 1.0895 | 0.11 | 20 | 21.79 | 2.2
0.74 | 1.125 | 0.12
|  |  | 1.324 | 0.16 | 20 | 26.48 | 3.2
0.76 | 1.523 | 0.2
|  |  | 1.0115 | 0.225 | 20 | 20.23 | 4.5
0.78 | 0.5 | 0.25
|  |  | 0.25 | 0.125 | 14.409 | 3.6023 | 1.8011
0.79441 | 0 | 0
[5 empty] | CELKEM | 1064.2722 | 141.2011

## D
Výpočet kubatur zemních prací - osa D
staničení | plochy |  | střední plochy |  | vzdál. př. řezů | kubatury
| výkopu | násypu | výkopu | násypu |  | výkopu | násypu
km | m2 | m2 | m2 | m2 | m | m3 | m3
0 | 0 | 0
|  |  | 1.89 | 0 | 20 | 37.8 | 0
0.02 | 3.78 | 0
|  |  | 3.685 | 0 | 20 | 73.7 | 0
0.04 | 3.59 | 0
|  |  | 3.055 | 0.01 | 20 | 61.1 | 0.2
0.06 | 2.52 | 0.02
|  |  | 1.97 | 0.18 | 20 | 39.4 | 3.6
0.08 | 1.42 | 0.34
|  |  | 1.395 | 0.325 | 20 | 27.9 | 6.5
0.1 | 1.37 | 0.31
|  |  | 1.405 | 0.2 | 20 | 28.1 | 4
0.12 | 1.44 | 0.09
|  |  | 1.55 | 0.115 | 20 | 31 | 2.3
0.14 | 1.66 | 0.14
|  |  | 1.705 | 0.105 | 20 | 34.1 | 2.1
0.16 | 1.75 | 0.07
|  |  | 1.99 | 0.06 | 20 | 39.8 | 1.2
0.18 | 2.23 | 0.05
|  |  | 2.22 | 0.05 | 20 | 44.4 | 1
0.2 | 2.21 | 0.05
|  |  | 2.51 | 0.03 | 20 | 50.2 | 0.6
0.22 | 2.81 | 0.01
|  |  | 2.36 | 0.03 | 20 | 47.2 | 0.6
0.24 | 1.91 | 0.05
|  |  | 1.76 | 0.135 | 20 | 35.2 | 2.7
0.26 | 1.61 | 0.22
|  |  | 2.99 | 0.115 | 20 | 59.8 | 2.3
0.28 | 4.37 | 0.01
|  |  | 3.53 | 0.01 | 20 | 70.6 | 0.2
0.3 | 2.69 | 0.01
|  |  | 3 | 0.005 | 20 | 60 | 0.1
0.32 | 3.31 | 0
|  |  | 2.73 | 0.125 | 20 | 54.6 | 2.5
0.34 | 2.15 | 0.25
|  |  | 2.825 | 0.135 | 20 | 56.5 | 2.7
0.36 | 3.5 | 0.02
|  |  | 3.6 | 0.01 | 20 | 72 | 0.2
0.38 | 3.7 | 0
|  |  | 3.35 | 0 | 17.195 | 57.6033 | 0
0.3972 | 3 | 0
[5 empty] | CELKEM | 981.0032 | 32.8

## D hum
Výpočet kubatur ornice - osa D
staničení | plochy |  | střední plochy |  | vzdál. př. řezů | kubatury
| sejmutí | ohumusov. | sejmutí | ohumusov. |  | sejmutí | ohumusov.
km | m2 | m2 | m2 | m2 | m | m3 | m3
0 | 0 | 0
|  |  | 0.61 | 0 | 20 | 12.2 | 0
0.02 | 1.22 | 0
|  |  | 1.26 | 0 | 20 | 25.2 | 0
0.04 | 1.3 | 0
|  |  | 1.275 | 0.025 | 20 | 25.5 | 0.5
0.06 | 1.25 | 0.05
|  |  | 1.35 | 0.135 | 20 | 27 | 2.7
0.08 | 1.45 | 0.22
|  |  | 1.475 | 0.225 | 20 | 29.5 | 4.5
0.1 | 1.5 | 0.23
|  |  | 1.5 | 0.16 | 20 | 30 | 3.2
0.12 | 1.5 | 0.09
|  |  | 1.485 | 0.15 | 20 | 29.7 | 3
0.14 | 1.47 | 0.21
|  |  | 1.465 | 0.155 | 20 | 29.3 | 3.1
0.16 | 1.46 | 0.1
|  |  | 1.415 | 0.1 | 20 | 28.3 | 2
0.18 | 1.37 | 0.1
|  |  | 1.4 | 0.12 | 20 | 28 | 2.4
0.2 | 1.43 | 0.14
|  |  | 1.38 | 0.095 | 20 | 27.6 | 1.9
0.22 | 1.33 | 0.05
|  |  | 1.375 | 0.095 | 20 | 27.5 | 1.9
0.24 | 1.42 | 0.14
|  |  | 1.63 | 0.19 | 20 | 32.6 | 3.8
0.26 | 1.84 | 0.24
|  |  | 1.6 | 0.17 | 20 | 32 | 3.4
0.28 | 1.36 | 0.1
|  |  | 1.345 | 0.08 | 20 | 26.9 | 1.6
0.3 | 1.33 | 0.06
|  |  | 1.31 | 0.055 | 20 | 26.2 | 1.1
0.32 | 1.29 | 0.05
|  |  | 1.51 | 0.06 | 20 | 30.2 | 1.2
0.34 | 1.73 | 0.07
|  |  | 1.715 | 0.07 | 20 | 34.3 | 1.4
0.36 | 1.7 | 0.07
|  |  | 1.55 | 0.065 | 20 | 31 | 1.3
0.38 | 1.4 | 0.06
|  |  | 1.4 | 0.03 | 17.195 | 24.073 | 0.51585
0.3972 | 1.4 | 0
[5 empty] | CELKEM | 557.073 | 39.5159

## E F
Výpočet kubatur zemních prací - osa E
staničení | plochy |  | střední plochy |  | vzdál. př. řezů | kubatury
| výkopu | násypu | výkopu | násypu |  | výkopu | násypu
km | m2 | m2 | m2 | m2 | m | m3 | m3
0 | 0 | 0
|  |  | 1.01 | 0.22 | 20 | 20.2 | 4.4
0.02 | 2.02 | 0.44
|  |  | 2.16 | 0.22 | 20 | 43.2 | 4.4
0.04 | 2.3 | 0
|  |  | 2.305 | 0.085 | 20 | 46.1 | 1.7
0.06 | 2.31 | 0.17
|  |  | 2.255 | 0.24 | 20 | 45.1 | 4.8
0.08 | 2.2 | 0.31
|  |  | 1.79 | 0.27 | 20 | 35.8 | 5.4
0.1 | 1.38 | 0.23
|  |  | 1.575 | 0.165 | 20 | 31.5 | 3.3
0.12 | 1.77 | 0.1
|  |  | 2.145 | 0.06 | 20 | 42.9 | 1.2
0.14 | 2.52 | 0.02
|  |  | 2.3 | 0.02 | 20 | 46 | 0.4
0.16 | 2.08 | 0.02
|  |  | 2.14 | 0.015 | 20 | 42.8 | 0.3
0.18 | 2.2 | 0.01
|  |  | 2.045 | 0.53 | 20 | 40.9 | 10.6
0.2 | 1.89 | 1.05
|  |  | 1.89 | 0.535 | 20 | 37.8 | 10.7
0.22 | 1.89 | 0.02
|  |  | 2.025 | 0.015 | 20 | 40.5 | 0.3
0.24 | 2.16 | 0.01
|  |  | 2.03 | 0.005 | 21.919 | 44.4956 | 0.10959
0.26192 | 1.9 | 0
[5 empty] | CELKEM | 517.2956 | 47.6096
Výpočet kubatur zemních prací - osa F
staničení | plochy |  | střední plochy |  | vzdál. př. řezů | kubatury
| výkopu | násypu | výkopu | násypu |  | výkopu | násypu
km | m2 | m2 | m2 | m2 | m | m3 | m3
0 | 1 | 0.04
|  |  | 1.275 | 0.05 | 20 | 25.5 | 1
0.02 | 1.55 | 0.06
|  |  | 1.845 | 0.03 | 20 | 36.9 | 0.6
0.04 | 2.14 | 0
|  |  | 1.96 | 0.085 | 20 | 39.2 | 1.7
0.06 | 1.78 | 0.17
|  |  | 1.39 | 0.135 | 25.533 | 35.4909 | 3.447
0.085533 | 1 | 0.1
[5 empty] | CELKEM | 137.0909 | 6.747

## E F hum
Výpočet kubatur ornice - osa E
staničení | plochy |  | střední plochy |  | vzdál. př. řezů | kubatury
| sejmutí | ohumusov. | sejmutí | ohumusov. |  | sejmutí | ohumusov.
km | m2 | m2 | m2 | m2 | m | m3 | m3
0 | 1 | 0.1
|  |  | 1.2 | 0.145 | 20 | 24 | 2.9
0.02 | 1.4 | 0.19
|  |  | 1.41 | 0.095 | 20 | 28.2 | 1.9
0.04 | 1.42 | 0
|  |  | 1.4 | 0.07 | 20 | 28 | 1.4
0.06 | 1.38 | 0.14
|  |  | 1.565 | 0.17 | 20 | 31.3 | 3.4
0.08 | 1.75 | 0.2
|  |  | 1.485 | 0.18 | 20 | 29.7 | 3.6
0.1 | 1.22 | 0.16
|  |  | 1.185 | 0.13 | 20 | 23.7 | 2.6
0.12 | 1.15 | 0.1
|  |  | 1.125 | 0.09 | 20 | 22.5 | 1.8
0.14 | 1.1 | 0.08
|  |  | 1.1 | 0.075 | 20 | 22 | 1.5
0.16 | 1.1 | 0.07
|  |  | 1.1 | 0.06 | 20 | 22 | 1.2
0.18 | 1.1 | 0.05
|  |  | 1.5 | 0.165 | 20 | 30 | 3.3
0.2 | 1.9 | 0.28
|  |  | 1.515 | 0.19 | 20 | 30.3 | 3.8
0.22 | 1.13 | 0.1
|  |  | 1.115 | 0.08 | 20 | 22.3 | 1.6
0.24 | 1.1 | 0.06
|  |  | 1.05 | 0.03 | 21.919 | 23.0149 | 0.65757
0.26192 | 1 | 0
[5 empty] | CELKEM | 337.0149 | 29.6576
Výpočet kubatur zemních ornice - osa F
staničení | plochy |  | střední plochy |  | vzdál. př. řezů | kubatury
| sejmutí | ohumusov. | sejmutí | ohumusov. |  | sejmutí | ohumusov.
km | m2 | m2 | m2 | m2 | m | m3 | m3
0 | 0.6 | 0.05
|  |  | 0.6 | 0.055 | 20 | 12 | 1.1
0.02 | 0.6 | 0.06
|  |  | 0.735 | 0.06 | 20 | 14.7 | 1.2
0.04 | 0.87 | 0.06
|  |  | 0.88 | 0.095 | 20 | 17.6 | 1.9
0.06 | 0.89 | 0.13
|  |  | 0.845 | 0.09 | 25.533 | 21.5754 | 2.298
0.085533 | 0.8 | 0.05
[5 empty] | CELKEM | 65.8754 | 6.498