## Pokyny pro vyplnění
Pokyny pro vyplnění
Ve všech listech tohoto souboru můžete měnit pouze buňky s modrým pozadím. Jedná se o tyto údaje : - údaje o firmě - jednotkové ceny položek zadané na maximálně dvě desetinná místa
Materiály jsou specifikovány v technických standardech VAS:
http://www.vodarenska.cz/cs/services/informaceObcim/technicke-standardy

## Stavba
#RTSROZP# | Soupis stavebních prací, dodávek a služeb
| Stavba: |  | 2019/DPS/07 | LOKALITA "ZA POLIKLINIKOU" komunikace a technická infrastruktura
| Zadavatel | [5 empty] | IČO:
DIČ:
| Projektant: | [5 empty] | IČO:
DIČ:
| Zhotovitel: | [5 empty] | IČO:
DIČ:
Vypracoval:
| Rozpis ceny | [6 empty] | Celkem
HSV | HSV | [6 empty] | 0
PSV | PSV | [6 empty] | 0
MON | MON | [6 empty] | 0
VN | Vedlejší náklady | [6 empty] | 0
ON | Ostatní náklady | [6 empty] | 0
| Celkem | [6 empty] | 0
Rekapitulace daní
| Základ pro sníženou DPH |  |  | 15 | % | 0 |  |  | CZK
| Snížená DPH |  |  | 15 | % | 0 |  |  | CZK
| Základ pro základní DPH |  |  | 21 | % | 0 |  |  | CZK
| Základní DPH |  |  | 21 | % | 0 |  |  | CZK
0 | Zaokrouhlení |  |  |  |  | 0 |  |  | CZK
0 | Cena celkem bez DPH |  |  |  |  | 0 |  |  | CZK
| Cena celkem s DPH |  |  |  |  | 0 |  |  | CZK
|  | v |  |  | dne
|  |  | Za zhotovitele |  |  |  | Za objednatele
Rekapitulace dílčích částí
#CASTI>> | Číslo | Název |  |  | Základ pro sníženou DPH | Základ pro základní DPH | DPH celkem | Cena celkem | %
1 | Stavba |  |  |  | 0 | 0 |  | 0
2 | SO 02 | Inženýrské sítě |  |  | 0 | 0 |  | 0
3 | 02 | Splašková kanalizace |  |  | 0 | 0 |  | 0
3 | 03 | Vodovod |  |  | 0 | 0 |  | 0
2 | SO 07 | Vedlejší a ostatní náklady |  |  | 0 | 0 |  | 0
3 | 01 | VN+ON - zadavatel 2 |  |  | 0 | 0 |  | 0
| Celkem za stavbu |  |  |  | 0 | 0 | 0 | 0 | 0
Rekapitulace dílů
| Číslo | Název |  |  | Typ dílu |  |  | Celkem | %
| 1 | Zemní práce |  |  | HSV |  |  | 0
| 2 | Základy,zvláštní zakládání |  |  | HSV |  |  | 0
| 4 | Vodorovné konstrukce |  |  | HSV |  |  | 0
| 8 | Trubní vedení |  |  | HSV |  |  | 0
| 99 | Staveništní přesun hmot |  |  | HSV |  |  | 0
| 711 | Izolace proti vodě |  |  | PSV |  |  | 0
| VN | Vedlejší náklady |  |  | VN |  |  | 0
| ON | Ostatní náklady |  |  | ON |  |  | 0
| Cena celkem | [6 empty] | 0 | 0
Note on D11: Název
Note on D12: Ulice
Note on D13: PSČ
Note on E13: Místo
Note on I11: IČO
Note on I12: DIČ

## VzorPolozky (hidden)
Položkový rozpočet
S:
O:
R:

## SO 02 02 Pol
Položkový soupis prací a dodávek | [26 empty] | #TypZaznamu#
S: | 2019/DPS/07 | LOKALITA "ZA POLIKLINIKOU" komunikace a technická infrastruktura | [24 empty] | STA
O: | SO 02 | Inženýrské sítě | [21 empty] | STA |  |  | OBJ
R: | 02 | Splašková kanalizace | [24 empty] | ROZ
P.č. | Číslo položky | Název položky | MJ | Množství | Cena / MJ | Celkem | Dodávka | Dodávka celk. | Montáž | Montáž celk. | DPH | Cena s DPH | Hmotnost / MJ | Hmotnost celk.(t) | Dem. hmotnost / MJ | Dem. hmotnost celk.(t) | Ceník | Cen. soustava / platnost | Cenová úroveň | Nhod / MJ | Nhod celk. | Dodavatel | Typ položky
Díl: | 1 | Zemní práce |  |  |  | 0 |  | 0 |  | 0 |  | 0 |  | 648.04 |  | 0 |  |  |  |  | 11243 | [5 empty] | DIL
1 | 115101201R00 | Čerpání vody na dopravní výšku do 10 m s uvažovaným průměrným přítokem do 500 l/min | h | 100 |  | 0 |  | 0 |  | 0 | 21 | 0 | 0 | 0 | 0 | 0 | 800-1 | RTS 19/ I | RTS 19/ I | 0.203 | 20.3 |  | Práce |  |  |  | POL1_
|  | na vzdálenost od hladiny vody v jímce po výšku roviny proložené osou nejvyššího bodu výtlačného potrubí. Včetně odpadní potrubí v délce do 20 m. | [24 empty] | SPI |  | na vzdálenost od hladiny vody v jímce po výšku roviny proložené osou nejvyššího bodu výtlačného potrubí. Včetně odpadní potrubí v délce do 20 m.
2 | 115101301R00 | Pohotovost záložní čerpací soupravy na dopravní výšku do 10 m s uvažovaným průměrným přítokem do 500 l/min | den | 12.5 |  | 0 |  | 0 |  | 0 | 21 | 0 | 0 | 0 | 0 | 0 | 800-1 | RTS 19/ I | RTS 19/ I | 0 | 0 |  | Práce |  |  |  | POL1_
|  | na vzdálenost (výšku) od hladiny vody v jímce po výšku roviny proložené osou nejvyššího bodu výtlačného potrubí. Včetně sacího a výtlačného potrubí, příp. odpadních žlabů, lešení pod čerpadlo a pod potrubí nebo pod odpadní žlaby a záložního zdroje energie. | [24 empty] | SPI |  | na vzdálenost (výšku) od hladiny vody v jímce po výšku roviny proložené osou nejvyššího bodu výtlačného potrubí. Včetně sacího a výtlačného potrubí, příp. odpadních žlabů, lešení pod čerpadlo a pod potrubí nebo pod odpadní žlaby a záložního zdroje energie.
3 | 130001101R00 | Příplatek k cenám za ztížené vykopávky v horninách jakékoliv třídy | m3 | 6 |  | 0 |  | 0 |  | 0 | 21 | 0 | 0 | 0 | 0 | 0 | 800-1 | RTS 19/ I | RTS 19/ I | 1.763 | 10.58 |  | Práce |  |  |  | POL1_
|  | Příplatek k cenám hloubených vykopávek za ztížení vykopávky v blízkosti podzemního vedení nebo výbušnin pro jakoukoliv třídu horniny. | [24 empty] | SPI |  | Příplatek k cenám hloubených vykopávek za ztížení vykopávky v blízkosti podzemního vedení nebo výbušnin pro jakoukoliv třídu horniny.
4 | 131101201R00 | Hloubení zapažených jam a zářezů do 100 m3, v hornině 1-2 , hloubení ručně a strojně | m3 | 3.9988 |  | 0 |  | 0 |  | 0 | 21 | 0 | 0 | 0 | 0 | 0 | 800-1 | RTS 19/ I | RTS 19/ I | 1.022 | 4.09 |  | Práce |  |  |  | POL1_
|  | s urovnáním dna do předepsaného profilu a spádu, s případně nutným přemístěním výkopku ve výkopišti a dále buď s přemístěním výkopku na přilehlém terénu na vzdálenost do 3 m od kraje jámy nebo s naložením na dopravní prostředek | [24 empty] | SPI |  | s urovnáním dna do předepsaného profilu a spádu, s případně nutným přemístěním výkopku ve výkopišti a dále buď s přemístěním výkopku na přilehlém terénu na vzdálenost do 3 m od kraje jámy nebo s naložením na dopravní prostředek
|  | S1 : ((4,54+2,6+2,64+4,67+3,78+3,89+3,97+3,61+2,57)/9*2,0*2,0-(4,54+2,6+2,64+4,67+3,78+3,89+3,97+3,61+2,57)/9*2,0*1,6)*9 |  | 25.816 | [22 empty] | VV | 0
|  | S2 : ((3,75+3,03+1,56)/3*2*2-(3,75+3,03+1,56)/3*2)*3 |  | 16.68 | [22 empty] | VV | 0
|  | S3 : ((4,58+4,19+3,5+2,74+2,44+2,36+2,4+2,39+2,42+2,49)/10*2*2-(4,58+4,19+3,5+2,74+2,44+2,36+2,4+2,39+2,42+2,49)/10*2*1,6)*10 |  | 23.608 | [22 empty] | VV | 0
|  | S4 : ((3,54+2,7+2,36)/3*2*2-(3,54+2,7+2,36)/3*2*1,6)*3 |  | 6.88 | [22 empty] | VV | 0
|  | S5 : ((3,35+3,02+2,37)/3*2*2-(3,35+3,02+2,37)/3*2*1,6)*3 |  | 6.992 | [22 empty] | VV | 0
|  | Mezisoučet |  | 79.976 | [22 empty] | VV | 1
|  | -79,976*0,95 |  | -75.9772 | [22 empty] | VV | 0
5 | 131201201R00 | Hloubení zapažených jam a zářezů do 100 m3, v hornině 3, hloubení ručně a strojně | m3 | 39.988 |  | 0 |  | 0 |  | 0 | 21 | 0 | 0 | 0 | 0 | 0 | 800-1 | RTS 19/ I | RTS 19/ I | 2.249 | 89.93 |  | Práce |  |  |  | POL1_
|  | s urovnáním dna do předepsaného profilu a spádu, s případně nutným přemístěním výkopku ve výkopišti a dále buď s přemístěním výkopku na přilehlém terénu na vzdálenost do 3 m od kraje jámy nebo s naložením na dopravní prostředek | [24 empty] | SPI |  | s urovnáním dna do předepsaného profilu a spádu, s případně nutným přemístěním výkopku ve výkopišti a dále buď s přemístěním výkopku na přilehlém terénu na vzdálenost do 3 m od kraje jámy nebo s naložením na dopravní prostředek
|  | S1 : ((4,54+2,6+2,64+4,67+3,78+3,89+3,97+3,61+2,57)/9*2,0*2,0-(4,54+2,6+2,64+4,67+3,78+3,89+3,97+3,61+2,57)/9*2,0*1,6)*9 |  | 25.816 | [22 empty] | VV | 0
|  | S2 : ((3,75+3,03+1,56)/3*2*2-(3,75+3,03+1,56)/3*2)*3 |  | 16.68 | [22 empty] | VV | 0
|  | S3 : ((4,58+4,19+3,5+2,74+2,44+2,36+2,4+2,39+2,42+2,49)/10*2*2-(4,58+4,19+3,5+2,74+2,44+2,36+2,4+2,39+2,42+2,49)/10*2*1,6)*10 |  | 23.608 | [22 empty] | VV | 0
|  | S4 : ((3,54+2,7+2,36)/3*2*2-(3,54+2,7+2,36)/3*2*1,6)*3 |  | 6.88 | [22 empty] | VV | 0
|  | S5 : ((3,35+3,02+2,37)/3*2*2-(3,35+3,02+2,37)/3*2*1,6)*3 |  | 6.992 | [22 empty] | VV | 0
|  | Mezisoučet |  | 79.976 | [22 empty] | VV | 1
|  | -79,976*0,5 |  | -39.988 | [22 empty] | VV | 0
6 | 131301201R00 | Hloubení zapažených jam a zářezů do 100 m3, v hornině 4, hloubení ručně a strojně | m3 | 23.9928 |  | 0 |  | 0 |  | 0 | 21 | 0 | 0 | 0 | 0 | 0 | 800-1 | RTS 19/ I | RTS 19/ I | 2.965 | 71.14 |  | Práce |  |  |  | POL1_
|  | s urovnáním dna do předepsaného profilu a spádu, s případně nutným přemístěním výkopku ve výkopišti a dále buď s přemístěním výkopku na přilehlém terénu na vzdálenost do 3 m od kraje jámy nebo s naložením na dopravní prostředek | [24 empty] | SPI |  | s urovnáním dna do předepsaného profilu a spádu, s případně nutným přemístěním výkopku ve výkopišti a dále buď s přemístěním výkopku na přilehlém terénu na vzdálenost do 3 m od kraje jámy nebo s naložením na dopravní prostředek
|  | S1 : ((4,54+2,6+2,64+4,67+3,78+3,89+3,97+3,61+2,57)/9*2,0*2,0-(4,54+2,6+2,64+4,67+3,78+3,89+3,97+3,61+2,57)/9*2,0*1,6)*9 |  | 25.816 | [22 empty] | VV | 0
|  | S2 : ((3,75+3,03+1,56)/3*2*2-(3,75+3,03+1,56)/3*2)*3 |  | 16.68 | [22 empty] | VV | 0
|  | S3 : ((4,58+4,19+3,5+2,74+2,44+2,36+2,4+2,39+2,42+2,49)/10*2*2-(4,58+4,19+3,5+2,74+2,44+2,36+2,4+2,39+2,42+2,49)/10*2*1,6)*10 |  | 23.608 | [22 empty] | VV | 0
|  | S4 : ((3,54+2,7+2,36)/3*2*2-(3,54+2,7+2,36)/3*2*1,6)*3 |  | 6.88 | [22 empty] | VV | 0
|  | S5 : ((3,35+3,02+2,37)/3*2*2-(3,35+3,02+2,37)/3*2*1,6)*3 |  | 6.992 | [22 empty] | VV | 0
|  | Mezisoučet |  | 79.976 | [22 empty] | VV | 1
|  | -79,976*0,7 |  | -55.9832 | [22 empty] | VV | 0
7 | 131401201R00 | Hloubení zapažených jam a zářezů do 100 m3, v hornině 5, hloubení ručně a strojně | m3 | 7.9976 |  | 0 |  | 0 |  | 0 | 21 | 0 | 0.0035 | 0.03 | 0 | 0 | 800-1 | RTS 19/ I | RTS 19/ I | 3.264 | 26.1 |  | Práce |  |  |  | POL1_0
|  | s urovnáním dna do předepsaného profilu a spádu, s případně nutným přemístěním výkopku ve výkopišti a dále buď s přemístěním výkopku na přilehlém terénu na vzdálenost do 3 m od kraje jámy nebo s naložením na dopravní prostředek | [24 empty] | SPI |  | s urovnáním dna do předepsaného profilu a spádu, s případně nutným přemístěním výkopku ve výkopišti a dále buď s přemístěním výkopku na přilehlém terénu na vzdálenost do 3 m od kraje jámy nebo s naložením na dopravní prostředek
|  | S1 : ((4,54+2,6+2,64+4,67+3,78+3,89+3,97+3,61+2,57)/9*2,0*2,0-(4,54+2,6+2,64+4,67+3,78+3,89+3,97+3,61+2,57)/9*2,0*1,6)*9 |  | 25.816 | [22 empty] | VV | 0
|  | S2 : ((3,75+3,03+1,56)/3*2*2-(3,75+3,03+1,56)/3*2)*3 |  | 16.68 | [22 empty] | VV | 0
|  | S3 : ((4,58+4,19+3,5+2,74+2,44+2,36+2,4+2,39+2,42+2,49)/10*2*2-(4,58+4,19+3,5+2,74+2,44+2,36+2,4+2,39+2,42+2,49)/10*2*1,6)*10 |  | 23.608 | [22 empty] | VV | 0
|  | S4 : ((3,54+2,7+2,36)/3*2*2-(3,54+2,7+2,36)/3*2*1,6)*3 |  | 6.88 | [22 empty] | VV | 0
|  | S5 : ((3,35+3,02+2,37)/3*2*2-(3,35+3,02+2,37)/3*2*1,6)*3 |  | 6.992 | [22 empty] | VV | 0
|  | Mezisoučet |  | 79.976 | [22 empty] | VV | 1
|  | -79,976*0,9 |  | -71.9784 | [22 empty] | VV | 0
8 | 131501201R00 | Hloubení zapažených jam a zářezů do 100 m3, v hornině 6, hloubení ručně a strojně | m3 | 3.199 |  | 0 |  | 0 |  | 0 | 21 | 0 | 0.01538 | 0.05 | 0 | 0 | 800-1 | RTS 19/ I | RTS 19/ I | 1.49 | 4.77 |  | Práce |  |  |  | POL1_
|  | s urovnáním dna do předepsaného profilu a spádu, s případně nutným přemístěním výkopku ve výkopišti a dále buď s přemístěním výkopku na přilehlém terénu na vzdálenost do 3 m od kraje jámy nebo s naložením na dopravní prostředek | [24 empty] | SPI |  | s urovnáním dna do předepsaného profilu a spádu, s případně nutným přemístěním výkopku ve výkopišti a dále buď s přemístěním výkopku na přilehlém terénu na vzdálenost do 3 m od kraje jámy nebo s naložením na dopravní prostředek
|  | S1 : ((4,54+2,6+2,64+4,67+3,78+3,89+3,97+3,61+2,57)/9*2,0*2,0-(4,54+2,6+2,64+4,67+3,78+3,89+3,97+3,61+2,57)/9*2,0*1,6)*9 |  | 25.816 | [22 empty] | VV | 0
|  | S2 : ((3,75+3,03+1,56)/3*2*2-(3,75+3,03+1,56)/3*2)*3 |  | 16.68 | [22 empty] | VV | 0
|  | S3 : ((4,58+4,19+3,5+2,74+2,44+2,36+2,4+2,39+2,42+2,49)/10*2*2-(4,58+4,19+3,5+2,74+2,44+2,36+2,4+2,39+2,42+2,49)/10*2*1,6)*10 |  | 23.608 | [22 empty] | VV | 0
|  | S4 : ((3,54+2,7+2,36)/3*2*2-(3,54+2,7+2,36)/3*2*1,6)*3 |  | 6.88 | [22 empty] | VV | 0
|  | S5 : ((3,35+3,02+2,37)/3*2*2-(3,35+3,02+2,37)/3*2*1,6)*3 |  | 6.992 | [22 empty] | VV | 0
|  | Mezisoučet |  | 79.976 | [22 empty] | VV | 1
|  | -79,976*0,96 |  | -76.777 | [22 empty] | VV | 0
9 | 131601201R00 | Hloubení zapažených jam a zářezů do 100 m3, v hornině 7, hloubení ručně a strojně | m3 | 0.79976 |  | 0 |  | 0 |  | 0 | 21 | 0 | 0.0173 | 0.01 | 0 | 0 | 800-1 | RTS 19/ I | RTS 19/ I | 1.148 | 0.92 |  | Práce |  |  |  | POL1_
|  | s urovnáním dna do předepsaného profilu a spádu, s případně nutným přemístěním výkopku ve výkopišti a dále buď s přemístěním výkopku na přilehlém terénu na vzdálenost do 3 m od kraje jámy nebo s naložením na dopravní prostředek | [24 empty] | SPI |  | s urovnáním dna do předepsaného profilu a spádu, s případně nutným přemístěním výkopku ve výkopišti a dále buď s přemístěním výkopku na přilehlém terénu na vzdálenost do 3 m od kraje jámy nebo s naložením na dopravní prostředek
|  | S1 : ((4,54+2,6+2,64+4,67+3,78+3,89+3,97+3,61+2,57)/9*2,0*2,0-(4,54+2,6+2,64+4,67+3,78+3,89+3,97+3,61+2,57)/9*2,0*1,6)*9 |  | 25.816 | [22 empty] | VV | 0
|  | S2 : ((3,75+3,03+1,56)/3*2*2-(3,75+3,03+1,56)/3*2)*3 |  | 16.68 | [22 empty] | VV | 0
|  | S3 : ((4,58+4,19+3,5+2,74+2,44+2,36+2,4+2,39+2,42+2,49)/10*2*2-(4,58+4,19+3,5+2,74+2,44+2,36+2,4+2,39+2,42+2,49)/10*2*1,6)*10 |  | 23.608 | [22 empty] | VV | 0
|  | S4 : ((3,54+2,7+2,36)/3*2*2-(3,54+2,7+2,36)/3*2*1,6)*3 |  | 6.88 | [22 empty] | VV | 0
|  | S5 : ((3,35+3,02+2,37)/3*2*2-(3,35+3,02+2,37)/3*2*1,6)*3 |  | 6.992 | [22 empty] | VV | 0
|  | Mezisoučet |  | 79.976 | [22 empty] | VV | 1
|  | -79,976*0,99 |  | -79.1762 | [22 empty] | VV | 0
10 | 132101213R00 | Hloubení rýh šířky přes 60 do 200 cm do 10000 m3, v hornině 1-2, hloubení strojně | m3 | 237.7483 |  | 0 |  | 0 |  | 0 | 21 | 0 | 0 | 0 | 0 | 0 | 800-1 | RTS 19/ I | RTS 19/ I | 0.1 | 23.77 |  | Práce |  |  |  | POL1_0
|  | zapažených i nezapažených, s urovnáním dna do předepsaného profilu a spádu, s případně nutným přehozením výkopku na vzdálenost do 3 m ve výkopišti, s přehozením výkopku na přilehlém terénu na vzdálenost do 5 m od podélné osy rýhy nebo s naložením výkopku na dopravní prostředek. | [24 empty] | SPI |  | zapažených i nezapažených, s urovnáním dna do předepsaného profilu a spádu, s případně nutným přehozením výkopku na vzdálenost do 3 m ve výkopišti, s přehozením výkopku na přilehlém terénu na vzdálenost do 5 m od podélné osy rýhy nebo s naložením výkopku na dopravní prostředek.
|  | rýhy : 194,02425 |  | 194.0242 | [22 empty] | VV | 0
|  | Mezisoučet |  | 194.0242 | [22 empty] | VV | 1
|  | přípojky : | [24 empty] | VV | 0
|  | P1 : (2,41+2,33)/2*1,2*6 |  | 17.064 | [22 empty] | VV | 0
|  | P2 : (2,49+2,41)/2*1,2*6 |  | 17.64 | [22 empty] | VV | 0
|  | P3 : (2,64+2,56)/2*1,2*6 |  | 18.72 | [22 empty] | VV | 0
|  | P4 : (3,15+3,07)/2*1,4*6 |  | 26.124 | [22 empty] | VV | 0
|  | P5 : (3,81+3,73)/2*1,6*6 |  | 36.192 | [22 empty] | VV | 0
|  | P6 : (3,99+3,91)/2*1,6*6 |  | 37.92 | [22 empty] | VV | 0
|  | P7 : (3,5+3,42)/2*1,6*6 |  | 33.216 | [22 empty] | VV | 0
|  | P8 : (2,84+2,76)/2,4*1*6 |  | 14 | [22 empty] | VV | 0
|  | P9 : (1,98+1,9)/2*1*6 |  | 11.64 | [22 empty] | VV | 0
|  | P10 : (1,66+1,6)/2*1*4,5 |  | 7.335 | [22 empty] | VV | 0
|  | P11 : (2,74+2,68)/2*1,2*4,5 |  | 14.634 | [22 empty] | VV | 0
|  | P12 : (3,41+3,35)/2*1,6*4,5 |  | 24.336 | [22 empty] | VV | 0
|  | P13 : (3,96+3,9)/2*1,6*4,5 |  | 28.296 | [22 empty] | VV | 0
|  | P14 : (3,74+3,68)/2*1,6*4,5 |  | 26.712 | [22 empty] | VV | 0
|  | P15 : (2,96+2,9)/2*1,4*4,5 |  | 18.459 | [22 empty] | VV | 0
|  | P16 : (2,61+2,51)/2*1,2*7 |  | 21.504 | [22 empty] | VV | 0
|  | P17 : (2,44+2,38)/2*1,2*4,5 |  | 13.014 | [22 empty] | VV | 0
|  | P18 : (2,31+2,23)/2*1,2*4,5 |  | 12.258 | [22 empty] | VV | 0
|  | P19 : (2,52+2,46)/2*1,2*4,5 |  | 13.446 | [22 empty] | VV | 0
|  | P20 : (2,98+2,92)/2*1,4*4,5 |  | 18.585 | [22 empty] | VV | 0
|  | P21 : (3,41+3,35)/2*1,4*4,5 |  | 21.294 | [22 empty] | VV | 0
|  | P22 : (3,88+3,82)/2*1,6*4,5 |  | 27.72 | [22 empty] | VV | 0
|  | P23 : (4,26+4,2)/2*1,6*4,5 |  | 30.456 | [22 empty] | VV | 0
|  | P24 : (4,58+4,52)/2*1,6*4,5 |  | 32.76 | [22 empty] | VV | 0
|  | P25 : (3,31+3,25)/2*1,4*4,5 |  | 20.664 | [22 empty] | VV | 0
|  | P26 : (2,76+2,7)/2*1,4*4,5 |  | 17.199 | [22 empty] | VV | 0
|  | P27 : (2,36+2,3)/2*1,2*4,5 |  | 12.582 | [22 empty] | VV | 0
|  | P28 : (2,57+2,49)/2*1,2*6 |  | 18.216 | [22 empty] | VV | 0
|  | P29 : (3,41+3,33)/2*1,4*6 |  | 28.308 | [22 empty] | VV | 0
|  | P30 : (2,5+2,44)/2*1,2*4,5 |  | 13.338 | [22 empty] | VV | 0
|  | P31 : (2,72+2,66)/2*1,4*4,5 |  | 16.947 | [22 empty] | VV | 0
|  | P32 : (4,57+4,51)/2*1,6*4,5 |  | 32.688 | [22 empty] | VV | 0
|  | P33 : (3,37+3,27)/2*1,4*8,5 |  | 39.508 | [22 empty] | VV | 0
|  | P34 : (3,14+3,06)/2*1,4*6 |  | 26.04 | [22 empty] | VV | 0
|  | P35 : (4,29+4,23)/2*1,6*4,5 |  | 30.672 | [22 empty] | VV | 0
|  | P36 : (3,93+3,85)/2*1,6*4,5 |  | 28.008 | [22 empty] | VV | 0
|  | P37 : (2,74+2,68)/2*1,4*7 |  | 26.558 | [22 empty] | VV | 0
|  | P38 : (3,59+2,53)/2*1,4*4,5 |  | 19.278 | [22 empty] | VV | 0
|  | P39 : (2,39+2,31)/2*1,2*7,5 |  | 21.15 | [22 empty] | VV | 0
|  | Mezisoučet |  | 874.481 | [22 empty] | VV | 1
|  | -874,481*0,95 |  | -830.7569 | [22 empty] | VV | 0
11 | 132201213R00 | Hloubení rýh šířky přes 60 do 200 cm do 10000 m3, v hornině 3, hloubení strojně | m3 | 2377.483 |  | 0 |  | 0 |  | 0 | 21 | 0 | 0 | 0 | 0 | 0 | 800-1 | RTS 19/ I | RTS 19/ I | 0.12 | 285.3 |  | Práce |  |  |  | POL1_0
|  | zapažených i nezapažených, s urovnáním dna do předepsaného profilu a spádu, s případně nutným přehozením výkopku na vzdálenost do 3 m ve výkopišti, s přehozením výkopku na přilehlém terénu na vzdálenost do 5 m od podélné osy rýhy nebo s naložením výkopku na dopravní prostředek. | [24 empty] | SPI |  | zapažených i nezapažených, s urovnáním dna do předepsaného profilu a spádu, s případně nutným přehozením výkopku na vzdálenost do 3 m ve výkopišti, s přehozením výkopku na přilehlém terénu na vzdálenost do 5 m od podélné osy rýhy nebo s naložením výkopku na dopravní prostředek.
|  | rýhy : 1940,2425 |  | 1940.2425 | [22 empty] | VV | 0
|  | Mezisoučet |  | 1940.2425 | [22 empty] | VV | 1
|  | přípojky : | [24 empty] | VV | 0
|  | P1 : (2,41+2,33)/2*1,2*6 |  | 17.064 | [22 empty] | VV | 0
|  | P2 : (2,49+2,41)/2*1,2*6 |  | 17.64 | [22 empty] | VV | 0
|  | P3 : (2,64+2,56)/2*1,2*6 |  | 18.72 | [22 empty] | VV | 0
|  | P4 : (3,15+3,07)/2*1,4*6 |  | 26.124 | [22 empty] | VV | 0
|  | P5 : (3,81+3,73)/2*1,6*6 |  | 36.192 | [22 empty] | VV | 0
|  | P6 : (3,99+3,91)/2*1,6*6 |  | 37.92 | [22 empty] | VV | 0
|  | P7 : (3,5+3,42)/2*1,6*6 |  | 33.216 | [22 empty] | VV | 0
|  | P8 : (2,84+2,76)/2,4*1*6 |  | 14 | [22 empty] | VV | 0
|  | P9 : (1,98+1,9)/2*1*6 |  | 11.64 | [22 empty] | VV | 0
|  | P10 : (1,66+1,6)/2*1*4,5 |  | 7.335 | [22 empty] | VV | 0
|  | P11 : (2,74+2,68)/2*1,2*4,5 |  | 14.634 | [22 empty] | VV | 0
|  | P12 : (3,41+3,35)/2*1,6*4,5 |  | 24.336 | [22 empty] | VV | 0
|  | P13 : (3,96+3,9)/2*1,6*4,5 |  | 28.296 | [22 empty] | VV | 0
|  | P14 : (3,74+3,68)/2*1,6*4,5 |  | 26.712 | [22 empty] | VV | 0
|  | P15 : (2,96+2,9)/2*1,4*4,5 |  | 18.459 | [22 empty] | VV | 0
|  | P16 : (2,61+2,51)/2*1,2*7 |  | 21.504 | [22 empty] | VV | 0
|  | P17 : (2,44+2,38)/2*1,2*4,5 |  | 13.014 | [22 empty] | VV | 0
|  | P18 : (2,31+2,23)/2*1,2*4,5 |  | 12.258 | [22 empty] | VV | 0
|  | P19 : (2,52+2,46)/2*1,2*4,5 |  | 13.446 | [22 empty] | VV | 0
|  | P20 : (2,98+2,92)/2*1,4*4,5 |  | 18.585 | [22 empty] | VV | 0
|  | P21 : (3,41+3,35)/2*1,4*4,5 |  | 21.294 | [22 empty] | VV | 0
|  | P22 : (3,88+3,82)/2*1,6*4,5 |  | 27.72 | [22 empty] | VV | 0
|  | P23 : (4,26+4,2)/2*1,6*4,5 |  | 30.456 | [22 empty] | VV | 0
|  | P24 : (4,58+4,52)/2*1,6*4,5 |  | 32.76 | [22 empty] | VV | 0
|  | P25 : (3,31+3,25)/2*1,4*4,5 |  | 20.664 | [22 empty] | VV | 0
|  | P26 : (2,76+2,7)/2*1,4*4,5 |  | 17.199 | [22 empty] | VV | 0
|  | P27 : (2,36+2,3)/2*1,2*4,5 |  | 12.582 | [22 empty] | VV | 0
|  | P28 : (2,57+2,49)/2*1,2*6 |  | 18.216 | [22 empty] | VV | 0
|  | P29 : (3,41+3,33)/2*1,4*6 |  | 28.308 | [22 empty] | VV | 0
|  | P30 : (2,5+2,44)/2*1,2*4,5 |  | 13.338 | [22 empty] | VV | 0
|  | P31 : (2,72+2,66)/2*1,4*4,5 |  | 16.947 | [22 empty] | VV | 0
|  | P32 : (4,57+4,51)/2*1,6*4,5 |  | 32.688 | [22 empty] | VV | 0
|  | P33 : (3,37+3,27)/2*1,4*8,5 |  | 39.508 | [22 empty] | VV | 0
|  | P34 : (3,14+3,06)/2*1,4*6 |  | 26.04 | [22 empty] | VV | 0
|  | P35 : (4,29+4,23)/2*1,6*4,5 |  | 30.672 | [22 empty] | VV | 0
|  | P36 : (3,93+3,85)/2*1,6*4,5 |  | 28.008 | [22 empty] | VV | 0
|  | P37 : (2,74+2,68)/2*1,4*7 |  | 26.558 | [22 empty] | VV | 0
|  | P38 : (3,59+2,53)/2*1,4*4,5 |  | 19.278 | [22 empty] | VV | 0
|  | P39 : (2,39+2,31)/2*1,2*7,5 |  | 21.15 | [22 empty] | VV | 0
|  | Mezisoučet |  | 874.481 | [22 empty] | VV | 1
|  | -874,481*0,5 |  | -437.2405 | [22 empty] | VV | 0
|  | Mezisoučet |  | -437.2405 | [22 empty] | VV | 1
12 | 132201219R00 | Hloubení rýh šířky přes 60 do 200 cm příplatek za lepivost, v hornině 3, | m3 | 2377.483 |  | 0 |  | 0 |  | 0 | 21 | 0 | 0 | 0 | 0 | 0 | 800-1 | RTS 19/ I | RTS 19/ I | 0.08 | 190.2 |  | Práce |  |  |  | POL1_0
|  | zapažených i nezapažených, s urovnáním dna do předepsaného profilu a spádu, s případně nutným přehozením výkopku na vzdálenost do 3 m ve výkopišti, s přehozením výkopku na přilehlém terénu na vzdálenost do 5 m od podélné osy rýhy nebo s naložením výkopku na dopravní prostředek. | [24 empty] | SPI |  | zapažených i nezapažených, s urovnáním dna do předepsaného profilu a spádu, s případně nutným přehozením výkopku na vzdálenost do 3 m ve výkopišti, s přehozením výkopku na přilehlém terénu na vzdálenost do 5 m od podélné osy rýhy nebo s naložením výkopku na dopravní prostředek.
13 | 132301212R00 | Hloubení rýh šířky přes 60 do 200 cm do 1000 m3, v hornině 4, hloubení strojně | m3 | 1426.4898 |  | 0 |  | 0 |  | 0 | 21 | 0 | 0 | 0 | 0 | 0 | 800-1 | RTS 19/ I | RTS 19/ I | 0.3 | 427.95 |  | Práce |  |  |  | POL1_0
|  | zapažených i nezapažených, s urovnáním dna do předepsaného profilu a spádu, s případně nutným přehozením výkopku na vzdálenost do 3 m ve výkopišti, s přehozením výkopku na přilehlém terénu na vzdálenost do 5 m od podélné osy rýhy nebo s naložením výkopku na dopravní prostředek. | [24 empty] | SPI |  | zapažených i nezapažených, s urovnáním dna do předepsaného profilu a spádu, s případně nutným přehozením výkopku na vzdálenost do 3 m ve výkopišti, s přehozením výkopku na přilehlém terénu na vzdálenost do 5 m od podélné osy rýhy nebo s naložením výkopku na dopravní prostředek.
|  | rýhy : 1164,1455 |  | 1164.1455 | [22 empty] | VV | 0
|  | Mezisoučet |  | 1164.1455 | [22 empty] | VV | 1
|  | přípojky : | [24 empty] | VV | 0
|  | P1 : (2,41+2,33)/2*1,2*6 |  | 17.064 | [22 empty] | VV | 0
|  | P2 : (2,49+2,41)/2*1,2*6 |  | 17.64 | [22 empty] | VV | 0
|  | P3 : (2,64+2,56)/2*1,2*6 |  | 18.72 | [22 empty] | VV | 0
|  | P4 : (3,15+3,07)/2*1,4*6 |  | 26.124 | [22 empty] | VV | 0
|  | P5 : (3,81+3,73)/2*1,6*6 |  | 36.192 | [22 empty] | VV | 0
|  | P6 : (3,99+3,91)/2*1,6*6 |  | 37.92 | [22 empty] | VV | 0
|  | P7 : (3,5+3,42)/2*1,6*6 |  | 33.216 | [22 empty] | VV | 0
|  | P8 : (2,84+2,76)/2,4*1*6 |  | 14 | [22 empty] | VV | 0
|  | P9 : (1,98+1,9)/2*1*6 |  | 11.64 | [22 empty] | VV | 0
|  | P10 : (1,66+1,6)/2*1*4,5 |  | 7.335 | [22 empty] | VV | 0
|  | P11 : (2,74+2,68)/2*1,2*4,5 |  | 14.634 | [22 empty] | VV | 0
|  | P12 : (3,41+3,35)/2*1,6*4,5 |  | 24.336 | [22 empty] | VV | 0
|  | P13 : (3,96+3,9)/2*1,6*4,5 |  | 28.296 | [22 empty] | VV | 0
|  | P14 : (3,74+3,68)/2*1,6*4,5 |  | 26.712 | [22 empty] | VV | 0
|  | P15 : (2,96+2,9)/2*1,4*4,5 |  | 18.459 | [22 empty] | VV | 0
|  | P16 : (2,61+2,51)/2*1,2*7 |  | 21.504 | [22 empty] | VV | 0
|  | P17 : (2,44+2,38)/2*1,2*4,5 |  | 13.014 | [22 empty] | VV | 0
|  | P18 : (2,31+2,23)/2*1,2*4,5 |  | 12.258 | [22 empty] | VV | 0
|  | P19 : (2,52+2,46)/2*1,2*4,5 |  | 13.446 | [22 empty] | VV | 0
|  | P20 : (2,98+2,92)/2*1,4*4,5 |  | 18.585 | [22 empty] | VV | 0
|  | P21 : (3,41+3,35)/2*1,4*4,5 |  | 21.294 | [22 empty] | VV | 0
|  | P22 : (3,88+3,82)/2*1,6*4,5 |  | 27.72 | [22 empty] | VV | 0
|  | P23 : (4,26+4,2)/2*1,6*4,5 |  | 30.456 | [22 empty] | VV | 0
|  | P24 : (4,58+4,52)/2*1,6*4,5 |  | 32.76 | [22 empty] | VV | 0
|  | P25 : (3,31+3,25)/2*1,4*4,5 |  | 20.664 | [22 empty] | VV | 0
|  | P26 : (2,76+2,7)/2*1,4*4,5 |  | 17.199 | [22 empty] | VV | 0
|  | P27 : (2,36+2,3)/2*1,2*4,5 |  | 12.582 | [22 empty] | VV | 0
|  | P28 : (2,57+2,49)/2*1,2*6 |  | 18.216 | [22 empty] | VV | 0
|  | P29 : (3,41+3,33)/2*1,4*6 |  | 28.308 | [22 empty] | VV | 0
|  | P30 : (2,5+2,44)/2*1,2*4,5 |  | 13.338 | [22 empty] | VV | 0
|  | P31 : (2,72+2,66)/2*1,4*4,5 |  | 16.947 | [22 empty] | VV | 0
|  | P32 : (4,57+4,51)/2*1,6*4,5 |  | 32.688 | [22 empty] | VV | 0
|  | P33 : (3,37+3,27)/2*1,4*8,5 |  | 39.508 | [22 empty] | VV | 0
|  | P34 : (3,14+3,06)/2*1,4*6 |  | 26.04 | [22 empty] | VV | 0
|  | P35 : (4,29+4,23)/2*1,6*4,5 |  | 30.672 | [22 empty] | VV | 0
|  | P36 : (3,93+3,85)/2*1,6*4,5 |  | 28.008 | [22 empty] | VV | 0
|  | P37 : (2,74+2,68)/2*1,4*7 |  | 26.558 | [22 empty] | VV | 0
|  | P38 : (3,59+2,53)/2*1,4*4,5 |  | 19.278 | [22 empty] | VV | 0
|  | P39 : (2,39+2,31)/2*1,2*7,5 |  | 21.15 | [22 empty] | VV | 0
|  | Mezisoučet |  | 874.481 | [22 empty] | VV | 1
|  | -874,481*0,7 |  | -612.1367 | [22 empty] | VV | 0
|  | Mezisoučet |  | -612.1367 | [22 empty] | VV | 1
14 | 132301219R00 | Hloubení rýh šířky přes 60 do 200 cm příplatek za lepivost, v hornině 4, | m3 | 1426.4898 |  | 0 |  | 0 |  | 0 | 21 | 0 | 0 | 0 | 0 | 0 | 800-1 | RTS 19/ I | RTS 19/ I | 0.15 | 213.97 |  | Práce |  |  |  | POL1_0
|  | zapažených i nezapažených, s urovnáním dna do předepsaného profilu a spádu, s případně nutným přehozením výkopku na vzdálenost do 3 m ve výkopišti, s přehozením výkopku na přilehlém terénu na vzdálenost do 5 m od podélné osy rýhy nebo s naložením výkopku na dopravní prostředek. | [24 empty] | SPI |  | zapažených i nezapažených, s urovnáním dna do předepsaného profilu a spádu, s případně nutným přehozením výkopku na vzdálenost do 3 m ve výkopišti, s přehozením výkopku na přilehlém terénu na vzdálenost do 5 m od podélné osy rýhy nebo s naložením výkopku na dopravní prostředek.
15 | 132401211R00 | Hloubení rýh šířky přes 60 do 200 cm jakékoliv množství, v hornině 5, hloubení strojně | m3 | 475.4966 |  | 0 |  | 0 |  | 0 | 21 | 0 | 0 | 0 | 0 | 0 | 800-1 | RTS 19/ I | RTS 19/ I | 0.53 | 252.01 |  | Práce |  |  |  | POL1_0
|  | zapažených i nezapažených, s urovnáním dna do předepsaného profilu a spádu, s případně nutným přehozením výkopku na vzdálenost do 3 m ve výkopišti, s přehozením výkopku na přilehlém terénu na vzdálenost do 5 m od podélné osy rýhy nebo s naložením výkopku na dopravní prostředek. | [24 empty] | SPI |  | zapažených i nezapažených, s urovnáním dna do předepsaného profilu a spádu, s případně nutným přehozením výkopku na vzdálenost do 3 m ve výkopišti, s přehozením výkopku na přilehlém terénu na vzdálenost do 5 m od podélné osy rýhy nebo s naložením výkopku na dopravní prostředek.
|  | rýhy : 388,0485 |  | 388.0485 | [22 empty] | VV | 0
|  | Mezisoučet |  | 388.0485 | [22 empty] | VV | 1
|  | přípojky : | [24 empty] | VV | 0
|  | P1 : (2,41+2,33)/2*1,2*6 |  | 17.064 | [22 empty] | VV | 0
|  | P2 : (2,49+2,41)/2*1,2*6 |  | 17.64 | [22 empty] | VV | 0
|  | P3 : (2,64+2,56)/2*1,2*6 |  | 18.72 | [22 empty] | VV | 0
|  | P4 : (3,15+3,07)/2*1,4*6 |  | 26.124 | [22 empty] | VV | 0
|  | P5 : (3,81+3,73)/2*1,6*6 |  | 36.192 | [22 empty] | VV | 0
|  | P6 : (3,99+3,91)/2*1,6*6 |  | 37.92 | [22 empty] | VV | 0
|  | P7 : (3,5+3,42)/2*1,6*6 |  | 33.216 | [22 empty] | VV | 0
|  | P8 : (2,84+2,76)/2,4*1*6 |  | 14 | [22 empty] | VV | 0
|  | P9 : (1,98+1,9)/2*1*6 |  | 11.64 | [22 empty] | VV | 0
|  | P10 : (1,66+1,6)/2*1*4,5 |  | 7.335 | [22 empty] | VV | 0
|  | P11 : (2,74+2,68)/2*1,2*4,5 |  | 14.634 | [22 empty] | VV | 0
|  | P12 : (3,41+3,35)/2*1,6*4,5 |  | 24.336 | [22 empty] | VV | 0
|  | P13 : (3,96+3,9)/2*1,6*4,5 |  | 28.296 | [22 empty] | VV | 0
|  | P14 : (3,74+3,68)/2*1,6*4,5 |  | 26.712 | [22 empty] | VV | 0
|  | P15 : (2,96+2,9)/2*1,4*4,5 |  | 18.459 | [22 empty] | VV | 0
|  | P16 : (2,61+2,51)/2*1,2*7 |  | 21.504 | [22 empty] | VV | 0
|  | P17 : (2,44+2,38)/2*1,2*4,5 |  | 13.014 | [22 empty] | VV | 0
|  | P18 : (2,31+2,23)/2*1,2*4,5 |  | 12.258 | [22 empty] | VV | 0
|  | P19 : (2,52+2,46)/2*1,2*4,5 |  | 13.446 | [22 empty] | VV | 0
|  | P20 : (2,98+2,92)/2*1,4*4,5 |  | 18.585 | [22 empty] | VV | 0
|  | P21 : (3,41+3,35)/2*1,4*4,5 |  | 21.294 | [22 empty] | VV | 0
|  | P22 : (3,88+3,82)/2*1,6*4,5 |  | 27.72 | [22 empty] | VV | 0
|  | P23 : (4,26+4,2)/2*1,6*4,5 |  | 30.456 | [22 empty] | VV | 0
|  | P24 : (4,58+4,52)/2*1,6*4,5 |  | 32.76 | [22 empty] | VV | 0
|  | P25 : (3,31+3,25)/2*1,4*4,5 |  | 20.664 | [22 empty] | VV | 0
|  | P26 : (2,76+2,7)/2*1,4*4,5 |  | 17.199 | [22 empty] | VV | 0
|  | P27 : (2,36+2,3)/2*1,2*4,5 |  | 12.582 | [22 empty] | VV | 0
|  | P28 : (2,57+2,49)/2*1,2*6 |  | 18.216 | [22 empty] | VV | 0
|  | P29 : (3,41+3,33)/2*1,4*6 |  | 28.308 | [22 empty] | VV | 0
|  | P30 : (2,5+2,44)/2*1,2*4,5 |  | 13.338 | [22 empty] | VV | 0
|  | P31 : (2,72+2,66)/2*1,4*4,5 |  | 16.947 | [22 empty] | VV | 0
|  | P32 : (4,57+4,51)/2*1,6*4,5 |  | 32.688 | [22 empty] | VV | 0
|  | P33 : (3,37+3,27)/2*1,4*8,5 |  | 39.508 | [22 empty] | VV | 0
|  | P34 : (3,14+3,06)/2*1,4*6 |  | 26.04 | [22 empty] | VV | 0
|  | P35 : (4,29+4,23)/2*1,6*4,5 |  | 30.672 | [22 empty] | VV | 0
|  | P36 : (3,93+3,85)/2*1,6*4,5 |  | 28.008 | [22 empty] | VV | 0
|  | P37 : (2,74+2,68)/2*1,4*7 |  | 26.558 | [22 empty] | VV | 0
|  | P38 : (3,59+2,53)/2*1,4*4,5 |  | 19.278 | [22 empty] | VV | 0
|  | P39 : (2,39+2,31)/2*1,2*7,5 |  | 21.15 | [22 empty] | VV | 0
|  | Mezisoučet |  | 874.481 | [22 empty] | VV | 1
|  | -874,481*0,9 |  | -787.0329 | [22 empty] | VV | 0
|  | Mezisoučet |  | -787.0329 | [22 empty] | VV | 1
16 | 132501211R00 | Hloubení rýh šířky přes 60 do 200 cm jakékoliv množství, v hornině 6, skalní frézou | m3 | 190.1986 |  | 0 |  | 0 |  | 0 | 21 | 0 | 0 | 0 | 0 | 0 | 800-1 | RTS 19/ I | RTS 19/ I | 0.25 | 47.55 |  | Práce |  |  |  | POL1_
|  | zapažených i nezapažených, s urovnáním dna do předepsaného profilu a spádu, s případně nutným přehozením výkopku na vzdálenost do 3 m ve výkopišti, s přehozením výkopku na přilehlém terénu na vzdálenost do 5 m od podélné osy rýhy nebo s naložením výkopku na dopravní prostředek. | [24 empty] | SPI |  | zapažených i nezapažených, s urovnáním dna do předepsaného profilu a spádu, s případně nutným přehozením výkopku na vzdálenost do 3 m ve výkopišti, s přehozením výkopku na přilehlém terénu na vzdálenost do 5 m od podélné osy rýhy nebo s naložením výkopku na dopravní prostředek.
|  | rýhy : 155,2194 |  | 155.2194 | [22 empty] | VV | 0
|  | Mezisoučet |  | 155.2194 | [22 empty] | VV | 1
|  | přípojky : | [24 empty] | VV | 0
|  | P1 : (2,41+2,33)/2*1,2*6 |  | 17.064 | [22 empty] | VV | 0
|  | P2 : (2,49+2,41)/2*1,2*6 |  | 17.64 | [22 empty] | VV | 0
|  | P3 : (2,64+2,56)/2*1,2*6 |  | 18.72 | [22 empty] | VV | 0
|  | P4 : (3,15+3,07)/2*1,4*6 |  | 26.124 | [22 empty] | VV | 0
|  | P5 : (3,81+3,73)/2*1,6*6 |  | 36.192 | [22 empty] | VV | 0
|  | P6 : (3,99+3,91)/2*1,6*6 |  | 37.92 | [22 empty] | VV | 0
|  | P7 : (3,5+3,42)/2*1,6*6 |  | 33.216 | [22 empty] | VV | 0
|  | P8 : (2,84+2,76)/2,4*1*6 |  | 14 | [22 empty] | VV | 0
|  | P9 : (1,98+1,9)/2*1*6 |  | 11.64 | [22 empty] | VV | 0
|  | P10 : (1,66+1,6)/2*1*4,5 |  | 7.335 | [22 empty] | VV | 0
|  | P11 : (2,74+2,68)/2*1,2*4,5 |  | 14.634 | [22 empty] | VV | 0
|  | P12 : (3,41+3,35)/2*1,6*4,5 |  | 24.336 | [22 empty] | VV | 0
|  | P13 : (3,96+3,9)/2*1,6*4,5 |  | 28.296 | [22 empty] | VV | 0
|  | P14 : (3,74+3,68)/2*1,6*4,5 |  | 26.712 | [22 empty] | VV | 0
|  | P15 : (2,96+2,9)/2*1,4*4,5 |  | 18.459 | [22 empty] | VV | 0
|  | P16 : (2,61+2,51)/2*1,2*7 |  | 21.504 | [22 empty] | VV | 0
|  | P17 : (2,44+2,38)/2*1,2*4,5 |  | 13.014 | [22 empty] | VV | 0
|  | P18 : (2,31+2,23)/2*1,2*4,5 |  | 12.258 | [22 empty] | VV | 0
|  | P19 : (2,52+2,46)/2*1,2*4,5 |  | 13.446 | [22 empty] | VV | 0
|  | P20 : (2,98+2,92)/2*1,4*4,5 |  | 18.585 | [22 empty] | VV | 0
|  | P21 : (3,41+3,35)/2*1,4*4,5 |  | 21.294 | [22 empty] | VV | 0
|  | P22 : (3,88+3,82)/2*1,6*4,5 |  | 27.72 | [22 empty] | VV | 0
|  | P23 : (4,26+4,2)/2*1,6*4,5 |  | 30.456 | [22 empty] | VV | 0
|  | P24 : (4,58+4,52)/2*1,6*4,5 |  | 32.76 | [22 empty] | VV | 0
|  | P25 : (3,31+3,25)/2*1,4*4,5 |  | 20.664 | [22 empty] | VV | 0
|  | P26 : (2,76+2,7)/2*1,4*4,5 |  | 17.199 | [22 empty] | VV | 0
|  | P27 : (2,36+2,3)/2*1,2*4,5 |  | 12.582 | [22 empty] | VV | 0
|  | P28 : (2,57+2,49)/2*1,2*6 |  | 18.216 | [22 empty] | VV | 0
|  | P29 : (3,41+3,33)/2*1,4*6 |  | 28.308 | [22 empty] | VV | 0
|  | P30 : (2,5+2,44)/2*1,2*4,5 |  | 13.338 | [22 empty] | VV | 0
|  | P31 : (2,72+2,66)/2*1,4*4,5 |  | 16.947 | [22 empty] | VV | 0
|  | P32 : (4,57+4,51)/2*1,6*4,5 |  | 32.688 | [22 empty] | VV | 0
|  | P33 : (3,37+3,27)/2*1,4*8,5 |  | 39.508 | [22 empty] | VV | 0
|  | P34 : (3,14+3,06)/2*1,4*6 |  | 26.04 | [22 empty] | VV | 0
|  | P35 : (4,29+4,23)/2*1,6*4,5 |  | 30.672 | [22 empty] | VV | 0
|  | P36 : (3,93+3,85)/2*1,6*4,5 |  | 28.008 | [22 empty] | VV | 0
|  | P37 : (2,74+2,68)/2*1,4*7 |  | 26.558 | [22 empty] | VV | 0
|  | P38 : (3,59+2,53)/2*1,4*4,5 |  | 19.278 | [22 empty] | VV | 0
|  | P39 : (2,39+2,31)/2*1,2*7,5 |  | 21.15 | [22 empty] | VV | 0
|  | Mezisoučet |  | 874.481 | [22 empty] | VV | 1
|  | -874,481*0,96 |  | -839.5018 | [22 empty] | VV | 0
|  | Mezisoučet |  | -839.5018 | [22 empty] | VV | 1
17 | 132601201R00 | Hloubení rýh šířky přes 60 do 200 cm jakékoliv množství, v hornině 7, hloubení ručně i strojně | m3 | 47.5497 |  | 0 |  | 0 |  | 0 | 21 | 0 | 0.01922 | 0.91 | 0 | 0 | 800-1 | RTS 19/ I | RTS 19/ I | 1.5863 | 75.43 |  | Práce |  |  |  | POL1_
|  | zapažených i nezapažených, s urovnáním dna do předepsaného profilu a spádu, s případně nutným přehozením výkopku na vzdálenost do 3 m ve výkopišti, s přehozením výkopku na přilehlém terénu na vzdálenost do 5 m od podélné osy rýhy nebo s naložením výkopku na dopravní prostředek. | [24 empty] | SPI |  | zapažených i nezapažených, s urovnáním dna do předepsaného profilu a spádu, s případně nutným přehozením výkopku na vzdálenost do 3 m ve výkopišti, s přehozením výkopku na přilehlém terénu na vzdálenost do 5 m od podélné osy rýhy nebo s naložením výkopku na dopravní prostředek.
|  | rýhy : 38,80485 |  | 38.8049 | [22 empty] | VV | 0
|  | Mezisoučet |  | 38.8049 | [22 empty] | VV | 1
|  | přípojky : | [24 empty] | VV | 0
|  | P1 : (2,41+2,33)/2*1,2*6 |  | 17.064 | [22 empty] | VV | 0
|  | P2 : (2,49+2,41)/2*1,2*6 |  | 17.64 | [22 empty] | VV | 0
|  | P3 : (2,64+2,56)/2*1,2*6 |  | 18.72 | [22 empty] | VV | 0
|  | P4 : (3,15+3,07)/2*1,4*6 |  | 26.124 | [22 empty] | VV | 0
|  | P5 : (3,81+3,73)/2*1,6*6 |  | 36.192 | [22 empty] | VV | 0
|  | P6 : (3,99+3,91)/2*1,6*6 |  | 37.92 | [22 empty] | VV | 0
|  | P7 : (3,5+3,42)/2*1,6*6 |  | 33.216 | [22 empty] | VV | 0
|  | P8 : (2,84+2,76)/2,4*1*6 |  | 14 | [22 empty] | VV | 0
|  | P9 : (1,98+1,9)/2*1*6 |  | 11.64 | [22 empty] | VV | 0
|  | P10 : (1,66+1,6)/2*1*4,5 |  | 7.335 | [22 empty] | VV | 0
|  | P11 : (2,74+2,68)/2*1,2*4,5 |  | 14.634 | [22 empty] | VV | 0
|  | P12 : (3,41+3,35)/2*1,6*4,5 |  | 24.336 | [22 empty] | VV | 0
|  | P13 : (3,96+3,9)/2*1,6*4,5 |  | 28.296 | [22 empty] | VV | 0
|  | P14 : (3,74+3,68)/2*1,6*4,5 |  | 26.712 | [22 empty] | VV | 0
|  | P15 : (2,96+2,9)/2*1,4*4,5 |  | 18.459 | [22 empty] | VV | 0
|  | P16 : (2,61+2,51)/2*1,2*7 |  | 21.504 | [22 empty] | VV | 0
|  | P17 : (2,44+2,38)/2*1,2*4,5 |  | 13.014 | [22 empty] | VV | 0
|  | P18 : (2,31+2,23)/2*1,2*4,5 |  | 12.258 | [22 empty] | VV | 0
|  | P19 : (2,52+2,46)/2*1,2*4,5 |  | 13.446 | [22 empty] | VV | 0
|  | P20 : (2,98+2,92)/2*1,4*4,5 |  | 18.585 | [22 empty] | VV | 0
|  | P21 : (3,41+3,35)/2*1,4*4,5 |  | 21.294 | [22 empty] | VV | 0
|  | P22 : (3,88+3,82)/2*1,6*4,5 |  | 27.72 | [22 empty] | VV | 0
|  | P23 : (4,26+4,2)/2*1,6*4,5 |  | 30.456 | [22 empty] | VV | 0
|  | P24 : (4,58+4,52)/2*1,6*4,5 |  | 32.76 | [22 empty] | VV | 0
|  | P25 : (3,31+3,25)/2*1,4*4,5 |  | 20.664 | [22 empty] | VV | 0
|  | P26 : (2,76+2,7)/2*1,4*4,5 |  | 17.199 | [22 empty] | VV | 0
|  | P27 : (2,36+2,3)/2*1,2*4,5 |  | 12.582 | [22 empty] | VV | 0
|  | P28 : (2,57+2,49)/2*1,2*6 |  | 18.216 | [22 empty] | VV | 0
|  | P29 : (3,41+3,33)/2*1,4*6 |  | 28.308 | [22 empty] | VV | 0
|  | P30 : (2,5+2,44)/2*1,2*4,5 |  | 13.338 | [22 empty] | VV | 0
|  | P31 : (2,72+2,66)/2*1,4*4,5 |  | 16.947 | [22 empty] | VV | 0
|  | P32 : (4,57+4,51)/2*1,6*4,5 |  | 32.688 | [22 empty] | VV | 0
|  | P33 : (3,37+3,27)/2*1,4*8,5 |  | 39.508 | [22 empty] | VV | 0
|  | P34 : (3,14+3,06)/2*1,4*6 |  | 26.04 | [22 empty] | VV | 0
|  | P35 : (4,29+4,23)/2*1,6*4,5 |  | 30.672 | [22 empty] | VV | 0
|  | P36 : (3,93+3,85)/2*1,6*4,5 |  | 28.008 | [22 empty] | VV | 0
|  | P37 : (2,74+2,68)/2*1,4*7 |  | 26.558 | [22 empty] | VV | 0
|  | P38 : (3,59+2,53)/2*1,4*4,5 |  | 19.278 | [22 empty] | VV | 0
|  | P39 : (2,39+2,31)/2*1,2*7,5 |  | 21.15 | [22 empty] | VV | 0
|  | Mezisoučet |  | 874.481 | [22 empty] | VV | 1
|  | -874,481*0,99 |  | -865.7362 | [22 empty] | VV | 0
|  | Mezisoučet |  | -865.7362 | [22 empty] | VV | 1
18 | 151101101R00 | Zřízení pažení a rozepření stěn rýh příložné pro jakoukoliv mezerovitost, hloubky do 2 m | m2 | 415.61 |  | 0 |  | 0 |  | 0 | 21 | 0 | 0.00099 | 0.41 | 0 | 0 | 800-1 | RTS 19/ I | RTS 19/ I | 0.24 | 99.75 |  | Práce |  |  |  | POL1_0
|  | pro podzemní vedení pro všechny šířky rýhy, | [24 empty] | SPI
|  | rýhy : 27,61 |  | 27.61 | [22 empty] | VV | 0
|  | přípojky : (2*6*2)*4 |  | 96 | [22 empty] | VV | 0
|  | (2*4,5*2)*2 |  | 36 | [22 empty] | VV | 0
|  | 2*7*2 |  | 28 | [22 empty] | VV | 0
|  | (2*4,5*2)*4 |  | 72 | [22 empty] | VV | 0
|  | (2*6*3)*2 |  | 72 | [22 empty] | VV | 0
|  | (2*4,5*3)*2 |  | 54 | [22 empty] | VV | 0
|  | 2*7,5*2 |  | 30 | [22 empty] | VV | 0
19 | 151101102R00 | Zřízení pažení a rozepření stěn rýh příložné pro jakoukoliv mezerovitost, hloubky do 4 m | m2 | 4391 |  | 0 |  | 0 |  | 0 | 21 | 0 | 0.00086 | 3.78 | 0 | 0 | 800-1 | RTS 19/ I | RTS 19/ I | 0.48 | 2107.68 |  | Práce |  |  |  | POL1_0
|  | pro podzemní vedení pro všechny šířky rýhy, | [24 empty] | SPI
|  | rýhy : 3866 |  | 3866 | [22 empty] | VV | 0
|  | přípojky : (2*6*3)*5 |  | 180 | [22 empty] | VV | 0
|  | (2*4,5*3)*4 |  | 108 | [22 empty] | VV | 0
|  | (2*4,5*3)*3 |  | 81 | [22 empty] | VV | 0
|  | 2*8,5*3 |  | 51 | [22 empty] | VV | 0
|  | 2*6*3 |  | 36 | [22 empty] | VV | 0
|  | 2*7*3 |  | 42 | [22 empty] | VV | 0
|  | 2*4,5*3 |  | 27 | [22 empty] | VV | 0
20 | 151101103R00 | Zřízení pažení a rozepření stěn rýh příložné pro jakoukoliv mezerovitost, hloubky do 8 m | m2 | 1414.03 |  | 0 |  | 0 |  | 0 | 21 | 0 | 0.00119 | 1.68 | 0 | 0 | 800-1 | RTS 19/ I | RTS 19/ I | 0.64 | 904.98 |  | Práce |  |  |  | POL1_0
|  | pro podzemní vedení pro všechny šířky rýhy, | [24 empty] | SPI
|  | rýhy : 1198,03 |  | 1198.03 | [22 empty] | VV | 0
|  | přípojky : (2*4,5*4)*6 |  | 216 | [22 empty] | VV | 0
21 | 151101111R00 | Odstranění pažení a rozepření rýh příložné , hloubky do 2 m | m2 | 415.61 |  | 0 |  | 0 |  | 0 | 21 | 0 | 0 | 0 | 0 | 0 | 800-1 | RTS 19/ I | RTS 19/ I | 0.07 | 29.09 |  | Práce |  |  |  | POL1_0
|  | pro podzemní vedení s uložením materiálu na vzdálenost do 3 m od kraje výkopu, | [24 empty] | SPI
22 | 151101112R00 | Odstranění pažení a rozepření rýh příložné , hloubky do 4 m | m2 | 4391 |  | 0 |  | 0 |  | 0 | 21 | 0 | 0 | 0 | 0 | 0 | 800-1 | RTS 19/ I | RTS 19/ I | 0.327 | 1435.86 |  | Práce |  |  |  | POL1_0
|  | pro podzemní vedení s uložením materiálu na vzdálenost do 3 m od kraje výkopu, | [24 empty] | SPI
23 | 151101113R00 | Odstranění pažení a rozepření rýh příložné , hloubky do 8 m | m2 | 1414.03 |  | 0 |  | 0 |  | 0 | 21 | 0 | 0 | 0 | 0 | 0 | 800-1 | RTS 19/ I | RTS 19/ I | 0.41 | 579.75 |  | Práce |  |  |  | POL1_0
|  | pro podzemní vedení s uložením materiálu na vzdálenost do 3 m od kraje výkopu, | [24 empty] | SPI
24 | 161101101R00 | Svislé přemístění výkopku z horniny 1 až 4, při hloubce výkopu přes 1 do 2,5 m | m3 | 665.4341 |  | 0 |  | 0 |  | 0 | 21 | 0 | 0 | 0 | 0 | 0 | 800-1 | RTS 19/ I | RTS 19/ I | 0.35 | 232.9 |  | Práce |  |  |  | POL1_0
|  | bez naložení do dopravní nádoby, ale s vyprázdněním dopravní nádoby na hromadu nebo na dopravní prostředek, | [24 empty] | SPI |  | bez naložení do dopravní nádoby, ale s vyprázdněním dopravní nádoby na hromadu nebo na dopravní prostředek,
|  | 665,434118 |  | 665.4341 | [22 empty] | VV | 0
25 | 161101102R00 | Svislé přemístění výkopku z horniny 1 až 4, při hloubce výkopu přes 2,5 do 4 m | m3 | 2975.2774 |  | 0 |  | 0 |  | 0 | 21 | 0 | 0 | 0 | 0 | 0 | 800-1 | RTS 19/ I | RTS 19/ I | 0.52 | 1547.14 |  | Práce |  |  |  | POL1_0
|  | bez naložení do dopravní nádoby, ale s vyprázdněním dopravní nádoby na hromadu nebo na dopravní prostředek, | [24 empty] | SPI |  | bez naložení do dopravní nádoby, ale s vyprázdněním dopravní nádoby na hromadu nebo na dopravní prostředek,
|  | 2975,277372 |  | 2975.2774 | [22 empty] | VV | 0
26 | 161101103R00 | Svislé přemístění výkopku z horniny 1 až 4, při hloubce výkopu přes 4 do 6 m | m3 | 600.1974 |  | 0 |  | 0 |  | 0 | 21 | 0 | 0 | 0 | 0 | 0 | 800-1 | RTS 19/ I | RTS 19/ I | 0.63 | 378.12 |  | Práce |  |  |  | POL1_0
|  | bez naložení do dopravní nádoby, ale s vyprázdněním dopravní nádoby na hromadu nebo na dopravní prostředek, | [24 empty] | SPI |  | bez naložení do dopravní nádoby, ale s vyprázdněním dopravní nádoby na hromadu nebo na dopravní prostředek,
|  | 600,19736 |  | 600.1974 | [22 empty] | VV | 0
27 | 161101153R00 | Svislé přemístění výkopku z horniny 5 až 7, při hloubce výkopu přes 4 do 6 m | m3 | 594.0692 |  | 0 |  | 0 |  | 0 | 21 | 0 | 0 | 0 | 0 | 0 | 800-1 | RTS 19/ I | RTS 19/ I | 0.913 | 542.39 |  | Práce |  |  |  | POL1_0
|  | bez naložení do dopravní nádoby, ale s vyprázdněním dopravní nádoby na hromadu nebo na dopravní prostředek, | [24 empty] | SPI |  | bez naložení do dopravní nádoby, ale s vyprázdněním dopravní nádoby na hromadu nebo na dopravní prostředek,
28 | 162301101R00 | Vodorovné přemístění výkopku z horniny 1 až 4, na vzdálenost přes 50 do 500 m | m3 | 4109.7007 |  | 0 |  | 0 |  | 0 | 21 | 0 | 0 | 0 | 0 | 0 | 800-1 | RTS 19/ I | RTS 19/ I | 0.011 | 45.21 |  | Práce |  |  |  | POL1_0
|  | po suchu, bez naložení výkopku, avšak se složením bez rozhrnutí, zpáteční cesta vozidla. | [24 empty] | SPI
|  | 3,9988+39,988+23,9928+237,7483+2377,483+1426,4898 |  | 4109.7007 | [22 empty] | VV | 0
29 | 162301151R00 | Vodorovné přemístění výkopku z horniny 5 až 7, na vzdálenost přes 50 do 500 m | m3 | 725.2413 |  | 0 |  | 0 |  | 0 | 21 | 0 | 0 | 0 | 0 | 0 | 800-1 | RTS 19/ I | RTS 19/ I | 0.012 | 8.7 |  | Práce |  |  |  | POL1_0
|  | po suchu, bez naložení výkopku, avšak se složením bez rozhrnutí, zpáteční cesta vozidla. | [24 empty] | SPI
|  | 7,9976+3,19904+0,79976+475,4966+190,19864+47,54966 |  | 725.2413 | [22 empty] | VV | 0
30 | 451573111R00 | Lože pod potrubí, stoky a drobné objekty z písku a štěrkopísku do 65 mm | m3 | 39.456 |  | 0 |  | 0 |  | 0 | 21 | 0 | 1.8908 | 74.6 | 0 | 0 | 827-1 | RTS 19/ I | RTS 19/ I | 1.32 | 52.08 |  | Práce |  |  |  | POL1_0
|  | v otevřeném výkopu, | [24 empty] | SPI
|  | 205,5*1,2*0,16 |  | 39.456 | [22 empty] | VV | 0
31 | 175101101RT2 | Obsyp potrubí bez prohození sypaniny, s dodáním štěrkopísku frakce 0 - 22 mm | m3 | 333.2764 |  | 0 |  | 0 |  | 0 | 21 | 0 | 1.7 | 566.57 | 0 | 0 | 800-1 | RTS 19/ I | RTS 19/ I | 1.59 | 529.91 |  | Práce |  |  |  | POL1_0
|  | sypaninou z vhodných hornin tř. 1 - 4 nebo materiálem připraveným podél výkopu ve vzdálenosti do 3 m od jeho kraje, pro jakoukoliv hloubku výkopu a jakoukoliv míru zhutnění, | [24 empty] | SPI |  | sypaninou z vhodných hornin tř. 1 - 4 nebo materiálem připraveným podél výkopu ve vzdálenosti do 3 m od jeho kraje, pro jakoukoliv hloubku výkopu a jakoukoliv míru zhutnění,
|  | stoky : 189,37 |  | 189.37 | [22 empty] | VV | 0
|  | přípojky : 205,5*1,2*0,46 |  | 113.436 | [22 empty] | VV | 0
|  | 30,4704 |  | 30.4704 | [22 empty] | VV | 0
32 | 174101101R00 | Zásyp sypaninou se zhutněním jam, šachet, rýh nebo kolem objektů v těchto vykopávkách | m3 | 4462.2096 |  | 0 |  | 0 |  | 0 | 21 | 0 | 0 | 0 | 0 | 0 | 800-1 | RTS 19/ I | RTS 19/ I | 0.2 | 892.44 |  | Práce |  |  |  | POL1_0
|  | z jakékoliv horniny s uložením výkopku po vrstvách, | [24 empty] | SPI
|  | 3,9988+39,988+23,9928+7,9976+3,19904+0,79976 |  | 79.976 | [22 empty] | VV | 0
|  | 237,7483+2377,483+1426,4898+475,4966+190,19864+47,54966 |  | 4754.966 | [22 empty] | VV | 0
|  | -333,2764-39,456 |  | -372.7324 | [22 empty] | VV | 0
33 | 167101102R00 | Nakládání, skládání, překládání neulehlého výkopku nakládání výkopku přes 100 m3, z horniny 1 až 4 | m3 | 352.5089 |  | 0 |  | 0 |  | 0 | 21 | 0 | 0 | 0 | 0 | 0 | 800-1 | RTS 19/ I | RTS 19/ I | 0.05 | 17.63 |  | Práce |  |  |  | POL1_0
|  | 725,2413-333,2764-39,456 |  | 352.5089 | [22 empty] | VV | 0
34 | 167101152R00 | Nakládání, skládání, překládání neulehlého výkopku nakládání výkopku přes 100 m3, z horniny 5 až 7 | m3 | 725.2413 |  | 0 |  | 0 |  | 0 | 21 | 0 | 0 | 0 | 0 | 0 | 800-1 | RTS 19/ I | RTS 19/ I | 0.06 | 43.51 |  | Práce |  |  |  | POL1_0
|  | 725,2413 |  | 725.2413 | [22 empty] | VV | 0
35 | 162701105R00 | Vodorovné přemístění výkopku z horniny 1 až 4, na vzdálenost přes 9 000 do 10 000 m | m3 | 387.3281 |  | 0 |  | 0 |  | 0 | 21 | 0 | 0 | 0 | 0 | 0 | 800-1 | RTS 19/ I | RTS 19/ I | 0.01 | 3.87 |  | Práce |  |  |  | POL1_0
|  | po suchu, bez naložení výkopku, avšak se složením bez rozhrnutí, zpáteční cesta vozidla. | [24 empty] | SPI
|  | 725,2413-337,9132 |  | 387.3281 | [22 empty] | VV | 0
36 | 162701155RT3 | Vodorovné přemístění výkopku z horniny 5 až 7, na vzdálenost přes 9 000 do 10 000 m | m3 | 725.2413 |  | 0 |  | 0 |  | 0 | 21 | 0 | 0 | 0 | 0 | 0 | 800-1 | RTS 19/ I | RTS 19/ I | 0.0056 | 4.06 |  | Práce |  |  |  | POL1_0
|  | po suchu, bez naložení výkopku, avšak se složením bez rozhrnutí, zpáteční cesta vozidla. | [24 empty] | SPI
37 | 162701109R00 | Vodorovné přemístění výkopku příplatek k ceně za každých dalších i započatých 1 000 m přes 10 000 m z horniny 1 až 4 | m3 | 1549.3124 |  | 0 |  | 0 |  | 0 | 21 | 0 | 0 | 0 | 0 | 0 | 800-1 | RTS 19/ I | RTS 19/ I | 0 | 0 |  | Práce |  |  |  | POL1_0
|  | po suchu, bez naložení výkopku, avšak se složením bez rozhrnutí, zpáteční cesta vozidla. | [24 empty] | SPI
|  | 387,32810*4 |  | 1549.3124 | [22 empty] | VV | 0
38 | 162701159R00 | Vodorovné přemístění výkopku příplatek k ceně za každých dalších i započatých 1 000 m přes 10 000 m z horniny 5 až 7 | m3 | 2900.9652 |  | 0 |  | 0 |  | 0 | 21 | 0 | 0 | 0 | 0 | 0 | 800-1 | RTS 19/ I | RTS 19/ I | 0 | 0 |  | Práce |  |  |  | POL1_0
|  | po suchu, bez naložení výkopku, avšak se složením bez rozhrnutí, zpáteční cesta vozidla. | [24 empty] | SPI
|  | 725,2413*4 |  | 2900.9652 | [22 empty] | VV | 0
39 | 171101101R00 | Uložení sypaniny do násypů zhutněných s uzavřením povrchu násypu z hornin soudržných s předepsanou mírou zhutnění v procentech výsledků zkoušek Proctor-Standard na 95 % PS | m3 | 1097.9719 |  | 0 |  | 0 |  | 0 | 21 | 0 | 0 | 0 | 0 | 0 | 800-1 | RTS 19/ I | RTS 19/ I | 0.04 | 43.92 |  | Práce |  |  |  | POL1_0
|  | s rozprostřením sypaniny ve vrstvách a s hrubým urovnáním, | [24 empty] | SPI
|  | 39,456+333,2746 |  | 372.7306 | [22 empty] | VV | 0
|  | 725,2413 |  | 725.2413 | [22 empty] | VV | 0
40 | 199000002R00 | Poplatky za skládku horniny 1- 4 | m3 | 372.7324 |  | 0 |  | 0 |  | 0 | 21 | 0 | 0 | 0 | 0 | 0 | 800-1 | RTS 19/ I | RTS 19/ I | 0 | 0 |  | Práce |  |  |  | POL1_0
|  | 39,456+333,2764 |  | 372.7324 | [22 empty] | VV | 0
41 | 199000003R00 | Poplatky za skládku horniny 5 - 7 | m3 | 725.2413 |  | 0 |  | 0 |  | 0 | 21 | 0 | 0 | 0 | 0 | 0 | 800-1 | RTS 19/ I | RTS 19/ I | 0 | 0 |  | Práce |  |  |  | POL1_0
|  | 725,2413 |  | 725.2413 | [22 empty] | VV | 0
Díl: | 2 | Základy,zvláštní zakládání |  |  |  | 0 |  | 0 |  | 0 |  | 0 |  | 80.32 |  | 0 |  |  |  |  | 163.78 | [5 empty] | DIL
42 | 212531111R00 | Výplň trativodů kamenivem hrubým drceným, frakce 16-63 mm | m3 | 24.7456 |  | 0 |  | 0 |  | 0 | 21 | 0 | 1.63 | 40.34 | 0 | 0 | 800-2 | RTS 19/ I | RTS 19/ I | 0.92 | 22.77 |  | Práce |  |  |  | POL1_0
|  | do rýh bez zhutnění s úpravou povrchu výplně, | [24 empty] | SPI
|  | 395,93*0,25*0,25 |  | 24.7456 | [22 empty] | VV | 0
43 | 212971110R00 | Zřízení opláštění odvod. trativodů z geotextilie o sklonu do 2,5, | m2 | 780 |  | 0 |  | 0 |  | 0 | 21 | 0 | 0.00018 | 0.14 | 0 | 0 | 800-2 | RTS 19/ I | RTS 19/ I | 0.08 | 62.4 |  | Práce |  |  |  | POL1_0
|  | v rýze nebo v zářezu se stěnami, | [24 empty] | SPI
|  | 780*0,25*4 |  | 780 | [22 empty] | VV | 0
44 | 286139912R | trubka plastová drenážní PE-HD; ohebná; profilovaná, s hladkou vnitřní stěnou; perforovaná; DN 150,0 mm | m | 780 |  | 0 |  | 0 |  | 0 | 21 | 0 | 0.00122 | 0.95 | 0 | 0 | SPCM | RTS 19/ I | RTS 19/ I | 0 | 0 |  | Specifikace |  |  |  | POL3_
45 | 273313511R00 | Beton základových desek prostý třídy C 12/15 | m3 | 8.064 |  | 0 |  | 0 |  | 0 | 21 | 0 | 2.525 | 20.36 | 0 | 0 | 801-1 | RTS 19/ I | RTS 19/ I | 0.48 | 3.87 |  | Práce |  |  |  | POL1_0
|  | dodávka a uložení betonu do připravené konstrukce, | [24 empty] | SPI
|  | 28*0,2*1,2*1,2 |  | 8.064 | [22 empty] | VV | 0
46 | 273351215R00 | Bednění stěn základových desek zřízení | m2 | 26.88 |  | 0 |  | 0 |  | 0 | 21 | 0 | 0.0392 | 1.05 | 0 | 0 | 801-1 | RTS 19/ I | RTS 19/ I | 1.6 | 43.01 |  | Práce |  |  |  | POL1_0
|  | svislé nebo šikmé (odkloněné) , půdorysně přímé nebo zalomené, stěn základových desek ve volných nebo zapažených jámách, rýhách, šachtách, včetně případných vzpěr, | [24 empty] | SPI |  | svislé nebo šikmé (odkloněné) , půdorysně přímé nebo zalomené, stěn základových desek ve volných nebo zapažených jámách, rýhách, šachtách, včetně případných vzpěr,
|  | 0,2*1,2*4*28 |  | 26.88 | [22 empty] | VV | 0
47 | 273351216R00 | Bednění stěn základových desek odstranění | m2 | 26.88 |  | 0 |  | 0 |  | 0 | 21 | 0 | 0 | 0 | 0 | 0 | 801-1 | RTS 19/ I | RTS 19/ I | 0.32 | 8.6 |  | Práce |  |  |  | POL1_0
|  | svislé nebo šikmé (odkloněné) , půdorysně přímé nebo zalomené, stěn základových desek ve volných nebo zapažených jámách, rýhách, šachtách, včetně případných vzpěr, | [24 empty] | SPI |  | svislé nebo šikmé (odkloněné) , půdorysně přímé nebo zalomené, stěn základových desek ve volných nebo zapažených jámách, rýhách, šachtách, včetně případných vzpěr,
48 | 279313011R00 | Beton základových zdí prostý, odolný proti chemicky agresivnímu prostředí třídy C 25/30 XA2 | m3 | 6.6762 |  | 0 |  | 0 |  | 0 | 21 | 0 | 2.525 | 16.86 | 0 | 0 | 801-1 | RTS 19/ I | RTS 19/ I | 0.59 | 3.94 |  | Práce |  |  |  | POL1_0
|  | obet.šachet : 2*(1,3*1,3*(0,75+0,5)) |  | 4.225 | [22 empty] | VV | 0
|  | 2*((0,6+1)/2*(0,6+1)/2)*3,14/4*(-1) |  | -1.0048 | [22 empty] | VV | 0
|  | 2*(0,6*(0,5+0,3)/2*(1,2+2,4)/2*4) |  | 3.456 | [22 empty] | VV | 0
49 | 279351101R00 | Bednění základových zdí jednostranné, zřízení | m2 | 17.608 |  | 0 |  | 0 |  | 0 | 21 | 0 | 0.03525 | 0.62 | 0 | 0 | 801-1 | RTS 19/ I | RTS 19/ I | 0.74 | 13.03 |  | Práce |  |  |  | POL1_0
|  | bednění svislé nebo šikmé (odkloněné), půdorysně přímé nebo zalomené základových zdí ve volných nebo zapažených jámách, rýhách, šachtách, včetně případných vzpěr, | [24 empty] | SPI |  | bednění svislé nebo šikmé (odkloněné), půdorysně přímé nebo zalomené základových zdí ve volných nebo zapažených jámách, rýhách, šachtách, včetně případných vzpěr,
|  | 2*1,25*1,3*4 |  | 13 | [22 empty] | VV | 0
|  | 2*(0,5+0,3)/2*2,4*2,4 |  | 4.61 | [22 empty] | VV | 0
50 | 279351102R00 | Bednění základových zdí jednostranné, odstranění | m2 | 17.608 |  | 0 |  | 0 |  | 0 | 21 | 0 | 0 | 0 | 0 | 0 | 801-1 | RTS 19/ I | RTS 19/ I | 0.35 | 6.16 |  | Práce |  |  |  | POL1_0
|  | bednění svislé nebo šikmé (odkloněné), půdorysně přímé nebo zalomené základových zdí ve volných nebo zapažených jámách, rýhách, šachtách, včetně případných vzpěr, | [24 empty] | SPI |  | bednění svislé nebo šikmé (odkloněné), půdorysně přímé nebo zalomené základových zdí ve volných nebo zapažených jámách, rýhách, šachtách, včetně případných vzpěr,
Díl: | 4 | Vodorovné konstrukce |  |  |  | 0 |  | 0 |  | 0 |  | 0 |  | 1670.34 |  | 0 |  |  |  |  | 1212.12 | [5 empty] | DIL
51 | 452311151RT1 | Podkladní a zajišťovací konstrukce z betonu desky pod potrubí, stoky a drobné objekty , z betonu prostého třídy C 20/25 | m3 | 187.2 |  | 0 |  | 0 |  | 0 | 21 | 0 | 2.5 | 468 | 0 | 0 | 827-1 | RTS 19/ I | RTS 19/ I | 1.45 | 271.44 |  | Práce |  |  |  | POL1_0
|  | z cementu portlandského nebo struskoportlandského, v otevřeném výkopu, | [24 empty] | SPI
|  | 780*0,2*1,2 |  | 187.2 | [22 empty] | VV | 0
52 | 452312131R00 | Podkladní a zajišťovací konstrukce z betonu sedlové lože, z betonu prostého třídy C 12/15 | m3 | 468 |  | 0 |  | 0 |  | 0 | 21 | 0 | 2.5 | 1170 | 0 | 0 | 827-1 | RTS 19/ I | RTS 19/ I | 1.37 | 641.16 |  | Práce |  |  |  | POL1_0
|  | z cementu portlandského nebo struskoportlandského, v otevřeném výkopu, | [24 empty] | SPI
|  | 780*0,5*1,2 |  | 468 | [22 empty] | VV | 0
53 | 452385111R00 | Podkladní a vyrovnávací konstrukce pražce v otevřeném výkopu z betonu železového třídy C -/12,5, průřezové plochy do 25 000 mm2 | m | 624 |  | 0 |  | 0 |  | 0 | 21 | 0 | 0.05182 | 32.34 | 0 | 0 | 827-1 | RTS 19/ I | RTS 19/ I | 0.48 | 299.52 |  | Práce |  |  |  | POL1_0
|  | z cementu portlandského nebo struskoportlandského, | [24 empty] | SPI
|  | 780/2,5*2 |  | 624 | [22 empty] | VV | 0
Díl: | 8 | Trubní vedení |  |  |  | 0 |  | 0 |  | 0 |  | 0 |  | 151.19 |  | 0 |  |  |  |  | 956.38 | [5 empty] | DIL
54 | 831263195R00 | Montáž potrubí z trub kameninových těsněných pryžovými kroužky příplatky k ceně za zřízení kanalizační přípojky, DN od 100 do 300 mm | kus | 39 |  | 0 |  | 0 |  | 0 | 21 | 0 | 0.07335 | 2.86 | 0 | 0 | 827-1 | RTS 19/ I | RTS 19/ I | 1.56 | 60.84 |  | Práce |  |  |  | POL1_0
|  | pro splaškovou kanalizaci v otevřeném výkopu ve sklonu do 20 %, | [24 empty] | SPI
55 | 831362121RT3 | Montáž potrubí z trub kameninových těsněných pryžovými kroužky montáž včetně dodávky trub kameninových DN 250 mm, délky 2500 mm | m | 780 |  | 0 |  | 0 |  | 0 | 21 | 0 | 0.05383 | 41.99 | 0 | 0 | 827-1 | RTS 19/ I | RTS 19/ I | 0.5 | 390 |  | Práce |  |  |  | POL1_0
|  | pro splaškovou kanalizaci v otevřeném výkopu ve sklonu do 20 %, | [24 empty] | SPI
56 | 837361221R00 | Montáž kameninových tvarovek těsněných pryžovými kroužky odbočných DN 250 mm | kus | 39 |  | 0 |  | 0 |  | 0 | 21 | 0 | 6e-05 | 0 | 0 | 0 | 827-1 | RTS 19/ I | RTS 19/ I | 0.261 | 10.18 |  | Práce |  |  |  | POL1_0
|  | na potrubí z trub kameninových pro splaškovou kanalizaci v otevřeném výkopu, | [24 empty] | SPI
57 | 837362221R00 | Montáž kameninových tvarovek těsněných pryžovými kroužky jednoosých DN 250 mm | kus | 39 |  | 0 |  | 0 |  | 0 | 21 | 0 | 3e-05 | 0 | 0 | 0 | 827-1 | RTS 19/ I | RTS 19/ I | 0.261 | 10.18 |  | Práce |  |  |  | POL1_
|  | na potrubí z trub kameninových pro splaškovou kanalizaci v otevřeném výkopu, | [24 empty] | SPI
|  | 39 |  | 39 | [22 empty] | VV | 0
58 | 871313121RT2 | Montáž potrubí z trub z plastů těsněných gumovým kroužkem včetně dodávky trub hrdlových D 160 mm , tloušťky stěny 4 mm, délky 5000 mm | m | 205.5 |  | 0 |  | 0 |  | 0 | 21 | 0 | 0.0022 | 0.45 | 0 | 0 | 827-1 | RTS 19/ I | RTS 19/ I | 0.07 | 14.39 |  | Práce |  |  |  | POL1_0
|  | v otevřeném výkopu ve sklonu do 20 %, | [24 empty] | SPI
|  | P1-6 6 m : 6*9 |  | 54 | [22 empty] | VV | 0
|  | P10-15 - 4,5 m : 4,5*6 |  | 27 | [22 empty] | VV | 0
|  | P16 - 7 m : 7 |  | 7 | [22 empty] | VV | 0
|  | P17,18 - 4,5 m : 4,5*2 |  | 9 | [22 empty] | VV | 0
|  | P19-27 - 4,5 m : 4,5*9 |  | 40.5 | [22 empty] | VV | 0
|  | P28-29 - 6 m : 6*2 |  | 12 | [22 empty] | VV | 0
|  | P30-31 - 4,5 m : 4,5*2 |  | 9 | [22 empty] | VV | 0
|  | P32 - 4,5 m : 4,5 |  | 4.5 | [22 empty] | VV | 0
|  | P33 - 8,5 m : 8,5 |  | 8.5 | [22 empty] | VV | 0
|  | P34 - 6 m : 6 |  | 6 | [22 empty] | VV | 0
|  | P35-36 - 4,5 m : 4,5*2 |  | 9 | [22 empty] | VV | 0
|  | P37 - 7m : 7 |  | 7 | [22 empty] | VV | 0
|  | P38 - 4,5 m : 4,5 |  | 4.5 | [22 empty] | VV | 0
|  | P39 - 7,5 m : 7,5 |  | 7.5 | [22 empty] | VV | 0
59 | 892581111R00 | Zkoušky těsnosti kanalizačního potrubí zkouška těsnosti kanalizačního potrubí vodou do DN 300 mm | m | 28 |  | 0 |  | 0 |  | 0 | 21 | 0 | 0 | 0 | 0 | 0 | 827-1 | RTS 19/ I | RTS 19/ I | 0.079 | 2.21 |  | Práce |  |  |  | POL1_0
|  | vodou nebo vzduchem, | [24 empty] | SPI
60 | 892573111R00 | Zkoušky těsnosti kanalizačního potrubí zabezpečení konců kanalizačního potrubí při tlakových zkouškách vodou do DN 200 mm | úsek | 39 |  | 0 |  | 0 |  | 0 | 21 | 0 | 0.00013 | 0.01 | 0 | 0 | 827-1 | RTS 19/ I | RTS 19/ I | 6.2 | 241.8 |  | Práce |  |  |  | POL1_0
|  | vodou nebo vzduchem, | [24 empty] | SPI
61 | 894422111R00 | Osazení betonových dílců pro šachty podle DIN 4034 skruže přechodové, pro jakoukoliv hmotnost | kus | 58 |  | 0 |  | 0 |  | 0 | 21 | 0 | 0 | 0 | 0 | 0 | 827-1 | RTS 19/ I | RTS 19/ I | 0.9 | 52.2 |  | Práce |  |  |  | POL1_0
|  | na kroužek, | [24 empty] | SPI
62 | 894422111RT1 | Osazení betonových dílců pro šachty podle DIN 4034 skruže přechodové, pro jakoukoliv hmotnost | kus | 28 |  | 0 |  | 0 |  | 0 | 21 | 0 | 0 | 0 | 0 | 0 | 827-1 | RTS 19/ I | RTS 19/ I | 0.9 | 25.2 |  | Práce |  |  |  | POL1_0
|  | na kroužek, | [24 empty] | SPI
63 | 894423112RT1 | Osazení betonových dílců pro šachty podle DIN 4034 šachtového dna, o hmotnosti do 3 t | kus | 28 |  | 0 |  | 0 |  | 0 | 21 | 0 | 0 | 0 | 0 | 0 | 827-1 | RTS 19/ I | RTS 19/ I | 2.252 | 63.06 |  | Práce |  |  |  | POL1_0
|  | na kroužek, | [24 empty] | SPI
64 | 894432112R00 | Osazení plastových šachet revizních průměr 425 mm | kus | 39 |  | 0 |  | 0 |  | 0 | 21 | 0 | 0 | 0 | 0 | 0 | 827-1 | RTS 19/ I | RTS 19/ I | 0.65 | 25.35 |  | Práce |  |  |  | POL1_
65 | 899103111R00 | Osazení poklopů litinových a ocelových o hmotnost jednotlivě přes 100 do 150 kg | kus | 28 |  | 0 |  | 0 |  | 0 | 21 | 0 | 0.00702 | 0.2 | 0 | 0 | 827-1 | RTS 19/ I | RTS 19/ I | 1.314 | 36.79 |  | Práce |  |  |  | POL1_0
66 | 230120050R00 | Čištění potrubí profukováním nebo proplach. DN 250 | m | 780 |  | 0 |  | 0 |  | 0 | 21 | 0 | 0 | 0 | 0 | 0 |  | RTS 19/ I | RTS 19/ I | 0 | 0 |  | Práce |  |  |  | POL1_
67 | 892855116R00 | Kamerové prohlídky potrubí nad 500 m | m | 780 |  | 0 |  | 0 |  | 0 | 21 | 0 | 0 | 0 | 0 | 0 | 827-1 | RTS 19/ I | RTS 19/ I | 0.031 | 24.18 |  | Práce |  |  |  | POL1_0
68 | R100 | Napojení do stávající šachty, demontáž stáv.skruží | ks | 1 |  | 0 |  | 0 |  | 0 | 21 | 0 | 0 | 0 | 0 | 0 |  | Vlastní | Indiv | 0 | 0 |  | Práce |  |  |  | POL1_0
69 | 28651858.AR | přechod kamenina-plast DN 150,0 mm; l = 206 mm | kus | 39 |  | 0 |  | 0 |  | 0 | 21 | 0 | 0.00089 | 0.03 | 0 | 0 | SPCM | RTS 19/ I | RTS 19/ I | 0 | 0 |  | Specifikace |  |  |  | POL3_
|  | 39 |  | 39 | [22 empty] | VV | 0
70 | 597115456R | odbočka kameninová hrdlová šikmá; 45,0 °; DN 250,0 mm; DN2 150 mm; spoj C/F; třída 240; FN 40 kN/m; FN2 34 kN/m | kus | 39 |  | 0 |  | 0 |  | 0 | 21 | 0 | 0.055 | 2.15 | 0 | 0 | SPCM | RTS 19/ I | RTS 19/ I | 0 | 0 |  | Specifikace |  |  |  | POL3_
|  | 39 |  | 39 | [22 empty] | VV | 0
71 | 8.01 | Příplatek za dořezávání kameninových trub diamant. kotouči | ks | 50 |  | 0 |  | 0 |  | 0 | 21 | 0 | 0 | 0 | 0 | 0 |  | Vlastní | Indiv | 0 | 0 |  | Práce |  |  |  | POL1_
|  | 50 |  | 50 | [22 empty] | VV | 0
72 | 2869714051R | trubka plastová kanalizační PVC-U; korugovaná; D = 476,0 mm; l = 6 000,0 mm | kus | 22 |  | 0 |  | 0 |  | 0 | 21 | 0 | 0.048 | 1.06 | 0 | 0 | SPCM | RTS 19/ I | RTS 19/ I | 0 | 0 |  | Specifikace |  |  |  | POL3_
|  | (2*4+3*23+4*10+5*2)/6+0,83333 |  | 22 | [22 empty] | VV | 0
73 | 286971413R | trubka plastová kanalizační PVC-U; hladká, teleskopická; l = 750,0 mm | kus | 39 |  | 0 |  | 0 |  | 0 | 21 | 0 | 0.01175 | 0.46 | 0 | 0 | SPCM | RTS 19/ I | RTS 19/ I | 0 | 0 |  | Specifikace |  |  |  | POL3_
|  | 39 |  | 39 | [22 empty] | VV | 0
74 | 286971672R | dno šachetní s výkyvnými hrdly; průtočné; PP; úhel odpadu 0 °; DN = 478,0 mm; l = 570 mm; š = 478 mm; h = 611 mm; DN žlabu 160 mm | kus | 39 |  | 0 |  | 0 |  | 0 | 21 | 0 | 0.0062 | 0.24 | 0 | 0 | SPCM | RTS 19/ I | RTS 19/ I | 0 | 0 |  | Specifikace |  |  |  | POL3_0
75 | 55243064.AR | poklop kanalizační kruhový do teleskopu; DN šachty 425 mm; litinový; únosnost 40 000 kg | kus | 39 |  | 0 |  | 0 |  | 0 | 21 | 0 | 0.055 | 2.15 | 0 | 0 | SPCM | RTS 19/ I | RTS 19/ I | 0 | 0 |  | Specifikace |  |  |  | POL3_
|  | 39 |  | 39 | [22 empty] | VV | 0
76 | 55340325R | poklop kanalizační s tlumící vložkou; litinový; D výrobku 785 mm; únosnost D 400 kN; bez odvětrání; s logem VAK | kus | 28 |  | 0 |  | 0 |  | 0 | 21 | 0 | 0.158 | 4.42 | 0 | 0 | SPCM | RTS 19/ I | Indiv | 0 | 0 |  | Specifikace |  |  |  | POL3_0
|  | 28 |  | 28 | [22 empty] | VV | 0
77 | 5922405304R | dno šachetní beton; DN = 1 000,0 mm; h = 785 mm; t = 150 mm; DN žlabu 300 mm; Pu 80 kN/m; beton C 35/45; žlab beton; nástupnice beton | kus | 5 |  | 0 |  | 0 |  | 0 | 21 | 0 | 1.614 | 8.07 | 0 | 0 | SPCM | RTS 19/ I | Indiv | 0 | 0 |  | Specifikace |  |  |  | POL3_
|  | 5 |  | 5 | [22 empty] | VV | 0
78 | 5922405304R1 | Dno šachty TBZ-Q 250-735, DN 1000, pro DN 250 kamenina průtočná - 1x výtok, 1x vtok, vč. těsnění | kus | 19 |  | 0 |  | 0 |  | 0 | 21 | 0 | 1.614 | 30.67 | 0 | 0 |  | Vlastní | Indiv | 0 | 0 |  | Specifikace |  |  |  | POL3_
|  | 19 |  | 19 | [22 empty] | VV | 0
79 | 5922405304R2 | Dno šachty TBZ-Q 250-735, DN 1000, pro DN 250 kamenina rozbočná - 1x výtok, 2x vtok, vč. těsnění | kus | 4 |  | 0 |  | 0 |  | 0 | 21 | 0 | 1.614 | 6.46 | 0 | 0 |  | Vlastní | Indiv | 0 | 0 |  | Specifikace |  |  |  | POL3_
|  | 4 |  | 4 | [22 empty] | VV | 0
80 | 59224100R | skruž železobetonová TBS; DN = 1 000,0 mm; h = 250,0 mm; s = 90,00 mm | kus | 15 |  | 0 |  | 0 |  | 0 | 21 | 0 | 0.185 | 2.78 | 0 | 0 | SPCM | RTS 19/ I | RTS 19/ I | 0 | 0 |  | Specifikace |  |  |  | POL3_0
81 | 59224102R | skruž železobetonová TBS; DN = 1 000,0 mm; h = 500,0 mm; s = 90,00 mm | kus | 11 |  | 0 |  | 0 |  | 0 | 21 | 0 | 0.37 | 4.07 | 0 | 0 | SPCM | RTS 19/ I | RTS 19/ I | 0 | 0 |  | Specifikace |  |  |  | POL3_0
82 | 59224108R | skruž železobetonová TBS; DN = 1 000,0 mm; h = 1 000,0 mm; s = 90,00 mm; počet stupadel 4; ocelové s PE povlakem | kus | 32 |  | 0 |  | 0 |  | 0 | 21 | 0 | 0.74 | 23.68 | 0 | 0 | SPCM | RTS 19/ I | RTS 19/ I | 0 | 0 |  | Specifikace |  |  |  | POL3_0
83 | 59224172R | skruž železobetonová přechodová; TBR; DN = 625,0 mm; DN 2 = 1 000 mm; h = 600,0 mm; s = 120,00 mm; počet stupadel 2; ocelové s PE povlakem, kapsové | kus | 28 |  | 0 |  | 0 |  | 0 | 21 | 0 | 0.61 | 17.08 | 0 | 0 | SPCM | RTS 19/ I | RTS 19/ I | 0 | 0 |  | Specifikace |  |  |  | POL3_0
|  | 28 |  | 28 | [22 empty] | VV | 0
84 | 59224174.AR | prstenec betonový; DN = 625,0 mm; h = 40,0 mm; s = 120,00 mm | kus | 1 |  | 0 |  | 0 |  | 0 | 21 | 0 | 0.024 | 0.02 | 0 | 0 | SPCM | RTS 19/ I | RTS 19/ I | 0 | 0 |  | Specifikace |  |  |  | POL3_0
85 | 59224175R | prstenec betonový; DN = 625,0 mm; h = 60,0 mm; s = 120,00 mm | kus | 7 |  | 0 |  | 0 |  | 0 | 21 | 0 | 0.039 | 0.27 | 0 | 0 | SPCM | RTS 19/ I | RTS 19/ I | 0 | 0 |  | Specifikace |  |  |  | POL3_0
86 | 59224176R | prstenec betonový; DN = 625,0 mm; h = 80,0 mm; s = 120,00 mm | kus | 4 |  | 0 |  | 0 |  | 0 | 21 | 0 | 0.051 | 0.2 | 0 | 0 | SPCM | RTS 19/ I | RTS 19/ I | 0 | 0 |  | Specifikace |  |  |  | POL3_0
87 | 59224177.AR | prstenec betonový; DN = 625,0 mm; h = 120,0 mm; s = 120,00 mm | kus | 17 |  | 0 |  | 0 |  | 0 | 21 | 0 | 0.08 | 1.36 | 0 | 0 | SPCM | RTS 19/ I | RTS 19/ I | 0 | 0 |  | Specifikace |  |  |  | POL3_0
88 | 59224177R | prstenec betonový; DN = 625,0 mm; h = 100,0 mm; s = 120,00 mm | kus | 5 |  | 0 |  | 0 |  | 0 | 21 | 0 | 0.068 | 0.34 | 0 | 0 | SPCM | RTS 19/ I | RTS 19/ I | 0 | 0 |  | Specifikace |  |  |  | POL3_0
89 | 59224373.AR | profil těsnicí elastomerní; pro spojení betonových šachetních dílů; tvar kruh; d = 1 000,0 mm | kus | 86 |  | 0 |  | 0 |  | 0 | 21 | 0 | 0.002 | 0.17 | 0 | 0 | SPCM | RTS 19/ I | RTS 19/ I | 0 | 0 |  | Specifikace |  |  |  | POL3_
Díl: | 99 | Staveništní přesun hmot |  |  |  | 0 |  | 0 |  | 0 |  | 0 |  | 0 |  | 0 |  |  |  |  | 209.17 | [5 empty] | DIL
90 | 998275101R00 | Přesun hmot pro kanalizace z trub kameninových v otevřeném výkopu | t | 2102.2186 |  | 0 |  | 0 |  | 0 | 21 | 0 | 0 | 0 | 0 | 0 | 827-1 | RTS 19/ I | RTS 19/ I | 0.0995 | 209.17 |  | Práce |  |  |  | POL1_0
|  | trubní ražené nebo hloubené (827 2.5), včetně drobných objektů | [24 empty] | SPI
|  | 527,43059+82,71815+1360,78036+131,28951 |  | 2102.22 | [22 empty] | VV | 0
Díl: | 711 | Izolace proti vodě |  |  |  | 0 |  | 0 |  | 0 |  | 0 |  | 0.01 |  | 0 |  |  |  |  | 0.54 | [5 empty] | DIL
91 | 711111006RZ4 | Provedení izolace proti zemní vlhkosti natěradly za studena na ploše vodorovné asfaltovou penetrační suspenzí, včetně dodávky emulze 0,4 kg/m2 | m2 | 17.608 |  | 0 |  | 0 |  | 0 | 21 | 0 | 0.00044 | 0.01 | 0 | 0 | 800-711 | RTS 19/ I | RTS 19/ I | 0.03 | 0.53 |  | Práce |  |  |  | POL1_0
92 | 998711101R00 | Přesun hmot pro izolace proti vodě svisle do 6 m | t | 0.00775 |  | 0 |  | 0 |  | 0 | 21 | 0 | 0 | 0 | 0 | 0 | 800-711 | RTS 19/ I | RTS 19/ I | 1.567 | 0.01 |  | Přesun hmot |  |  |  | POL7_
|  | 50 m vodorovně měřeno od těžiště půdorysné plochy skládky do těžiště půdorysné plochy objektu | [24 empty] | SPI
[25 empty] | 15 | 21
| Celkem |  |  |  |  | 0 | [18 empty] | 0 | 0 | SUM
END
Note on S6: Jedná se o informaci, zda se jedná o položku, která je do rozpočtu zadána z cenové soustavy RTS, nebo vlastní.
Note on T6: Jedná se o název CÚ, která je zadána u položky rozpočtu

## SO 02 03 Pol
Položkový soupis prací a dodávek | [26 empty] | #TypZaznamu#
S: | 2019/DPS/07 | LOKALITA "ZA POLIKLINIKOU" komunikace a technická infrastruktura | [24 empty] | STA
O: | SO 02 | Inženýrské sítě | [21 empty] | STA |  |  | OBJ
R: | 03 | Vodovod | [24 empty] | ROZ
P.č. | Číslo položky | Název položky | MJ | Množství | Cena / MJ | Celkem | Dodávka | Dodávka celk. | Montáž | Montáž celk. | DPH | Cena s DPH | Hmotnost / MJ | Hmotnost celk.(t) | Dem. hmotnost / MJ | Dem. hmotnost celk.(t) | Ceník | Cen. soustava / platnost | Cenová úroveň | Nhod / MJ | Nhod celk. | Dodavatel | Typ položky
Díl: | 1 | Zemní práce |  |  |  | 0 |  | 0 |  | 0 |  | 0 |  | 1015.24 |  | 0 |  |  |  |  | 3965.18 | [5 empty] | DIL
1 | 115101201R00 | Čerpání vody na dopravní výšku do 10 m s uvažovaným průměrným přítokem do 500 l/min | h | 350 |  | 0 |  | 0 |  | 0 | 21 | 0 | 0 | 0 | 0 | 0 | 800-1 | RTS 19/ I | RTS 19/ I | 0.203 | 71.05 |  | Práce |  |  |  | POL1_
|  | na vzdálenost od hladiny vody v jímce po výšku roviny proložené osou nejvyššího bodu výtlačného potrubí. Včetně odpadní potrubí v délce do 20 m. | [24 empty] | SPI |  | na vzdálenost od hladiny vody v jímce po výšku roviny proložené osou nejvyššího bodu výtlačného potrubí. Včetně odpadní potrubí v délce do 20 m.
2 | 115101301R00 | Pohotovost záložní čerpací soupravy na dopravní výšku do 10 m s uvažovaným průměrným přítokem do 500 l/min | den | 43 |  | 0 |  | 0 |  | 0 | 21 | 0 | 0 | 0 | 0 | 0 | 800-1 | RTS 19/ I | RTS 19/ I | 0 | 0 |  | Práce |  |  |  | POL1_
|  | na vzdálenost (výšku) od hladiny vody v jímce po výšku roviny proložené osou nejvyššího bodu výtlačného potrubí. Včetně sacího a výtlačného potrubí, příp. odpadních žlabů, lešení pod čerpadlo a pod potrubí nebo pod odpadní žlaby a záložního zdroje energie. | [24 empty] | SPI |  | na vzdálenost (výšku) od hladiny vody v jímce po výšku roviny proložené osou nejvyššího bodu výtlačného potrubí. Včetně sacího a výtlačného potrubí, příp. odpadních žlabů, lešení pod čerpadlo a pod potrubí nebo pod odpadní žlaby a záložního zdroje energie.
3 | 132101212R00 | Hloubení rýh šířky přes 60 do 200 cm do 1000 m3, v hornině 1-2, hloubení strojně | m3 | 94.038 |  | 0 |  | 0 |  | 0 | 21 | 0 | 0 | 0 | 0 | 0 | 800-1 | RTS 19/ I | RTS 19/ I | 0.13 | 12.22 |  | Práce |  |  |  | POL1_0
|  | zapažených i nezapažených, s urovnáním dna do předepsaného profilu a spádu, s případně nutným přehozením výkopku na vzdálenost do 3 m ve výkopišti, s přehozením výkopku na přilehlém terénu na vzdálenost do 5 m od podélné osy rýhy nebo s naložením výkopku na dopravní prostředek. | [24 empty] | SPI |  | zapažených i nezapažených, s urovnáním dna do předepsaného profilu a spádu, s případně nutným přehozením výkopku na vzdálenost do 3 m ve výkopišti, s přehozením výkopku na přilehlém terénu na vzdálenost do 5 m od podélné osy rýhy nebo s naložením výkopku na dopravní prostředek.
|  | 110 : (3,4+84)*1,2*1,4*0,05 |  | 7.3416 | [22 empty] | VV | 0
|  | 90 : (360,5+249,1+235)*1,2*1,4*0,05 |  | 70.9464 | [22 empty] | VV | 0
|  | přípojky : 187,5*1,2*1,4*0,05 |  | 15.75 | [22 empty] | VV | 0
4 | 132201214R00 | Hloubení rýh šířky přes 60 do 200 cm nad 10000 m3, v hornině 3, hloubení strojně | m3 | 940.38 |  | 0 |  | 0 |  | 0 | 21 | 0 | 0 | 0 | 0 | 0 | 800-1 | RTS 19/ I | RTS 19/ I | 0.11 | 103.44 |  | Práce |  |  |  | POL1_0
|  | zapažených i nezapažených, s urovnáním dna do předepsaného profilu a spádu, s případně nutným přehozením výkopku na vzdálenost do 3 m ve výkopišti, s přehozením výkopku na přilehlém terénu na vzdálenost do 5 m od podélné osy rýhy nebo s naložením výkopku na dopravní prostředek. | [24 empty] | SPI |  | zapažených i nezapažených, s urovnáním dna do předepsaného profilu a spádu, s případně nutným přehozením výkopku na vzdálenost do 3 m ve výkopišti, s přehozením výkopku na přilehlém terénu na vzdálenost do 5 m od podélné osy rýhy nebo s naložením výkopku na dopravní prostředek.
|  | 110 : (3,4+84)*1,2*1,4*0,50 |  | 73.416 | [22 empty] | VV | 0
|  | 90 : (360,5+249,1+235)*1,2*1,4*0,50 |  | 709.464 | [22 empty] | VV | 0
|  | přípojky : 187,5*1,2*1,4*0,50 |  | 157.5 | [22 empty] | VV | 0
5 | 132201219R00 | Hloubení rýh šířky přes 60 do 200 cm příplatek za lepivost, v hornině 3, | m3 | 940.38 |  | 0 |  | 0 |  | 0 | 21 | 0 | 0 | 0 | 0 | 0 | 800-1 | RTS 19/ I | RTS 19/ I | 0.08 | 75.23 |  | Práce |  |  |  | POL1_0
|  | zapažených i nezapažených, s urovnáním dna do předepsaného profilu a spádu, s případně nutným přehozením výkopku na vzdálenost do 3 m ve výkopišti, s přehozením výkopku na přilehlém terénu na vzdálenost do 5 m od podélné osy rýhy nebo s naložením výkopku na dopravní prostředek. | [24 empty] | SPI |  | zapažených i nezapažených, s urovnáním dna do předepsaného profilu a spádu, s případně nutným přehozením výkopku na vzdálenost do 3 m ve výkopišti, s přehozením výkopku na přilehlém terénu na vzdálenost do 5 m od podélné osy rýhy nebo s naložením výkopku na dopravní prostředek.
6 | 132301212R00 | Hloubení rýh šířky přes 60 do 200 cm do 1000 m3, v hornině 4, hloubení strojně | m3 | 564.228 |  | 0 |  | 0 |  | 0 | 21 | 0 | 0 | 0 | 0 | 0 | 800-1 | RTS 19/ I | RTS 19/ I | 0.3 | 169.27 |  | Práce |  |  |  | POL1_0
|  | zapažených i nezapažených, s urovnáním dna do předepsaného profilu a spádu, s případně nutným přehozením výkopku na vzdálenost do 3 m ve výkopišti, s přehozením výkopku na přilehlém terénu na vzdálenost do 5 m od podélné osy rýhy nebo s naložením výkopku na dopravní prostředek. | [24 empty] | SPI |  | zapažených i nezapažených, s urovnáním dna do předepsaného profilu a spádu, s případně nutným přehozením výkopku na vzdálenost do 3 m ve výkopišti, s přehozením výkopku na přilehlém terénu na vzdálenost do 5 m od podélné osy rýhy nebo s naložením výkopku na dopravní prostředek.
|  | 110 : (3,4+84)*1,2*1,4*0,3 |  | 44.0496 | [22 empty] | VV | 0
|  | 90 : (360,5+249,1+235)*1,2*1,4*0,3 |  | 425.6784 | [22 empty] | VV | 0
|  | přípojky : 187,5*1,2*1,4*0,3 |  | 94.5 | [22 empty] | VV | 0
7 | 132301219R00 | Hloubení rýh šířky přes 60 do 200 cm příplatek za lepivost, v hornině 4, | m3 | 564.228 |  | 0 |  | 0 |  | 0 | 21 | 0 | 0 | 0 | 0 | 0 | 800-1 | RTS 19/ I | RTS 19/ I | 0.1483 | 83.68 |  | Práce |  |  |  | POL1_0
|  | zapažených i nezapažených, s urovnáním dna do předepsaného profilu a spádu, s případně nutným přehozením výkopku na vzdálenost do 3 m ve výkopišti, s přehozením výkopku na přilehlém terénu na vzdálenost do 5 m od podélné osy rýhy nebo s naložením výkopku na dopravní prostředek. | [24 empty] | SPI |  | zapažených i nezapažených, s urovnáním dna do předepsaného profilu a spádu, s případně nutným přehozením výkopku na vzdálenost do 3 m ve výkopišti, s přehozením výkopku na přilehlém terénu na vzdálenost do 5 m od podélné osy rýhy nebo s naložením výkopku na dopravní prostředek.
8 | 132401211R00 | Hloubení rýh šířky přes 60 do 200 cm jakékoliv množství, v hornině 5, hloubení strojně | m3 | 188.076 |  | 0 |  | 0 |  | 0 | 21 | 0 | 0 | 0 | 0 | 0 | 800-1 | RTS 19/ I | RTS 19/ I | 0.53 | 99.68 |  | Práce |  |  |  | POL1_0
|  | zapažených i nezapažených, s urovnáním dna do předepsaného profilu a spádu, s případně nutným přehozením výkopku na vzdálenost do 3 m ve výkopišti, s přehozením výkopku na přilehlém terénu na vzdálenost do 5 m od podélné osy rýhy nebo s naložením výkopku na dopravní prostředek. | [24 empty] | SPI |  | zapažených i nezapažených, s urovnáním dna do předepsaného profilu a spádu, s případně nutným přehozením výkopku na vzdálenost do 3 m ve výkopišti, s přehozením výkopku na přilehlém terénu na vzdálenost do 5 m od podélné osy rýhy nebo s naložením výkopku na dopravní prostředek.
|  | 110 : (3,4+84)*1,2*1,4*0,1 |  | 14.6832 | [22 empty] | VV | 0
|  | 90 : (360,5+249,1+235)*1,2*1,4*0,1 |  | 141.8928 | [22 empty] | VV | 0
|  | přípojky : 187,5*1,2*1,4*0,1 |  | 31.5 | [22 empty] | VV | 0
9 | 132501211R00 | Hloubení rýh šířky přes 60 do 200 cm jakékoliv množství, v hornině 6, skalní frézou | m3 | 94.038 |  | 0 |  | 0 |  | 0 | 21 | 0 | 0 | 0 | 0 | 0 | 800-1 | RTS 19/ I | RTS 19/ I | 0.25 | 23.51 |  | Práce |  |  |  | POL1_
|  | zapažených i nezapažených, s urovnáním dna do předepsaného profilu a spádu, s případně nutným přehozením výkopku na vzdálenost do 3 m ve výkopišti, s přehozením výkopku na přilehlém terénu na vzdálenost do 5 m od podélné osy rýhy nebo s naložením výkopku na dopravní prostředek. | [24 empty] | SPI |  | zapažených i nezapažených, s urovnáním dna do předepsaného profilu a spádu, s případně nutným přehozením výkopku na vzdálenost do 3 m ve výkopišti, s přehozením výkopku na přilehlém terénu na vzdálenost do 5 m od podélné osy rýhy nebo s naložením výkopku na dopravní prostředek.
|  | 110 : (3,4+84)*1,2*1,4*0,05 |  | 7.3416 | [22 empty] | VV | 0
|  | 90 : (360,5+249,1+235)*1,2*1,4*0,05 |  | 70.9464 | [22 empty] | VV | 0
|  | přípojky : 187,5*1,2*1,4*0,05 |  | 15.75 | [22 empty] | VV | 0
10 | 151101101R00 | Zřízení pažení a rozepření stěn rýh příložné pro jakoukoliv mezerovitost, hloubky do 2 m | m2 | 3358.5 |  | 0 |  | 0 |  | 0 | 21 | 0 | 0.00099 | 3.32 | 0 | 0 | 800-1 | RTS 19/ I | RTS 19/ I | 0.236 | 792.61 |  | Práce |  |  |  | POL1_0
|  | pro podzemní vedení pro všechny šířky rýhy, | [24 empty] | SPI
|  | 110 : (3,4+84)*2*1,5 |  | 262.2 | [22 empty] | VV | 0
|  | 90 : (360,5+249,1+235)*2*1,5 |  | 2533.8 | [22 empty] | VV | 0
|  | přípojky : 187,5*2*1,5 |  | 562.5 | [22 empty] | VV | 0
11 | 151101111R00 | Odstranění pažení a rozepření rýh příložné , hloubky do 2 m | m2 | 3358.5 |  | 0 |  | 0 |  | 0 | 21 | 0 | 0 | 0 | 0 | 0 | 800-1 | RTS 19/ I | RTS 19/ I | 0.07 | 235.1 |  | Práce |  |  |  | POL1_0
|  | pro podzemní vedení s uložením materiálu na vzdálenost do 3 m od kraje výkopu, | [24 empty] | SPI
12 | 161101101R00 | Svislé přemístění výkopku z horniny 1 až 4, při hloubce výkopu přes 1 do 2,5 m | m3 | 1598.646 |  | 0 |  | 0 |  | 0 | 21 | 0 | 0 | 0 | 0 | 0 | 800-1 | RTS 19/ I | RTS 19/ I | 0.35 | 559.53 |  | Práce |  |  |  | POL1_0
|  | bez naložení do dopravní nádoby, ale s vyprázdněním dopravní nádoby na hromadu nebo na dopravní prostředek, | [24 empty] | SPI |  | bez naložení do dopravní nádoby, ale s vyprázdněním dopravní nádoby na hromadu nebo na dopravní prostředek,
|  | 94,038+940,38+564,228 |  | 1598.646 | [22 empty] | VV | 0
13 | 161101151R00 | Svislé přemístění výkopku z horniny 5 až 7, při hloubce výkopu přes 1 do 2,5 m | m3 | 282.114 |  | 0 |  | 0 |  | 0 | 21 | 0 | 0 | 0 | 0 | 0 | 800-1 | RTS 19/ I | RTS 19/ I | 0.484 | 136.54 |  | Práce |  |  |  | POL1_
|  | bez naložení do dopravní nádoby, ale s vyprázdněním dopravní nádoby na hromadu nebo na dopravní prostředek, | [24 empty] | SPI |  | bez naložení do dopravní nádoby, ale s vyprázdněním dopravní nádoby na hromadu nebo na dopravní prostředek,
|  | 188,076+94,038 |  | 282.114 | [22 empty] | VV | 0
14 | 162301101R00 | Vodorovné přemístění výkopku z horniny 1 až 4, na vzdálenost přes 50 do 500 m | m3 | 1598.646 |  | 0 |  | 0 |  | 0 | 21 | 0 | 0 | 0 | 0 | 0 | 800-1 | RTS 19/ I | RTS 19/ I | 0.011 | 17.59 |  | Práce |  |  |  | POL1_0
|  | po suchu, bez naložení výkopku, avšak se složením bez rozhrnutí, zpáteční cesta vozidla. | [24 empty] | SPI
15 | 162301151R00 | Vodorovné přemístění výkopku z horniny 5 až 7, na vzdálenost přes 50 do 500 m | m3 | 282.114 |  | 0 |  | 0 |  | 0 | 21 | 0 | 0 | 0 | 0 | 0 | 800-1 | RTS 19/ I | RTS 19/ I | 0.012 | 3.39 |  | Práce |  |  |  | POL1_
|  | po suchu, bez naložení výkopku, avšak se složením bez rozhrnutí, zpáteční cesta vozidla. | [24 empty] | SPI
16 | 162701105R00 | Vodorovné přemístění výkopku z horniny 1 až 4, na vzdálenost přes 9 000 do 10 000 m | m3 | 357.996 |  | 0 |  | 0 |  | 0 | 21 | 0 | 0 | 0 | 0 | 0 | 800-1 | RTS 19/ I | RTS 19/ I | 0.011 | 3.94 |  | Práce |  |  |  | POL1_0
|  | po suchu, bez naložení výkopku, avšak se složením bez rozhrnutí, zpáteční cesta vozidla. | [24 empty] | SPI
17 | 162701155R00 | Vodorovné přemístění výkopku z horniny 5 až 7, na vzdálenost přes 9 000 do 10 000 m | m3 | 282.114 |  | 0 |  | 0 |  | 0 | 21 | 0 | 0 | 0 | 0 | 0 | 800-1 | RTS 19/ I | RTS 19/ I | 0.012 | 3.39 |  | Práce |  |  |  | POL1_0
|  | po suchu, bez naložení výkopku, avšak se složením bez rozhrnutí, zpáteční cesta vozidla. | [24 empty] | SPI
18 | 162701109R00 | Vodorovné přemístění výkopku příplatek k ceně za každých dalších i započatých 1 000 m přes 10 000 m z horniny 1 až 4 | m3 | 1431.984 |  | 0 |  | 0 |  | 0 | 21 | 0 | 0 | 0 | 0 | 0 | 800-1 | RTS 19/ I | RTS 19/ I | 0 | 0 |  | Práce |  |  |  | POL1_0
|  | po suchu, bez naložení výkopku, avšak se složením bez rozhrnutí, zpáteční cesta vozidla. | [24 empty] | SPI
|  | 4*357,996 |  | 1431.984 | [22 empty] | VV | 0
19 | 162701159R00 | Vodorovné přemístění výkopku příplatek k ceně za každých dalších i započatých 1 000 m přes 10 000 m z horniny 5 až 7 | m3 | 1128.456 |  | 0 |  | 0 |  | 0 | 21 | 0 | 0 | 0 | 0 | 0 | 800-1 | RTS 19/ I | RTS 19/ I | 0 | 0 |  | Práce |  |  |  | POL1_0
|  | po suchu, bez naložení výkopku, avšak se složením bez rozhrnutí, zpáteční cesta vozidla. | [24 empty] | SPI
|  | 4*282,114 |  | 1128.456 | [22 empty] | VV | 0
20 | 167101102R00 | Nakládání, skládání, překládání neulehlého výkopku nakládání výkopku přes 100 m3, z horniny 1 až 4 | m3 | 357.9996 |  | 0 |  | 0 |  | 0 | 21 | 0 | 0 | 0 | 0 | 0 | 800-1 | RTS 19/ I | RTS 19/ I | 0.05 | 17.9 |  | Práce |  |  |  | POL1_0
|  | 134,34+505,7736-282,114 |  | 357.9996 | [22 empty] | VV | 0
21 | 167101151R00 | Nakládání, skládání, překládání neulehlého výkopku nakládání výkopku do 100 m3, z horniny 5 až 7 | m3 | 282.114 |  | 0 |  | 0 |  | 0 | 21 | 0 | 0 | 0 | 0 | 0 | 800-1 | RTS 19/ I | RTS 19/ I | 0.89 | 251.08 |  | Práce |  |  |  | POL1_0
22 | 174101101R00 | Zásyp sypaninou se zhutněním jam, šachet, rýh nebo kolem objektů v těchto vykopávkách | m3 | 1240.6464 |  | 0 |  | 0 |  | 0 | 21 | 0 | 0 | 0 | 0 | 0 | 800-1 | RTS 19/ I | RTS 19/ I | 0.2 | 248.13 |  | Práce |  |  |  | POL1_0
|  | z jakékoliv horniny s uložením výkopku po vrstvách, | [24 empty] | SPI
|  | 1880,76-134,34-505,7736 |  | 1240.6464 | [22 empty] | VV | 0
23 | 175101101RT2 | Obsyp potrubí bez prohození sypaniny, s dodáním štěrkopísku frakce 0 - 22 mm | m3 | 505.7736 |  | 0 |  | 0 |  | 0 | 21 | 0 | 1.7 | 859.82 | 0 | 0 | 800-1 | RTS 19/ I | RTS 19/ I | 1.587 | 802.66 |  | Práce |  |  |  | POL1_0
|  | sypaninou z vhodných hornin tř. 1 - 4 nebo materiálem připraveným podél výkopu ve vzdálenosti do 3 m od jeho kraje, pro jakoukoliv hloubku výkopu a jakoukoliv míru zhutnění, | [24 empty] | SPI |  | sypaninou z vhodných hornin tř. 1 - 4 nebo materiálem připraveným podél výkopu ve vzdálenosti do 3 m od jeho kraje, pro jakoukoliv hloubku výkopu a jakoukoliv míru zhutnění,
|  | 110 : (3,4+84)*1,2*0,41 |  | 43 | [22 empty] | VV | 0
|  | 90 : (360,5+249,1+235)*1,2*0,39 |  | 395.27 | [22 empty] | VV | 0
|  | přípojky : 187,5*1,2*0,3 |  | 67.5 | [22 empty] | VV | 0
24 | 171101101R00 | Uložení sypaniny do násypů zhutněných s uzavřením povrchu násypu z hornin soudržných s předepsanou mírou zhutnění v procentech výsledků zkoušek Proctor-Standard na 95 % PS | m3 | 640.136 |  | 0 |  | 0 |  | 0 | 21 | 0 | 0 | 0 | 0 | 0 | 800-1 | RTS 19/ I | RTS 19/ I | 0.043 | 27.53 |  | Práce |  |  |  | POL1_0
|  | s rozprostřením sypaniny ve vrstvách a s hrubým urovnáním, | [24 empty] | SPI
25 | 199000002R00 | Poplatky za skládku horniny 1- 4 | m3 | 357.996 |  | 0 |  | 0 |  | 0 | 21 | 0 | 0 | 0 | 0 | 0 | 800-1 | RTS 19/ I | RTS 19/ I | 0 | 0 |  | Práce |  |  |  | POL1_0
26 | 199000003R00 | Poplatky za skládku horniny 5 - 7 | m3 | 282.114 |  | 0 |  | 0 |  | 0 | 21 | 0 | 0 | 0 | 0 | 0 | 800-1 | RTS 19/ I | RTS 19/ I | 0 | 0 |  | Práce |  |  |  | POL1_0
27 | 451572211R00 | Lože pod potrubí, stoky a drobné objekty z kameniva těženého 4÷8 mm | m3 | 134.34 |  | 0 |  | 0 |  | 0 | 21 | 0 | 1.1322 | 152.1 | 0 | 0 | 827-1 | RTS 19/ I | RTS 19/ I | 1.695 | 227.71 |  | Práce |  |  |  | POL1_0
|  | v otevřeném výkopu, | [24 empty] | SPI
|  | 110 : (3,4+84)*1,2*0,1 |  | 10.49 | [22 empty] | VV | 0
|  | 90 : (360,5+249,1+235)*1,2*0,1 |  | 101.35 | [22 empty] | VV | 0
|  | přípojky : 187,5*1,2*0,1 |  | 22.5 | [22 empty] | VV | 0
Díl: | 8 | Trubní vedení |  |  |  | 0 |  | 0 |  | 0 |  | 0 |  | 3.44 |  | 0 |  |  |  |  | 870.32 | [5 empty] | DIL
28 | 857244121R00 | Montáž litinových tvarovek na potrubí litinovém tlakovém odbočných, na potrubí z trub přírubových v otevřeném výkopu, v otevřeném kanálu nebo v šachtě, DN 80 mm | kus | 8 |  | 0 |  | 0 |  | 0 | 21 | 0 | 0.00032 | 0 | 0 | 0 | 827-1 | RTS 19/ I | RTS 19/ I | 1.094 | 8.75 |  | Práce |  |  |  | POL1_0
29 | 857262121R00 | Montáž litinových tvarovek na potrubí litinovém tlakovém jednoosých, na potrubí z trub přírubových v otevřeném výkopu, v otevřeném kanálu nebo v šachtě, DN 100 mm | kus | 8 |  | 0 |  | 0 |  | 0 | 21 | 0 | 0.00041 | 0 | 0 | 0 | 827-1 | RTS 19/ I | RTS 19/ I | 0.856 | 6.85 |  | Práce |  |  |  | POL1_0
30 | 857264121R00 | Montáž litinových tvarovek na potrubí litinovém tlakovém odbočných, na potrubí z trub přírubových v otevřeném výkopu, v otevřeném kanálu nebo v šachtě, DN 100 mm | kus | 9 |  | 0 |  | 0 |  | 0 | 21 | 0 | 0.00062 | 0.01 | 0 | 0 | 827-1 | RTS 19/ I | RTS 19/ I | 1.24 | 11.16 |  | Práce |  |  |  | POL1_0
31 | 857601101RT1 | Montáž litinových tvarovek na potrubí litinovém tlakovém jednoosých, na potrubí z trub hrdlových v otevřeném výkopu, v otevřeném kanálu nebo v šachtě, DN 80 mm | kus | 29 |  | 0 |  | 0 |  | 0 | 21 | 0 | 0 | 0 | 0 | 0 | 827-1 | RTS 19/ I | RTS 19/ I | 1.2216 | 35.43 |  | Práce |  |  |  | POL1_0
|  | šoupátka : 15 |  | 15 | [22 empty] | VV | 0
|  | hydrant : 5 |  | 5 | [22 empty] | VV | 0
|  | FF : 2 |  | 2 | [22 empty] | VV | 0
|  | FFK-45 : 2 |  | 2 | [22 empty] | VV | 0
|  | přír.koleno 90st : 5 |  | 5 | [22 empty] | VV | 0
32 | 871161121R00 | Montáž potrubí z plastických hmot z tlakových trubek polyetylenových, vnějšího průměru 32 mm | m | 187.5 |  | 0 |  | 0 |  | 0 | 21 | 0 | 0 | 0 | 0 | 0 | 827-1 | RTS 19/ I | RTS 19/ I | 0.034 | 6.38 |  | Práce |  |  |  | POL1_0
|  | v otevřeném výkopu, | [24 empty] | SPI
|  | přípojky : 187,5 |  | 187.5 | [22 empty] | VV | 0
33 | 871241121R00 | Montáž potrubí z plastických hmot z tlakových trubek polyetylenových, vnějšího průměru 90 mm | m | 844.6 |  | 0 |  | 0 |  | 0 | 21 | 0 | 0 | 0 | 0 | 0 | 827-1 | RTS 19/ I | RTS 19/ I | 0.126 | 106.42 |  | Práce |  |  |  | POL1_0
|  | v otevřeném výkopu, | [24 empty] | SPI
|  | 360,5+249,1+235 |  | 844.6 | [22 empty] | VV | 0
34 | 871251121R00 | Montáž potrubí z plastických hmot z tlakových trubek polyetylenových, vnějšího průměru 110 mm | m | 87.4 |  | 0 |  | 0 |  | 0 | 21 | 0 | 0 | 0 | 0 | 0 | 827-1 | RTS 19/ I | RTS 19/ I | 0.172 | 15.03 |  | Práce |  |  |  | POL1_0
|  | v otevřeném výkopu, | [24 empty] | SPI
|  | 3,4+84 |  | 87.4 | [22 empty] | VV | 0
35 | 879172199R00 | Příplatky za montáž vodovodních přípojek , DN 32-80 mm | kus | 39 |  | 0 |  | 0 |  | 0 | 21 | 0 | 8e-05 | 0 | 0 | 0 | 827-1 | RTS 19/ I | RTS 19/ I | 0.92 | 35.88 |  | Práce |  |  |  | POL1_0
36 | 891249111R00 | Montáž vodovodních armatur na potrubí navrtávacích pasů s ventilem Jt 1 Mpa na potrubí z trub osinkocementových, litinových, ocelových nebo plastických hmot, DN 80 mm | kus | 39 |  | 0 |  | 0 |  | 0 | 21 | 0 | 0 | 0 | 0 | 0 | 827-1 | RTS 19/ I | RTS 19/ I | 3.474 | 135.49 |  | Práce |  |  |  | POL1_0
37 | 892241111R00 | Tlakové zkoušky vodovodního potrubí DN do 80 mm | m | 1031.6 |  | 0 |  | 0 |  | 0 | 21 | 0 | 0 | 0 | 0 | 0 | 827-1 | RTS 19/ I | RTS 19/ I | 0.044 | 45.39 |  | Práce |  |  |  | POL1_0
|  | přísun, montáže, demontáže a odsunu zkoušecího čerpadla, napuštění tlakovou vodou a dodání vody pro tlakovou zkoušku, | [24 empty] | SPI |  | přísun, montáže, demontáže a odsunu zkoušecího čerpadla, napuštění tlakovou vodou a dodání vody pro tlakovou zkoušku,
|  | 187+844,6 |  | 1031.6 | [22 empty] | VV | 0
38 | 892271111R00 | Tlakové zkoušky vodovodního potrubí DN 100 nebo 125 mm | m | 87.4 |  | 0 |  | 0 |  | 0 | 21 | 0 | 0 | 0 | 0 | 0 | 827-1 | RTS 19/ I | RTS 19/ I | 0.044 | 3.85 |  | Práce |  |  |  | POL1_0
|  | přísun, montáže, demontáže a odsunu zkoušecího čerpadla, napuštění tlakovou vodou a dodání vody pro tlakovou zkoušku, | [24 empty] | SPI |  | přísun, montáže, demontáže a odsunu zkoušecího čerpadla, napuštění tlakovou vodou a dodání vody pro tlakovou zkoušku,
|  | 87,4 |  | 87.4 | [22 empty] | VV | 0
39 | 892233111R00 | Proplach a desinfekce vodovodního potrubí DN od 40 do 70 mm | m | 1031.6 |  | 0 |  | 0 |  | 0 | 21 | 0 | 0 | 0 | 0 | 0 | 827-1 | RTS 19/ I | RTS 19/ I | 0.15 | 154.74 |  | Práce |  |  |  | POL1_
|  | napuštění a vypuštění vody, dodání vody a desinfekčního prostředku, náklady na bakteriologický rozbor vody, | [24 empty] | SPI |  | napuštění a vypuštění vody, dodání vody a desinfekčního prostředku, náklady na bakteriologický rozbor vody,
40 | 892273111R00 | Proplach a desinfekce vodovodního potrubí DN od 80 do 125 mm | m | 1119 |  | 0 |  | 0 |  | 0 | 21 | 0 | 0 | 0 | 0 | 0 | 827-1 | RTS 19/ I | RTS 19/ I | 0.21 | 234.99 |  | Práce |  |  |  | POL1_0
|  | napuštění a vypuštění vody, dodání vody a desinfekčního prostředku, náklady na bakteriologický rozbor vody, | [24 empty] | SPI |  | napuštění a vypuštění vody, dodání vody a desinfekčního prostředku, náklady na bakteriologický rozbor vody,
|  | 1031,6+87,4 |  | 1119 | [22 empty] | VV | 0
41 | 899713111R00 | Orientační tabulky na vodovodních a kanalizačních řadech na sloupku ocelovém nebo betonovém | kus | 7 |  | 0 |  | 0 |  | 0 | 21 | 0 | 0.00024 | 0 | 0 | 0 | 827-1 | RTS 19/ I | RTS 19/ I | 0.403 | 2.82 |  | Práce |  |  |  | POL1_0
42 | 899721112R00 | Výstražné fólie výstražná fólie pro vodovod, šířka 30 cm | m | 1119 |  | 0 |  | 0 |  | 0 | 21 | 0 | 0 | 0 | 0 | 0 | 827-1 | RTS 19/ I | RTS 19/ I | 0.026 | 29.09 |  | Práce |  |  |  | POL1_0
|  | 1031,6+87,4 |  | 1119 | [22 empty] | VV | 0
43 | 899731114R00 | Signalizační vodič CYY, 6 mm2 | m | 1119 |  | 0 |  | 0 |  | 0 | 21 | 0 | 8e-05 | 0.09 | 0 | 0 | 827-1 | RTS 19/ I | RTS 19/ I | 0.034 | 38.05 |  | Práce |  |  |  | POL1_0
44 | 8-5 | Přírub.koleno FFk 90st. DN80 | ks | 2 |  | 0 |  | 0 |  | 0 | 21 | 0 | 0 | 0 | 0 | 0 |  | Vlastní | Indiv | 0 | 0 |  | Práce |  |  |  | POL1_0
45 | 8-6 | Přírub.koleno FFK 45st. DN80, dod+mont | ks | 2 |  | 0 |  | 0 |  | 0 | 21 | 0 | 0 | 0 | 0 | 0 |  | Vlastní | Indiv | 0 | 0 |  | Práce |  |  |  | POL1_0
46 | R16-1 | Výřez na stáv.potrubí PVC110 | ks | 4 |  | 0 |  | 0 |  | 0 | 21 | 0 | 0 | 0 | 0 | 0 |  | Vlastní | Indiv | 0 | 0 |  | Práce |  |  |  | POL1_0
47 | R16-2 | Uzavření potrubí a náhrada za uniklou vodu z pot. | ks | 1 |  | 0 |  | 0 |  | 0 | 21 | 0 | 0 | 0 | 0 | 0 |  | Vlastní | Indiv | 0 | 0 |  | Práce |  |  |  | POL1_0
48 | R8-24 | Šoupátko DN100 | ks | 6.18 |  | 0 |  | 0 |  | 0 | 21 | 0 | 0 | 0 | 0 | 0 |  | Vlastní | Indiv | 0 | 0 |  | Práce |  |  |  | POL1_0
|  | 6*1,03 |  | 6.18 | [22 empty] | VV | 0
49 | R8-27 | Lemový nákružek s točivou přírubou SDR11 PE100 D90, dod+mont | ks | 24 |  | 0 |  | 0 |  | 0 | 21 | 0 | 0 | 0 | 0 | 0 |  | Vlastní | Indiv | 0 | 0 |  | Práce |  |  |  | POL1_0
50 | R8-40 | T kus litinový přírubový DN100/100 | ks | 3.09 |  | 0 |  | 0 |  | 0 | 21 | 0 | 0 | 0 | 0 | 0 |  | Vlastní | Indiv | 0 | 0 |  | Práce |  |  |  | POL1_0
|  | 3*1,03 |  | 3.09 | [22 empty] | VV | 0
51 | R8-64 | Lemový nákružek s točivou přírubou SDR11PE100 D110, dod+mont | ks | 6.18 |  | 0 |  | 0 |  | 0 | 21 | 0 | 0 | 0 | 0 | 0 |  | Vlastní | Indiv | 0 | 0 |  | Práce |  |  |  | POL1_0
|  | 6*1,03 |  | 6.18 | [22 empty] | VV | 0
52 | R8-7 | T kus litinový přírubový DN80/80, dod | ks | 8.24 |  | 0 |  | 0 |  | 0 | 21 | 0 | 0 | 0 | 0 | 0 |  | Vlastní | Indiv | 0 | 0 |  | Práce |  |  |  | POL1_0
|  | 8*1,03 |  | 8.24 | [22 empty] | VV | 0
53 | R8-70 | Odběr vzorků a provedení rozborů vč. protokolu | kpl. | 1 |  | 0 |  | 0 |  | 0 | 21 | 0 | 0 | 0 | 0 | 0 |  | Vlastní | Indiv | 0 | 0 |  | Práce |  |  |  | POL1_
|  | 1 |  | 1 | [22 empty] | VV | 0
54 | 28613742R | trubka plastová vodovodní hladká; HDPE (PE 80); SDR 11,0; PN 10; D = 32,0 mm; s = 3,00 mm; l = 100 000,0 mm | m | 193.125 |  | 0 |  | 0 |  | 0 | 21 | 0 | 0.00028 | 0.05 | 0 | 0 | SPCM | RTS 19/ I | RTS 19/ I | 0 | 0 |  | Specifikace |  |  |  | POL3_0
|  | 187,5*1,03 |  | 193.13 | [22 empty] | VV | 0
55 | 28613785R | trubka plastová vodovodní hladká; HDPE (PE 100); SDR 11,0; PN 16; D = 90,0 mm; s = 8,20 mm; l = 12 000,0 mm | m | 869.938 |  | 0 |  | 0 |  | 0 | 21 | 0 | 0.00214 | 1.86 | 0 | 0 | SPCM | RTS 19/ I | RTS 19/ I | 0 | 0 |  | Specifikace |  |  |  | POL3_0
|  | 844,6*1,03 |  | 869.94 | [22 empty] | VV | 0
56 | 28613786R | trubka plastová vodovodní hladká; HDPE (PE 100); SDR 11,0; PN 16; D = 110,0 mm; s = 10,00 mm; l = 12 000,0 mm | m | 90.022 |  | 0 |  | 0 |  | 0 | 21 | 0 | 0.00317 | 0.29 | 0 | 0 | SPCM | RTS 19/ I | RTS 19/ I | 0 | 0 |  | Specifikace |  |  |  | POL3_0
|  | 87,4*1,03 |  | 90.02 | [22 empty] | VV | 0
57 | 42228100R | šoupátko pro domovní přípojky pro vodovod; DN 1"; provedení - na obou stranách s vnitřním závitem; PN 16; L = 120 mm; médium pitná voda; těleso tvárná litina | kus | 39 |  | 0 |  | 0 |  | 0 | 21 | 0 | 0.0025 | 0.1 | 0 | 0 | SPCM | RTS 19/ I | RTS 19/ I | 0 | 0 |  | Specifikace |  |  |  | POL3_0
58 | 42228354R | šoupátko s nástrčnými hrdly měkcetěsnicí klínové; pro vodovod; určeno pro: potrubí z PE a PVC; PN 16; jmen.světlost DN/průměr potrubí 80/90 mm; médium pitná voda; l = 242 mm; těleso tvárná litina; vřeteno nerez; klín tvárná litina | kus | 15 |  | 0 |  | 0 |  | 0 | 21 | 0 | 0.0131 | 0.2 | 0 | 0 | SPCM | RTS 19/ I | RTS 19/ I | 0 | 0 |  | Specifikace |  |  |  | POL3_0
|  | šoup přír.DN80 : 15 |  | 15 | [22 empty] | VV | 0
59 | 42273532R | pas navrtávací tvárná litina; provedení s trubkovým závitem; PN 16; vnější pr.potrubí 90 mm; závit na odbočce G 1",5/4",6/4",2"; max teplota 70 °C; pro typ potrubí z PVC, PE | kus | 39 |  | 0 |  | 0 |  | 0 | 21 | 0 | 0.0025 | 0.1 | 0 | 0 | SPCM | RTS 19/ I | RTS 19/ I | 0 | 0 |  | Specifikace |  |  |  | POL3_0
60 | 42273601R | hydrant podzemní PN 16; provedení dvojitý uzávěr; DN 80; krycí hloubka 1,25 m; připojení přírubové; těleso tvárná litina, sedlo z mosazi; prac. teplota do 50 °C; pro: pro trvalý styk s pitnou a surovou vodou do 50°C | kus | 5 |  | 0 |  | 0 |  | 0 | 21 | 0 | 0.036 | 0.18 | 0 | 0 | SPCM | RTS 19/ I | RTS 19/ I | 0 | 0 |  | Specifikace |  |  |  | POL3_0
61 | 55259815R | přechod přírubový; PN 10; DN 1 = 100 mm; DN 2 = 80 mm; l = 200 mm; tvárná litina; uvnitř práškový epoxid; vně práškový epoxid | kus | 2.06 |  | 0 |  | 0 |  | 0 | 21 | 0 | 0.0098 | 0.02 | 0 | 0 | SPCM | RTS 19/ I | RTS 19/ I | 0 | 0 |  | Specifikace |  |  |  | POL3_0
|  | 2*1,03 |  | 2.06 | [22 empty] | VV | 0
62 | 55259982R | koleno 90 °; PN 10; DN 80 mm; tvárná litina; přírubové; uvnitř práškový epoxid; vně práškový epoxid | kus | 5 |  | 0 |  | 0 |  | 0 | 21 | 0 | 0.009 | 0.05 | 0 | 0 | SPCM | RTS 19/ I | RTS 19/ I | 0 | 0 |  | Specifikace |  |  |  | POL3_0
63 | R8-10 | Poklop litinový - šoupátkový, dod+mont vč.podkl.desky | kus | 21 |  | 0 |  | 0 |  | 0 | 21 | 0 | 0.016 | 0.34 | 0 | 0 |  | Vlastní | Indiv | 0 | 0 |  | Specifikace |  |  |  | POL3_0
64 | R8-11 | Souprava zemní teleskop., dod+mont | kus | 21 |  | 0 |  | 0 |  | 0 | 21 | 0 | 0 | 0 | 0 | 0 |  | Vlastní | Indiv | 0 | 0 |  | Specifikace |  |  |  | POL3_0
65 | R8-16 | Poklop litinový 522 - hydrantový DN 80, dod+mont vč.podkl.desky | kus | 5 |  | 0 |  | 0 |  | 0 | 21 | 0 | 0.03 | 0.15 | 0 | 0 |  | Vlastní | Indiv | 0 | 0 |  | Specifikace |  |  |  | POL3_0
Díl: | 99 | Staveništní přesun hmot |  |  |  | 0 |  | 0 |  | 0 |  | 0 |  | 0 |  | 0 |  |  |  |  | 213.92 | [5 empty] | DIL
66 | 998276101R00 | Přesun hmot pro trubní vedení z trub plastových nebo sklolaminátových v otevřeném výkopu | t | 1018.6693 |  | 0 |  | 0 |  | 0 | 21 | 0 | 0 | 0 | 0 | 0 | 827-1 | RTS 19/ I | RTS 18/ II | 0.21 | 213.92 |  | Práce |  |  |  | POL1_0
|  | vodovodu nebo kanalizace ražené nebo hloubené (827 1.1, 827 1.9, 827 2.1, 827 2.9), drobných objektů | [24 empty] | SPI
|  | 1015,23979+3,42955 |  | 1018.6693 | [22 empty] | VV | 0
[25 empty] | 15 | 21
| Celkem |  |  |  |  | 0 | [18 empty] | 0 | 0 | SUM
END
Note on S6: Jedná se o informaci, zda se jedná o položku, která je do rozpočtu zadána z cenové soustavy RTS, nebo vlastní.
Note on T6: Jedná se o název CÚ, která je zadána u položky rozpočtu

## SO 07 01 Pol
Položkový soupis prací a dodávek | [26 empty] | #TypZaznamu#
S: | 2019/DPS/07 | LOKALITA "ZA POLIKLINIKOU" komunikace a technická infrastruktura | [24 empty] | STA
O: | SO 07 | Vedlejší a ostatní náklady | [21 empty] | STA |  |  | OBJ
R: | 01 | VN+ON - zadavatel 2 | [24 empty] | ROZ
P.č. | Číslo položky | Název položky | MJ | Množství | Cena / MJ | Celkem | Dodávka | Dodávka celk. | Montáž | Montáž celk. | DPH | Cena s DPH | Hmotnost / MJ | Hmotnost celk.(t) | Dem. hmotnost / MJ | Dem. hmotnost celk.(t) | Ceník | Cen. soustava / platnost | Cenová úroveň | Nhod / MJ | Nhod celk. | Dodavatel | Typ položky
Díl: | VN | Vedlejší náklady |  |  |  | 0 |  | 0 |  | 0 |  | 0 |  | 0 |  | 0 |  |  |  |  | 0 | [5 empty] | DIL
1 | 005111021R | Vytyčení inženýrských sítí | Soubor | 1 |  | 0 |  | 0 |  | 0 | 21 | 0 | 0 | 0 | 0 | 0 |  | RTS 19/ I | Indiv | 0 | 0 |  | VRN |  |  |  | POL99_8
2 | 005111020R | Vytyčení stavby | Soubor | 1 |  | 0 |  | 0 |  | 0 | 21 | 0 | 0 | 0 | 0 | 0 |  | RTS 19/ I | Indiv | 0 | 0 |  | VRN |  |  |  | POL99_8
3 | 005121010R | Vybudování zařízení staveniště | Soubor | 1 |  | 0 |  | 0 |  | 0 | 21 | 0 | 0 | 0 | 0 | 0 |  | RTS 19/ I | Indiv | 0 | 0 |  | VRN |  |  |  | POL99_8
4 | 005121020R | Provoz zařízení staveniště | Soubor | 1 |  | 0 |  | 0 |  | 0 | 21 | 0 | 0 | 0 | 0 | 0 |  | RTS 19/ I | Indiv | 0 | 0 |  | VRN |  |  |  | POL99_8
5 | 005121030R | Odstranění zařízení staveniště | Soubor | 1 |  | 0 |  | 0 |  | 0 | 21 | 0 | 0 | 0 | 0 | 0 |  | RTS 19/ I | Indiv | 0 | 0 |  | VRN |  |  |  | POL99_8
6 | 005124010R | Koordinační činnost | Soubor | 1 |  | 0 |  | 0 |  | 0 | 21 | 0 | 0 | 0 | 0 | 0 |  | RTS 19/ I | Indiv | 0 | 0 |  | VRN |  |  |  | POL99_8
Díl: | ON | Ostatní náklady |  |  |  | 0 |  | 0 |  | 0 |  | 0 |  | 0 |  | 0 |  |  |  |  | 0 | [5 empty] | DIL
7 | 005211080R | Bezpečnostní a hygienická opatření na staveništi | Soubor | 1 |  | 0 |  | 0 |  | 0 | 21 | 0 | 0 | 0 | 0 | 0 |  | RTS 19/ I | Indiv | 0 | 0 |  | VRN |  |  |  | POL99_8
8 | 005211030R | Dočasná dopravní opatření | Soubor | 1 |  | 0 |  | 0 |  | 0 | 21 | 0 | 0 | 0 | 0 | 0 |  | RTS 19/ I | Indiv | 0 | 0 |  | VRN |  |  |  | POL99_8
9 | 005211040R | Užívání veřejných ploch a prostranství | Soubor | 1 |  | 0 |  | 0 |  | 0 | 21 | 0 | 0 | 0 | 0 | 0 |  | RTS 19/ I | Indiv | 0 | 0 |  | VRN |  |  |  | POL99_8
10 | 00523 R | Zkoušky a revize | Soubor | 1 |  | 0 |  | 0 |  | 0 | 21 | 0 | 0 | 0 | 0 | 0 |  | RTS 19/ I | Indiv | 0 | 0 |  | VRN |  |  |  | POL99_8
11 | 005241010R | Dokumentace skutečného provedení | Soubor | 1 |  | 0 |  | 0 |  | 0 | 21 | 0 | 0 | 0 | 0 | 0 |  | RTS 19/ I | Indiv | 0 | 0 |  | VRN |  |  |  | POL99_8
12 | 005241020R | Geodetické zaměření skutečného provedení | Soubor | 1 |  | 0 |  | 0 |  | 0 | 21 | 0 | 0 | 0 | 0 | 0 |  | RTS 19/ I | Indiv | 0 | 0 |  | VRN |  |  |  | POL99_8
13 | ON1 | Pasportizace | Soubor | 1 |  | 0 |  | 0 |  | 0 | 21 | 0 | 0 | 0 | 0 | 0 |  | Vlastní | Indiv | 0 | 0 |  | VRN |  |  |  | POL99_8
14 | ON2 | Průběžná fotodokumentace | soubor | 1 |  | 0 |  | 0 |  | 0 | 21 | 0 | 0 | 0 | 0 | 0 |  | Vlastní | Indiv | 0 | 0 |  | VRN |  |  |  | POL99_8
15 | ON3 | Hutnící zkoušky (zásypy sítě, podkladní vrstvy komunikací ) | Soubor | 9 |  | 0 |  | 0 |  | 0 | 21 | 0 | 0 | 0 | 0 | 0 |  | Vlastní | Indiv | 0 | 0 |  | VRN |  |  |  | POL99_8
|  | kanalizace : 6 |  | 6 | [22 empty] | VV | 0
|  | vodovod : 3 |  | 3 | [22 empty] | VV | 0
[25 empty] | 15 | 21
| Celkem |  |  |  |  | 0 | [18 empty] | 0 | 0 | SUM
END
Note on S6: Jedná se o informaci, zda se jedná o položku, která je do rozpočtu zadána z cenové soustavy RTS, nebo vlastní.
Note on T6: Jedná se o název CÚ, která je zadána u položky rozpočtu