## Pokyny pro vyplnění
Pokyny pro vyplnění
Ve všech listech tohoto souboru můžete měnit pouze buňky s modrým pozadím. Jedná se o tyto údaje : - údaje o firmě - jednotkové ceny položek zadané na maximálně dvě desetinná místa

## Stavba
#RTSROZP# | Soupis stavebních prací, dodávek a služeb
| Stavba: |  | 2019/DPS/07 | LOKALITA "ZA POLIKLINIKOU" komunikace a technická infrastruktura
| Zadavatel | [5 empty] | IČO:
DIČ:
| Projektant: | [5 empty] | IČO:
DIČ:
| Zhotovitel: | [5 empty] | IČO:
DIČ:
Vypracoval:
| Rozpis ceny | [6 empty] | Celkem
HSV | HSV | [6 empty] | 0
PSV | PSV | [6 empty] | 0
MON | MON | [6 empty] | 0
VN | Vedlejší náklady | [6 empty] | 0
ON | Ostatní náklady | [6 empty] | 0
| Celkem | [6 empty] | 0
Rekapitulace daní
| Základ pro sníženou DPH |  |  | 15 | % | 0 |  |  | CZK
| Snížená DPH |  |  | 15 | % | 0 |  |  | CZK
| Základ pro základní DPH |  |  | 21 | % | 0 |  |  | CZK
| Základní DPH |  |  | 21 | % | 0 |  |  | CZK
0 | Zaokrouhlení |  |  |  |  | 0 |  |  | CZK
0 | Cena celkem bez DPH |  |  |  |  | 0 |  |  | CZK
| Cena celkem s DPH |  |  |  |  | 0 |  |  | CZK
|  | v |  |  | dne
|  |  | Za zhotovitele |  |  |  | Za objednatele
Rekapitulace dílčích částí
#CASTI>> | Číslo | Název |  |  | Základ pro sníženou DPH | Základ pro základní DPH | DPH celkem | Cena celkem | %
1 | Stavba |  |  |  | 0 | 0 |  | 0
2 | SO 01 | Komunikace |  |  | 0 | 0 |  | 0
3 | 01 | Komunikace a zpevněné plochy |  |  | 0 | 0 |  | 0
2 | SO 02 | Inženýrské sítě |  |  | 0 | 0 |  | 0
3 | 01 | Dešťová kanalizace |  |  | 0 | 0 |  | 0
2 | SO 03 | Plynovod |  |  | 0 | 0 |  | 0
3 | 01 | Plynovod |  |  | 0 | 0 |  | 0
2 | SO 04 | Rozvody VO,SLP |  |  | 0 | 0 |  | 0
3 | 01 | Veřejné osvětlení |  |  | 0 | 0 |  | 0
3 | 02 | Rozvody slaboproudé |  |  | 0 | 0 |  | 0
2 | SO 05 | Sadové úpravy |  |  | 0 | 0 |  | 0
3 | 01 | Sadové úpravy a mobiliář |  |  | 0 | 0 |  | 0
2 | SO 06 | Přeložka fy Itself s.r.o. |  |  | 0 | 0 |  | 0
3 | 01 | Přeložka fy Itself s.r.o. |  |  | 0 | 0 |  | 0
2 | SO 07 | Vedlejší a ostatní náklady |  |  | 0 | 0 |  | 0
3 | 01 | VN+ON - zadavatel 1 |  |  | 0 | 0 |  | 0
| Celkem za stavbu |  |  |  | 0 | 0 | 0 | 0 | 0
#POPR | Popis rozpočtu: 01 - Komunikace a zpevněné plochy
| Tento dokument není samostatným podkladem pro další zpracování cenové nabídky, jeho nedílnou součástí je projektová dokumentace příslušného objektu a stupně. V případě odkazů na TZ (technická zpráva) u jednotlivých položek je nutno příslušnou TZ prostudovat. Dále je nutné uvažovat s podrobně uvedenými parametry a požadavky na materiály uvedenými v projektové dokumentaci vč. výpisů a skladeb konstrukcí. | [8 empty] | Tento dokument není samostatným podkladem pro další zpracování cenové nabídky, jeho nedílnou součástí je projektová dokumentace příslušného objektu a stupně. V případě odkazů na TZ (technická zpráva) u jednotlivých položek je nutno příslušnou TZ prostudovat. Dále je nutné uvažovat s podrobně uvedenými parametry a požadavky na materiály uvedenými v projektové dokumentaci vč. výpisů a skladeb konstrukcí.
Rekapitulace dílů
| Číslo | Název |  |  | Typ dílu |  |  | Celkem | %
| 1 | Zemní práce |  |  | HSV |  |  | 0
| 18.2 | Mobiliář |  |  | HSV |  |  | 0
| 2 | Základy a zvláštní zakládání |  |  | HSV |  |  | 0
| 4 | Vodorovné konstrukce |  |  | HSV |  |  | 0
| 5 | Komunikace |  |  | HSV |  |  | 0
| 8 | Trubní vedení |  |  | HSV |  |  | 0
| 91 | Doplňující práce na komunikaci |  |  | HSV |  |  | 0
| 99 | Staveništní přesun hmot |  |  | HSV |  |  | 0
| 711 | Izolace proti vodě |  |  | PSV |  |  | 0
| 767 | Konstrukce zámečnické |  |  | PSV |  |  | 0
| M21 | Elektromontáže |  |  | MON |  |  | 0
| M22 | Montáž sdělovací a zabezp. techniky |  |  | MON |  |  | 0
| M46 | Zemní práce při montážích |  |  | MON |  |  | 0
| VN | Vedlejší náklady |  |  | VN |  |  | 0
| ON | Ostatní náklady |  |  | ON |  |  | 0
| Cena celkem | [6 empty] | 0 | 0
Note on D11: Název
Note on D12: Ulice
Note on D13: PSČ
Note on E13: Místo
Note on I11: IČO
Note on I12: DIČ

## VzorPolozky (hidden)
Položkový rozpočet
S:
O:
R:

## SO 01 01 Pol
Položkový soupis prací a dodávek | [26 empty] | #TypZaznamu#
S: | 2019/DPS/07 | LOKALITA "ZA POLIKLINIKOU" komunikace a technická infrastruktura | [24 empty] | STA
O: | SO 01 | Komunikace | [21 empty] | STA |  |  | OBJ
R: | 01 | Komunikace a zpevněné plochy | [24 empty] | ROZ
P.č. | Číslo položky | Název položky | MJ | Množství | Cena / MJ | Celkem | Dodávka | Dodávka celk. | Montáž | Montáž celk. | DPH | Cena s DPH | Hmotnost / MJ | Hmotnost celk.(t) | Dem. hmotnost / MJ | Dem. hmotnost celk.(t) | Ceník | Cen. soustava / platnost | Cenová úroveň | Nhod / MJ | Nhod celk. | Dodavatel | Typ položky
Díl: | 1 | Zemní práce |  |  |  | 0 |  | 0 |  | 0 |  | 0 |  | 18.63 |  | 0 |  |  |  |  | 1700.37 | [5 empty] | DIL
1 | 111101102R00 | Odstranění travin při celkové ploše přes 0,1 do 1 ha | ha | 0.15 |  | 0 |  | 0 |  | 0 | 21 | 0 | 0 | 0 | 0 | 0 | 800-1 | RTS 19/ I | RTS 19/ I | 55.5 | 8.33 |  | Práce |  |  |  | POL1_1
|  | a rákosu s případným nutným přemístěním a uložením na hromady na vzdálenost do 50 m, | [24 empty] | SPI
|  | odstranění travin 1500 m2 | [24 empty] | VV | 0
2 | 111201101R00 | Odstranění křovin a stromů o průměru do 10 cm při celkové ploše do 1 000 m2 | m2 | 300 |  | 0 |  | 0 |  | 0 | 21 | 0 | 0 | 0 | 0 | 0 | 800-1 | RTS 19/ I | RTS 19/ I | 0.172 | 51.6 |  | Práce |  |  |  | POL1_1
|  | s odstraněním kořenů a s případným nutným odklizením křovin a stromů na hromady na vzdálenost do 50 m nebo s naložením na dopravní prostředek, do sklonu terénu 1 : 5, | [24 empty] | SPI |  | s odstraněním kořenů a s případným nutným odklizením křovin a stromů na hromady na vzdálenost do 50 m nebo s naložením na dopravní prostředek, do sklonu terénu 1 : 5,
|  | odstranění křovin | [24 empty] | VV | 0
3 | 112101101R00 | Kácení stromů listnatých o průměru kmene přes 100 do 300 mm | kus | 3 |  | 0 |  | 0 |  | 0 | 21 | 0 | 0 | 0 | 0 | 0 | 800-1 | RTS 19/ I | RTS 19/ I | 0.49 | 1.47 |  | Práce |  |  |  | POL1_1
|  | s odřezáním kmene a odvětvením, včetně případného odklizení kmene a větví na oddělené hromady na vzdálenost do 50 m nebo s naložením na dopravní prostředek, | [24 empty] | SPI |  | s odřezáním kmene a odvětvením, včetně případného odklizení kmene a větví na oddělené hromady na vzdálenost do 50 m nebo s naložením na dopravní prostředek,
|  | kácení stromků | [24 empty] | VV | 0
4 | 121101103R00 | Sejmutí ornice s přemístěním na vzdálenost přes 100 do 250 m | m3 | 5265 |  | 0 |  | 0 |  | 0 | 21 | 0 | 0 | 0 | 0 | 0 | 800-1 | RTS 19/ I | RTS 19/ I | 0.01 | 52.65 |  | Práce |  |  |  | POL1_1
|  | nebo lesní půdy, s vodorovným přemístěním na hromady v místě upotřebení nebo na dočasné či trvalé skládky se složením | [24 empty] | SPI |  | nebo lesní půdy, s vodorovným přemístěním na hromady v místě upotřebení nebo na dočasné či trvalé skládky se složením
|  | 5265 |  | 5265 | [22 empty] | VV | 0
5 | 113106121R00 | Rozebrání komunikací pro pěší s jakýmkoliv ložem a výplní spár z betonových nebo kameninových dlaždic nebo tvarovek | m2 | 15 |  | 0 |  | 0 |  | 0 | 21 | 0 | 0 | 0 | 0 | 0 | 822-1 | RTS 19/ I | RTS 19/ I | 0.16 | 2.4 |  | Práce |  |  |  | POL1_1
|  | s přemístěním hmot na skládku na vzdálenost do 3 m nebo s naložením na dopravní prostředek | [24 empty] | SPI
|  | rozebrání dlažby chodníku při parkovišti | [24 empty] | VV | 0
6 | 113107615R00 | Odstranění podkladů nebo krytů z kameniva hrubého drceného, v ploše jednotlivě nad 50 m2, tloušťka vrstvy 150 mm | m2 | 185 |  | 0 |  | 0 |  | 0 | 21 | 0 | 0 | 0 | 0 | 0 | 822-1 | RTS 19/ I | RTS 19/ I | 0.06 | 11.1 |  | Práce |  |  |  | POL1_1
|  | odstranění štěrkové vozovky (pokračování ul, Na Hvězdě) | [24 empty] | VV | 0
7 | 113107520R00 | Odstranění podkladů nebo krytů z kameniva hrubého drceného, v ploše jednotlivě do 50 m2, tloušťka vrstvy 200 mm | m2 | 15 |  | 0 |  | 0 |  | 0 | 21 | 0 | 0 | 0 | 0 | 0 | 822-1 | RTS 19/ I | RTS 19/ I | 0.632 | 9.48 |  | Práce |  |  |  | POL1_1
|  | vybourání podkladních nestmelených vrstev chodníku | [24 empty] | VV | 0
8 | 113107630R00 | Odstranění podkladů nebo krytů z kameniva hrubého drceného, v ploše jednotlivě nad 50 m2, tloušťka vrstvy 300 mm | m2 | 1440 |  | 0 |  | 0 |  | 0 | 21 | 0 | 0 | 0 | 0 | 0 | 822-1 | RTS 19/ I | RTS 19/ I | 0.119 | 171.36 |  | Práce |  |  |  | POL1_1
|  | vybourání podkladních nestmelených vrstev asfaltové vozovky | [24 empty] | VV | 0
9 | 113108415R00 | Odstranění podkladů nebo krytů živičných, v ploše jednotlivě nad 50 m2, tloušťka vrstvy 150 mm | m2 | 1440 |  | 0 |  | 0 |  | 0 | 21 | 0 | 0 | 0 | 0 | 0 | 822-1 | RTS 19/ I | RTS 19/ I | 0.113 | 162.72 |  | Práce |  |  |  | POL1_1
|  | vybourání asfaltové vozovky | [24 empty] | VV | 0
10 | 113202111R00 | Vytrhání obrub z krajníků nebo obrubníků stojatých | m | 138 |  | 0 |  | 0 |  | 0 | 21 | 0 | 0 | 0 | 0 | 0 | 822-1 | RTS 19/ I | RTS 19/ I | 0.123 | 16.97 |  | Práce |  |  |  | POL1_1
|  | s vybouráním lože, s přemístěním hmot na skládku na vzdálenost do 3 m nebo naložením na dopravní prostředek | [24 empty] | SPI |  | s vybouráním lože, s přemístěním hmot na skládku na vzdálenost do 3 m nebo naložením na dopravní prostředek
|  | vybourání bet, přídlažby |  | 27 | [22 empty] | VV | 0
|  | vybourání bet, obrub |  | 111 | [22 empty] | VV | 0
11 | 122101103R00 | Odkopávky a prokopávky nezapažené v horninách 1 a 2 přes 1 000 do 10 000 m3 | m3 | 3285 |  | 0 |  | 0 |  | 0 | 21 | 0 | 0 | 0 | 0 | 0 | 800-1 | RTS 19/ I | RTS 19/ I | 0.08 | 262.8 |  | Práce |  |  |  | POL1_1
|  | s přehozením výkopku na vzdálenost do 3 m nebo s naložením na dopravní prostředek, | [24 empty] | SPI
|  | dle bilance zemních prací : 3285 |  | 3285 | [22 empty] | VV | 0
12 | 132101112R00 | Hloubení rýh šířky do 60 cm nad 100 m3, v hornině 1-2, hloubení strojně | m3 | 556.8 |  | 0 |  | 0 |  | 0 | 21 | 0 | 0 | 0 | 0 | 0 | 800-1 | RTS 19/ I | RTS 19/ I | 0.2 | 111.36 |  | Práce |  |  |  | POL1_1
|  | zapažených i nezapažených s urovnáním dna do předepsaného profilu a spádu, s přehozením výkopku na přilehlém terénu na vzdálenost do 3 m od podélné osy rýhy nebo s naložením výkopku na dopravní prostředek. | [24 empty] | SPI |  | zapažených i nezapažených s urovnáním dna do předepsaného profilu a spádu, s přehozením výkopku na přilehlém terénu na vzdálenost do 3 m od podélné osy rýhy nebo s naložením výkopku na dopravní prostředek.
|  | drenáž : 2320x0,4x0,6 (odměřeno ze situace, příčného řezu) | [24 empty] | VV | 0
13 | 133101101R00 | Hloubení šachet v horninách 1 a 2 do 100 m3 | m3 | 64 |  | 0 |  | 0 |  | 0 | 21 | 0 | 0 | 0 | 0 | 0 | 800-1 | RTS 19/ I | RTS 19/ I | 1.826 | 116.86 |  | Práce |  |  |  | POL1_1
|  | zapažených i nezapažených se svislým přemístění výkopku a urovnáním dna do předepsaného profilu a spádu, s případným nutným přemístěním výkopku ve výkopišti, s přehozením výkopku na přilehlém terénu na vzdálenost do 5 m od hrany šachty nebo s naložením na dopravní prostředek, | [24 empty] | SPI |  | zapažených i nezapažených se svislým přemístění výkopku a urovnáním dna do předepsaného profilu a spádu, s případným nutným přemístěním výkopku ve výkopišti, s přehozením výkopku na přilehlém terénu na vzdálenost do 5 m od hrany šachty nebo s naložením na dopravní prostředek,
|  | výkop pro ul. vpust : 50x0,8x0,8x2,0 | [24 empty] | VV | 0
14 | 162701105R00 | Vodorovné přemístění výkopku z horniny 1 až 4, na vzdálenost přes 9 000 do 10 000 m | m3 | 3794.9 |  | 0 |  | 0 |  | 0 | 21 | 0 | 0 | 0 | 0 | 0 | 800-1 | RTS 19/ I | RTS 19/ I | 0.01 | 37.95 |  | Práce |  |  |  | POL1_1
|  | po suchu, bez naložení výkopku, avšak se složením bez rozhrnutí, zpáteční cesta vozidla. | [24 empty] | SPI
|  | odvoz přebytečné zeminy na skládku : 5265-265 + 556,8 + 64 - 1821,9 - 4 |  | 3794.9 | [22 empty] | VV | 0
15 | 162701155R00 | Vodorovné přemístění výkopku z horniny 5 až 7, na vzdálenost přes 9 000 do 10 000 m | m3 | 685.17 |  | 0 |  | 0 |  | 0 | 21 | 0 | 0 | 0 | 0 | 0 | 800-1 | RTS 19/ I | RTS 19/ I | 0.012 | 8.22 |  | Práce |  |  |  | POL1_1
|  | po suchu, bez naložení výkopku, avšak se složením bez rozhrnutí, zpáteční cesta vozidla. | [24 empty] | SPI
|  | odvoz suti na skládku (asfalt, dlažba, podklad, obruby)15x0,06 + 185x0,15 + 15x0,2 + 1440x0,3 + 1440x0,15 + 138x0,04 | [24 empty] | VV | 0
16 | 171102103R00 | Uložení sypaniny do zhutněných násypů dálnic a let z hornin soudržných zhutněných na 100 % PS | m3 | 1821.9 |  | 0 |  | 0 |  | 0 | 21 | 0 | 0 | 0 | 0 | 0 | 800-1 | RTS 19/ I | RTS 19/ I | 0.036 | 65.59 |  | Práce |  |  |  | POL1_1
|  | s rozprostřením sypaniny ve vrstvách, s hrubým urovnáním a uzavřením povrchu násypu, | [24 empty] | SPI
|  | dle bilance zemních prací | [24 empty] | VV | 0
17 | 174101101R00 | Zásyp sypaninou se zhutněním jam, šachet, rýh nebo kolem objektů v těchto vykopávkách | m3 | 4 |  | 0 |  | 0 |  | 0 | 21 | 0 | 0 | 0 | 0 | 0 | 800-1 | RTS 19/ I | RTS 19/ I | 0.202 | 0.81 |  | Práce |  |  |  | POL1_1
|  | z jakékoliv horniny s uložením výkopku po vrstvách, | [24 empty] | SPI
|  | ul. vpust : 50x0,2x0,2x2,0 | [24 empty] | VV | 0
18 | 182201101R00 | Svahování násypů bez rozlišení horniny | m2 | 2000 |  | 0 |  | 0 |  | 0 | 21 | 0 | 0 | 0 | 0 | 0 | 800-1 | RTS 19/ I | RTS 19/ I | 0.107 | 214 |  | Práce |  |  |  | POL1_1
|  | trvalých svahů do projektovaných profilů s potřebným přemístěním výkopku při svahování v násypech, | [24 empty] | SPI
19 | 181201102R00 | Úprava pláně v násypech v hornině 1 až 4, se zhutněním | m2 | 16820 |  | 0 |  | 0 |  | 0 | 21 | 0 | 0 | 0 | 0 | 0 | 800-1 | RTS 19/ I | RTS 19/ I | 0.02 | 336.4 |  | Práce |  |  |  | POL1_1
|  | vyrovnání výškových rozdílů, plochy vodorovné a plochy do sklonu 1 : 5, | [24 empty] | SPI
|  | vozovka asfaltová | [24 empty] | VV | 0
|  | vozovka dlážděná - parkovací stání a sjezdy | [24 empty] | VV | 0
|  | vozovka asfaltová - cyklostezka | [24 empty] | VV | 0
|  | vozovka dlážděná - zpomal, prahy | [24 empty] | VV | 0
|  | chodníky | [24 empty] | VV | 0
20 | 181301112R00 | Rozprostření a urovnání ornice v rovině v souvislé ploše přes 500 m2, tloušťka vrstvy přes 100 do 150 mm | m2 | 905.7 |  | 0 |  | 0 |  | 0 | 21 | 0 | 0 | 0 | 0 | 0 | 800-1 | RTS 19/ I | RTS 19/ I | 0.019 | 17.21 |  | Práce |  |  |  | POL1_1
|  | s případným nutným přemístěním hromad nebo dočasných skládek na místo potřeby ze vzdálenosti do 30 m, v rovině nebo ve svahu do 1 : 5, | [24 empty] | SPI |  | s případným nutným přemístěním hromad nebo dočasných skládek na místo potřeby ze vzdálenosti do 30 m, v rovině nebo ve svahu do 1 : 5,
21 | 199000003R00 | Poplatky za skládku horniny 5 - 7 | m3 | 685.17 |  | 0 |  | 0 |  | 0 | 21 | 0 | 0 | 0 | 0 | 0 | 800-1 | RTS 19/ I | RTS 19/ I | 0 | 0 |  | Práce |  |  |  | POL1_1
22 | 199000002R00 | Poplatky za skládku horniny 1- 4 | m3 | 3794.9 |  | 0 |  | 0 |  | 0 | 21 | 0 | 0 | 0 | 0 | 0 | 800-1 | RTS 19/ I | RTS 19/ I | 0 | 0 |  | Práce |  |  |  | POL1_1
|  | odvoz přebytečné zeminy na skládku : 5265-265 + 556,8 + 64 - 1821,9 - 4 |  | 3794.9 | [22 empty] | VV | 0
23 | 210100010RA0 | Ochrana, úprava stávajícího vedení kabelu NN směr Terůvky vč. zemních prací | m | 68 |  | 0 |  | 0 |  | 0 | 21 | 0 | 0.27399 | 18.63 | 0 | 0 | AP-M | RTS 19/ I | RTS 19/ I | 0.60426 | 41.09 |  | Agregovaná položka |  |  |  | POL2_
|  | 68 |  | 68 | [22 empty] | VV | 0
Díl: | 2 | Základy a zvláštní zakládání |  |  |  | 0 |  | 0 |  | 0 |  | 0 |  | 1221.03 |  | 0 |  |  |  |  | 624.85 | [5 empty] | DIL
24 | 212571111R00 | Výplň trativodů štěrkopískem, tříděným | m3 | 556.8 |  | 0 |  | 0 |  | 0 | 21 | 0 | 1.9205 | 1069.33 | 0 | 0 | 800-2 | RTS 19/ I | RTS 19/ I | 0.76 | 423.17 |  | Práce |  |  |  | POL1_1
|  | do rýh bez zhutnění s úpravou povrchu výplně, | [24 empty] | SPI
|  | (odměřeno ze situace, rozměry dle příčného řezu) 2320x0,4x0,6 | [24 empty] | VV | 0
25 | 212572111R00 | Lože pro trativody ze štěrkopísku tříděného | m3 | 69.6 |  | 0 |  | 0 |  | 0 | 21 | 0 | 1.9205 | 133.67 | 0 | 0 | 800-2 | RTS 19/ I | RTS 19/ I | 1.231 | 85.68 |  | Práce |  |  |  | POL1_1
|  | (odměřeno ze situace, rozměry dle příčného řezu) 2320x0,3x0,1 | [24 empty] | VV | 0
26 | 212755114R00 | Trativody z drenážních trubek bez lože vnitřního průměru 10 cm | m | 2320 |  | 0 |  | 0 |  | 0 | 21 | 0 | 0.00777 | 18.03 | 0 | 0 | 800-2 | RTS 18/ I | RTS 18/ I | 0.05 | 116 |  | Práce |  |  |  | POL1_1
|  | (odměřeno ze situace) | [24 empty] | VV | 0
Díl: | 4 | Vodorovné konstrukce |  |  |  | 0 |  | 0 |  | 0 |  | 0 |  | 0 |  | 0 |  |  |  |  | 2354.8 | [5 empty] | DIL
27 | NC-1 | Geosyntetikum tl. 5 - 15 mm | m2 | 25 |  | 0 |  | 0 |  | 0 | 21 | 0 | 0 | 0 | 0 | 0 |  | Vlastní | Indiv | 0 | 0 |  | Specifikace |  |  |  | POL3_0
|  | odvodnění ložní vrstvy dlažby přes nepropustnou podkladní vrstvu SC | [24 empty] | VV | 0
28 | 451971111R00 | Položení podkladní vrstvy z geotextilie položení vrstvy z geotextilie, uchycení v terénu sponami z betonářské oceli a za plůtky hřeby | m2 | 16820 |  | 0 |  | 0 |  | 0 | 21 | 0 | 0 | 0 | 0 | 0 | 831-2 | RTS 19/ I | RTS 18/ II | 0.14 | 2354.8 |  | Práce |  |  |  | POL1_1
|  | v rovině nebo ve svahu, s přesahem jednotlivých pásů 150 mm, s uchycením v terénu sponami z betonářské oceli | [24 empty] | SPI |  | v rovině nebo ve svahu, s přesahem jednotlivých pásů 150 mm, s uchycením v terénu sponami z betonářské oceli
|  | rozložení geotextilie na upravené pláni | [24 empty] | VV | 0
29 | 67390528R | geotextilie PP, PES; funkce drenážní, separační, ochranná, výztužná, filtrační; plošná hmotnost 400 g/m2; tl. při 2 kPa 3,70 mm | m2 | 16820 |  | 0 |  | 0 |  | 0 | 21 | 0 | 0 | 0 | 0 | 0 | SPCM | RTS 19/ I | RTS 19/ I | 0 | 0 |  | Specifikace |  |  |  | POL3_0
|  | rozložení geotextilie na upravené pláni | [24 empty] | VV | 0
Díl: | 5 | Komunikace |  |  |  | 0 |  | 0 |  | 0 |  | 0 |  | 15632.47 |  | 0 |  |  |  |  | 5743.84 | [5 empty] | DIL
30 | 561471130R00 | Podklad ze zeminy stab.vápnem, Road Mix nebo výměna podloží, tl. max. 50 cm | m2 | 16820 |  | 0 |  | 0 |  | 0 | 21 | 0 | 0 | 0 | 0 | 0 |  | Vlastní | Indiv | 0 | 0 |  | Práce |  |  |  | POL1_1
|  | případná stabilizace podloží bude provedena v případě výskytunevhodných a málo únosných zemin na základě zkoušek a rozhodnutí geotechnika stavby | [24 empty] | VV | 0
|  | (plocha zemní pláně viz pol,11) | [24 empty] | VV | 0
31 | 564201111R00 | Podklad nebo podsyp ze štěrkopísku tloušťka po zhutnění 40 mm | m2 | 5415 |  | 0 |  | 0 |  | 0 | 21 | 0 | 0.08096 | 438.4 | 0 | 0 | 822-1 | RTS 19/ I | RTS 19/ I | 0.023 | 124.55 |  | Práce |  |  |  | POL1_1
|  | s rozprostřením, vlhčením a zhutněním | [24 empty] | SPI
|  | vozovka č, 2 - bet, dlažba (park, stání a sjezdy) |  | 1267 | [22 empty] | VV | 0
|  | vozovka č, 3 - bet, dlažba (chodníky) |  | 3747 | [22 empty] | VV | 0
|  | vozovka č, 5 - bet, dlažba (zpomal, práh) |  | 401 | [22 empty] | VV | 0
32 | 564851111R00 | Podklad ze štěrkodrti s rozprostřením a zhutněním frakce 0-63 mm, tloušťka po zhutnění 150 mm | m2 | 17756 |  | 0 |  | 0 |  | 0 | 21 | 0 | 0.27994 | 4970.61 | 0 | 0 | 822-1 | RTS 19/ I | RTS 19/ I | 0.026 | 461.66 |  | Práce |  |  |  | POL1_1
|  | vozovka č, 1 - asfaltová (komunikace) |  | 10735 | [22 empty] | VV | 0
|  | vozovka č, 2 - bet, dlažba (park, stání a sjezdy) 2 x 1267 |  | 2534 | [22 empty] | VV | 0
|  | vozovka č, 3 - bet, dlažba (chodníky) |  | 3747 | [22 empty] | VV | 0
|  | vozovka č, 4 - asfaltová (cyklostezka) |  | 670 | [22 empty] | VV | 0
|  | krajnice |  | 70 | [22 empty] | VV | 0
33 | 564871113R00 | Podklad ze štěrkodrti po zhutnění tloušťky 27 cm | m2 | 401 |  | 0 |  | 0 |  | 0 | 21 | 0 | 0.59535 | 238.74 | 0 | 0 |  | Vlastní | Indiv | 0 | 0 |  | Práce |  |  |  | POL1_1
|  | vozovka č, 5 - bet, dlažba (zpomal, práh) | [24 empty] | VV | 0
34 | 569903311R00 | Zřízení zemních krajnic z hornin jakékoliv třídy se zhutněním | m2 | 70 |  | 0 |  | 0 |  | 0 | 21 | 0 | 0 | 0 | 0 | 0 | 822-1 | RTS 19/ I | RTS 19/ I | 0.96 | 67.2 |  | Práce |  |  |  | POL1_1
|  | krajnice | [24 empty] | VV | 0
35 | 577131211R00 | Beton asfaltový s rozprostřením a zhutněním v pruhu šířky do 3 m, ACO 8 nebo ACO 11 nebo ACO 16, tloušťky 40 mm, plochy přes 1000 m2 | m2 | 670 |  | 0 |  | 0 |  | 0 | 21 | 0 | 0.10141 | 67.94 | 0 | 0 | 822-1 | RTS 19/ I | RTS 19/ I | 0.064 | 42.88 |  | Práce |  |  |  | POL1_1
|  | vozovka č, 4 - asfaltová (cyklostezka) | [24 empty] | VV | 0
36 | 577131111R00 | Beton asfaltový s rozprostřením a zhutněním v pruhu šířky do 3 m, ACO 11+, tloušťky 40 mm, plochy přes 1000 m2 | m2 | 10735 |  | 0 |  | 0 |  | 0 | 21 | 0 | 0.10373 | 1113.54 | 0 | 0 | 822-1 | RTS 19/ I | RTS 19/ I | 0.064 | 687.04 |  | Práce |  |  |  | POL1_1
|  | vozovka č, 1 - asfaltová (komunikace) | [24 empty] | VV | 0
37 | 577151123R00 | Beton asfaltový s rozprostřením a zhutněním v pruhu šířky do 3 m, ACL 16+, tloušťky 60 mm, plochy přes 1000 m2 | m2 | 10735 |  | 0 |  | 0 |  | 0 | 21 | 0 | 0.15559 | 1670.26 | 0 | 0 | 822-1 | RTS 19/ I | RTS 19/ I | 0.082 | 880.27 |  | Práce |  |  |  | POL1_1
|  | vozovka č, 1 - asfaltová (komunikace) | [24 empty] | VV | 0
38 | 565131111R00 | Podklad z kameniva obaleného asfaltem ACP 16+, v pruhu šířky do 3 m, třídy 1, tloušťka po zhutnění 50 mm | m2 | 10735 |  | 0 |  | 0 |  | 0 | 21 | 0 | 0.13188 | 1415.73 | 0 | 0 | 822-1 | RTS 19/ I | RTS 19/ I | 0.049 | 526.02 |  | Práce |  |  |  | POL1_1
|  | s rozprostřením a zhutněním | [24 empty] | SPI
|  | vozovka č, 1 - asfaltová (komunikace) | [24 empty] | VV | 0
39 | 567122111R00 | Podklad z kameniva zpevněného cementem SC C8/10, tloušťka po zhutnění 120 mm | m2 | 670 |  | 0 |  | 0 |  | 0 | 21 | 0 | 0.30651 | 205.36 | 0 | 0 | 822-1 | RTS 19/ I | RTS 19/ I | 0.025 | 16.75 |  | Práce |  |  |  | POL1_1
|  | bez dilatačních spár, s rozprostřením a zhutněním, ošetřením povrchu podkladu vodou | [24 empty] | SPI
|  | vozovka č, 4 - asfaltová (cyklostezka) | [24 empty] | VV | 0
40 | 567123114R00 | Podklad z kameniva zpevněného cementem SC C5/6, tloušťka po zhutnění 150 mm | m2 | 10735 |  | 0 |  | 0 |  | 0 | 21 | 0 | 0.38314 | 4113.01 | 0 | 0 | 822-1 | RTS 19/ I | RTS 19/ I | 0.026 | 279.11 |  | Práce |  |  |  | POL1_1
|  | bez dilatačních spár, s rozprostřením a zhutněním, ošetřením povrchu podkladu vodou | [24 empty] | SPI
|  | vozovka č, 1 - asfaltová (komunikace) | [24 empty] | VV | 0
41 | 567132111R00 | Podklad z kameniva zpevněného cementem SC C8/10, tloušťka po zhutnění 160 mm | m2 | 401 |  | 0 |  | 0 |  | 0 | 21 | 0 | 0.40869 | 163.88 | 0 | 0 | 822-1 | RTS 19/ I | RTS 19/ I | 0.026 | 10.43 |  | Práce |  |  |  | POL1_1
|  | bez dilatačních spár, s rozprostřením a zhutněním, ošetřením povrchu podkladu vodou | [24 empty] | SPI
|  | vozovka č, 5 - bet, dlažba (zpomal, práh) | [24 empty] | VV | 0
42 | 573231110R00 | Postřik živičný spojovací bez posypu kamenivem z emulze, v množství od 0,3 do 0,5 kg/m2 | m2 | 32875 |  | 0 |  | 0 |  | 0 | 21 | 0 | 0 | 0 | 0 | 0 | 822-1 | RTS 19/ I | RTS 19/ I | 0.002 | 65.75 |  | Práce |  |  |  | POL1_1
|  | vozovka č, 1 - asfaltová (komunikace) 3 x 10735 |  | 32205 | [22 empty] | VV | 0
|  | vozovka č, 4 - asfaltová (cyklostezka) |  | 670 | [22 empty] | VV | 0
43 | 573191111R00 | Nátěr infiltrační kationaktivní emulzí v množství 1 kg/m2 | m3 | 11405 |  | 0 |  | 0 |  | 0 | 21 | 0 | 0 | 0 | 0 | 0 | 822-1 | RTS 19/ I | RTS 19/ I | 0.008 | 91.24 |  | Práce |  |  |  | POL1_1
|  | vozovka č, 1 - asfaltová (komunikace) |  | 10735 | [22 empty] | VV | 0
|  | vozovka č, 4 - asfaltová (cyklostezka) |  | 670 | [22 empty] | VV | 0
44 | 596215021R00 | Kladení zámkové dlažby do drtě tloušťka dlažby 60 mm, tloušťka lože 40 mm | m2 | 3747 |  | 0 |  | 0 |  | 0 | 21 | 0 | 0.0739 | 276.9 | 0 | 0 | 822-1 | RTS 19/ I | RTS 19/ I | 0.452 | 1693.64 |  | Práce |  |  |  | POL1_1
|  | s provedením lože z kameniva drceného, s vyplněním spár, s dvojitým hutněním a se smetením přebytečného materiálu na krajnici. S dodáním hmot pro lože a výplň spár. | [24 empty] | SPI |  | s provedením lože z kameniva drceného, s vyplněním spár, s dvojitým hutněním a se smetením přebytečného materiálu na krajnici. S dodáním hmot pro lože a výplň spár.
|  | vozovka č, 3 - bet, dlažba (chodníky) | [24 empty] | VV | 0
45 | 596215040R00 | Kladení zámkové dlažby do drtě tloušťka dlažby 80 mm, tloušťka lože 40 mm | m2 | 1668 |  | 0 |  | 0 |  | 0 | 21 | 0 | 0.0739 | 123.27 | 0 | 0 | 822-1 | RTS 19/ I | RTS 19/ I | 0.478 | 797.3 |  | Práce |  |  |  | POL1_1
|  | s provedením lože z kameniva drceného, s vyplněním spár, s dvojitým hutněním a se smetením přebytečného materiálu na krajnici. S dodáním hmot pro lože a výplň spár. | [24 empty] | SPI |  | s provedením lože z kameniva drceného, s vyplněním spár, s dvojitým hutněním a se smetením přebytečného materiálu na krajnici. S dodáním hmot pro lože a výplň spár.
|  | vozovka č, 2 - bet, dlažba (park, stání a sjezdy) |  | 1267 | [22 empty] | VV | 0
|  | vozovka č, 5 - bet, dlažba (zpomal, práh) |  | 401 | [22 empty] | VV | 0
46 | 595451187R | Dlažba betonová tl. 8 cm (šedá) | m2 | 1267 |  | 0 |  | 0 |  | 0 | 21 | 0 | 0.186 | 235.66 | 0 | 0 |  | Vlastní | Indiv | 0 | 0 |  | Specifikace |  |  |  | POL3_0
|  | vozovka č, 2 - bet, dlažba (park, stání a sjezdy) | [24 empty] | VV | 0
47 | 592451188R | dlažba betonová dvouvrstvá; čtverec; červená; l = 100 mm; š = 100 mm; tl. 80,0 mm | m2 | 401 |  | 0 |  | 0 |  | 0 | 21 | 0 | 0.186 | 74.59 | 0 | 0 | SPCM | RTS 19/ I | RTS 19/ I | 0 | 0 |  | Specifikace |  |  |  | POL3_0
|  | vozovka č, 5 - bet, dlažba (zpomal, práh) | [24 empty] | VV | 0
48 | 592451180R | dlažba betonová dvouvrstvá; čtverec; šedá; l = 100 mm; š = 100 mm; tl. 60,0 mm | m2 | 3613 |  | 0 |  | 0 |  | 0 | 21 | 0 | 0.14 | 505.82 | 0 | 0 | SPCM | RTS 19/ I | Indiv | 0 | 0 |  | Specifikace |  |  |  | POL3_0
|  | vozovka č, 3 - bet, dlažba (chodníky) | [24 empty] | VV | 0
49 | 59245267R | dlažba betonová dvouvrstvá; obdélník; dlaždice pro nevidomé; červená; l = 200 mm; š = 100 mm; tl. 60,0 mm | m2 | 134 |  | 0 |  | 0 |  | 0 | 21 | 0 | 0.14 | 18.76 | 0 | 0 | SPCM | RTS 19/ I | RTS 19/ I | 0 | 0 |  | Specifikace |  |  |  | POL3_0
|  | vozovka č, 3 - bet, dlažba (chodníky) | [24 empty] | VV | 0
Díl: | 8 | Trubní vedení |  |  |  | 0 |  | 0 |  | 0 |  | 0 |  | 330.32 |  | 0 |  |  |  |  | 506.85 | [5 empty] | DIL
50 | 895941311RT2 | Zřízení vpusti kanalizační uliční z betonových dílců včetně dodávky dílců pro uliční vpusti TBV pro typ UVB-50 | kus | 50 |  | 0 |  | 0 |  | 0 | 21 | 0 | 3.0597 | 152.98 | 0 | 0 | 827-1 | RTS 19/ I | RTS 19/ I | 5.024 | 251.2 |  | Práce |  |  |  | POL1_1
|  | včetně zřízení lože ze štěrkopísku, | [24 empty] | SPI
|  | včetně dodávky dílců pro uliční vpusti | [24 empty] | VV | 0
51 | 899623141R00 | Obetonování potrubí nebo zdiva stok betonem prostým třídy C 12/15 | m3 | 50 |  | 0 |  | 0 |  | 0 | 21 | 0 | 2.525 | 126.25 | 0 | 0 | 827-1 | RTS 19/ I | RTS 19/ I | 1.303 | 65.15 |  | Práce |  |  |  | POL1_1
|  | z cementu portlandského nebo struskoportlandského, v otevřeném výkopu, | [24 empty] | SPI
|  | obetonování vpustí | [24 empty] | VV | 0
52 | 877353123R00 | Montáž tvarovek na potrubí z trub z plastů těsněných gumovým kroužkem jednoosých DN 200 mm | kus | 100 |  | 0 |  | 0 |  | 0 | 21 | 0 | 2e-05 | 0 | 0 | 0 | 827-1 | RTS 19/ I | RTS 19/ I | 0.21 | 21 |  | Práce |  |  |  | POL1_0
|  | v otevřeném výkopu, | [24 empty] | SPI
|  | 50*2 |  | 100 | [22 empty] | VV | 0
53 | 28614652.AR | koleno PP; 45,0 °; D = 160,0 mm; hladké, s 1 hrdlem | kus | 50 |  | 0 |  | 0 |  | 0 | 21 | 0 | 0 | 0 | 0 | 0 | SPCM | RTS 19/ I | RTS 19/ I | 0 | 0 |  | Specifikace |  |  |  | POL3_
54 | 28614653.AR | koleno PP; 88,0 °; D = 160,0 mm; hladké, s 1 hrdlem | kus | 50 |  | 0 |  | 0 |  | 0 | 21 | 0 | 0 | 0 | 0 | 0 | SPCM | RTS 19/ I | RTS 19/ I | 0 | 0 |  | Specifikace |  |  |  | POL3_
55 | 895111121R00 | Drenážní šachtice normální betonové Šn-60, do 1 m | kus | 50 |  | 0 |  | 0 |  | 0 | 21 | 0 | 1.0218 | 51.09 | 0 | 0 |  | RTS 19/ I | RTS 19/ I | 3.39 | 169.5 |  | Práce |  |  |  | POL1_1
Díl: | 91 | Doplňující práce na komunikaci |  |  |  | 0 |  | 0 |  | 0 |  | 0 |  | 1310.81 |  | 0 |  |  |  |  | 2045.73 | [5 empty] | DIL
56 | 914001111R00 | Osazení a montáž svislých dopravních značek sloupek, do betonového základu, | kus | 38 |  | 0 |  | 0 |  | 0 | 21 | 0 | 0.25 | 9.5 | 0 | 0 | 822-1 | RTS 19/ I | RTS 19/ I | 0.818 | 31.08 |  | Práce |  |  |  | POL1_1
|  | 38 |  | 38 | [22 empty] | VV | 0
57 | 914001125R00 | Osazení a montáž svislých dopravních značek značka, na sloupek,sloup, konzolu nebo objekt, | kus | 69 |  | 0 |  | 0 |  | 0 | 21 | 0 | 0 | 0 | 0 | 0 | 822-1 | RTS 19/ I | RTS 19/ I | 0.2 | 13.8 |  | Práce |  |  |  | POL1_1
|  | 69 |  | 69 | [22 empty] | VV | 0
58 | NC-2 | Odstranění vodorovného dopravní značení | m2 | 20 |  | 0 |  | 0 |  | 0 | 21 | 0 | 0 | 0 | 0 | 0 |  | Vlastní | Indiv | 0 | 0 |  | Práce |  |  |  | POL1_1
|  | úprava značení stávajícího parkoviště před poliklinikou | [24 empty] | VV | 0
59 | 915721111R00 | Vodorovné značení krytů stříkané barvou, bílou, stopčar, zeber, stínů, šipek, nápisů, přechodů apod. | m2 | 65 |  | 0 |  | 0 |  | 0 | 21 | 0 | 0.00076 | 0.05 | 0 | 0 | 822-1 | RTS 19/ I | RTS 19/ I | 0.31 | 20.15 |  | Práce |  |  |  | POL1_1
|  | (odměřeno ze stiuace) | [24 empty] | VV | 0
60 | 915791112R00 | Předznačení pro vodorovné značení pro stopčáry, zebry,stíny, šipky, nápisy, přechody | m2 | 65 |  | 0 |  | 0 |  | 0 | 21 | 0 | 0 | 0 | 0 | 0 | 822-1 | RTS 19/ I | RTS 19/ I | 0.125 | 8.13 |  | Práce |  |  |  | POL1_1
|  | stříkané barvou nebo prováděné z nátěrových hmot | [24 empty] | SPI
61 | 915791115R00 | Vodorovné dopravní značení - symbol invalidé | ks | 9 |  | 0 |  | 0 |  | 0 | 21 | 0 | 0 | 0 | 0 | 0 |  | Vlastní | Indiv | 0 | 0 |  | Práce |  |  |  | POL1_
|  | 9 |  | 9 | [22 empty] | VV | 0
62 | 917862111R00 | Osazení silničního nebo chodníkového obrubníku stojatého, s boční opěrou z betonu prostého, do lože z betonu prostého C 12/15 | m | 6612 |  | 0 |  | 0 |  | 0 | 21 | 0 | 0.14874 | 983.47 | 0 | 0 | 822-1 | RTS 19/ I | RTS 19/ I | 0.272 | 1798.46 |  | Práce |  |  |  | POL1_1
|  | S dodáním hmot pro lože tl. 80-100 mm. | [24 empty] | SPI
|  | Odměřeno ze situace (silniční a chodníkové obruby) | [24 empty] | VV | 0
63 | 938908411R00 | Očištění povrchu saponátovým roztokem saponátovým roztokem | m2 | 10735 |  | 0 |  | 0 |  | 0 | 21 | 0 | 0 | 0 | 0 | 0 | 822-1 | RTS 19/ I | RTS 19/ I | 0.016 | 171.76 |  | Práce |  |  |  | POL1_1
|  | povrchu živičného, betonového nebo dlážděného | [24 empty] | SPI
64 | 966006211R00 | Odstranění svislých dopr. značek včetně demontáže ze sloupů nebo konzolí | ks | 1 |  | 0 |  | 0 |  | 0 | 21 | 0 | 0 | 0 | 0 | 0 | 822-1 | RTS 19/ I | RTS 19/ I | 0.174 | 0.17 |  | Práce |  |  |  | POL1_1
|  | s odklizením materiálu na skládku na vzdálenost do 20 m nebo s naložením na dopravní prostředek | [24 empty] | SPI
65 | 966006215R00 | Odstranění svislých dopr. značek včetně demontáže sloupků z AL patek | ks | 1 |  | 0 |  | 0 |  | 0 | 21 | 0 | 0 | 0 | 0 | 0 | 822-1 | RTS 19/ I | RTS 19/ I | 0.25 | 0.25 |  | Práce |  |  |  | POL1_1
|  | s odklizením materiálu na skládku na vzdálenost do 20 m nebo s naložením na dopravní prostředek | [24 empty] | SPI
66 | 59217001R | obrubník parkový materiál beton; l = 1000,0 mm; š = 100,0 mm; h = 250,0 mm; barva přírodní | kus | 3241 |  | 0 |  | 0 |  | 0 | 21 | 0 | 0.065 | 210.67 | 0 | 0 | SPCM | RTS 19/ I | RTS 19/ I | 0 | 0 |  | Specifikace |  |  |  | POL3_0
|  | Odměřeno ze situace 3178 x 1,02 | [24 empty] | VV | 0
67 | 59217421R | obrubník chodníkový materiál beton; l = 1000,0 mm; š = 100,0 mm; h = 250,0 mm; barva šedá | kus | 2720 |  | 0 |  | 0 |  | 0 | 21 | 0 | 0.027 | 73.44 | 0 | 0 | SPCM | RTS 19/ I | RTS 19/ I | 0 | 0 |  | Specifikace |  |  |  | POL3_0
|  | Odměřeno ze situace 2667 x 1,02 | [24 empty] | VV | 0
68 | 59217476R | obrubník silniční nájezdový; materiál beton; l = 1000,0 mm; š = 150,0 mm; h = 150,0 mm; barva šedá | kus | 568 |  | 0 |  | 0 |  | 0 | 21 | 0 | 0.049 | 27.83 | 0 | 0 | SPCM | RTS 19/ I | RTS 19/ I | 0 | 0 |  | Specifikace |  |  |  | POL3_0
|  | snížený obrubník (odměřeno ze stiuace) | [24 empty] | VV | 0
69 | 59217480R | obrubník silniční přechodový levý; materiál beton; l = 1000,0 mm; š = 150,0 mm; výškový rozsah h = 150 až 250 mm; barva šedá | kus | 83 |  | 0 |  | 0 |  | 0 | 21 | 0 | 0.065 | 5.4 | 0 | 0 | SPCM | RTS 19/ I | RTS 19/ I | 0 | 0 |  | Specifikace |  |  |  | POL3_0
70 | 40444937.AR | značka dopravní silniční svislá; výstražná A1-A30; tvar trojúhelník; 900 mm; štít z pozink.plechu s dvoj.ohybem okraje,retroref.folie I.tř.; záruka 7 let | kus | 4 |  | 0 |  | 0 |  | 0 | 21 | 0 | 0.006 | 0.02 | 0 | 0 | SPCM | RTS 19/ I | Indiv | 0 | 0 |  | Specifikace |  |  |  | POL3_
|  | 4 |  | 4 | [22 empty] | VV | 0
71 | 40445023.AR | značka dopravní silniční svislá; zákazová B1-B34; tvar kruh; 700 mm; štít z pozink.plechu s dvoj.ohybem,retroref.folie I.tř.; záruka 7 let | kus | 16 |  | 0 |  | 0 |  | 0 | 21 | 0 | 0.0051 | 0.08 | 0 | 0 | SPCM | RTS 19/ I | Indiv | 0 | 0 |  | Specifikace |  |  |  | POL3_
|  | 2+12+2 |  | 16 | [22 empty] | VV | 0
72 | 40445032.AR | značka dopravní silniční svislá; příkazová C1-C14; tvar kruh; 700 mm; štít z pozink.plechu s dvoj.ohybem,retroref.folie I.tř.; záruka 7 let | kus | 5 |  | 0 |  | 0 |  | 0 | 21 | 0 | 0.0051 | 0.03 | 0 | 0 | SPCM | RTS 19/ I | RTS 19/ I | 0 | 0 |  | Specifikace |  |  |  | POL3_
|  | 1+2+2 |  | 5 | [22 empty] | VV | 0
73 | 40444972.AR | značka dopravní silniční svislá; upravující přednost P2-P3; tvar čtverec; 500 mm; štít z pozink.plechu s dvoj.ohybem,retroref.folie I.tř.; záruka 7 let | kus | 6 |  | 0 |  | 0 |  | 0 | 21 | 0 | 0.0051 | 0.03 | 0 | 0 | SPCM | RTS 19/ I | Indiv | 0 | 0 |  | Specifikace |  |  |  | POL3_
|  | 6 |  | 6 | [22 empty] | VV | 0
74 | 40444987.AR | značka dopravní silniční svislá; upravující přednost P4; tvar trojúhelník; 900 mm; štít z pozink.plechu s dvoj.ohybem,retroref.folie I.tř.; záruka 7 let | kus | 5 |  | 0 |  | 0 |  | 0 | 21 | 0 | 0.006 | 0.03 | 0 | 0 | SPCM | RTS 19/ I | Indiv | 0 | 0 |  | Specifikace |  |  |  | POL3_
|  | 5 |  | 5 | [22 empty] | VV | 0
75 | 40445045.AR | značka dopravní silniční svislá; informativní provozní IP4-IP7,IP10; tvar čtverec; 500 mm; štít z pozink.plechu s dvoj.ohybem,retroref.folie II.tř.; záruka 10 let | kus | 2 |  | 0 |  | 0 |  | 0 | 21 | 0 | 0.0051 | 0.01 | 0 | 0 | SPCM | RTS 19/ I | Indiv | 0 | 0 |  | Specifikace |  |  |  | POL3_0
|  | 2 |  | 2 | [22 empty] | VV | 0
76 | 40445050.AR | značka dopravní silniční svislá; informativní provozní IP11-IP13; tvar obdélník svislý; 500x700 mm; štít z pozink.plechu s dvoj.ohybem,retroref.folie I.tř.; záruka 7 let | kus | 8 |  | 0 |  | 0 |  | 0 | 21 | 0 | 0.0051 | 0.04 | 0 | 0 | SPCM | RTS 19/ I | Indiv | 0 | 0 |  | Specifikace |  |  |  | POL3_
|  | IP 11 : 1+1+3 |  | 5 | [22 empty] | VV | 0
|  | IP 12 : 3 |  | 3 | [22 empty] | VV | 0
77 | 40445098.AR | značka dopravní silniční svislá; informativní směrová IS 12; tvar obdélník; 1000x500 mm; štít z pozink.plechu s dvoj.ohybem,retroref.folie I.tř.; záruka 7 let | kus | 12 |  | 0 |  | 0 |  | 0 | 21 | 0 | 0.008 | 0.1 | 0 | 0 | SPCM | RTS 19/ I | Indiv | 0 | 0 |  | Specifikace |  |  |  | POL3_
|  | 6+6 |  | 12 | [22 empty] | VV | 0
78 | 40445100.AR | Doplňková značka E2a,b | kus | 7 |  | 0 |  | 0 |  | 0 | 21 | 0 | 0.008 | 0.06 | 0 | 0 |  | Vlastní | Indiv | 0 | 0 |  | Specifikace |  |  |  | POL3_
|  | 6+1 |  | 7 | [22 empty] | VV | 0
79 | 40445101.AR | Značka dopr inf IS 14, 1000/500 fól 1, EG 3 letá | kus | 4 |  | 0 |  | 0 |  | 0 | 21 | 0 | 0.0051 | 0.02 | 0 | 0 | SPCM | RTS 19/ I | Indiv | 0 | 0 |  | Specifikace |  |  |  | POL3_
|  | 4 |  | 4 | [22 empty] | VV | 0
80 | 404459508R | příslušenství k dopr.značení sloupek Fe 70 pozinkovaný, délka 3000 mm | kus | 38 |  | 0 |  | 0 |  | 0 | 21 | 0 | 0 | 0 | 0 | 0 | SPCM | RTS 19/ I | RTS 19/ I | 0 | 0 |  | Specifikace |  |  |  | POL3_
|  | 38 |  | 38 | [22 empty] | VV | 0
81 | 404459512R | příslušenství k dopr.značení kotevní patka pr.60, čtyřkotevní bez kotevních šroubů | kus | 38 |  | 0 |  | 0 |  | 0 | 21 | 0 | 0 | 0 | 0 | 0 | SPCM | RTS 19/ I | RTS 19/ I | 0 | 0 |  | Specifikace |  |  |  | POL3_
82 | 404459545R | příslušenství k dopr.značení plastové víčko na sloupek pr. 70 mm | kus | 38 |  | 0 |  | 0 |  | 0 | 21 | 0 | 0 | 0 | 0 | 0 | SPCM | RTS 19/ I | RTS 19/ I | 0 | 0 |  | Specifikace |  |  |  | POL3_
|  | 38 |  | 38 | [22 empty] | VV | 0
83 | 40450107R | příslušenství k dopr.značení příchytka plastová univerzální | kus | 69 |  | 0 |  | 0 |  | 0 | 21 | 0 | 0.0001 | 0.01 | 0 | 0 | SPCM | RTS 19/ I | Indiv | 0 | 0 |  | Specifikace |  |  |  | POL3_
|  | 69 |  | 69 | [22 empty] | VV | 0
84 | 40450113R | příslušenství k dopr.značení pouzdro sloupku zemní | kus | 38 |  | 0 |  | 0 |  | 0 | 21 | 0 | 0.0005 | 0.02 | 0 | 0 | SPCM | RTS 19/ I | Indiv | 0 | 0 |  | Specifikace |  |  |  | POL3_
|  | 38 |  | 38 | [22 empty] | VV | 0
85 | 919735113R00 | Řezání stávajících krytů nebo podkladů živičných, hloubky přes 100 do 150 mm | m | 35 |  | 0 |  | 0 |  | 0 | 21 | 0 | 0 | 0 | 0 | 0 | 822-1 | RTS 19/ I | RTS 19/ I | 0.055 | 1.93 |  | Práce |  |  |  | POL1_1
|  | včetně spotřeby vody | [24 empty] | SPI
|  | (odměřeno ze stiuace) | [24 empty] | VV | 0
86 | 91.01 | Vykopání, převoz a zpětné osazení bludného kamene na určeném místě | ks | 1 |  | 0 |  | 0 |  | 0 | 21 | 0 | 0 | 0 | 0 | 0 |  | Vlastní | Indiv | 0 | 0 |  | Práce |  |  |  | POL1_
|  | 1 |  | 1 | [22 empty] | VV | 0
Díl: | 99 | Staveništní přesun hmot |  |  |  | 0 |  | 0 |  | 0 |  | 0 |  | 0 |  | 0 |  |  |  |  | 1099.77 | [5 empty] | DIL
87 | 998223011R00 | Přesun hmot pozemních komunikací, kryt dlážděný jakékoliv délky objektu | t | 2149.46 |  | 0 |  | 0 |  | 0 | 21 | 0 | 0 | 0 | 0 | 0 | 822-1 | RTS 19/ I | RTS 19/ I | 0.39 | 838.29 |  | Práce |  |  |  | POL1_1
|  | vodorovně do 200 m | [24 empty] | SPI
88 | 998225111R00 | Přesun hmot komunikací a letišť, kryt živičný jakékoliv délky objektu | t | 16342.701 |  | 0 |  | 0 |  | 0 | 21 | 0 | 0 | 0 | 0 | 0 | 822-1 | RTS 19/ I | RTS 19/ I | 0.016 | 261.48 |  | Práce |  |  |  | POL1_1
|  | vodorovně do 200 m | [24 empty] | SPI
[25 empty] | 15 | 21
| Celkem |  |  |  |  | 0 | [18 empty] | 0 | 0 | SUM
END
Note on S6: Jedná se o informaci, zda se jedná o položku, která je do rozpočtu zadána z cenové soustavy RTS, nebo vlastní.
Note on T6: Jedná se o název CÚ, která je zadána u položky rozpočtu

## SO 02 01 Pol
Položkový soupis prací a dodávek | [26 empty] | #TypZaznamu#
S: | 2019/DPS/07 | LOKALITA "ZA POLIKLINIKOU" komunikace a technická infrastruktura | [24 empty] | STA
O: | SO 02 | Inženýrské sítě | [21 empty] | STA |  |  | OBJ
R: | 01 | Dešťová kanalizace | [24 empty] | ROZ
P.č. | Číslo položky | Název položky | MJ | Množství | Cena / MJ | Celkem | Dodávka | Dodávka celk. | Montáž | Montáž celk. | DPH | Cena s DPH | Hmotnost / MJ | Hmotnost celk.(t) | Dem. hmotnost / MJ | Dem. hmotnost celk.(t) | Ceník | Cen. soustava / platnost | Cenová úroveň | Nhod / MJ | Nhod celk. | Dodavatel | Typ položky
Díl: | 1 | Zemní práce |  |  |  | 0 |  | 0 |  | 0 |  | 0 |  | 2598.37 |  | 0 |  |  |  |  | 12965.03 | [5 empty] | DIL
1 | 115101201R00 | Čerpání vody na dopravní výšku do 10 m s uvažovaným průměrným přítokem do 500 l/min | h | 200 |  | 0 |  | 0 |  | 0 | 21 | 0 | 0 | 0 | 0 | 0 | 800-1 | RTS 19/ I | RTS 19/ I | 0.203 | 40.6 |  | Práce |  |  |  | POL1_
|  | na vzdálenost od hladiny vody v jímce po výšku roviny proložené osou nejvyššího bodu výtlačného potrubí. Včetně odpadní potrubí v délce do 20 m. | [24 empty] | SPI |  | na vzdálenost od hladiny vody v jímce po výšku roviny proložené osou nejvyššího bodu výtlačného potrubí. Včetně odpadní potrubí v délce do 20 m.
2 | 115101301R00 | Pohotovost záložní čerpací soupravy na dopravní výšku do 10 m s uvažovaným průměrným přítokem do 500 l/min | den | 25 |  | 0 |  | 0 |  | 0 | 21 | 0 | 0 | 0 | 0 | 0 | 800-1 | RTS 19/ I | RTS 19/ I | 0 | 0 |  | Práce |  |  |  | POL1_
|  | na vzdálenost (výšku) od hladiny vody v jímce po výšku roviny proložené osou nejvyššího bodu výtlačného potrubí. Včetně sacího a výtlačného potrubí, příp. odpadních žlabů, lešení pod čerpadlo a pod potrubí nebo pod odpadní žlaby a záložního zdroje energie. | [24 empty] | SPI |  | na vzdálenost (výšku) od hladiny vody v jímce po výšku roviny proložené osou nejvyššího bodu výtlačného potrubí. Včetně sacího a výtlačného potrubí, příp. odpadních žlabů, lešení pod čerpadlo a pod potrubí nebo pod odpadní žlaby a záložního zdroje energie.
|  | 25 |  | 25 | [22 empty] | VV | 0
3 | 130001101R00 | Příplatek k cenám za ztížené vykopávky v horninách jakékoliv třídy | m3 | 10 |  | 0 |  | 0 |  | 0 | 21 | 0 | 0 | 0 | 0 | 0 | 800-1 | RTS 19/ I | RTS 19/ I | 1.763 | 17.63 |  | Práce |  |  |  | POL1_
|  | Příplatek k cenám hloubených vykopávek za ztížení vykopávky v blízkosti podzemního vedení nebo výbušnin pro jakoukoliv třídu horniny. | [24 empty] | SPI |  | Příplatek k cenám hloubených vykopávek za ztížení vykopávky v blízkosti podzemního vedení nebo výbušnin pro jakoukoliv třídu horniny.
4 | 131101201R00 | Hloubení zapažených jam a zářezů do 100 m3, v hornině 1-2 , hloubení ručně a strojně | m3 | 3.8964 |  | 0 |  | 0 |  | 0 | 21 | 0 | 0 | 0 | 0 | 0 | 800-1 | RTS 19/ I | RTS 19/ I | 1.022 | 3.98 |  | Práce |  |  |  | POL1_
|  | s urovnáním dna do předepsaného profilu a spádu, s případně nutným přemístěním výkopku ve výkopišti a dále buď s přemístěním výkopku na přilehlém terénu na vzdálenost do 3 m od kraje jámy nebo s naložením na dopravní prostředek | [24 empty] | SPI |  | s urovnáním dna do předepsaného profilu a spádu, s případně nutným přemístěním výkopku ve výkopišti a dále buď s přemístěním výkopku na přilehlém terénu na vzdálenost do 3 m od kraje jámy nebo s naložením na dopravní prostředek
|  | rozšíření na šachty - 5% : | [24 empty] | VV | 0
|  | D1 : ((3,52+2,16+2,75+2,45+2,28+1,71)/6*2,0*2,0-(3,52+2,16+2,75+2,45+2,28+1,71)/6*2,0*1,6)*6 |  | 11.896 | [22 empty] | VV | 0
|  | D2 : ((2,28+2,39+2,74+2,91+2,13+1,37)/6*2,0*2,0-(2,28+2,39+2,74+2,91+2,13+1,37)/6*2,0*1,6)*5 |  | 9.2133 | [22 empty] | VV | 0
|  | D3 : ((3,81+2,26+2,83+3,82+3,85+2,21)/6*2,0*2,0-(3,81+2,26+2,83+3,82+3,85+2,21)/6*2,0*1,6)*6 |  | 15.024 | [22 empty] | VV | 0
|  | D4 : ((2,25+3,02+2,75+2,12+1,58)/5*2,0*2,0-(2,25+3,02+2,75+2,12+1,58)/5*2,0*1,6)*4 |  | 7.5008 | [22 empty] | VV | 0
|  | D5 : ((3,81+3,72+3,13+2,33+2,12+1,43)/6*2,0*2,0-(3,81+3,72+3,13+2,33+2,12+1,43)/6*2,0*1,6)*5 |  | 11.0267 | [22 empty] | VV | 0
|  | D6 : ((3,85+3,73+3,17+2,35+1,7+1,19)/6*2,0*2,0-(3,85+3,73+3,17+2,35+1,7+1,19)/6*2,0*1,6)*5 |  | 10.66 | [22 empty] | VV | 0
|  | D7 : ((3,56+3,21+2,75+2,55+1,95+1,74)/6*2,0*2,0-(3,56+3,21+2,75+2,55+1,95+1,74)/6*2,0*1,6)*6 |  | 12.608 | [22 empty] | VV | 0
|  | Mezisoučet |  | 77.9288 | [22 empty] | VV | 1
|  | -77,9288*0,95 |  | -74.0324 | [22 empty] | VV | 0
5 | 131201201R00 | Hloubení zapažených jam a zářezů do 100 m3, v hornině 3, hloubení ručně a strojně | m3 | 38.9644 |  | 0 |  | 0 |  | 0 | 21 | 0 | 0 | 0 | 0 | 0 | 800-1 | RTS 19/ I | RTS 19/ I | 2.249 | 87.63 |  | Práce |  |  |  | POL1_
|  | s urovnáním dna do předepsaného profilu a spádu, s případně nutným přemístěním výkopku ve výkopišti a dále buď s přemístěním výkopku na přilehlém terénu na vzdálenost do 3 m od kraje jámy nebo s naložením na dopravní prostředek | [24 empty] | SPI |  | s urovnáním dna do předepsaného profilu a spádu, s případně nutným přemístěním výkopku ve výkopišti a dále buď s přemístěním výkopku na přilehlém terénu na vzdálenost do 3 m od kraje jámy nebo s naložením na dopravní prostředek
|  | rozšíření na šachty - 5% : | [24 empty] | VV | 0
|  | D1 : ((3,52+2,16+2,75+2,45+2,28+1,71)/6*2,0*2,0-(3,52+2,16+2,75+2,45+2,28+1,71)/6*2,0*1,6)*6 |  | 11.896 | [22 empty] | VV | 0
|  | D2 : ((2,28+2,39+2,74+2,91+2,13+1,37)/6*2,0*2,0-(2,28+2,39+2,74+2,91+2,13+1,37)/6*2,0*1,6)*5 |  | 9.2133 | [22 empty] | VV | 0
|  | D3 : ((3,81+2,26+2,83+3,82+3,85+2,21)/6*2,0*2,0-(3,81+2,26+2,83+3,82+3,85+2,21)/6*2,0*1,6)*6 |  | 15.024 | [22 empty] | VV | 0
|  | D4 : ((2,25+3,02+2,75+2,12+1,58)/5*2,0*2,0-(2,25+3,02+2,75+2,12+1,58)/5*2,0*1,6)*4 |  | 7.5008 | [22 empty] | VV | 0
|  | D5 : ((3,81+3,72+3,13+2,33+2,12+1,43)/6*2,0*2,0-(3,81+3,72+3,13+2,33+2,12+1,43)/6*2,0*1,6)*5 |  | 11.0267 | [22 empty] | VV | 0
|  | D6 : ((3,85+3,73+3,17+2,35+1,7+1,19)/6*2,0*2,0-(3,85+3,73+3,17+2,35+1,7+1,19)/6*2,0*1,6)*5 |  | 10.66 | [22 empty] | VV | 0
|  | D7 : ((3,56+3,21+2,75+2,55+1,95+1,74)/6*2,0*2,0-(3,56+3,21+2,75+2,55+1,95+1,74)/6*2,0*1,6)*6 |  | 12.608 | [22 empty] | VV | 0
|  | Mezisoučet |  | 77.9288 | [22 empty] | VV | 1
|  | -77,9288*0,5 |  | -38.9644 | [22 empty] | VV | 0
6 | 131301201R00 | Hloubení zapažených jam a zářezů do 100 m3, v hornině 4, hloubení ručně a strojně | m3 | 23.3786 |  | 0 |  | 0 |  | 0 | 21 | 0 | 0 | 0 | 0 | 0 | 800-1 | RTS 19/ I | RTS 19/ I | 2.965 | 69.32 |  | Práce |  |  |  | POL1_
|  | s urovnáním dna do předepsaného profilu a spádu, s případně nutným přemístěním výkopku ve výkopišti a dále buď s přemístěním výkopku na přilehlém terénu na vzdálenost do 3 m od kraje jámy nebo s naložením na dopravní prostředek | [24 empty] | SPI |  | s urovnáním dna do předepsaného profilu a spádu, s případně nutným přemístěním výkopku ve výkopišti a dále buď s přemístěním výkopku na přilehlém terénu na vzdálenost do 3 m od kraje jámy nebo s naložením na dopravní prostředek
|  | rozšíření na šachty - 5% : | [24 empty] | VV | 0
|  | D1 : ((3,52+2,16+2,75+2,45+2,28+1,71)/6*2,0*2,0-(3,52+2,16+2,75+2,45+2,28+1,71)/6*2,0*1,6)*6 |  | 11.896 | [22 empty] | VV | 0
|  | D2 : ((2,28+2,39+2,74+2,91+2,13+1,37)/6*2,0*2,0-(2,28+2,39+2,74+2,91+2,13+1,37)/6*2,0*1,6)*5 |  | 9.2133 | [22 empty] | VV | 0
|  | D3 : ((3,81+2,26+2,83+3,82+3,85+2,21)/6*2,0*2,0-(3,81+2,26+2,83+3,82+3,85+2,21)/6*2,0*1,6)*6 |  | 15.024 | [22 empty] | VV | 0
|  | D4 : ((2,25+3,02+2,75+2,12+1,58)/5*2,0*2,0-(2,25+3,02+2,75+2,12+1,58)/5*2,0*1,6)*4 |  | 7.5008 | [22 empty] | VV | 0
|  | D5 : ((3,81+3,72+3,13+2,33+2,12+1,43)/6*2,0*2,0-(3,81+3,72+3,13+2,33+2,12+1,43)/6*2,0*1,6)*5 |  | 11.0267 | [22 empty] | VV | 0
|  | D6 : ((3,85+3,73+3,17+2,35+1,7+1,19)/6*2,0*2,0-(3,85+3,73+3,17+2,35+1,7+1,19)/6*2,0*1,6)*5 |  | 10.66 | [22 empty] | VV | 0
|  | D7 : ((3,56+3,21+2,75+2,55+1,95+1,74)/6*2,0*2,0-(3,56+3,21+2,75+2,55+1,95+1,74)/6*2,0*1,6)*6 |  | 12.608 | [22 empty] | VV | 0
|  | Mezisoučet |  | 77.9288 | [22 empty] | VV | 1
|  | -77,9288*0,7 |  | -54.5502 | [22 empty] | VV | 0
7 | 131401201R00 | Hloubení zapažených jam a zářezů do 100 m3, v hornině 5, hloubení ručně a strojně | m3 | 7.7929 |  | 0 |  | 0 |  | 0 | 21 | 0 | 0.0035 | 0.03 | 0 | 0 | 800-1 | RTS 19/ I | RTS 19/ I | 3.264 | 25.44 |  | Práce |  |  |  | POL1_0
|  | s urovnáním dna do předepsaného profilu a spádu, s případně nutným přemístěním výkopku ve výkopišti a dále buď s přemístěním výkopku na přilehlém terénu na vzdálenost do 3 m od kraje jámy nebo s naložením na dopravní prostředek | [24 empty] | SPI |  | s urovnáním dna do předepsaného profilu a spádu, s případně nutným přemístěním výkopku ve výkopišti a dále buď s přemístěním výkopku na přilehlém terénu na vzdálenost do 3 m od kraje jámy nebo s naložením na dopravní prostředek
|  | rozšíření na šachty - 5% : | [24 empty] | VV | 0
|  | D1 : ((3,52+2,16+2,75+2,45+2,28+1,71)/6*2,0*2,0-(3,52+2,16+2,75+2,45+2,28+1,71)/6*2,0*1,6)*6 |  | 11.896 | [22 empty] | VV | 0
|  | D2 : ((2,28+2,39+2,74+2,91+2,13+1,37)/6*2,0*2,0-(2,28+2,39+2,74+2,91+2,13+1,37)/6*2,0*1,6)*5 |  | 9.2133 | [22 empty] | VV | 0
|  | D3 : ((3,81+2,26+2,83+3,82+3,85+2,21)/6*2,0*2,0-(3,81+2,26+2,83+3,82+3,85+2,21)/6*2,0*1,6)*6 |  | 15.024 | [22 empty] | VV | 0
|  | D4 : ((2,25+3,02+2,75+2,12+1,58)/5*2,0*2,0-(2,25+3,02+2,75+2,12+1,58)/5*2,0*1,6)*4 |  | 7.5008 | [22 empty] | VV | 0
|  | D5 : ((3,81+3,72+3,13+2,33+2,12+1,43)/6*2,0*2,0-(3,81+3,72+3,13+2,33+2,12+1,43)/6*2,0*1,6)*5 |  | 11.0267 | [22 empty] | VV | 0
|  | D6 : ((3,85+3,73+3,17+2,35+1,7+1,19)/6*2,0*2,0-(3,85+3,73+3,17+2,35+1,7+1,19)/6*2,0*1,6)*5 |  | 10.66 | [22 empty] | VV | 0
|  | D7 : ((3,56+3,21+2,75+2,55+1,95+1,74)/6*2,0*2,0-(3,56+3,21+2,75+2,55+1,95+1,74)/6*2,0*1,6)*6 |  | 12.608 | [22 empty] | VV | 0
|  | Mezisoučet |  | 77.9288 | [22 empty] | VV | 1
|  | -77,9288*0,9 |  | -70.1359 | [22 empty] | VV | 0
8 | 131501201R00 | Hloubení zapažených jam a zářezů do 100 m3, v hornině 6, hloubení ručně a strojně | m3 | 3.1172 |  | 0 |  | 0 |  | 0 | 21 | 0 | 0.01538 | 0.05 | 0 | 0 | 800-1 | RTS 19/ I | RTS 19/ I | 1.49 | 4.64 |  | Práce |  |  |  | POL1_
|  | s urovnáním dna do předepsaného profilu a spádu, s případně nutným přemístěním výkopku ve výkopišti a dále buď s přemístěním výkopku na přilehlém terénu na vzdálenost do 3 m od kraje jámy nebo s naložením na dopravní prostředek | [24 empty] | SPI |  | s urovnáním dna do předepsaného profilu a spádu, s případně nutným přemístěním výkopku ve výkopišti a dále buď s přemístěním výkopku na přilehlém terénu na vzdálenost do 3 m od kraje jámy nebo s naložením na dopravní prostředek
|  | rozšíření na šachty - 5% : | [24 empty] | VV | 0
|  | D1 : ((3,52+2,16+2,75+2,45+2,28+1,71)/6*2,0*2,0-(3,52+2,16+2,75+2,45+2,28+1,71)/6*2,0*1,6)*6 |  | 11.896 | [22 empty] | VV | 0
|  | D2 : ((2,28+2,39+2,74+2,91+2,13+1,37)/6*2,0*2,0-(2,28+2,39+2,74+2,91+2,13+1,37)/6*2,0*1,6)*5 |  | 9.2133 | [22 empty] | VV | 0
|  | D3 : ((3,81+2,26+2,83+3,82+3,85+2,21)/6*2,0*2,0-(3,81+2,26+2,83+3,82+3,85+2,21)/6*2,0*1,6)*6 |  | 15.024 | [22 empty] | VV | 0
|  | D4 : ((2,25+3,02+2,75+2,12+1,58)/5*2,0*2,0-(2,25+3,02+2,75+2,12+1,58)/5*2,0*1,6)*4 |  | 7.5008 | [22 empty] | VV | 0
|  | D5 : ((3,81+3,72+3,13+2,33+2,12+1,43)/6*2,0*2,0-(3,81+3,72+3,13+2,33+2,12+1,43)/6*2,0*1,6)*5 |  | 11.0267 | [22 empty] | VV | 0
|  | D6 : ((3,85+3,73+3,17+2,35+1,7+1,19)/6*2,0*2,0-(3,85+3,73+3,17+2,35+1,7+1,19)/6*2,0*1,6)*5 |  | 10.66 | [22 empty] | VV | 0
|  | D7 : ((3,56+3,21+2,75+2,55+1,95+1,74)/6*2,0*2,0-(3,56+3,21+2,75+2,55+1,95+1,74)/6*2,0*1,6)*6 |  | 12.608 | [22 empty] | VV | 0
|  | Mezisoučet |  | 77.9288 | [22 empty] | VV | 1
|  | -77,9288*0,96 |  | -74.8117 | [22 empty] | VV | 0
9 | 131601201R00 | Hloubení zapažených jam a zářezů do 100 m3, v hornině 7, hloubení ručně a strojně | m3 | 0.77929 |  | 0 |  | 0 |  | 0 | 21 | 0 | 0.0173 | 0.01 | 0 | 0 | 800-1 | RTS 19/ I | RTS 19/ I | 1.148 | 0.89 |  | Práce |  |  |  | POL1_
|  | s urovnáním dna do předepsaného profilu a spádu, s případně nutným přemístěním výkopku ve výkopišti a dále buď s přemístěním výkopku na přilehlém terénu na vzdálenost do 3 m od kraje jámy nebo s naložením na dopravní prostředek | [24 empty] | SPI |  | s urovnáním dna do předepsaného profilu a spádu, s případně nutným přemístěním výkopku ve výkopišti a dále buď s přemístěním výkopku na přilehlém terénu na vzdálenost do 3 m od kraje jámy nebo s naložením na dopravní prostředek
|  | rozšíření na šachty - 5% : | [24 empty] | VV | 0
|  | D1 : ((3,52+2,16+2,75+2,45+2,28+1,71)/6*2,0*2,0-(3,52+2,16+2,75+2,45+2,28+1,71)/6*2,0*1,6)*6 |  | 11.896 | [22 empty] | VV | 0
|  | D2 : ((2,28+2,39+2,74+2,91+2,13+1,37)/6*2,0*2,0-(2,28+2,39+2,74+2,91+2,13+1,37)/6*2,0*1,6)*5 |  | 9.2133 | [22 empty] | VV | 0
|  | D3 : ((3,81+2,26+2,83+3,82+3,85+2,21)/6*2,0*2,0-(3,81+2,26+2,83+3,82+3,85+2,21)/6*2,0*1,6)*6 |  | 15.024 | [22 empty] | VV | 0
|  | D4 : ((2,25+3,02+2,75+2,12+1,58)/5*2,0*2,0-(2,25+3,02+2,75+2,12+1,58)/5*2,0*1,6)*4 |  | 7.5008 | [22 empty] | VV | 0
|  | D5 : ((3,81+3,72+3,13+2,33+2,12+1,43)/6*2,0*2,0-(3,81+3,72+3,13+2,33+2,12+1,43)/6*2,0*1,6)*5 |  | 11.0267 | [22 empty] | VV | 0
|  | D6 : ((3,85+3,73+3,17+2,35+1,7+1,19)/6*2,0*2,0-(3,85+3,73+3,17+2,35+1,7+1,19)/6*2,0*1,6)*5 |  | 10.66 | [22 empty] | VV | 0
|  | D7 : ((3,56+3,21+2,75+2,55+1,95+1,74)/6*2,0*2,0-(3,56+3,21+2,75+2,55+1,95+1,74)/6*2,0*1,6)*6 |  | 12.608 | [22 empty] | VV | 0
|  | Mezisoučet |  | 77.9288 | [22 empty] | VV | 1
|  | -77,9288*0,99 |  | -77.1495 | [22 empty] | VV | 0
10 | 132101213R00 | Hloubení rýh šířky přes 60 do 200 cm do 10000 m3, v hornině 1-2, hloubení strojně | m3 | 252.1937 |  | 0 |  | 0 |  | 0 | 21 | 0 | 0 | 0 | 0 | 0 | 800-1 | RTS 19/ I | RTS 19/ I | 0.1 | 25.22 |  | Práce |  |  |  | POL1_0
|  | zapažených i nezapažených, s urovnáním dna do předepsaného profilu a spádu, s případně nutným přehozením výkopku na vzdálenost do 3 m ve výkopišti, s přehozením výkopku na přilehlém terénu na vzdálenost do 5 m od podélné osy rýhy nebo s naložením výkopku na dopravní prostředek. | [24 empty] | SPI |  | zapažených i nezapažených, s urovnáním dna do předepsaného profilu a spádu, s případně nutným přehozením výkopku na vzdálenost do 3 m ve výkopišti, s přehozením výkopku na přilehlém terénu na vzdálenost do 5 m od podélné osy rýhy nebo s naložením výkopku na dopravní prostředek.
|  | D1-D2 : 1275,07 |  | 1275.07 | [22 empty] | VV | 0
|  | D3-D6 : 1989,25 |  | 1989.25 | [22 empty] | VV | 0
|  | D7 : 532,37 |  | 532.37 | [22 empty] | VV | 0
|  | přípojky : (14,4+8,2*3+1,3*13+4,5*11+2*2+18*6+24*2+19+12+15,5+35,*6+12+19+24,5)*1,2*1,8 |  | 1247.184 | [22 empty] | VV | 0
|  | Mezisoučet |  | 5043.874 | [22 empty] | VV | 1
|  | -5043,874*0,95 |  | -4791.6803 | [22 empty] | VV | 0
11 | 132201213R00 | Hloubení rýh šířky přes 60 do 200 cm do 10000 m3, v hornině 3, hloubení strojně | m3 | 2521.937 |  | 0 |  | 0 |  | 0 | 21 | 0 | 0 | 0 | 0 | 0 | 800-1 | RTS 19/ I | RTS 19/ I | 0.12 | 302.63 |  | Práce |  |  |  | POL1_0
|  | zapažených i nezapažených, s urovnáním dna do předepsaného profilu a spádu, s případně nutným přehozením výkopku na vzdálenost do 3 m ve výkopišti, s přehozením výkopku na přilehlém terénu na vzdálenost do 5 m od podélné osy rýhy nebo s naložením výkopku na dopravní prostředek. | [24 empty] | SPI |  | zapažených i nezapažených, s urovnáním dna do předepsaného profilu a spádu, s případně nutným přehozením výkopku na vzdálenost do 3 m ve výkopišti, s přehozením výkopku na přilehlém terénu na vzdálenost do 5 m od podélné osy rýhy nebo s naložením výkopku na dopravní prostředek.
|  | D1-D2 : 1275,07 |  | 1275.07 | [22 empty] | VV | 0
|  | D3-D6 : 1989,25 |  | 1989.25 | [22 empty] | VV | 0
|  | D7 : 532,37 |  | 532.37 | [22 empty] | VV | 0
|  | přípojky : (14,4+8,2*3+1,3*13+4,5*11+2*2+18*6+24*2+19+12+15,5+35,*6+12+19+24,5)*1,2*1,8 |  | 1247.184 | [22 empty] | VV | 0
|  | Mezisoučet |  | 5043.874 | [22 empty] | VV | 1
|  | -5043,874*0,5 |  | -2521.937 | [22 empty] | VV | 0
12 | 132201219R00 | Hloubení rýh šířky přes 60 do 200 cm příplatek za lepivost, v hornině 3, | m3 | 2521.937 |  | 0 |  | 0 |  | 0 | 21 | 0 | 0 | 0 | 0 | 0 | 800-1 | RTS 19/ I | RTS 19/ I | 0.08 | 201.75 |  | Práce |  |  |  | POL1_0
|  | zapažených i nezapažených, s urovnáním dna do předepsaného profilu a spádu, s případně nutným přehozením výkopku na vzdálenost do 3 m ve výkopišti, s přehozením výkopku na přilehlém terénu na vzdálenost do 5 m od podélné osy rýhy nebo s naložením výkopku na dopravní prostředek. | [24 empty] | SPI |  | zapažených i nezapažených, s urovnáním dna do předepsaného profilu a spádu, s případně nutným přehozením výkopku na vzdálenost do 3 m ve výkopišti, s přehozením výkopku na přilehlém terénu na vzdálenost do 5 m od podélné osy rýhy nebo s naložením výkopku na dopravní prostředek.
13 | 132301213R00 | Hloubení rýh šířky přes 60 do 200 cm do 10000 m3, v hornině 4, hloubení strojně | m3 | 1513.1622 |  | 0 |  | 0 |  | 0 | 21 | 0 | 0 | 0 | 0 | 0 | 800-1 | RTS 19/ I | RTS 19/ I | 0.25 | 378.29 |  | Práce |  |  |  | POL1_0
|  | zapažených i nezapažených, s urovnáním dna do předepsaného profilu a spádu, s případně nutným přehozením výkopku na vzdálenost do 3 m ve výkopišti, s přehozením výkopku na přilehlém terénu na vzdálenost do 5 m od podélné osy rýhy nebo s naložením výkopku na dopravní prostředek. | [24 empty] | SPI |  | zapažených i nezapažených, s urovnáním dna do předepsaného profilu a spádu, s případně nutným přehozením výkopku na vzdálenost do 3 m ve výkopišti, s přehozením výkopku na přilehlém terénu na vzdálenost do 5 m od podélné osy rýhy nebo s naložením výkopku na dopravní prostředek.
|  | D1-D2 : 1275,07 |  | 1275.07 | [22 empty] | VV | 0
|  | D3-D6 : 1989,25 |  | 1989.25 | [22 empty] | VV | 0
|  | D7 : 532,37 |  | 532.37 | [22 empty] | VV | 0
|  | přípojky : (14,4+8,2*3+1,3*13+4,5*11+2*2+18*6+24*2+19+12+15,5+35,*6+12+19+24,5)*1,2*1,8 |  | 1247.184 | [22 empty] | VV | 0
|  | Mezisoučet |  | 5043.874 | [22 empty] | VV | 1
|  | -5043,874*0,7 |  | -3530.7118 | [22 empty] | VV | 0
14 | 132301219R00 | Hloubení rýh šířky přes 60 do 200 cm příplatek za lepivost, v hornině 4, | m3 | 1513.1622 |  | 0 |  | 0 |  | 0 | 21 | 0 | 0 | 0 | 0 | 0 | 800-1 | RTS 19/ I | RTS 19/ I | 0.15 | 226.97 |  | Práce |  |  |  | POL1_0
|  | zapažených i nezapažených, s urovnáním dna do předepsaného profilu a spádu, s případně nutným přehozením výkopku na vzdálenost do 3 m ve výkopišti, s přehozením výkopku na přilehlém terénu na vzdálenost do 5 m od podélné osy rýhy nebo s naložením výkopku na dopravní prostředek. | [24 empty] | SPI |  | zapažených i nezapažených, s urovnáním dna do předepsaného profilu a spádu, s případně nutným přehozením výkopku na vzdálenost do 3 m ve výkopišti, s přehozením výkopku na přilehlém terénu na vzdálenost do 5 m od podélné osy rýhy nebo s naložením výkopku na dopravní prostředek.
15 | 132401211R00 | Hloubení rýh šířky přes 60 do 200 cm jakékoliv množství, v hornině 5, hloubení strojně | m3 | 504.3874 |  | 0 |  | 0 |  | 0 | 21 | 0 | 0 | 0 | 0 | 0 | 800-1 | RTS 19/ I | RTS 19/ I | 0.53 | 267.33 |  | Práce |  |  |  | POL1_
|  | zapažených i nezapažených, s urovnáním dna do předepsaného profilu a spádu, s případně nutným přehozením výkopku na vzdálenost do 3 m ve výkopišti, s přehozením výkopku na přilehlém terénu na vzdálenost do 5 m od podélné osy rýhy nebo s naložením výkopku na dopravní prostředek. | [24 empty] | SPI |  | zapažených i nezapažených, s urovnáním dna do předepsaného profilu a spádu, s případně nutným přehozením výkopku na vzdálenost do 3 m ve výkopišti, s přehozením výkopku na přilehlém terénu na vzdálenost do 5 m od podélné osy rýhy nebo s naložením výkopku na dopravní prostředek.
|  | D1-D2 : 1275,07 |  | 1275.07 | [22 empty] | VV | 0
|  | D3-D6 : 1989,25 |  | 1989.25 | [22 empty] | VV | 0
|  | D7 : 532,37 |  | 532.37 | [22 empty] | VV | 0
|  | přípojky : (14,4+8,2*3+1,3*13+4,5*11+2*2+18*6+24*2+19+12+15,5+35,*6+12+19+24,5)*1,2*1,8 |  | 1247.184 | [22 empty] | VV | 0
|  | Mezisoučet |  | 5043.874 | [22 empty] | VV | 1
|  | -5043,874*0,9 |  | -4539.4866 | [22 empty] | VV | 0
16 | 132501211R00 | Hloubení rýh šířky přes 60 do 200 cm jakékoliv množství, v hornině 6, skalní frézou | m3 | 201.755 |  | 0 |  | 0 |  | 0 | 21 | 0 | 0 | 0 | 0 | 0 | 800-1 | RTS 19/ I | RTS 19/ I | 0.25 | 50.44 |  | Práce |  |  |  | POL1_
|  | zapažených i nezapažených, s urovnáním dna do předepsaného profilu a spádu, s případně nutným přehozením výkopku na vzdálenost do 3 m ve výkopišti, s přehozením výkopku na přilehlém terénu na vzdálenost do 5 m od podélné osy rýhy nebo s naložením výkopku na dopravní prostředek. | [24 empty] | SPI |  | zapažených i nezapažených, s urovnáním dna do předepsaného profilu a spádu, s případně nutným přehozením výkopku na vzdálenost do 3 m ve výkopišti, s přehozením výkopku na přilehlém terénu na vzdálenost do 5 m od podélné osy rýhy nebo s naložením výkopku na dopravní prostředek.
|  | D1-D2 : 1275,07 |  | 1275.07 | [22 empty] | VV | 0
|  | D3-D6 : 1989,25 |  | 1989.25 | [22 empty] | VV | 0
|  | D7 : 532,37 |  | 532.37 | [22 empty] | VV | 0
|  | přípojky : (14,4+8,2*3+1,3*13+4,5*11+2*2+18*6+24*2+19+12+15,5+35,*6+12+19+24,5)*1,2*1,8 |  | 1247.184 | [22 empty] | VV | 0
|  | Mezisoučet |  | 5043.874 | [22 empty] | VV | 1
|  | -5043,874*0,96 |  | -4842.119 | [22 empty] | VV | 0
17 | 132601201R00 | Hloubení rýh šířky přes 60 do 200 cm jakékoliv množství, v hornině 7, hloubení ručně i strojně | m3 | 50.4387 |  | 0 |  | 0 |  | 0 | 21 | 0 | 0.01922 | 0.97 | 0 | 0 | 800-1 | RTS 19/ I | RTS 19/ I | 1.5863 | 80.01 |  | Práce |  |  |  | POL1_
|  | zapažených i nezapažených, s urovnáním dna do předepsaného profilu a spádu, s případně nutným přehozením výkopku na vzdálenost do 3 m ve výkopišti, s přehozením výkopku na přilehlém terénu na vzdálenost do 5 m od podélné osy rýhy nebo s naložením výkopku na dopravní prostředek. | [24 empty] | SPI |  | zapažených i nezapažených, s urovnáním dna do předepsaného profilu a spádu, s případně nutným přehozením výkopku na vzdálenost do 3 m ve výkopišti, s přehozením výkopku na přilehlém terénu na vzdálenost do 5 m od podélné osy rýhy nebo s naložením výkopku na dopravní prostředek.
|  | D1-D2 : 1275,07 |  | 1275.07 | [22 empty] | VV | 0
|  | D3-D6 : 1989,25 |  | 1989.25 | [22 empty] | VV | 0
|  | D7 : 532,37 |  | 532.37 | [22 empty] | VV | 0
|  | přípojky : (14,4+8,2*3+1,3*13+4,5*11+2*2+18*6+24*2+19+12+15,5+35,*6+12+19+24,5)*1,2*1,8 |  | 1247.184 | [22 empty] | VV | 0
|  | Mezisoučet |  | 5043.874 | [22 empty] | VV | 1
|  | -5043,874*0,99 |  | -4993.4353 | [22 empty] | VV | 0
18 | 151101101R00 | Zřízení pažení a rozepření stěn rýh příložné pro jakoukoliv mezerovitost, hloubky do 2 m | m2 | 2807.88 |  | 0 |  | 0 |  | 0 | 21 | 0 | 0.00099 | 2.78 | 0 | 0 | 800-1 | RTS 19/ I | RTS 19/ I | 0.24 | 673.89 |  | Práce |  |  |  | POL1_0
|  | pro podzemní vedení pro všechny šířky rýhy, | [24 empty] | SPI
|  | D1+D2 : 168,88 |  | 168.88 | [22 empty] | VV | 0
|  | D3-D6 : 401,0 |  | 401 | [22 empty] | VV | 0
|  | D7 : 159,36 |  | 159.36 | [22 empty] | VV | 0
|  | přípojky : (14,4+8,2*3+1,3*13+4,5*11+2*2+18*6+24*2+19+12+15,5+35,*6+12+19+24,5)*2*1,8 |  | 2078.64 | [22 empty] | VV | 0
19 | 151101102R00 | Zřízení pažení a rozepření stěn rýh příložné pro jakoukoliv mezerovitost, hloubky do 4 m | m2 | 4997.31 |  | 0 |  | 0 |  | 0 | 21 | 0 | 0.00086 | 4.3 | 0 | 0 | 800-1 | RTS 19/ I | RTS 19/ I | 0.48 | 2398.71 |  | Práce |  |  |  | POL1_0
|  | pro podzemní vedení pro všechny šířky rýhy, | [24 empty] | SPI
|  | D1+D2 : 1765,55 |  | 1765.55 | [22 empty] | VV | 0
|  | D3-D6 : 2568,56 |  | 2568.56 | [22 empty] | VV | 0
|  | D7 : 663,20 |  | 663.2 | [22 empty] | VV | 0
20 | 151101111R00 | Odstranění pažení a rozepření rýh příložné , hloubky do 2 m | m2 | 2807.88 |  | 0 |  | 0 |  | 0 | 21 | 0 | 0 | 0 | 0 | 0 | 800-1 | RTS 19/ I | RTS 19/ I | 0.07 | 196.55 |  | Práce |  |  |  | POL1_0
|  | pro podzemní vedení s uložením materiálu na vzdálenost do 3 m od kraje výkopu, | [24 empty] | SPI
21 | 151101112R00 | Odstranění pažení a rozepření rýh příložné , hloubky do 4 m | m2 | 4997.31 |  | 0 |  | 0 |  | 0 | 21 | 0 | 0 | 0 | 0 | 0 | 800-1 | RTS 19/ I | RTS 19/ I | 0.327 | 1634.12 |  | Práce |  |  |  | POL1_0
|  | pro podzemní vedení s uložením materiálu na vzdálenost do 3 m od kraje výkopu, | [24 empty] | SPI
22 | 161101101R00 | Svislé přemístění výkopku z horniny 1 až 4, při hloubce výkopu přes 1 do 2,5 m | m3 | 2220.3015 |  | 0 |  | 0 |  | 0 | 21 | 0 | 0 | 0 | 0 | 0 | 800-1 | RTS 19/ I | RTS 19/ I | 0.35 | 777.11 |  | Práce |  |  |  | POL1_0
|  | bez naložení do dopravní nádoby, ale s vyprázdněním dopravní nádoby na hromadu nebo na dopravní prostředek, | [24 empty] | SPI |  | bez naložení do dopravní nádoby, ale s vyprázdněním dopravní nádoby na hromadu nebo na dopravní prostředek,
|  | šachty : (3,89644+38,9644+23,37864)*0,51 |  | 33.7821 | [22 empty] | VV | 0
|  | rýhy : (252,1937+2521,937+1513,1622)*0,51 |  | 2186.5194 | [22 empty] | VV | 0
23 | 161101102R00 | Svislé přemístění výkopku z horniny 1 až 4, při hloubce výkopu přes 2,5 do 4 m | m3 | 2133.2309 |  | 0 |  | 0 |  | 0 | 21 | 0 | 0 | 0 | 0 | 0 | 800-1 | RTS 19/ I | RTS 19/ I | 0.52 | 1109.28 |  | Práce |  |  |  | POL1_0
|  | bez naložení do dopravní nádoby, ale s vyprázdněním dopravní nádoby na hromadu nebo na dopravní prostředek, | [24 empty] | SPI |  | bez naložení do dopravní nádoby, ale s vyprázdněním dopravní nádoby na hromadu nebo na dopravní prostředek,
|  | šachty : (3,89644+38,9644+23,37864)*0,49 |  | 32.4573 | [22 empty] | VV | 0
|  | rýhy : (252,1937+2521,937+1513,1622)*0,49 |  | 2100.7735 | [22 empty] | VV | 0
24 | 161101152R00 | Svislé přemístění výkopku z horniny 5 až 7, při hloubce výkopu přes 2,5 do 4 m | m3 | 768.2698 |  | 0 |  | 0 |  | 0 | 21 | 0 | 0 | 0 | 0 | 0 | 800-1 | RTS 19/ I | RTS 19/ I | 0.73 | 560.84 |  | Práce |  |  |  | POL1_0
|  | bez naložení do dopravní nádoby, ale s vyprázdněním dopravní nádoby na hromadu nebo na dopravní prostředek, | [24 empty] | SPI |  | bez naložení do dopravní nádoby, ale s vyprázdněním dopravní nádoby na hromadu nebo na dopravní prostředek,
|  | šachty : 7,79228+3,11715+0,77929 |  | 11.6887 | [22 empty] | VV | 0
|  | rýhy : 504,3874+201,75496+50,43874 |  | 756.5811 | [22 empty] | VV | 0
25 | 162301151R00 | Vodorovné přemístění výkopku z horniny 5 až 7, na vzdálenost přes 50 do 500 m | m3 | 768.2698 |  | 0 |  | 0 |  | 0 | 21 | 0 | 0 | 0 | 0 | 0 | 800-1 | RTS 19/ I | RTS 19/ I | 0.012 | 9.22 |  | Práce |  |  |  | POL1_0
|  | po suchu, bez naložení výkopku, avšak se složením bez rozhrnutí, zpáteční cesta vozidla. | [24 empty] | SPI
|  | šachty : 7,79228+3,11715+0,77929 |  | 11.6887 | [22 empty] | VV | 0
|  | rýhy : 504,3874+201,75496+50,43874 |  | 756.5811 | [22 empty] | VV | 0
26 | 162301101R00 | Vodorovné přemístění výkopku z horniny 1 až 4, na vzdálenost přes 50 do 500 m | m3 | 4353.5324 |  | 0 |  | 0 |  | 0 | 21 | 0 | 0 | 0 | 0 | 0 | 800-1 | RTS 19/ I | RTS 19/ I | 0.011 | 47.89 |  | Práce |  |  |  | POL1_0
|  | po suchu, bez naložení výkopku, avšak se složením bez rozhrnutí, zpáteční cesta vozidla. | [24 empty] | SPI
|  | 2220,30151+2133,23087 |  | 4353.5324 | [22 empty] | VV | 0
27 | 451573111R00 | Lože pod potrubí, stoky a drobné objekty z písku a štěrkopísku do 65 mm | m3 | 438.2808 |  | 0 |  | 0 |  | 0 | 21 | 0 | 1.8908 | 828.69 | 0 | 0 | 827-1 | RTS 19/ I | RTS 19/ I | 1.317 | 577.22 |  | Práce |  |  |  | POL1_0
|  | v otevřeném výkopu, | [24 empty] | SPI
|  | D1+D2 : 117 |  | 117 | [22 empty] | VV | 0
|  | D3-D6 : 163,67 |  | 163.67 | [22 empty] | VV | 0
|  | D7 : 46,75 |  | 46.75 | [22 empty] | VV | 0
|  | přípojky : (14,4+8,2*3+1,3*13+4,5*11+2*2+18*6+24*2+19+12+15,5+35,*6+12+19+24,5)*1,2*0,16 |  | 110.86 | [22 empty] | VV | 0
28 | 175101101RT2 | Obsyp potrubí bez prohození sypaniny, s dodáním štěrkopísku frakce 0 - 22 mm | m3 | 1036.2 |  | 0 |  | 0 |  | 0 | 21 | 0 | 1.7 | 1761.54 | 0 | 0 | 800-1 | RTS 19/ I | RTS 19/ I | 1.587 | 1644.45 |  | Práce |  |  |  | POL1_0
|  | sypaninou z vhodných hornin tř. 1 - 4 nebo materiálem připraveným podél výkopu ve vzdálenosti do 3 m od jeho kraje, pro jakoukoliv hloubku výkopu a jakoukoliv míru zhutnění, | [24 empty] | SPI |  | sypaninou z vhodných hornin tř. 1 - 4 nebo materiálem připraveným podél výkopu ve vzdálenosti do 3 m od jeho kraje, pro jakoukoliv hloubku výkopu a jakoukoliv míru zhutnění,
|  | D1+D2 : 245,54 |  | 245.54 | [22 empty] | VV | 0
|  | D3-D6 : 345,17 |  | 345.17 | [22 empty] | VV | 0
|  | D7 : 99,05 |  | 99.05 | [22 empty] | VV | 0
|  | přípojky : (14,4+8,2*3+1,3*13+4,5*11+2*2+18*6+24*2+19+12+15,5+35,*6+12+19+24,5)*1,2*0,5 |  | 346.44 | [22 empty] | VV | 0
29 | 174101101R00 | Zásyp sypaninou se zhutněním jam, šachet, rýh nebo kolem objektů v těchto vykopávkách | m3 | 3647.322 |  | 0 |  | 0 |  | 0 | 21 | 0 | 0 | 0 | 0 | 0 | 800-1 | RTS 19/ I | RTS 19/ I | 0.2 | 729.46 |  | Práce |  |  |  | POL1_0
|  | z jakékoliv horniny s uložením výkopku po vrstvách, | [24 empty] | SPI
|  | 5121,8028-1474,4808 |  | 3647.322 | [22 empty] | VV | 0
30 | 167101102R00 | Nakládání, skládání, překládání neulehlého výkopku nakládání výkopku přes 100 m3, z horniny 1 až 4 | m3 | 706.2104 |  | 0 |  | 0 |  | 0 | 21 | 0 | 0 | 0 | 0 | 0 | 800-1 | RTS 19/ I | RTS 19/ I | 0.05 | 35.31 |  | Práce |  |  |  | POL1_0
|  | lože : 438,2808 |  | 438.2808 | [22 empty] | VV | 0
|  | obsyp : 1036,2 |  | 1036.2 | [22 empty] | VV | 0
|  | odpočet hor. 5+-7 : -768,27042 |  | -768.2704 | [22 empty] | VV | 0
31 | 167101151R00 | Nakládání, skládání, překládání neulehlého výkopku nakládání výkopku do 100 m3, z horniny 5 až 7 | m3 | 768.2704 |  | 0 |  | 0 |  | 0 | 21 | 0 | 0 | 0 | 0 | 0 | 800-1 | RTS 19/ I | RTS 19/ I | 0.89 | 683.76 |  | Práce |  |  |  | POL1_0
|  | 7,79288+3,11715+0,77929 |  | 11.6893 | [22 empty] | VV | 0
|  | 504,3874+201,75496+50,43874 |  | 756.5811 | [22 empty] | VV | 0
32 | 162701105R00 | Vodorovné přemístění výkopku z horniny 1 až 4, na vzdálenost přes 9 000 do 10 000 m | m3 | 706.2104 |  | 0 |  | 0 |  | 0 | 21 | 0 | 0 | 0 | 0 | 0 | 800-1 | RTS 19/ I | RTS 19/ I | 0.01 | 7.06 |  | Práce |  |  |  | POL1_0
|  | po suchu, bez naložení výkopku, avšak se složením bez rozhrnutí, zpáteční cesta vozidla. | [24 empty] | SPI
|  | lože : 438,2808 |  | 438.2808 | [22 empty] | VV | 0
|  | obsyp : 1036,2 |  | 1036.2 | [22 empty] | VV | 0
|  | odpočet hor. 5+-7 : -768,27042 |  | -768.2704 | [22 empty] | VV | 0
33 | 162701155R00 | Vodorovné přemístění výkopku z horniny 5 až 7, na vzdálenost přes 9 000 do 10 000 m | m3 | 768.2704 |  | 0 |  | 0 |  | 0 | 21 | 0 | 0 | 0 | 0 | 0 | 800-1 | RTS 19/ I | RTS 19/ I | 0.01 | 7.68 |  | Práce |  |  |  | POL1_0
|  | po suchu, bez naložení výkopku, avšak se složením bez rozhrnutí, zpáteční cesta vozidla. | [24 empty] | SPI
|  | 7,79288+3,11715+0,77929 |  | 11.6893 | [22 empty] | VV | 0
|  | 504,3874+201,75496+50,43874 |  | 756.5811 | [22 empty] | VV | 0
34 | 162701109R00 | Vodorovné přemístění výkopku příplatek k ceně za každých dalších i započatých 1 000 m přes 10 000 m z horniny 1 až 4 | m3 | 2850.5544 |  | 0 |  | 0 |  | 0 | 21 | 0 | 0 | 0 | 0 | 0 | 800-1 | RTS 19/ I | RTS 19/ I | 0 | 0 |  | Práce |  |  |  | POL1_0
|  | po suchu, bez naložení výkopku, avšak se složením bez rozhrnutí, zpáteční cesta vozidla. | [24 empty] | SPI
|  | 4*712,6386 |  | 2850.5544 | [22 empty] | VV | 0
35 | 162701159R00 | Vodorovné přemístění výkopku příplatek k ceně za každých dalších i započatých 1 000 m přes 10 000 m z horniny 5 až 7 | m3 | 3047.4888 |  | 0 |  | 0 |  | 0 | 21 | 0 | 0 | 0 | 0 | 0 | 800-1 | RTS 19/ I | RTS 19/ I | 0 | 0 |  | Práce |  |  |  | POL1_0
|  | po suchu, bez naložení výkopku, avšak se složením bez rozhrnutí, zpáteční cesta vozidla. | [24 empty] | SPI
|  | 4*761,8722 |  | 3047.4888 | [22 empty] | VV | 0
36 | 171101101R00 | Uložení sypaniny do násypů zhutněných s uzavřením povrchu násypu z hornin soudržných s předepsanou mírou zhutnění v procentech výsledků zkoušek Proctor-Standard na 95 % PS | m3 | 2242.7512 |  | 0 |  | 0 |  | 0 | 21 | 0 | 0 | 0 | 0 | 0 | 800-1 | RTS 19/ I | RTS 19/ I | 0.04 | 89.71 |  | Práce |  |  |  | POL1_0
|  | s rozprostřením sypaniny ve vrstvách a s hrubým urovnáním, | [24 empty] | SPI
|  | 438,2808+1036,2 |  | 1474.4808 | [22 empty] | VV | 0
|  | 768,27042 |  | 768.2704 | [22 empty] | VV | 0
37 | 199000002R00 | Poplatky za skládku horniny 1- 4 | m3 | 706.2103 |  | 0 |  | 0 |  | 0 | 21 | 0 | 0 | 0 | 0 | 0 | 800-1 | RTS 19/ I | RTS 19/ I | 0 | 0 |  | Práce |  |  |  | POL1_0
38 | 199000003R00 | Poplatky za skládku horniny 5 - 7 | m3 | 768.2704 |  | 0 |  | 0 |  | 0 | 21 | 0 | 0 | 0 | 0 | 0 | 800-1 | RTS 19/ I | RTS 19/ I | 0 | 0 |  | Práce |  |  |  | POL1_0
Díl: | 2 | Základy a zvláštní zakládání |  |  |  | 0 |  | 0 |  | 0 |  | 0 |  | 92.33 |  | 0 |  |  |  |  | 118.46 | [5 empty] | DIL
39 | 212531111R00 | Výplň trativodů kamenivem hrubým drceným, frakce 16-63 mm | m3 | 55.88 |  | 0 |  | 0 |  | 0 | 21 | 0 | 1.63 | 91.08 | 0 | 0 | 800-2 | RTS 19/ I | RTS 19/ I | 0.92 | 51.41 |  | Práce |  |  |  | POL1_0
|  | do rýh bez zhutnění s úpravou povrchu výplně, | [24 empty] | SPI
|  | 19,43+28,15+8,3 |  | 55.88 | [22 empty] | VV | 0
40 | 212971110R00 | Zřízení opláštění odvod. trativodů z geotextilie o sklonu do 2,5, | m2 | 894 |  | 0 |  | 0 |  | 0 | 21 | 0 | 0.00018 | 0.16 | 0 | 0 | 800-2 | RTS 19/ I | RTS 19/ I | 0.075 | 67.05 |  | Práce |  |  |  | POL1_0
|  | v rýze nebo v zářezu se stěnami, | [24 empty] | SPI
|  | 1117,5*0,2*4 |  | 894 | [22 empty] | VV | 0
41 | 286139912R | trubka plastová drenážní PE-HD; ohebná; profilovaná, s hladkou vnitřní stěnou; perforovaná; DN 150,0 mm | m | 894 |  | 0 |  | 0 |  | 0 | 21 | 0 | 0.00122 | 1.09 | 0 | 0 | SPCM | RTS 19/ I | RTS 19/ I | 0 | 0 |  | Specifikace |  |  |  | POL3_
Díl: | 8 | Trubní vedení |  |  |  | 0 |  | 0 |  | 0 |  | 0 |  | 0 |  | 0 |  |  |  |  | 29.5 | [5 empty] | DIL
42 | 871228111R00 | Kladení dren. potrubí do rýhy, tvr. PVC, do 150 mm | m | 894 |  | 0 |  | 0 |  | 0 | 21 | 0 | 0 | 0 | 0 | 0 |  | RTS 19/ I | RTS 19/ I | 0.033 | 29.5 |  | Práce |  |  |  | POL1_
|  | 894 |  | 894 | [22 empty] | VV | 0
Díl: | 2 | Základy a zvláštní zakládání |  |  |  | 0 |  | 0 |  | 0 |  | 0 |  | 45.8 |  | 0 |  |  |  |  | 61.64 | [5 empty] | DIL
43 | 273313511R00 | Beton základových desek prostý třídy C 12/15 | m3 | 10.656 |  | 0 |  | 0 |  | 0 | 21 | 0 | 2.525 | 26.91 | 0 | 0 | 801-1 | RTS 19/ I | RTS 19/ I | 0.477 | 5.08 |  | Práce |  |  |  | POL1_0
|  | dodávka a uložení betonu do připravené konstrukce, | [24 empty] | SPI
|  | (11+20+6)*0,2*1,2*1,2 |  | 10.66 | [22 empty] | VV | 0
44 | 273351215RT1 | Bednění stěn základových desek zřízení | m2 | 35.52 |  | 0 |  | 0 |  | 0 | 21 | 0 | 0.0364 | 1.29 | 0 | 0 | 801-1 | RTS 19/ I | RTS 19/ I | 0.527 | 18.72 |  | Práce |  |  |  | POL1_0
|  | svislé nebo šikmé (odkloněné) , půdorysně přímé nebo zalomené, stěn základových desek ve volných nebo zapažených jámách, rýhách, šachtách, včetně případných vzpěr, | [24 empty] | SPI |  | svislé nebo šikmé (odkloněné) , půdorysně přímé nebo zalomené, stěn základových desek ve volných nebo zapažených jámách, rýhách, šachtách, včetně případných vzpěr,
|  | 0,2*1,2*4*(11+20+6) |  | 35.52 | [22 empty] | VV | 0
45 | 273351216R00 | Bednění stěn základových desek odstranění | m2 | 35.52 |  | 0 |  | 0 |  | 0 | 21 | 0 | 0 | 0 | 0 | 0 | 801-1 | RTS 19/ I | RTS 19/ I | 0.32 | 11.37 |  | Práce |  |  |  | POL1_0
|  | svislé nebo šikmé (odkloněné) , půdorysně přímé nebo zalomené, stěn základových desek ve volných nebo zapažených jámách, rýhách, šachtách, včetně případných vzpěr, | [24 empty] | SPI |  | svislé nebo šikmé (odkloněné) , půdorysně přímé nebo zalomené, stěn základových desek ve volných nebo zapažených jámách, rýhách, šachtách, včetně případných vzpěr,
46 | 279313011R00 | Beton základových zdí prostý, odolný proti chemicky agresivnímu prostředí třídy C 25/30 XA2 | m3 | 6.6762 |  | 0 |  | 0 |  | 0 | 21 | 0 | 2.525 | 16.86 | 0 | 0 | 801-1 | RTS 19/ I | RTS 19/ I | 0.589 | 3.93 |  | Práce |  |  |  | POL1_0
|  | obetonování šachet : 2*(1,3*1,3*(0,75+0,5)) |  | 4.22 | [22 empty] | VV | 0
|  | 2*((0,6+1)/2*(0,6+1)/2)*3,14/4*(-1) |  | -1 | [22 empty] | VV | 0
|  | 2*(0,6*(0,5+0,3)/2*(1,2+2,4)/2*4) |  | 3.46 | [22 empty] | VV | 0
47 | 279351101R00 | Bednění základových zdí jednostranné, zřízení | m2 | 20.68 |  | 0 |  | 0 |  | 0 | 21 | 0 | 0.03525 | 0.73 | 0 | 0 | 801-1 | RTS 19/ I | RTS 19/ I | 0.74 | 15.3 |  | Práce |  |  |  | POL1_0
|  | bednění svislé nebo šikmé (odkloněné), půdorysně přímé nebo zalomené základových zdí ve volných nebo zapažených jámách, rýhách, šachtách, včetně případných vzpěr, | [24 empty] | SPI |  | bednění svislé nebo šikmé (odkloněné), půdorysně přímé nebo zalomené základových zdí ve volných nebo zapažených jámách, rýhách, šachtách, včetně případných vzpěr,
|  | 2*1,25*1,3*4 |  | 13 | [22 empty] | VV | 0
|  | 2*(0,5+0,3)/2*2,4*4 |  | 7.68 | [22 empty] | VV | 0
48 | 279351102R00 | Bednění základových zdí jednostranné, odstranění | m2 | 20.68 |  | 0 |  | 0 |  | 0 | 21 | 0 | 0 | 0 | 0 | 0 | 801-1 | RTS 19/ I | RTS 19/ I | 0.35 | 7.24 |  | Práce |  |  |  | POL1_0
|  | bednění svislé nebo šikmé (odkloněné), půdorysně přímé nebo zalomené základových zdí ve volných nebo zapažených jámách, rýhách, šachtách, včetně případných vzpěr, | [24 empty] | SPI |  | bednění svislé nebo šikmé (odkloněné), půdorysně přímé nebo zalomené základových zdí ve volných nebo zapažených jámách, rýhách, šachtách, včetně případných vzpěr,
49 | 2-1 | Trubka bezešvá hladká jakost 11353.1 D 57x2,9 mm, dod+mont vč.nátěru z+2xemail | m | 2.4 |  | 0 |  | 0 |  | 0 | 21 | 0 | 0.00387 | 0.01 | 0 | 0 |  | Vlastní | Indiv | 0 | 0 |  | Specifikace |  |  |  | POL3_0
|  | 2*1,2 |  | 2.4 | [22 empty] | VV | 0
Díl: | 8 | Trubní vedení |  |  |  | 0 |  | 0 |  | 0 |  | 0 |  | 156.39 |  | 0 |  |  |  |  | 1268.32 | [5 empty] | DIL
50 | 831263195R00 | Montáž potrubí z trub kameninových těsněných pryžovými kroužky příplatky k ceně za zřízení kanalizační přípojky, DN od 100 do 300 mm | kus | 51 |  | 0 |  | 0 |  | 0 | 21 | 0 | 0.07335 | 3.74 | 0 | 0 | 827-1 | RTS 19/ I | RTS 19/ I | 1.56 | 79.56 |  | Práce |  |  |  | POL1_0
|  | pro splaškovou kanalizaci v otevřeném výkopu ve sklonu do 20 %, | [24 empty] | SPI
51 | 871353121RT2 | Montáž potrubí z trub z plastů těsněných gumovým kroužkem včetně dodávky trub hrdlových D 150 mm, tloušťka stěny 4,9 mm, délky 5000 mm | m | 577.4 |  | 0 |  | 0 |  | 0 | 21 | 0 | 0.00339 | 1.96 | 0 | 0 | 827-1 | RTS 19/ I | RTS 19/ I | 0.08 | 46.19 |  | Práce |  |  |  | POL1_0
|  | v otevřeném výkopu ve sklonu do 20 %, | [24 empty] | SPI
|  | přípojky : (14,4+8,2*3+1,3*13+4,5*11+2*2+18*6+24*2+19+12+15,5+35,*6+12+19+24,5) |  | 577.4 | [22 empty] | VV | 0
52 | 871373121R00 | Montáž potrubí z trub z plastů těsněných gumovým kroužkem DN 300 mm | m | 832.5 |  | 0 |  | 0 |  | 0 | 21 | 0 | 1e-05 | 0.01 | 0 | 0 | 827-1 | RTS 19/ I | RTS 19/ I | 0.097 | 80.75 |  | Práce |  |  |  | POL1_0
|  | v otevřeném výkopu ve sklonu do 20 %, | [24 empty] | SPI
53 | 871393121R00 | Montáž potrubí z trub z plastů těsněných gumovým kroužkem DN 400 mm | m | 385 |  | 0 |  | 0 |  | 0 | 21 | 0 | 1e-05 | 0 | 0 | 0 | 827-1 | RTS 19/ I | RTS 19/ I | 0.145 | 55.83 |  | Práce |  |  |  | POL1_0
|  | v otevřeném výkopu ve sklonu do 20 %, | [24 empty] | SPI
54 | 877373121RT3 | Montáž tvarovek na potrubí z trub z plastů těsněných gumovým kroužkem odbočných včetně dodávky odbočky D 315/200 mm/60° | kus | 39 |  | 0 |  | 0 |  | 0 | 21 | 0 | 0.00999 | 0.39 | 0 | 0 | 827-1 | RTS 19/ I | RTS 19/ I | 0.42 | 16.38 |  | Práce |  |  |  | POL1_0
|  | v otevřeném výkopu, | [24 empty] | SPI
55 | 877393121RT2 | Montáž tvarovek na potrubí z trub z plastů těsněných gumovým kroužkem odbočných včetně dodávky odbočky D 400/160 mm/60° | kus | 12 |  | 0 |  | 0 |  | 0 | 21 | 0 | 0.01435 | 0.17 | 0 | 0 | 827-1 | RTS 19/ I | RTS 19/ I | 0.555 | 6.66 |  | Práce |  |  |  | POL1_0
|  | v otevřeném výkopu, | [24 empty] | SPI
56 | 877353123R00 | Montáž tvarovek na potrubí z trub z plastů těsněných gumovým kroužkem jednoosých DN 200 mm | kus | 143 |  | 0 |  | 0 |  | 0 | 21 | 0 | 2e-05 | 0 | 0 | 0 | 827-1 | RTS 19/ I | RTS 19/ I | 0.21 | 30.03 |  | Práce |  |  |  | POL1_0
|  | v otevřeném výkopu, | [24 empty] | SPI
|  | 104 |  | 104 | [22 empty] | VV | 0
|  | 39 |  | 39 | [22 empty] | VV | 0
57 | 877373123R00 | Montáž tvarovek na potrubí z trub z plastů těsněných gumovým kroužkem jednoosých DN 300 mm | kus | 39 |  | 0 |  | 0 |  | 0 | 21 | 0 | 3e-05 | 0 | 0 | 0 | 827-1 | RTS 19/ I | RTS 19/ I | 0.269 | 10.49 |  | Práce |  |  |  | POL1_
|  | v otevřeném výkopu, | [24 empty] | SPI
58 | 877393123R00 | Montáž tvarovek na potrubí z trub z plastů těsněných gumovým kroužkem jednoosých DN 400 mm | kus | 14 |  | 0 |  | 0 |  | 0 | 21 | 0 | 5e-05 | 0 | 0 | 0 | 827-1 | RTS 19/ I | RTS 19/ I | 0.345 | 4.83 |  | Práce |  |  |  | POL1_
|  | v otevřeném výkopu, | [24 empty] | SPI
59 | 892573111R00 | Zkoušky těsnosti kanalizačního potrubí zabezpečení konců kanalizačního potrubí při tlakových zkouškách vodou do DN 200 mm | úsek | 51 |  | 0 |  | 0 |  | 0 | 21 | 0 | 0.00013 | 0.01 | 0 | 0 | 827-1 | RTS 19/ I | RTS 19/ I | 6.2 | 316.2 |  | Práce |  |  |  | POL1_0
|  | vodou nebo vzduchem, | [24 empty] | SPI
60 | 892593111R00 | Zkoušky těsnosti kanalizačního potrubí zabezpečení konců kanalizačního potrubí při tlakových zkouškách vodou do DN 400 mm | úsek | 8 |  | 0 |  | 0 |  | 0 | 21 | 0 | 0.00032 | 0 | 0 | 0 | 827-1 | RTS 19/ I | RTS 19/ I | 8.2 | 65.6 |  | Práce |  |  |  | POL1_0
|  | vodou nebo vzduchem, | [24 empty] | SPI
61 | 892585111R00 | Zkoušky těsnosti kanalizačního potrubí zabezpečení konců a zkouška vzduchem kanalizačního potrubí do DN 300 mm | úsek | 29 |  | 0 |  | 0 |  | 0 | 21 | 0 | 0.00013 | 0 | 0 | 0 | 827-1 | RTS 19/ I | RTS 19/ I | 7.5 | 217.5 |  | Práce |  |  |  | POL1_0
|  | vodou nebo vzduchem, | [24 empty] | SPI
62 | 230120051R00 | Čištění potrubí profukováním nebo proplach. DN 300 | m | 832.5 |  | 0 |  | 0 |  | 0 | 21 | 0 | 0 | 0 | 0 | 0 |  | RTS 19/ I | RTS 19/ I | 0 | 0 |  | Práce |  |  |  | POL1_
63 | 230120053R00 | Čištění potrubí profukováním nebo proplach. DN 400 | m | 385 |  | 0 |  | 0 |  | 0 | 21 | 0 | 0 | 0 | 0 | 0 |  | RTS 19/ I | RTS 19/ I | 0 | 0 |  | Práce |  |  |  | POL1_
64 | 892855116R00 | Kamerové prohlídky potrubí nad 500 m | m | 1117.5 |  | 0 |  | 0 |  | 0 | 21 | 0 | 0 | 0 | 0 | 0 | 827-1 | RTS 19/ I | RTS 19/ I | 0.031 | 34.64 |  | Práce |  |  |  | POL1_0
|  | 1117,50 |  | 1117.5 | [22 empty] | VV | 0
65 | 894118001R00 | Šachty kanalizační zděné na potrubí výšky vstupu do 2,4 m příplatek k ceně za každých dalších 0,6 m výšky vstupu | kus | 22 |  | 0 |  | 0 |  | 0 | 21 | 0 | 0.03582 | 0.79 | 0 | 0 | 827-1 | RTS 19/ I | RTS 19/ I | 3.024 | 66.53 |  | Práce |  |  |  | POL1_0
|  | 4+14+4 |  | 22 | [22 empty] | VV | 0
66 | 452112111R00 | Osazení betonových dílců pod potrubí prstenců nebo rámůpod poklopy a mříže výšky do 100 mm | kus | 22 |  | 0 |  | 0 |  | 0 | 21 | 0 | 0.0066 | 0.15 | 0 | 0 | 827-1 | RTS 19/ I | RTS 19/ I | 0.28 | 6.16 |  | Práce |  |  |  | POL1_
67 | 452112121R00 | Osazení betonových dílců pod potrubí prstenců nebo rámůpod poklopy a mříže výšky přes 100 do 200 mm | kus | 21 |  | 0 |  | 0 |  | 0 | 21 | 0 | 0.0066 | 0.14 | 0 | 0 | 827-1 | RTS 19/ I | RTS 19/ I | 0.56 | 11.76 |  | Práce |  |  |  | POL1_
68 | 894422111R00 | Osazení betonových dílců pro šachty podle DIN 4034 skruže přechodové, pro jakoukoliv hmotnost | kus | 55 |  | 0 |  | 0 |  | 0 | 21 | 0 | 0 | 0 | 0 | 0 | 827-1 | RTS 19/ I | RTS 19/ I | 0.9 | 49.5 |  | Práce |  |  |  | POL1_0
|  | na kroužek, | [24 empty] | SPI
|  | nové šachty : 52 |  | 52 | [22 empty] | VV | 0
|  | přemístěná : 3 |  | 3 | [22 empty] | VV | 0
69 | 894422111RT1 | Osazení betonových dílců pro šachty podle DIN 4034 skruže přechodové, pro jakoukoliv hmotnost | kus | 38 |  | 0 |  | 0 |  | 0 | 21 | 0 | 0 | 0 | 0 | 0 | 827-1 | RTS 19/ I | RTS 19/ I | 0.9 | 34.2 |  | Práce |  |  |  | POL1_0
|  | na kroužek, | [24 empty] | SPI
|  | nové : 37 |  | 37 | [22 empty] | VV | 0
|  | přemístěná : 1 |  | 1 | [22 empty] | VV | 0
70 | 894423112RT1 | Osazení betonových dílců pro šachty podle DIN 4034 šachtového dna, o hmotnosti do 3 t | kus | 38 |  | 0 |  | 0 |  | 0 | 21 | 0 | 0 | 0 | 0 | 0 | 827-1 | RTS 19/ I | RTS 19/ I | 2.252 | 85.58 |  | Práce |  |  |  | POL1_0
|  | na kroužek, | [24 empty] | SPI
|  | nové : 37 |  | 37 | [22 empty] | VV | 0
|  | přemístěná : 1 |  | 1 | [22 empty] | VV | 0
71 | 899103111R00 | Osazení poklopů litinových a ocelových o hmotnost jednotlivě přes 100 do 150 kg | kus | 38 |  | 0 |  | 0 |  | 0 | 21 | 0 | 0.00702 | 0.27 | 0 | 0 | 827-1 | RTS 19/ I | RTS 19/ I | 1.314 | 49.93 |  | Práce |  |  |  | POL1_0
|  | nové : 37 |  | 37 | [22 empty] | VV | 0
|  | přemístěná : 1 |  | 1 | [22 empty] | VV | 0
72 | R100 | Napojení do stávající šachty, demontáž stáv.skruží | ks | 3 |  | 0 |  | 0 |  | 0 | 21 | 0 | 0 | 0 | 0 | 0 |  | Vlastní | Indiv | 0 | 0 |  | Práce |  |  |  | POL1_0
73 | R101 | Navrtání stáv.kanalizace pro přípojky UV | ks | 9 |  | 0 |  | 0 |  | 0 | 21 | 0 | 0 | 0 | 0 | 0 |  | Vlastní | Indiv | 0 | 0 |  | Práce |  |  |  | POL1_0
74 | R102 | Demontáž šachty, vsazení na nové místo | ks | 1 |  | 0 |  | 0 |  | 0 | 21 | 0 | 0 | 0 | 0 | 0 |  | Vlastní | Indiv | 0 | 0 |  | Práce |  |  |  | POL1_0
75 | 28614656.AR | koleno PP; 45,0 °; D = 200,0 mm; hladké, s 1 hrdlem | kus | 104 |  | 0 |  | 0 |  | 0 | 21 | 0 | 0 | 0 | 0 | 0 | SPCM | RTS 19/ I | RTS 19/ I | 0 | 0 |  | Specifikace |  |  |  | POL3_0
76 | 286542197R | redukce PP-RCT; SDR 11,0; D = 200,0 mm; D2 = 160,0 mm; l = 240 mm; hladká; spoj svařovaný | kus | 39 |  | 0 |  | 0 |  | 0 | 21 | 0 | 0.0021 | 0.08 | 0 | 0 | SPCM | RTS 19/ I | RTS 19/ I | 0 | 0 |  | Specifikace |  |  |  | POL3_
77 | 28654627R | spojka přesuvná (přesuvka) PP; DN 300,0 mm; l = 290 mm; hladká, hrdlovaná; spoj násuvný | kus | 14 |  | 0 |  | 0 |  | 0 | 21 | 0 | 0.0042 | 0.06 | 0 | 0 | SPCM | RTS 19/ I | RTS 19/ I | 0 | 0 |  | Specifikace |  |  |  | POL3_
78 | 28614711.AR | spojka přesuvná (přesuvka) PP; DN 400,0 mm; l = 320 mm; hladká, hrdlovaná | kus | 8 |  | 0 |  | 0 |  | 0 | 21 | 0 | 0 | 0 | 0 | 0 | SPCM | RTS 19/ I | RTS 19/ I | 0 | 0 |  | Specifikace |  |  |  | POL3_
|  | 8 |  | 8 | [22 empty] | VV | 0
79 | 55340324R | poklop kanalizační s tlumící vložkou; litinový; D výrobku 785 mm; únosnost D 400 kN; s odvětráním | kus | 38 |  | 0 |  | 0 |  | 0 | 21 | 0 | 0.158 | 6 | 0 | 0 | SPCM | RTS 19/ I | RTS 19/ I | 0 | 0 |  | Specifikace |  |  |  | POL3_0
|  | 38 |  | 38 | [22 empty] | VV | 0
80 | 59224150R | skruž železobetonová TBS; DN = 1 000,0 mm; h = 250,0 mm; s = 120,00 mm; počet stupadel 1; ocelové s PE povlakem | kus | 13 |  | 0 |  | 0 |  | 0 | 21 | 0 | 0.25 | 3.25 | 0 | 0 | SPCM | RTS 19/ I | RTS 19/ I | 0 | 0 |  | Specifikace |  |  |  | POL3_0
|  | (4+6+3) |  | 13 | [22 empty] | VV | 0
81 | 59224152R | skruž železobetonová TBS; DN = 1 000,0 mm; h = 500,0 mm; s = 120,00 mm; počet stupadel 1; ocelové s PE povlakem | kus | 17 |  | 0 |  | 0 |  | 0 | 21 | 0 | 0.52 | 8.84 | 0 | 0 | SPCM | RTS 19/ I | RTS 19/ I | 0 | 0 |  | Specifikace |  |  |  | POL3_0
|  | (6+8+3) |  | 17 | [22 empty] | VV | 0
82 | 59224154R | skruž železobetonová TBS; DN = 1 000,0 mm; h = 1 000,0 mm; s = 120,00 mm; počet stupadel 1; ocelové s PE povlakem | kus | 25 |  | 0 |  | 0 |  | 0 | 21 | 0 | 1.035 | 25.88 | 0 | 0 | SPCM | RTS 19/ I | RTS 19/ I | 0 | 0 |  | Specifikace |  |  |  | POL3_0
|  | (4+15+3+3) |  | 25 | [22 empty] | VV | 0
83 | 59224172R | skruž železobetonová přechodová; TBR; DN = 625,0 mm; DN 2 = 1 000 mm; h = 600,0 mm; s = 120,00 mm; počet stupadel 2; ocelové s PE povlakem, kapsové | kus | 38 |  | 0 |  | 0 |  | 0 | 21 | 0 | 0.61 | 23.18 | 0 | 0 | SPCM | RTS 19/ I | RTS 19/ I | 0 | 0 |  | Specifikace |  |  |  | POL3_0
|  | 38 |  | 38 | [22 empty] | VV | 0
84 | 5922405304R | dno šachetní beton; DN = 1 000,0 mm; h = 785 mm; t = 150 mm; DN žlabu 300 mm; Pu 80 kN/m; beton C 35/45; žlab beton; nástupnice beton | kus | 7 |  | 0 |  | 0 |  | 0 | 21 | 0 | 1.614 | 11.3 | 0 | 0 | SPCM | RTS 19/ I | Indiv | 0 | 0 |  | Specifikace |  |  |  | POL3_
|  | 7 |  | 7 | [22 empty] | VV | 0
85 | 5922405304R1 | Dno šachty TBZ-Q 250-735, DN 1000, pro DN 400,300 plast, průtočná - 1x výtok, 1x vtok, vč. těsnění | kus | 26 |  | 0 |  | 0 |  | 0 | 21 | 0 | 1.614 | 41.96 | 0 | 0 |  | Vlastní | Indiv | 0 | 0 |  | Specifikace |  |  |  | POL3_
|  | 26 |  | 26 | [22 empty] | VV | 0
86 | 5922405304R2 | Dno šachty TBZ-Q 250-735, DN 1000, pro DN 400,300 plast, rozbočná - 1x výtok, 2x vtok, vč. těsnění | kus | 4 |  | 0 |  | 0 |  | 0 | 21 | 0 | 1.614 | 6.46 | 0 | 0 |  | Vlastní | Indiv | 0 | 0 |  | Specifikace |  |  |  | POL3_
|  | 4 |  | 4 | [22 empty] | VV | 0
87 | 59224174.AR | prstenec betonový; DN = 625,0 mm; h = 40,0 mm; s = 120,00 mm | kus | 7 |  | 0 |  | 0 |  | 0 | 21 | 0 | 0.024 | 0.17 | 0 | 0 | SPCM | RTS 19/ I | RTS 19/ I | 0 | 0 |  | Specifikace |  |  |  | POL3_
88 | 59224175R | prstenec betonový; DN = 625,0 mm; h = 60,0 mm; s = 120,00 mm | kus | 6 |  | 0 |  | 0 |  | 0 | 21 | 0 | 0.039 | 0.23 | 0 | 0 | SPCM | RTS 19/ I | RTS 19/ I | 0 | 0 |  | Specifikace |  |  |  | POL3_
89 | 59224176R | prstenec betonový; DN = 625,0 mm; h = 80,0 mm; s = 120,00 mm | kus | 7 |  | 0 |  | 0 |  | 0 | 21 | 0 | 0.051 | 0.36 | 0 | 0 | SPCM | RTS 19/ I | RTS 19/ I | 0 | 0 |  | Specifikace |  |  |  | POL3_
90 | 59224177R | prstenec betonový; DN = 625,0 mm; h = 100,0 mm; s = 120,00 mm | kus | 2 |  | 0 |  | 0 |  | 0 | 21 | 0 | 0.068 | 0.14 | 0 | 0 | SPCM | RTS 19/ I | RTS 19/ I | 0 | 0 |  | Specifikace |  |  |  | POL3_
91 | 59224177.AR | prstenec betonový; DN = 625,0 mm; h = 120,0 mm; s = 120,00 mm | kus | 21 |  | 0 |  | 0 |  | 0 | 21 | 0 | 0.08 | 1.68 | 0 | 0 | SPCM | RTS 19/ I | RTS 19/ I | 0 | 0 |  | Specifikace |  |  |  | POL3_
92 | 59224373.AR | profil těsnicí elastomerní; pro spojení betonových šachetních dílů; tvar kruh; d = 1 000,0 mm | kus | 93 |  | 0 |  | 0 |  | 0 | 21 | 0 | 0.002 | 0.19 | 0 | 0 | SPCM | RTS 19/ I | RTS 19/ I | 0 | 0 |  | Specifikace |  |  |  | POL3_
|  | 52+37+4 |  | 93 | [22 empty] | VV | 0
93 | 28614531R | trubka plastová kanalizační PP; hladká, s hrdlem; Sn 12 kN/m2; D = 315,0 mm; s = 11,90 mm; l = 6000,0 mm | kus | 142.9125 |  | 0 |  | 0 |  | 0 | 21 | 0 | 0.0762 | 10.89 | 0 | 0 | SPCM | RTS 19/ I | RTS 19/ I | 0 | 0 |  | Specifikace |  |  |  | POL3_
|  | 832,5/6*1,03 |  | 142.9125 | [22 empty] | VV | 0
94 | 28614534R | trubka plastová kanalizační PP; hladká, s hrdlem; Sn 12 kN/m2; D = 400,0 mm; s = 15,00 mm; l = 6000,0 mm | kus | 66.0917 |  | 0 |  | 0 |  | 0 | 21 | 0 | 0.1224 | 8.09 | 0 | 0 | SPCM | RTS 19/ I | RTS 19/ I | 0 | 0 |  | Specifikace |  |  |  | POL3_
|  | 385/6*1,03 |  | 66.0917 | [22 empty] | VV | 0
Díl: | 99 | Staveništní přesun hmot |  |  |  | 0 |  | 0 |  | 0 |  | 0 |  | 0 |  | 0 |  |  |  |  | 599.34 | [5 empty] | DIL
95 | 998276101R00 | Přesun hmot pro trubní vedení z trub plastových nebo sklolaminátových v otevřeném výkopu | t | 2853.9904 |  | 0 |  | 0 |  | 0 | 21 | 0 | 0 | 0 | 0 | 0 | 827-1 | RTS 19/ I | RTS 18/ II | 0.21 | 599.34 |  | Práce |  |  |  | POL1_0
|  | vodovodu nebo kanalizace ražené nebo hloubené (827 1.1, 827 1.9, 827 2.1, 827 2.9), drobných objektů | [24 empty] | SPI
|  | 2597,45415+137,04032+119,49589 |  | 2853.9904 | [22 empty] | VV | 0
Díl: | 711 | Izolace proti vodě |  |  |  | 0 |  | 0 |  | 0 |  | 0 |  | 0.01 |  | 0 |  |  |  |  | 0.58 | [5 empty] | DIL
96 | 711111006RZ4 | Provedení izolace proti zemní vlhkosti natěradly za studena na ploše vodorovné asfaltovou penetrační suspenzí, včetně dodávky emulze 0,4 kg/m2 | m2 | 20.68 |  | 0 |  | 0 |  | 0 | 21 | 0 | 0.00044 | 0.01 | 0 | 0 | 800-711 | RTS 19/ I | RTS 19/ I | 0.0275 | 0.57 |  | Práce |  |  |  | POL1_0
97 | 998711101R00 | Přesun hmot pro izolace proti vodě svisle do 6 m | t | 0.0091 |  | 0 |  | 0 |  | 0 | 21 | 0 | 0 | 0 | 0 | 0 | 800-711 | RTS 19/ I | RTS 19/ I | 1.567 | 0.01 |  | Přesun hmot |  |  |  | POL7_
|  | 50 m vodorovně měřeno od těžiště půdorysné plochy skládky do těžiště půdorysné plochy objektu | [24 empty] | SPI
[25 empty] | 15 | 21
| Celkem |  |  |  |  | 0 | [18 empty] | 0 | 0 | SUM
END
Materiály jsou specifikovány v technických standardech VAS:
http://www.vodarenska.cz/cs/services/informaceObcim/technicke-standardy
Note on S6: Jedná se o informaci, zda se jedná o položku, která je do rozpočtu zadána z cenové soustavy RTS, nebo vlastní.
Note on T6: Jedná se o název CÚ, která je zadána u položky rozpočtu

## SO 03 01 Pol
Položkový soupis prací a dodávek | [26 empty] | #TypZaznamu#
S: | 2019/DPS/07 | LOKALITA "ZA POLIKLINIKOU" komunikace a technická infrastruktura | [24 empty] | STA
O: | SO 03 | Plynovod | [21 empty] | STA |  |  | OBJ
R: | 01 | Plynovod | [24 empty] | ROZ
P.č. | Číslo položky | Název položky | MJ | Množství | Cena / MJ | Celkem | Dodávka | Dodávka celk. | Montáž | Montáž celk. | DPH | Cena s DPH | Hmotnost / MJ | Hmotnost celk.(t) | Dem. hmotnost / MJ | Dem. hmotnost celk.(t) | Ceník | Cen. soustava / platnost | Cenová úroveň | Nhod / MJ | Nhod celk. | Dodavatel | Typ položky
Díl: | 1 | Zemní práce |  |  |  | 0 |  | 0 |  | 0 |  | 0 |  | 866.73 |  | 0 |  |  |  |  | 3031.97 | [5 empty] | DIL
1 | 115101201R00 | Čerpání vody na dopravní výšku do 10 m s uvažovaným průměrným přítokem do 500 l/min | hod | 50 |  | 0 |  | 0 |  | 0 | 21 | 0 | 0 | 0 | 0 | 0 | 800-1 | RTS 19/ I | RTS 19/ I | 0.203 | 10.15 |  | Práce |  |  |  | POL1_0
|  | na vzdálenost od hladiny vody v jímce po výšku roviny proložené osou nejvyššího bodu výtlačného potrubí. Včetně odpadní potrubí v délce do 20 m. | [24 empty] | SPI |  | na vzdálenost od hladiny vody v jímce po výšku roviny proložené osou nejvyššího bodu výtlačného potrubí. Včetně odpadní potrubí v délce do 20 m.
2 | 115101301R00 | Pohotovost záložní čerpací soupravy na dopravní výšku do 10 m s uvažovaným průměrným přítokem do 500 l/min | den | 100 |  | 0 |  | 0 |  | 0 | 21 | 0 | 0 | 0 | 0 | 0 | 800-1 | RTS 19/ I | RTS 19/ I | 0 | 0 |  | Práce |  |  |  | POL1_0
|  | na vzdálenost (výšku) od hladiny vody v jímce po výšku roviny proložené osou nejvyššího bodu výtlačného potrubí. Včetně sacího a výtlačného potrubí, příp. odpadních žlabů, lešení pod čerpadlo a pod potrubí nebo pod odpadní žlaby a záložního zdroje energie. | [24 empty] | SPI |  | na vzdálenost (výšku) od hladiny vody v jímce po výšku roviny proložené osou nejvyššího bodu výtlačného potrubí. Včetně sacího a výtlačného potrubí, příp. odpadních žlabů, lešení pod čerpadlo a pod potrubí nebo pod odpadní žlaby a záložního zdroje energie.
3 | 132101213R00 | Hloubení rýh šířky přes 60 do 200 cm do 10000 m3, v hornině 1-2, hloubení strojně | m3 | 74.778 |  | 0 |  | 0 |  | 0 | 21 | 0 | 0 | 0 | 0 | 0 | 800-1 | RTS 19/ I | RTS 19/ I | 0.1 | 7.48 |  | Práce |  |  |  | POL1_0
|  | zapažených i nezapažených, s urovnáním dna do předepsaného profilu a spádu, s případně nutným přehozením výkopku na vzdálenost do 3 m ve výkopišti, s přehozením výkopku na přilehlém terénu na vzdálenost do 5 m od podélné osy rýhy nebo s naložením výkopku na dopravní prostředek. | [24 empty] | SPI |  | zapažených i nezapažených, s urovnáním dna do předepsaného profilu a spádu, s případně nutným přehozením výkopku na vzdálenost do 3 m ve výkopišti, s přehozením výkopku na přilehlém terénu na vzdálenost do 5 m od podélné osy rýhy nebo s naložením výkopku na dopravní prostředek.
|  | řady : (313,5+131+175+235)*1,2*1,21*0,05 |  | 62.0367 | [22 empty] | VV | 0
|  | přípojky : 175,5*1,2*1,21*0,05 |  | 12.7413 | [22 empty] | VV | 0
4 | 132201213R00 | Hloubení rýh šířky přes 60 do 200 cm do 10000 m3, v hornině 3, hloubení strojně | m3 | 747.78 |  | 0 |  | 0 |  | 0 | 21 | 0 | 0 | 0 | 0 | 0 | 800-1 | RTS 19/ I | RTS 19/ I | 0.12 | 89.73 |  | Práce |  |  |  | POL1_0
|  | zapažených i nezapažených, s urovnáním dna do předepsaného profilu a spádu, s případně nutným přehozením výkopku na vzdálenost do 3 m ve výkopišti, s přehozením výkopku na přilehlém terénu na vzdálenost do 5 m od podélné osy rýhy nebo s naložením výkopku na dopravní prostředek. | [24 empty] | SPI |  | zapažených i nezapažených, s urovnáním dna do předepsaného profilu a spádu, s případně nutným přehozením výkopku na vzdálenost do 3 m ve výkopišti, s přehozením výkopku na přilehlém terénu na vzdálenost do 5 m od podélné osy rýhy nebo s naložením výkopku na dopravní prostředek.
|  | řady : (313,5+131+175+235)*1,2*1,21*0,5 |  | 620.367 | [22 empty] | VV | 0
|  | přípojky : 175,5*1,2*1,21*0,5 |  | 127.413 | [22 empty] | VV | 0
5 | 132201219R00 | Hloubení rýh šířky přes 60 do 200 cm příplatek za lepivost, v hornině 3, | m3 | 747.78 |  | 0 |  | 0 |  | 0 | 21 | 0 | 0 | 0 | 0 | 0 | 800-1 | RTS 19/ I | RTS 19/ I | 0.08 | 59.82 |  | Práce |  |  |  | POL1_0
|  | zapažených i nezapažených, s urovnáním dna do předepsaného profilu a spádu, s případně nutným přehozením výkopku na vzdálenost do 3 m ve výkopišti, s přehozením výkopku na přilehlém terénu na vzdálenost do 5 m od podélné osy rýhy nebo s naložením výkopku na dopravní prostředek. | [24 empty] | SPI |  | zapažených i nezapažených, s urovnáním dna do předepsaného profilu a spádu, s případně nutným přehozením výkopku na vzdálenost do 3 m ve výkopišti, s přehozením výkopku na přilehlém terénu na vzdálenost do 5 m od podélné osy rýhy nebo s naložením výkopku na dopravní prostředek.
6 | 132201219R00 | Hloubení rýh šířky přes 60 do 200 cm příplatek za lepivost, v hornině 3, | m3 | 74.778 |  | 0 |  | 0 |  | 0 | 21 | 0 | 0 | 0 | 0 | 0 | 800-1 | RTS 19/ I | RTS 19/ I | 0.08 | 5.98 |  | Práce |  |  |  | POL1_0
|  | zapažených i nezapažených, s urovnáním dna do předepsaného profilu a spádu, s případně nutným přehozením výkopku na vzdálenost do 3 m ve výkopišti, s přehozením výkopku na přilehlém terénu na vzdálenost do 5 m od podélné osy rýhy nebo s naložením výkopku na dopravní prostředek. | [24 empty] | SPI |  | zapažených i nezapažených, s urovnáním dna do předepsaného profilu a spádu, s případně nutným přehozením výkopku na vzdálenost do 3 m ve výkopišti, s přehozením výkopku na přilehlém terénu na vzdálenost do 5 m od podélné osy rýhy nebo s naložením výkopku na dopravní prostředek.
7 | 132301212R00 | Hloubení rýh šířky přes 60 do 200 cm do 1000 m3, v hornině 4, hloubení strojně | m3 | 448.668 |  | 0 |  | 0 |  | 0 | 21 | 0 | 0 | 0 | 0 | 0 | 800-1 | RTS 19/ I | RTS 19/ I | 0.3 | 134.6 |  | Práce |  |  |  | POL1_0
|  | zapažených i nezapažených, s urovnáním dna do předepsaného profilu a spádu, s případně nutným přehozením výkopku na vzdálenost do 3 m ve výkopišti, s přehozením výkopku na přilehlém terénu na vzdálenost do 5 m od podélné osy rýhy nebo s naložením výkopku na dopravní prostředek. | [24 empty] | SPI |  | zapažených i nezapažených, s urovnáním dna do předepsaného profilu a spádu, s případně nutným přehozením výkopku na vzdálenost do 3 m ve výkopišti, s přehozením výkopku na přilehlém terénu na vzdálenost do 5 m od podélné osy rýhy nebo s naložením výkopku na dopravní prostředek.
|  | řady : (313,5+131+175+235)*1,2*1,21*0,3 |  | 372.22 | [22 empty] | VV | 0
|  | přípojky : 175,5*1,2*1,21*0,3 |  | 76.45 | [22 empty] | VV | 0
8 | 132301219R00 | Hloubení rýh šířky přes 60 do 200 cm příplatek za lepivost, v hornině 4, | m3 | 448.668 |  | 0 |  | 0 |  | 0 | 21 | 0 | 0 | 0 | 0 | 0 | 800-1 | RTS 19/ I | RTS 19/ I | 0.1483 | 66.54 |  | Práce |  |  |  | POL1_0
|  | zapažených i nezapažených, s urovnáním dna do předepsaného profilu a spádu, s případně nutným přehozením výkopku na vzdálenost do 3 m ve výkopišti, s přehozením výkopku na přilehlém terénu na vzdálenost do 5 m od podélné osy rýhy nebo s naložením výkopku na dopravní prostředek. | [24 empty] | SPI |  | zapažených i nezapažených, s urovnáním dna do předepsaného profilu a spádu, s případně nutným přehozením výkopku na vzdálenost do 3 m ve výkopišti, s přehozením výkopku na přilehlém terénu na vzdálenost do 5 m od podélné osy rýhy nebo s naložením výkopku na dopravní prostředek.
9 | 132401211R00 | Hloubení rýh šířky přes 60 do 200 cm jakékoliv množství, v hornině 5, hloubení strojně | m3 | 149.556 |  | 0 |  | 0 |  | 0 | 21 | 0 | 0 | 0 | 0 | 0 | 800-1 | RTS 19/ I | RTS 19/ I | 0.53 | 79.26 |  | Práce |  |  |  | POL1_0
|  | zapažených i nezapažených, s urovnáním dna do předepsaného profilu a spádu, s případně nutným přehozením výkopku na vzdálenost do 3 m ve výkopišti, s přehozením výkopku na přilehlém terénu na vzdálenost do 5 m od podélné osy rýhy nebo s naložením výkopku na dopravní prostředek. | [24 empty] | SPI |  | zapažených i nezapažených, s urovnáním dna do předepsaného profilu a spádu, s případně nutným přehozením výkopku na vzdálenost do 3 m ve výkopišti, s přehozením výkopku na přilehlém terénu na vzdálenost do 5 m od podélné osy rýhy nebo s naložením výkopku na dopravní prostředek.
|  | řady : (313,5+131+175+235)*1,2*1,21*0,1 |  | 124.0734 | [22 empty] | VV | 0
|  | přípojky : 175,5*1,2*1,21*0,1 |  | 25.4826 | [22 empty] | VV | 0
10 | 132501211R00 | Hloubení rýh šířky přes 60 do 200 cm jakékoliv množství, v hornině 6, skalní frézou | m3 | 74.778 |  | 0 |  | 0 |  | 0 | 21 | 0 | 0 | 0 | 0 | 0 | 800-1 | RTS 19/ I | RTS 19/ I | 0.25 | 18.69 |  | Práce |  |  |  | POL1_
|  | zapažených i nezapažených, s urovnáním dna do předepsaného profilu a spádu, s případně nutným přehozením výkopku na vzdálenost do 3 m ve výkopišti, s přehozením výkopku na přilehlém terénu na vzdálenost do 5 m od podélné osy rýhy nebo s naložením výkopku na dopravní prostředek. | [24 empty] | SPI |  | zapažených i nezapažených, s urovnáním dna do předepsaného profilu a spádu, s případně nutným přehozením výkopku na vzdálenost do 3 m ve výkopišti, s přehozením výkopku na přilehlém terénu na vzdálenost do 5 m od podélné osy rýhy nebo s naložením výkopku na dopravní prostředek.
|  | řady : (313,5+131+175+235)*1,2*1,21*0,05 |  | 62.0367 | [22 empty] | VV | 0
|  | přípojky : 175,5*1,2*1,21*0,05 |  | 12.7413 | [22 empty] | VV | 0
11 | 151101101R00 | Zřízení pažení a rozepření stěn rýh příložné pro jakoukoliv mezerovitost, hloubky do 2 m | m2 | 2662.75 |  | 0 |  | 0 |  | 0 | 21 | 0 | 0.00099 | 2.64 | 0 | 0 | 800-1 | RTS 19/ I | RTS 19/ I | 0.236 | 628.41 |  | Práce |  |  |  | POL1_0
|  | pro podzemní vedení pro všechny šířky rýhy, | [24 empty] | SPI
|  | řady : (313,5+131+175+235)*1,25*2 |  | 2136.25 | [22 empty] | VV | 0
|  | přípojky : 175,5*1,2*1,25*2 |  | 526.5 | [22 empty] | VV | 0
12 | 151101111R00 | Odstranění pažení a rozepření rýh příložné , hloubky do 2 m | m2 | 2662.75 |  | 0 |  | 0 |  | 0 | 21 | 0 | 0 | 0 | 0 | 0 | 800-1 | RTS 19/ I | RTS 19/ I | 0.07 | 186.39 |  | Práce |  |  |  | POL1_0
|  | pro podzemní vedení s uložením materiálu na vzdálenost do 3 m od kraje výkopu, | [24 empty] | SPI
13 | 161101101R00 | Svislé přemístění výkopku z horniny 1 až 4, při hloubce výkopu přes 1 do 2,5 m | m3 | 1271.226 |  | 0 |  | 0 |  | 0 | 21 | 0 | 0 | 0 | 0 | 0 | 800-1 | RTS 19/ I | RTS 19/ I | 0.35 | 444.93 |  | Práce |  |  |  | POL1_0
|  | bez naložení do dopravní nádoby, ale s vyprázdněním dopravní nádoby na hromadu nebo na dopravní prostředek, | [24 empty] | SPI |  | bez naložení do dopravní nádoby, ale s vyprázdněním dopravní nádoby na hromadu nebo na dopravní prostředek,
|  | 1495,56-224,334 |  | 1271.226 | [22 empty] | VV | 0
14 | 161101151R00 | Svislé přemístění výkopku z horniny 5 až 7, při hloubce výkopu přes 1 do 2,5 m | m3 | 224.334 |  | 0 |  | 0 |  | 0 | 21 | 0 | 0 | 0 | 0 | 0 | 800-1 | RTS 19/ I | RTS 19/ I | 0.484 | 108.58 |  | Práce |  |  |  | POL1_
|  | bez naložení do dopravní nádoby, ale s vyprázdněním dopravní nádoby na hromadu nebo na dopravní prostředek, | [24 empty] | SPI |  | bez naložení do dopravní nádoby, ale s vyprázdněním dopravní nádoby na hromadu nebo na dopravní prostředek,
15 | 162301101R00 | Vodorovné přemístění výkopku z horniny 1 až 4, na vzdálenost přes 50 do 500 m | m3 | 1271.226 |  | 0 |  | 0 |  | 0 | 21 | 0 | 0 | 0 | 0 | 0 | 800-1 | RTS 19/ I | RTS 19/ I | 0.011 | 13.98 |  | Práce |  |  |  | POL1_0
|  | po suchu, bez naložení výkopku, avšak se složením bez rozhrnutí, zpáteční cesta vozidla. | [24 empty] | SPI
|  | 1495,56-224,334 |  | 1271.226 | [22 empty] | VV | 0
16 | 162301151R00 | Vodorovné přemístění výkopku z horniny 5 až 7, na vzdálenost přes 50 do 500 m | m3 | 224.334 |  | 0 |  | 0 |  | 0 | 21 | 0 | 0 | 0 | 0 | 0 | 800-1 | RTS 19/ I | RTS 19/ I | 0.012 | 2.69 |  | Práce |  |  |  | POL1_
|  | po suchu, bez naložení výkopku, avšak se složením bez rozhrnutí, zpáteční cesta vozidla. | [24 empty] | SPI
17 | 162701105R00 | Vodorovné přemístění výkopku z horniny 1 až 4, na vzdálenost přes 9 000 do 10 000 m | m3 | 270.066 |  | 0 |  | 0 |  | 0 | 21 | 0 | 0 | 0 | 0 | 0 | 800-1 | RTS 19/ I | RTS 19/ I | 0.011 | 2.97 |  | Práce |  |  |  | POL1_0
|  | po suchu, bez naložení výkopku, avšak se složením bez rozhrnutí, zpáteční cesta vozidla. | [24 empty] | SPI
18 | 162701155R00 | Vodorovné přemístění výkopku z horniny 5 až 7, na vzdálenost přes 9 000 do 10 000 m | m3 | 224.334 |  | 0 |  | 0 |  | 0 | 21 | 0 | 0 | 0 | 0 | 0 | 800-1 | RTS 19/ I | RTS 19/ I | 0.012 | 2.69 |  | Práce |  |  |  | POL1_0
|  | po suchu, bez naložení výkopku, avšak se složením bez rozhrnutí, zpáteční cesta vozidla. | [24 empty] | SPI
19 | 162701109R00 | Vodorovné přemístění výkopku příplatek k ceně za každých dalších i započatých 1 000 m přes 10 000 m z horniny 1 až 4 | m3 | 1080.264 |  | 0 |  | 0 |  | 0 | 21 | 0 | 0 | 0 | 0 | 0 | 800-1 | RTS 19/ I | RTS 19/ I | 0 | 0 |  | Práce |  |  |  | POL1_0
|  | po suchu, bez naložení výkopku, avšak se složením bez rozhrnutí, zpáteční cesta vozidla. | [24 empty] | SPI
|  | 270,066*4 |  | 1080.264 | [22 empty] | VV | 0
20 | 162701159R00 | Vodorovné přemístění výkopku příplatek k ceně za každých dalších i započatých 1 000 m přes 10 000 m z horniny 5 až 7 | m3 | 897.336 |  | 0 |  | 0 |  | 0 | 21 | 0 | 0 | 0 | 0 | 0 | 800-1 | RTS 19/ I | RTS 19/ I | 0 | 0 |  | Práce |  |  |  | POL1_0
|  | po suchu, bez naložení výkopku, avšak se složením bez rozhrnutí, zpáteční cesta vozidla. | [24 empty] | SPI
|  | 224,334*4 |  | 897.336 | [22 empty] | VV | 0
21 | 167101102R00 | Nakládání, skládání, překládání neulehlého výkopku nakládání výkopku přes 100 m3, z horniny 1 až 4 | m3 | 270.066 |  | 0 |  | 0 |  | 0 | 21 | 0 | 0 | 0 | 0 | 0 | 800-1 | RTS 19/ I | RTS 19/ I | 0.05 | 13.5 |  | Práce |  |  |  | POL1_0
|  | 370,8+123,6 |  | 494.4 | [22 empty] | VV | 0
|  | -224,334 |  | -224.334 | [22 empty] | VV | 0
22 | 167101151R00 | Nakládání, skládání, překládání neulehlého výkopku nakládání výkopku do 100 m3, z horniny 5 až 7 | m3 | 224.334 |  | 0 |  | 0 |  | 0 | 21 | 0 | 0 | 0 | 0 | 0 | 800-1 | RTS 19/ I | RTS 19/ I | 0.89 | 199.66 |  | Práce |  |  |  | POL1_0
23 | 171201201R00 | Uložení sypaniny na dočasnou skládku tak, že na 1 m2 plochy připadá přes 2 m3 výkopku nebo ornice | m3 | 494.4 |  | 0 |  | 0 |  | 0 | 21 | 0 | 0 | 0 | 0 | 0 | 800-1 | RTS 19/ I | RTS 19/ I | 0.009 | 4.45 |  | Práce |  |  |  | POL1_0
|  | 123,6+370,8 |  | 494.4 | [22 empty] | VV | 0
24 | 174101101R00 | Zásyp sypaninou se zhutněním jam, šachet, rýh nebo kolem objektů v těchto vykopávkách | m3 | 1001.16 |  | 0 |  | 0 |  | 0 | 21 | 0 | 0 | 0 | 0 | 0 | 800-1 | RTS 19/ I | RTS 19/ I | 0.2 | 200.23 |  | Práce |  |  |  | POL1_0
|  | z jakékoliv horniny s uložením výkopku po vrstvách, | [24 empty] | SPI
|  | 1495,56-123,6-370,80 |  | 1001.16 | [22 empty] | VV | 0
25 | 451573111R00 | Lože pod potrubí, stoky a drobné objekty z písku a štěrkopísku do 65 mm | m3 | 123.6 |  | 0 |  | 0 |  | 0 | 21 | 0 | 1.891 | 233.73 | 0 | 0 | 827-1 | RTS 19/ I | RTS 19/ I | 1.317 | 162.78 |  | Práce |  |  |  | POL1_0
|  | v otevřeném výkopu, | [24 empty] | SPI
|  | řady : (313,5+131+175+235)*1,2*0,1 |  | 102.54 | [22 empty] | VV | 0
|  | přípojky : 175,5*1,2*0,1 |  | 21.06 | [22 empty] | VV | 0
26 | 175101101RT2 | Obsyp potrubí bez prohození sypaniny, s dodáním štěrkopísku frakce 0 - 22 mm | m3 | 370.8 |  | 0 |  | 0 |  | 0 | 21 | 0 | 1.7 | 630.36 | 0 | 0 | 800-1 | RTS 19/ I | RTS 19/ I | 1.587 | 588.46 |  | Práce |  |  |  | POL1_0
|  | sypaninou z vhodných hornin tř. 1 - 4 nebo materiálem připraveným podél výkopu ve vzdálenosti do 3 m od jeho kraje, pro jakoukoliv hloubku výkopu a jakoukoliv míru zhutnění, | [24 empty] | SPI |  | sypaninou z vhodných hornin tř. 1 - 4 nebo materiálem připraveným podél výkopu ve vzdálenosti do 3 m od jeho kraje, pro jakoukoliv hloubku výkopu a jakoukoliv míru zhutnění,
|  | řady : (313,5+131+175+235)*1,2*0,3 |  | 307.62 | [22 empty] | VV | 0
|  | přípojky : 175,5*1,2*0,3 |  | 63.18 | [22 empty] | VV | 0
27 | 199000002R00 | Poplatky za skládku horniny 1- 4 | m3 | 270.066 |  | 0 |  | 0 |  | 0 | 21 | 0 | 0 | 0 | 0 | 0 | 800-1 | RTS 19/ I | RTS 19/ I | 0 | 0 |  | Práce |  |  |  | POL1_0
|  | 370,8+123,6 |  | 494.4 | [22 empty] | VV | 0
|  | -224,334 |  | -224.334 | [22 empty] | VV | 0
28 | 199000003R00 | Poplatky za skládku horniny 5 - 7 | m3 | 224.334 |  | 0 |  | 0 |  | 0 | 21 | 0 | 0 | 0 | 0 | 0 | 800-1 | RTS 19/ I | RTS 19/ I | 0 | 0 |  | Práce |  |  |  | POL1_0
Díl: | 8 | Trubní vedení |  |  |  | 0 |  | 0 |  | 0 |  | 0 |  | 2.24 |  | 0 |  |  |  |  | 159.72 | [5 empty] | DIL
29 | 871161121R00 | Montáž potrubí z plastických hmot z tlakových trubek polyetylenových, vnějšího průměru 32 mm | m | 175.5 |  | 0 |  | 0 |  | 0 | 21 | 0 | 0 | 0 | 0 | 0 | 827-1 | RTS 19/ I | RTS 19/ I | 0.034 | 5.97 |  | Práce |  |  |  | POL1_0
|  | v otevřeném výkopu, | [24 empty] | SPI
|  | 175,50 |  | 175.5 | [22 empty] | VV | 0
30 | 871211121R00 | Montáž potrubí z plastických hmot z tlakových trubek polyetylenových, vnějšího průměru 63 mm | m | 541 |  | 0 |  | 0 |  | 0 | 21 | 0 | 0 | 0 | 0 | 0 | 827-1 | RTS 19/ I | RTS 19/ I | 0.054 | 29.21 |  | Práce |  |  |  | POL1_0
|  | v otevřeném výkopu, | [24 empty] | SPI
|  | 175,5+131+175+235+313,5 |  | 1030 | [22 empty] | VV | 0
31 | 871251121R00 | Montáž potrubí z plastických hmot z tlakových trubek polyetylenových, vnějšího průměru 110 mm | m | 313.5 |  | 0 |  | 0 |  | 0 | 21 | 0 | 0 | 0 | 0 | 0 | 827-1 | RTS 19/ I | RTS 19/ I | 0.172 | 53.92 |  | Práce |  |  |  | POL1_0
|  | v otevřeném výkopu, | [24 empty] | SPI
32 | 899721112R00 | Výstražné fólie výstražná fólie pro vodovod, šířka 30 cm | m | 1029.5 |  | 0 |  | 0 |  | 0 | 21 | 0 | 0 | 0 | 0 | 0 | 827-1 | RTS 19/ I | RTS 19/ I | 0.026 | 26.77 |  | Práce |  |  |  | POL1_0
33 | 899731114R00 | Signalizační vodič CYY, 6 mm2 | m | 1029.5 |  | 0 |  | 0 |  | 0 | 21 | 0 | 8e-05 | 0.08 | 0 | 0 | 827-1 | RTS 19/ I | RTS 19/ I | 0.034 | 35 |  | Práce |  |  |  | POL1_0
|  | 175+541+313,5 |  | 1029.5 | [22 empty] | VV | 0
34 | 723235113R00 | Kohout kulový , mosazný, závit vnitřní-vnitřní, DN 25, PN 8, včetně dodávky materiálu | kus | 39 |  | 0 |  | 0 |  | 0 | 21 | 0 | 0.00066 | 0.03 | 0 | 0 | 800-721 | RTS 19/ I | RTS 19/ I | 0.227 | 8.85 |  | Práce |  |  |  | POL1_0
35 | 600 | Poplatek dodavateli plynu | ks | 1 |  | 0 |  | 0 |  | 0 | 21 | 0 | 0 | 0 | 0 | 0 |  | Vlastní | Indiv | 0 | 0 |  | Práce |  |  |  | POL1_0
36 | R11 | Tlaková zkouška a revize potrubí, dod+mont | ks | 1 |  | 0 |  | 0 |  | 0 | 21 | 0 | 0 | 0 | 0 | 0 |  | Vlastní | Indiv | 0 | 0 |  | Práce |  |  |  | POL1_0
37 | R2 | Stlačení potrubí, připojení na stávající rozvod, oprava potrbí rovnacími objímkami | ks | 1 |  | 0 |  | 0 |  | 0 | 21 | 0 | 0 | 0 | 0 | 0 |  | Vlastní | Indiv | 0 | 0 |  | Práce |  |  |  | POL1_0
38 | R4 | Odbočná elektrotvarovka D63/F32, dod+mont | ks | 39 |  | 0 |  | 0 |  | 0 | 21 | 0 | 0 | 0 | 0 | 0 |  | Vlastní | Indiv | 0 | 0 |  | Práce |  |  |  | POL1_0
39 | R5 | Elektrotvarovka - koleno 90st.D32, dod+mont | ks | 39 |  | 0 |  | 0 |  | 0 | 21 | 0 | 0 | 0 | 0 | 0 |  | Vlastní | Indiv | 0 | 0 |  | Práce |  |  |  | POL1_0
40 | R6 | Ukončení potrubí D110 | ks | 1 |  | 0 |  | 0 |  | 0 | 21 | 0 | 0 | 0 | 0 | 0 |  | Vlastní | Indiv | 0 | 0 |  | Práce |  |  |  | POL1_0
41 | R7 | Chránička do skříně 1m, dod+mont | ks | 39 |  | 0 |  | 0 |  | 0 | 21 | 0 | 0 | 0 | 0 | 0 |  | Vlastní | Indiv | 0 | 0 |  | Práce |  |  |  | POL1_0
42 | R8 | Plynoměrná skříň pro instalaci regulátoru B10, a plynoměru G6, dod+mont vč.základu | ks | 39 |  | 0 |  | 0 |  | 0 | 21 | 0 | 0 | 0 | 0 | 0 |  | Vlastní | Indiv | 0 | 0 |  | Práce |  |  |  | POL1_0
43 | R9 | Obnažení stávajícího plynovodu a napojení nového | ks | 1 |  | 0 |  | 0 |  | 0 | 21 | 0 | 0 | 0 | 0 | 0 |  | Vlastní | Indiv | 0 | 0 |  | Práce |  |  |  | POL1_0
44 | 28613431R | trubka plastová vodovodní hladká; HDPE (PE 100); SDR 11,0; PN 16; D = 32,0 mm; s = 3,00 mm; l = 100 000,0 mm | m | 180.765 |  | 0 |  | 0 |  | 0 | 21 | 0 | 0.00027 | 0.05 | 0 | 0 | SPCM | RTS 18/ I | RTS 18/ I | 0 | 0 |  | Specifikace |  |  |  | POL3_0
|  | 175,5*1,03 |  | 180.76 | [22 empty] | VV | 0
45 | 28613434R | trubka plastová vodovodní hladká; HDPE (PE 100); SDR 11,0; PN 16; D = 63,0 mm; s = 5,80 mm; l = 100 000,0 mm | m | 557.23 |  | 0 |  | 0 |  | 0 | 21 | 0 | 0.00105 | 0.59 | 0 | 0 | SPCM | RTS 18/ I | RTS 18/ I | 0 | 0 |  | Specifikace |  |  |  | POL3_0
|  | 541*1,03 |  | 557.23 | [22 empty] | VV | 0
46 | 286138212R | trubka plastová plynovodní hladká; PE 100; SDR 17,6; D = 110,0 mm; s = 6,30 mm; l = 12 000,0 mm | m | 322.905 |  | 0 |  | 0 |  | 0 | 21 | 0 | 0.00206 | 0.67 | 0 | 0 | SPCM | RTS 19/ I | RTS 19/ I | 0 | 0 |  | Specifikace |  |  |  | POL3_0
|  | 313,5*1,03 |  | 322.9 | [22 empty] | VV | 0
47 | 42228100R | šoupátko pro domovní přípojky pro vodovod; DN 1"; provedení - na obou stranách s vnitřním závitem; PN 16; L = 120 mm; médium pitná voda; těleso tvárná litina | kus | 39 |  | 0 |  | 0 |  | 0 | 21 | 0 | 0.0025 | 0.1 | 0 | 0 | SPCM | RTS 19/ I | RTS 19/ I | 0 | 0 |  | Specifikace |  |  |  | POL3_0
48 | 42291100R | souprava zemní tuhá Y 1021; pro uzavírací ventily; vel.závitu G 1" a 1 1/4"; D = 40,0 mm; L = 1 400 mm; krycí hloubka 1,5 m | kus | 39 |  | 0 |  | 0 |  | 0 | 21 | 0 | 0.0043 | 0.17 | 0 | 0 | SPCM | RTS 19/ I | RTS 19/ I | 0 | 0 |  | Specifikace |  |  |  | POL3_0
49 | 42291357R | poklop šoupátkový tvárná litina; použití pro plyn, k ochraně zemních souprav osazených na šoupátkách, čichaček na chráničkách, kulových kohoutů se zemní soupravou, k zabudování do terénu a vozovek; ochrana proti korozi asfaltový nátěr vně i uvnitř; h = 210,0 mm; vnitř.pr.D = 200 mm; D = 260,0 mm | kus | 39 |  | 0 |  | 0 |  | 0 | 21 | 0 | 0.014 | 0.55 | 0 | 0 | SPCM | RTS 19/ I | RTS 19/ I | 0 | 0 |  | Specifikace |  |  |  | POL3_0
50 | R | Instalace stláčecího zařízení | ks | 1 |  | 0 |  | 0 |  | 0 | 21 | 0 | 0 | 0 | 0 | 0 |  | Vlastní | Indiv | 0 | 0 |  | R-položka |  |  |  | POL12_1
Díl: | 99 | Staveništní přesun hmot |  |  |  | 0 |  | 0 |  | 0 |  | 0 |  | 0 |  | 0 |  |  |  |  | 182.48 | [5 empty] | DIL
51 | 998276101R00 | Přesun hmot pro trubní vedení z trub plastových nebo sklolaminátových v otevřeném výkopu | t | 868.9421 |  | 0 |  | 0 |  | 0 | 21 | 0 | 0 | 0 | 0 | 0 | 827-1 | RTS 19/ I | RTS 18/ II | 0.21 | 182.48 |  | Přesun hmot |  |  |  | POL7_
|  | vodovodu nebo kanalizace ražené nebo hloubené (827 1.1, 827 1.9, 827 2.1, 827 2.9), drobných objektů | [24 empty] | SPI
[25 empty] | 15 | 21
| Celkem |  |  |  |  | 0 | [18 empty] | 0 | 0 | SUM
END
Note on S6: Jedná se o informaci, zda se jedná o položku, která je do rozpočtu zadána z cenové soustavy RTS, nebo vlastní.
Note on T6: Jedná se o název CÚ, která je zadána u položky rozpočtu

## SO 04 01 Pol
Položkový soupis prací a dodávek | [26 empty] | #TypZaznamu#
S: | 2019/DPS/07 | LOKALITA "ZA POLIKLINIKOU" komunikace a technická infrastruktura | [24 empty] | STA
O: | SO 04 | Rozvody VO,SLP | [21 empty] | STA |  |  | OBJ
R: | 01 | Veřejné osvětlení | [24 empty] | ROZ
P.č. | Číslo položky | Název položky | MJ | Množství | Cena / MJ | Celkem | Dodávka | Dodávka celk. | Montáž | Montáž celk. | DPH | Cena s DPH | Hmotnost / MJ | Hmotnost celk.(t) | Dem. hmotnost / MJ | Dem. hmotnost celk.(t) | Ceník | Cen. soustava / platnost | Cenová úroveň | Nhod / MJ | Nhod celk. | Dodavatel | Typ položky
Díl: | M21 | Elektromontáže |  |  |  | 0 |  | 0 |  | 0 |  | 0 |  | 3.56 |  | 0 |  |  |  |  | 283.35 | [5 empty] | DIL
1 | 01 | Osazení poj. pilířové skříně SR301/NKW1 včetněí poj. pilířové skříně SR301/NKW1 | ks | 5 |  | 0 |  | 0 |  | 0 | 21 | 0 | 0 | 0 | 0 | 0 |  | Vlastní | Indiv | 0 | 0 |  | Práce |  |  |  | POL1_9
2 | 02 | Osazení poj. pilířové skříně SR401/NKW1 včetně dodávky skříně SR401/NKW1 | ks | 1 |  | 0 |  | 0 |  | 0 | 21 | 0 | 0 | 0 | 0 | 0 |  | Vlastní | Indiv | 0 | 0 |  | Práce |  |  |  | POL1_9
3 | 03 | Osazení rozvodnice RVO-2 s elm. částí a komun. mod včetně dodání skříně RVO-2 | ks | 1 |  | 0 |  | 0 |  | 0 | 21 | 0 | 0 | 0 | 0 | 0 |  | Vlastní | Indiv | 0 | 0 |  | Práce |  |  |  | POL1_
|  | 1 |  | 1 | [22 empty] | VV | 0
4 | 210010043RT1 | Trubka ohebná ochranná do země - 75 mm včetně dodávky trubky | m | 3200 |  | 0 |  | 0 |  | 0 | 21 | 0 | 0 | 0 | 0 | 0 |  | Vlastní | Indiv | 0 | 0 |  | Práce |  |  |  | POL1_9
5 | 210100003R00 | Ukončení vodičů v rozvaděči + zapojení do 16 mm2 | kus | 200 |  | 0 |  | 0 |  | 0 | 21 | 0 | 0 | 0 | 0 | 0 |  | Vlastní | Indiv | 0 | 0 |  | Práce |  |  |  | POL1_9
6 | 210100252R00 | Ukončení celoplast. kabelů zákl./pás.do 4x25 mm2 | kus | 100 |  | 0 |  | 0 |  | 0 | 21 | 0 | 0 | 0 | 0 | 0 |  | Vlastní | Indiv | 0 | 0 |  | Práce |  |  |  | POL1_9
7 | 210202023R00 | Svítidlo LED na stožár venkovního osvětlení | kus | 96 |  | 0 |  | 0 |  | 0 | 21 | 0 | 0 | 0 | 0 | 0 |  | Vlastní | Indiv | 0 | 0 |  | Práce |  |  |  | POL1_9
|  | 96 |  | 96 | [22 empty] | VV | 0
8 | 210204002RT1 | Stožár osvětlovací ocelový - pozinkovaný s nátěrem včetně dodávky stožáru 4m + elektrovýzbroj | kus | 12 |  | 0 |  | 0 |  | 0 | 21 | 0 | 0 | 0 | 0 | 0 |  | Vlastní | Indiv | 0 | 0 |  | Práce |  |  |  | POL1_9
|  | 12 |  | 12 | [22 empty] | VV | 0
9 | 210204011RS2 | Stožár osvětlovací ocelový zinkovaný s nátěrem 6m včetně stožáru a výzbroje | kus | 57 |  | 0 |  | 0 |  | 0 | 21 | 0 | 0 | 0 | 0 | 0 |  | Vlastní | Indiv | 0 | 0 |  | Práce |  |  |  | POL1_9
|  | 57 |  | 57 | [22 empty] | VV | 0
10 | 210204012RS2 | Stožár osvětlovací ocelový zinkovaný s nátěrem 8m včetně stažáru a výzbroje | kus | 10 |  | 0 |  | 0 |  | 0 | 21 | 0 | 0 | 0 | 0 | 0 |  | Vlastní | Indiv | 0 | 0 |  | Práce |  |  |  | POL1_9
|  | 10 |  | 10 | [22 empty] | VV | 0
11 | 210204013RS2 | Stožár osvětlovací ocelový zinkovaný 9m včetně stožarus nátěrem a výzbroje | kus | 12 |  | 0 |  | 0 |  | 0 | 21 | 0 | 0 | 0 | 0 | 0 |  | Vlastní | Indiv | 0 | 0 |  | Práce |  |  |  | POL1_9
12 | 210204106RS2 | Výložník ocelový 2ramenný lomený zinkovaný v. 400 mm dl. 1500 mm - vč. dodávky | kus | 5 |  | 0 |  | 0 |  | 0 | 21 | 0 | 0 | 0 | 0 | 0 |  | Vlastní | Indiv | 0 | 0 |  | Práce |  |  |  | POL1_9
13 | 210220022RT1 | Vedení uzemňovací v zemi FeZn, D 8 - 10 mm včetně drátu FeZn 10 mm | m | 3251 |  | 0 |  | 0 |  | 0 | 21 | 0 | 0 | 0 | 0 | 0 |  | Vlastní | Indiv | 0 | 0 |  | Práce |  |  |  | POL1_9
14 | 210810014RT1 | Montáž kabelu CYKY 750 V, 4 x 16 mm2, volně uloženého, včetně dodávky kabelu | m | 3826 |  | 0 |  | 0 |  | 0 | 21 | 0 | 0.00093 | 3.56 | 0 | 0 | M21 | RTS 19/ I | RTS 19/ I | 0.07406 | 283.35 |  | Práce |  |  |  | POL1_
|  | 3826 |  | 3826 | [22 empty] | VV | 0
15 | 900RT4 | Hzs - nezmeřitelné práce čl.17-1a Práce v tarifní třídě 7 | h | 40 |  | 0 |  | 0 |  | 0 | 21 | 0 | 0 | 0 | 0 | 0 |  | Vlastní | Indiv | 0 | 0 |  | Práce |  |  |  | POL1_9
16 | 905R01 | Hzs-revize provoz.souboru a st.obj. Revize | h | 50 |  | 0 |  | 0 |  | 0 | 21 | 0 | 0 | 0 | 0 | 0 |  | Vlastní | Indiv | 0 | 0 |  | Práce |  |  |  | POL1_9
17 | 34828410 | "F" - Svítidlo LED 30W; 4000K IP44-65 | kus | 74 |  | 0 |  | 0 |  | 0 | 21 | 0 | 0 | 0 | 0 | 0 |  | Vlastní | Indiv | 0 | 0 |  | Specifikace |  |  |  | POL3_0
|  | 74 |  | 74 | [22 empty] | VV | 0
18 | 34833237 | "C"-Svítidlo LED 56W; 3000K IP44-65 | kus | 12 |  | 0 |  | 0 |  | 0 | 21 | 0 | 0 | 0 | 0 | 0 |  | Vlastní | Indiv | 0 | 0 |  | Specifikace |  |  |  | POL3_0
|  | 12 |  | 12 | [22 empty] | VV | 0
19 | 34833242 | "A"-Svítidlo LED 140W; 4000K IP44-65 | kus | 2 |  | 0 |  | 0 |  | 0 | 21 | 0 | 0 | 0 | 0 | 0 |  | Vlastní | Indiv | 0 | 0 |  | Specifikace |  |  |  | POL3_0
20 | 34834105 | "D"-Svítidlo LED 21W; 4000K IP44-65 | kus | 7 |  | 0 |  | 0 |  | 0 | 21 | 0 | 0 | 0 | 0 | 0 |  | Vlastní | Indiv | 0 | 0 |  | Specifikace |  |  |  | POL3_0
21 | 34834169 | "E"-Svítidlo LED 21W; 4000K IP44-65 | kus | 1 |  | 0 |  | 0 |  | 0 | 21 | 0 | 0 | 0 | 0 | 0 |  | Vlastní | Indiv | 0 | 0 |  | Specifikace |  |  |  | POL3_0
22 | 180456000900 | Montážní plošina na autopod., jeřáb | Sh | 1 |  | 0 |  | 0 |  | 0 | 21 | 0 | 0 | 0 | 0 | 0 |  | Vlastní | Indiv | 0 | 0 |  | Stroj |  |  |  | POL6_0
Díl: | M46 | Zemní práce při montážích |  |  |  | 0 |  | 0 |  | 0 |  | 0 |  | 1060.73 |  | 0 |  |  |  |  | 1561.61 | [5 empty] | DIL
23 | 460100005RT1 | Pouzdrový základ 400x1500 mm mimo osu trasy, kompletní zhot.pouzdrového základu | kus | 91 |  | 0 |  | 0 |  | 0 | 21 | 0 | 1.2332 | 112.23 | 0 | 0 |  | RTS 19/ I | Indiv | 3.138 | 285.56 |  | Práce |  |  |  | POL1_
|  | 91 |  | 91 | [22 empty] | VV | 0
24 | 460200174R00 | Výkop kabelové rýhy 35/90 cm hor.4 | m | 2211.7 |  | 0 |  | 0 |  | 0 | 21 | 0 | 0 | 0 | 0 | 0 |  | RTS 19/ I | Indiv | 0.15246 | 337.2 |  | Práce |  |  |  | POL1_
|  | 20,7+23,7+23,7+32,1+36,4+36,4+35,1+25,1+16,5+4,3+6,3+8,8 |  | 269.1 | [22 empty] | VV | 0
|  | 35,8+32,3+31,8+92,6+30 |  | 222.5 | [22 empty] | VV | 0
|  | 1,8+15,0 |  | 16.8 | [22 empty] | VV | 0
|  | 30+30,7+13,3+31,6+56,9+33,3+38,5+13,2 |  | 247.5 | [22 empty] | VV | 0
|  | 14,1+34,1+27,5+61,5+29,9+30,5+31,9+28,1+4,7+6,1+12,1 |  | 280.5 | [22 empty] | VV | 0
|  | 3,1+2,3+61,8+90,5+5,6+5,7+11,7+28,8+31,1+71,7+7,3+53,2+7+70,1+2,8+3+50,5 |  | 506.2 | [22 empty] | VV | 0
|  | 15,7+6,1+40,8+3,3+13+14,7+9,3+17,8+15,4+28,8+4,9+20,8+1,5+30+20,2+14,3 |  | 256.6 | [22 empty] | VV | 0
|  | 6,92+51,4+3,6+4,5+4+4,2+9,1+5+5,8+143+8,6+8,9 |  | 255.02 | [22 empty] | VV | 0
|  | 8,7+148,7 |  | 157.4 | [22 empty] | VV | 0
|  | 0,08 |  | 0.08 | [22 empty] | VV | 0
25 | 460420022RT2 | Zřízení kabelového lože v rýze š. do 65 cm z písku, lože tloušťky 15 cm | m | 2211.7 |  | 0 |  | 0 |  | 0 | 21 | 0 | 0.20475 | 452.85 | 0 | 0 |  | RTS 19/ I | RTS 19/ I | 0.098 | 216.75 |  | Práce |  |  |  | POL1_
26 | 460420022RT3 | Zřízení kabelového lože v rýze š. do 65 cm z písku, lože tloušťky 20 cm | m | 2211.7 |  | 0 |  | 0 |  | 0 | 21 | 0 | 0.273 | 603.79 | 0 | 0 |  | RTS 19/ I | RTS 19/ I | 0.111 | 245.5 |  | Práce |  |  |  | POL1_
27 | 460490012RT1 | Fólie výstražná z PVC, šířka 33 cm, fólie PVC šířka 33 cm | m | 3200 |  | 0 |  | 0 |  | 0 | 21 | 0 | 6e-05 | 0.19 | 0 | 0 |  | RTS 19/ I | RTS 19/ I | 0.026 | 83.2 |  | Práce |  |  |  | POL1_
|  | 3200 |  | 3200 | [22 empty] | VV | 0
28 | 460490028R00 | Deska krycí kabelová plastová, šířka 300 mm | m | 3200 |  | 0 |  | 0 |  | 0 | 21 | 0 | 0.00122 | 3.9 | 0 | 0 |  | RTS 19/ I | RTS 19/ I | 0.036 | 115.2 |  | Práce |  |  |  | POL1_
29 | 460570174R00 | Zához rýhy 35/90 cm, hornina třídy 4, se zhutněním | m | 2211.7 |  | 0 |  | 0 |  | 0 | 21 | 0 | 0 | 0 | 0 | 0 |  | RTS 19/ I | Indiv | 0.2549 | 563.76 |  | Práce |  |  |  | POL1_
30 | 460600001RT4 | Naložení a odvoz zeminy, odvoz na vzdálenost 6000 m | m3 | 221.1 |  | 0 |  | 0 |  | 0 | 21 | 0 | 0 | 0 | 0 | 0 |  | RTS 19/ I | Indiv | 0.663 | 146.59 |  | Práce |  |  |  | POL1_
|  | 2211*0,4*0,25 |  | 221.1 | [22 empty] | VV | 0
[25 empty] | 15 | 21
| Celkem |  |  |  |  | 0 | [18 empty] | 0 | 0 | SUM
END
Note on S6: Jedná se o informaci, zda se jedná o položku, která je do rozpočtu zadána z cenové soustavy RTS, nebo vlastní.
Note on T6: Jedná se o název CÚ, která je zadána u položky rozpočtu

## SO 04 02 Pol
Položkový soupis prací a dodávek | [26 empty] | #TypZaznamu#
S: | 2019/DPS/07 | LOKALITA "ZA POLIKLINIKOU" komunikace a technická infrastruktura | [24 empty] | STA
O: | SO 04 | Rozvody VO,SLP | [21 empty] | STA |  |  | OBJ
R: | 02 | Rozvody slaboproudé | [24 empty] | ROZ
P.č. | Číslo položky | Název položky | MJ | Množství | Cena / MJ | Celkem | Dodávka | Dodávka celk. | Montáž | Montáž celk. | DPH | Cena s DPH | Hmotnost / MJ | Hmotnost celk.(t) | Dem. hmotnost / MJ | Dem. hmotnost celk.(t) | Ceník | Cen. soustava / platnost | Cenová úroveň | Nhod / MJ | Nhod celk. | Dodavatel | Typ položky
Díl: | M22 | Montáž sdělovací a zabezp. techniky |  |  |  | 0 |  | 0 |  | 0 |  | 0 |  | 0.6 |  | 0 |  |  |  |  | 106.49 | [5 empty] | DIL
1 | 222085005R00 | Trubka HDPE do D40 v kabelové rýze | m | 1389 |  | 0 |  | 0 |  | 0 | 21 | 0 | 0 | 0 | 0 | 0 |  | RTS 19/ I | RTS 19/ I | 0.07667 | 106.49 |  | Práce |  |  |  | POL1_
|  | 1389 |  | 1389 | [22 empty] | VV | 0
2 | M22.01 | Zřízení vývod.od kab.optického pro měřen. | ks | 15 |  | 0 |  | 0 |  | 0 | 21 | 0 | 0 | 0 | 0 | 0 |  | Vlastní | Indiv | 0 | 0 |  | Práce |  |  |  | POL1_
3 | M22.02 | Zakončení optického kabelu po měření | ks | 15 |  | 0 |  | 0 |  | 0 | 21 | 0 | 0 | 0 | 0 | 0 |  | Vlastní | Indiv | 0 | 0 |  | Práce |  |  |  | POL1_
4 | M22.03 | Minimarker 1255 - 3M | ks | 30 |  | 0 |  | 0 |  | 0 | 21 | 0 | 0 | 0 | 0 | 0 |  | Vlastní | Indiv | 0 | 0 |  | Práce |  |  |  | POL1_
|  | 30 |  | 30 | [22 empty] | VV | 0
5 | M22.04 | Montáž detekčního markeru | ks | 30 |  | 0 |  | 0 |  | 0 | 21 | 0 | 0 | 0 | 0 | 0 |  | Vlastní | Indiv | 0 | 0 |  | Práce |  |  |  | POL1_
|  | 30 |  | 30 | [22 empty] | VV | 0
6 | M22.05 | Spojka 40mm na trubku HDPE | ks | 6 |  | 0 |  | 0 |  | 0 | 21 | 0 | 0 | 0 | 0 | 0 |  | Vlastní | Indiv | 0 | 0 |  | Práce |  |  |  | POL1_
7 | M22.06 | Tlakování trubky HDPE do pr. 75mm | m | 1389 |  | 0 |  | 0 |  | 0 | 21 | 0 | 0 | 0 | 0 | 0 |  | Vlastní | Indiv | 0 | 0 |  | Práce |  |  |  | POL1_
8 | M22.07 | Kalibrace trubky HDPE do pr. 75mm | m | 1389 |  | 0 |  | 0 |  | 0 | 21 | 0 | 0 | 0 | 0 | 0 |  | Vlastní | Indiv | 0 | 0 |  | Práce |  |  |  | POL1_
9 | M22.08 | Hzs - nezmeřitelné práce čl.17-1a Práce v tarifní třídě 7 | h | 15 |  | 0 |  | 0 |  | 0 | 21 | 0 | 0 | 0 | 0 | 0 |  | Vlastní | Indiv | 0 | 0 |  | Práce |  |  |  | POL1_
10 | M22.09 | Hzs-kontrola správnosti uložení Revize | h | 10 |  | 0 |  | 0 |  | 0 | 21 | 0 | 0 | 0 | 0 | 0 |  | Vlastní | Indiv | 0 | 0 |  | Práce |  |  |  | POL1_9
11 | M22.10 | Šachty pro napojení trubek HOPE | ks | 4 |  | 0 |  | 0 |  | 0 | 21 | 0 | 0 | 0 | 0 | 0 |  | Vlastní | Indiv | 0 | 0 |  | Práce |  |  |  | POL1_
|  | 4 |  | 4 | [22 empty] | VV | 0
12 | 28613743R | trubka plastová vodovodní hladká; HDPE (PE 80); SDR 11,0; PN 10; D = 40,0 mm; s = 3,70 mm; l = 100 000,0 mm | m | 1389 |  | 0 |  | 0 |  | 0 | 21 | 0 | 0.00043 | 0.6 | 0 | 0 | SPCM | RTS 19/ I | RTS 19/ I | 0 | 0 |  | Specifikace |  |  |  | POL3_
|  | 1389 |  | 1389 | [22 empty] | VV | 0
Díl: | M46 | Zemní práce při montážích |  |  |  | 0 |  | 0 |  | 0 |  | 0 |  | 456.73 |  | 0 |  |  |  |  | 672.33 | [5 empty] | DIL
13 | 899731114R00 | Signalizační vodič CYY, 6 mm2 | m | 1389 |  | 0 |  | 0 |  | 0 | 21 | 0 | 8e-05 | 0.11 | 0 | 0 | 827-1 | RTS 19/ I | RTS 19/ I | 0.034 | 47.23 |  | Práce |  |  |  | POL1_
|  | 1389 |  | 1389 | [22 empty] | VV | 0
14 | 460200174R00 | Výkop kabelové rýhy 35/90 cm hor.4 | m | 955.6 |  | 0 |  | 0 |  | 0 | 21 | 0 | 0 | 0 | 0 | 0 |  | RTS 19/ I | Indiv | 0.15246 | 145.69 |  | Práce |  |  |  | POL1_
|  | 32,9+43,3+28+52,5+60,2+44 |  | 260.9 | [22 empty] | VV | 0
|  | 8,1+11+9,9+60,4+80,1+11,4+14,2+16,5+16,3+17,1+8,1+8,6 |  | 261.7 | [22 empty] | VV | 0
|  | 9,9+10,9+15,6+5,3+42+37,7+62+63+52,4+120,7+13,5 |  | 433 | [22 empty] | VV | 0
15 | 460420022RT2 | Zřízení kabelového lože v rýze š. do 65 cm z písku, lože tloušťky 15 cm | m | 955.6 |  | 0 |  | 0 |  | 0 | 21 | 0 | 0.20475 | 195.66 | 0 | 0 |  | RTS 19/ I | RTS 19/ I | 0.098 | 93.65 |  | Práce |  |  |  | POL1_
|  | 955,6 |  | 955.6 | [22 empty] | VV | 0
16 | 460420022RT3 | Zřízení kabelového lože v rýze š. do 65 cm z písku, lože tloušťky 20 cm | m | 955.6 |  | 0 |  | 0 |  | 0 | 21 | 0 | 0.273 | 260.88 | 0 | 0 |  | RTS 19/ I | RTS 19/ I | 0.111 | 106.07 |  | Práce |  |  |  | POL1_
|  | 955,6 |  | 955.6 | [22 empty] | VV | 0
17 | 460490012RT1 | Fólie výstražná z PVC, šířka 33 cm, fólie PVC šířka 33 cm | m | 1389 |  | 0 |  | 0 |  | 0 | 21 | 0 | 6e-05 | 0.08 | 0 | 0 |  | RTS 19/ I | RTS 19/ I | 0.026 | 36.11 |  | Práce |  |  |  | POL1_
|  | 1389 |  | 1389 | [22 empty] | VV | 0
18 | 460570174R00 | Zához rýhy 35/90 cm, hornina třídy 4, se zhutněním | m | 955.6 |  | 0 |  | 0 |  | 0 | 21 | 0 | 0 | 0 | 0 | 0 |  | RTS 19/ I | Indiv | 0.2549 | 243.58 |  | Práce |  |  |  | POL1_
|  | 955,6 |  | 955.6 | [22 empty] | VV | 0
[25 empty] | 15 | 21
| Celkem |  |  |  |  | 0 | [18 empty] | 0 | 0 | SUM
END
Note on S6: Jedná se o informaci, zda se jedná o položku, která je do rozpočtu zadána z cenové soustavy RTS, nebo vlastní.
Note on T6: Jedná se o název CÚ, která je zadána u položky rozpočtu

## SO 05 01 Pol
Položkový soupis prací a dodávek | [26 empty] | #TypZaznamu#
S: | 2019/DPS/07 | LOKALITA "ZA POLIKLINIKOU" komunikace a technická infrastruktura | [24 empty] | STA
O: | SO 05 | Sadové úpravy | [21 empty] | STA |  |  | OBJ
R: | 01 | Sadové úpravy a mobiliář | [24 empty] | ROZ
P.č. | Číslo položky | Název položky | MJ | Množství | Cena / MJ | Celkem | Dodávka | Dodávka celk. | Montáž | Montáž celk. | DPH | Cena s DPH | Hmotnost / MJ | Hmotnost celk.(t) | Dem. hmotnost / MJ | Dem. hmotnost celk.(t) | Ceník | Cen. soustava / platnost | Cenová úroveň | Nhod / MJ | Nhod celk. | Dodavatel | Typ položky
Díl: | 1 | Zemní práce |  |  |  | 0 |  | 0 |  | 0 |  | 0 |  | 138.94 |  | 0 |  |  |  |  | 2729.2 | [5 empty] | DIL
1 | 111104211R00 | Pokosení trávníku trávník parkový, v rovině nebo na svahu do 1:5, odvoz do 20 km se složením | m2 | 12864 |  | 0 |  | 0 |  | 0 | 21 | 0 | 0 | 0 | 0 | 0 | 823-1 | RTS 19/ I | RTS 19/ I | 0.008 | 102.91 |  | Práce |  |  |  | POL1_
|  | s případným naložením shrabků na dopravní prostředek, odvozem do 20 km a se složením, | [24 empty] | SPI
|  | tráva parčík : 2406*4 |  | 9624 | [22 empty] | VV | 0
|  | tráva parking : 810*4 |  | 3240 | [22 empty] | VV | 0
2 | 111202113R00 | Odstranění pařezu odfrézováním do hloubky 200 mm pod úroveň terénu dřevina měkká, hloubka 200 mm, průměr do 300 mm | kus | 4 |  | 0 |  | 0 |  | 0 | 21 | 0 | 0 | 0 | 0 | 0 | 823-1 | RTS 19/ I | RTS 19/ I | 0.09456 | 0.38 |  | Práce |  |  |  | POL1_
3 | 111212131R00 | Odstranění nevhodných dřevin výška nad 1 m, v rovině nebo na svahu do 1:5, s odstraněním pařezu | m2 | 60 |  | 0 |  | 0 |  | 0 | 21 | 0 | 0 | 0 | 0 | 0 | 823-1 | RTS 19/ I | RTS 19/ I | 1.558 | 93.48 |  | Práce |  |  |  | POL1_
|  | o průměru kmene (krčku) do 10 cm s odklizením vytěžené dřevní hmoty na vzdálenost do 50 m, se složením na hromady, nebo s naložením na dopravní prostředek, | [24 empty] | SPI |  | o průměru kmene (krčku) do 10 cm s odklizením vytěžené dřevní hmoty na vzdálenost do 50 m, se složením na hromady, nebo s naložením na dopravní prostředek,
4 | 111251111R00 | Drcení ořezaných větví průměr do 100 mm | m3 | 0.7 |  | 0 |  | 0 |  | 0 | 21 | 0 | 0 | 0 | 0 | 0 | 823-1 | RTS 19/ I | RTS 19/ I | 4.948 | 3.46 |  | Práce |  |  |  | POL1_
|  | strojně, s odvozem dřevní drtě do 20 km a se složením, | [24 empty] | SPI
5 | 112101111R00 | Pokácení stromu listnaté, průměr do 200 mm, v rovině nebo na svahu do 1:5 | kus | 4 |  | 0 |  | 0 |  | 0 | 21 | 0 | 0 | 0 | 0 | 0 | 823-1 | RTS 19/ I | RTS 19/ I | 1.003 | 4.01 |  | Práce |  |  |  | POL1_
|  | s rozřezáním a odstraněním větví a kmene do vzdálenosti 20 m, se složením na hromady nebo s naložením na dopravní prostředek, | [24 empty] | SPI |  | s rozřezáním a odstraněním větví a kmene do vzdálenosti 20 m, se složením na hromady nebo s naložením na dopravní prostředek,
6 | 162201401R00 | Vodorovné přemístění větví, kmenů, nebo pařezů větví stromů listnatých, průměru kmene přes 100 do 300 mm, na vzdálenost do 1 000 m | kus | 4 |  | 0 |  | 0 |  | 0 | 21 | 0 | 0 | 0 | 0 | 0 | 800-1 | RTS 19/ I | RTS 19/ I | 0.045 | 0.18 |  | Práce |  |  |  | POL1_
|  | s naložením, složením a dopravou, | [24 empty] | SPI
7 | 162201415R00 | Vodorovné přemístění větví, kmenů, nebo pařezů kmenů stromů jehličnatých, průměru kmene přes 100 do 300 mm, na vzdálenost do 1 000 m | kus | 4 |  | 0 |  | 0 |  | 0 | 21 | 0 | 0 | 0 | 0 | 0 | 800-1 | RTS 19/ I | RTS 19/ I | 0.522 | 2.09 |  | Práce |  |  |  | POL1_
|  | s naložením, složením a dopravou, | [24 empty] | SPI
8 | 180402111R00 | Založení trávníku parkový trávník, výsevem, v rovině nebo na svahu do 1:5 | m2 | 3216 |  | 0 |  | 0 |  | 0 | 21 | 0 | 0 | 0 | 0 | 0 | 823-1 | RTS 19/ I | RTS 19/ I | 0.06 | 192.96 |  | Práce |  |  |  | POL1_
|  | na půdě předem připravené s pokosením, naložením, odvozem odpadu do 20 km a se složením, | [24 empty] | SPI
|  | tráva parčík : 2406 |  | 2406 | [22 empty] | VV | 0
|  | tráva parking : 810 |  | 810 | [22 empty] | VV | 0
9 | 182001131R00 | Plošná úprava terénu při nerovnostech terénu přes 150 do 200 mm, v rovině nebo na svahu do 1:5 | m2 | 3216 |  | 0 |  | 0 |  | 0 | 21 | 0 | 0 | 0 | 0 | 0 | 823-1 | RTS 19/ I | RTS 18/ II | 0.153 | 492.05 |  | Práce |  |  |  | POL1_
|  | s urovnáním povrchu, bez doplnění ornice, v hornině 1 až 4, | [24 empty] | SPI
|  | tráva parčík : 2406 |  | 2406 | [22 empty] | VV | 0
|  | tráva parking : 810 |  | 810 | [22 empty] | VV | 0
10 | 182303111R00 | Doplnění ornice v rovině nebo na svahu do 1:5 | m2 | 3216 |  | 0 |  | 0 |  | 0 | 21 | 0 | 0 | 0 | 0 | 0 | 823-1 | RTS 19/ I | RTS 19/ I | 0.055 | 176.88 |  | Práce |  |  |  | POL1_
|  | na travnatých plochách tloušťky do 5 cm, s přemístěním na vzdálenost do 3 m vodorovně, | [24 empty] | SPI
|  | tráva parčík : 2406 |  | 2406 | [22 empty] | VV | 0
|  | tráva parking : 810 |  | 810 | [22 empty] | VV | 0
11 | 183101114R00 | Hloubení jamek bez výměny půdy v rovině objem přes 0,05 do 0,125 m3 | kus | 576 |  | 0 |  | 0 |  | 0 | 21 | 0 | 0 | 0 | 0 | 0 | 823-1 | RTS 19/ I | RTS 19/ I | 0.242 | 139.39 |  | Práce |  |  |  | POL1_
|  | pro vysazování rostlin v hornině 1 až 4 bez výměny půdy, s případným naložením přebytečných výkopků na dopravní prostředek, s odvozem na vzdálenost do 20 km a se složením, | [24 empty] | SPI |  | pro vysazování rostlin v hornině 1 až 4 bez výměny půdy, s případným naložením přebytečných výkopků na dopravní prostředek, s odvozem na vzdálenost do 20 km a se složením,
12 | 183101222R00 | Hloubení jamek s výměnou půdy na 50 % v rovině objem přes 1 do 2 m3 | kus | 3 |  | 0 |  | 0 |  | 0 | 21 | 0 | 0 | 0 | 0 | 0 | 823-1 | RTS 19/ I | RTS 19/ I | 7.406 | 22.22 |  | Práce |  |  |  | POL1_
|  | pro vysazování rostlin v hornině 1 až 4 s výměnou půdy na 50%, s případným naložením přebytečných výkopků na dopravní prostředek, s odvozem na vzdálenost do 20 km a se složením, | [24 empty] | SPI |  | pro vysazování rostlin v hornině 1 až 4 s výměnou půdy na 50%, s případným naložením přebytečných výkopků na dopravní prostředek, s odvozem na vzdálenost do 20 km a se složením,
13 | 183403114R00 | Obdělávání půdy kultivátorováním, v rovině nebo na svahu 1:5 | m2 | 2487 |  | 0 |  | 0 |  | 0 | 21 | 0 | 0 | 0 | 0 | 0 | 823-1 | RTS 19/ I | RTS 19/ I | 0.001 | 2.49 |  | Práce |  |  |  | POL1_
|  | trava parčik : 2406 |  | 2406 | [22 empty] | VV | 0
|  | travnikyparking 10% : 810*0,1 |  | 81 | [22 empty] | VV | 0
14 | 183403132R00 | Obdělávání půdy rytím půdy hloubky do 200 mm, v hornině 3, v rovině nebo na svahu 1:5 | m2 | 729 |  | 0 |  | 0 |  | 0 | 21 | 0 | 0 | 0 | 0 | 0 | 823-1 | RTS 19/ I | RTS 19/ I | 0.147 | 107.16 |  | Práce |  |  |  | POL1_
|  | travniky parking - 90% (okraje, úzké plochy) : 810*0,9 |  | 729 | [22 empty] | VV | 0
15 | 183403153R00 | Obdělávání půdy hrabáním, v rovině nebo na svahu 1:5 | m2 | 6432 |  | 0 |  | 0 |  | 0 | 21 | 0 | 0 | 0 | 0 | 0 | 823-1 | RTS 19/ I | RTS 19/ I | 0.015 | 96.48 |  | Práce |  |  |  | POL1_
|  | travaparčik : 2406*2 |  | 4812 | [22 empty] | VV | 0
|  | travnikyparking : 810*2 |  | 1620 | [22 empty] | VV | 0
16 | 183403161R00 | Obdělávání půdy válením, v rovině nebo na svahu 1:5 | m2 | 6432 |  | 0 |  | 0 |  | 0 | 21 | 0 | 0 | 0 | 0 | 0 | 823-1 | RTS 19/ I | RTS 19/ I | 0.001 | 6.43 |  | Práce |  |  |  | POL1_
|  | travaparčik : 2406*2 |  | 4812 | [22 empty] | VV | 0
|  | travnikyparking : 810*2 |  | 1620 | [22 empty] | VV | 0
17 | 184102117R00 | Výsadba dřevin s balem průměr přes 800 do 1000 mm, v rovině nebo na svahu do 1:5, | kus | 3 |  | 0 |  | 0 |  | 0 | 21 | 0 | 0 | 0 | 0 | 0 | 823-1 | RTS 19/ I | RTS 19/ I | 5.738 | 17.21 |  | Práce |  |  |  | POL1_
|  | do předem vyhloubené jamky se zalitím, | [24 empty] | SPI
|  | 3 |  | 3 | [22 empty] | VV | 0
18 | 184501111R00 | Zhotovení obalu kmene z juty v jedné vrstvě, v rovině nebo na svahu do 1:5 | m2 | 3 |  | 0 |  | 0 |  | 0 | 21 | 0 | 0.00024 | 0 | 0 | 0 | 823-1 | RTS 19/ I | RTS 19/ I | 0.127 | 0.38 |  | Práce |  |  |  | POL1_
|  | a spodních částí větví stromu | [24 empty] | SPI
|  | 0,5*2*3 |  | 3 | [22 empty] | VV | 0
19 | 184807111R00 | Ochrana stromu bedněním zřízení bednění | m2 | 152 |  | 0 |  | 0 |  | 0 | 21 | 0 | 0.0094 | 1.43 | 0 | 0 | 823-1 | RTS 19/ I | RTS 19/ I | 0.864 | 131.33 |  | Práce |  |  |  | POL1_
|  | před poškozením stavebním provozem, | [24 empty] | SPI
|  | mladé alejové rovně rostlé stromy : 10*2*4 |  | 80 | [22 empty] | VV | 0
|  | (čtverec o půd1x1 m) : | [24 empty] | VV | 0
|  | ochrana větších dřevin, půd.3x3 m : 3*2*12 |  | 72 | [22 empty] | VV | 0
20 | 184807112R00 | Ochrana stromu bedněním odstranění bednění | m2 | 152 |  | 0 |  | 0 |  | 0 | 21 | 0 | 0 | 0 | 0 | 0 | 823-1 | RTS 19/ I | RTS 19/ I | 0.371 | 56.39 |  | Práce |  |  |  | POL1_
|  | před poškozením stavebním provozem, | [24 empty] | SPI
|  | mladé alejové rovně rostlé stromy : 10*2*4 |  | 80 | [22 empty] | VV | 0
|  | (čtverec o půd1x1 m) : | [24 empty] | VV | 0
|  | ochrana větších dřevin, půd.3x3 m : 3*2*12 |  | 72 | [22 empty] | VV | 0
21 | 184901112R00 | Osazení kůlů osazení kůlů k dřevině s uvázáním, délka přes 2 do 3 m | kus | 9 |  | 0 |  | 0 |  | 0 | 21 | 0 | 1e-05 | 0 | 0 | 0 | 823-1 | RTS 19/ I | RTS 19/ I | 0.12 | 1.08 |  | Práce |  |  |  | POL1_
|  | k dřevině s uvázáním | [24 empty] | SPI
|  | okrasné dřeviny 3 ks kůlů : 3*3 |  | 9 | [22 empty] | VV | 0
22 | 184921096R00 | Mulčování tloušťka přes 100 do 150 mm, v rovině nebo na svahu do 1:5 | m2 | 375.355 |  | 0 |  | 0 |  | 0 | 21 | 0 | 0 | 0 | 0 | 0 | 823-1 | RTS 19/ I | RTS 19/ I | 0.252 | 94.59 |  | Práce |  |  |  | POL1_
|  | vysazených rostlin s případným naložením odpadu na dopravní prostředek, s odvezením do 20 km a se složením, | [24 empty] | SPI |  | vysazených rostlin s případným naložením odpadu na dopravní prostředek, s odvezením do 20 km a se složením,
|  | stromové mísy : 3*0,5*0,5*3,14 |  | 2.355 | [22 empty] | VV | 0
|  | 373 |  | 373 | [22 empty] | VV | 0
23 | 185802114R00 | Hnojení umělým hnojivem s rozdělením k jednotlivým rostlinám, v rovině nebo na svahu do 1:5 | t | 0.13209 |  | 0 |  | 0 |  | 0 | 21 | 0 | 0 | 0 | 0 | 0 | 823-1 | RTS 19/ I | RTS 19/ I | 94.286 | 12.45 |  | Práce |  |  |  | POL1_
|  | půdy nebo trávníku s rozprostřením nebo s rozdělením hnojiva, | [24 empty] | SPI
|  | stromy 50g hnojivo tabl : 3*0,00005 |  | 0.00015 | [22 empty] | VV | 0
|  | keře velké a střední 30 g hnojivo tabl : 576*0,00003 |  | 0.01728 | [22 empty] | VV | 0
|  | stromy stávající : 13*0,00015 |  | 0.00195 | [22 empty] | VV | 0
|  | 750g/jáma velká stromy - kondicioner : 3*0,00075 |  | 0.00225 | [22 empty] | VV | 0
|  | 185 g/jáma keře - kondicioner : 576*0,000185 |  | 0.10656 | [22 empty] | VV | 0
|  | aplikace mykorhyz. přípravku stáv.stromy : 13*0,0003 |  | 0.0039 | [22 empty] | VV | 0
24 | 185804213R00 | Vypletí záhonů v rovině nebo ve svahu do 1:5 dřeviny solitérní | m2 | 11.775 |  | 0 |  | 0 |  | 0 | 21 | 0 | 0 | 0 | 0 | 0 | 823-1 | RTS 19/ I | RTS 19/ I | 0.158 | 1.86 |  | Práce |  |  |  | POL1_
|  | s případným naložením odpadu na dopravní prostředek, odvozem do 20 km a se složením | [24 empty] | SPI
|  | stromové mísy - 5x opakování : 3*0,5*0,5*3,14*5 |  | 11.775 | [22 empty] | VV | 0
25 | 185804214R00 | Vypletí záhonů v rovině nebo ve svahu do 1:5 dřeviny ve skupinách | m2 | 1865 |  | 0 |  | 0 |  | 0 | 21 | 0 | 0 | 0 | 0 | 0 | 823-1 | RTS 19/ I | RTS 19/ I | 0.157 | 292.81 |  | Práce |  |  |  | POL1_
|  | s případným naložením odpadu na dopravní prostředek, odvozem do 20 km a se složením | [24 empty] | SPI
|  | keře - 5x : 373*5 |  | 1865 | [22 empty] | VV | 0
26 | 185804215R00 | Vypletí záhonů v rovině nebo ve svahu do 1:5 trávník po výsevu | m2 | 3216 |  | 0 |  | 0 |  | 0 | 21 | 0 | 0 | 0 | 0 | 0 | 823-1 | RTS 19/ I | RTS 19/ I | 0.102 | 328.03 |  | Práce |  |  |  | POL1_
|  | s případným naložením odpadu na dopravní prostředek, odvozem do 20 km a se složením | [24 empty] | SPI
|  | tráva parčík : 2406 |  | 2406 | [22 empty] | VV | 0
|  | tráva parking : 810 |  | 810 | [22 empty] | VV | 0
27 | 185804312R00 | Zalití rostlin vodou plocha přes 20 m2, | m3 | 306.375 |  | 0 |  | 0 |  | 0 | 21 | 0 | 0 | 0 | 0 | 0 | 823-1 | RTS 19/ I | RTS 19/ I | 0.26 | 79.66 |  | Práce |  |  |  | POL1_
|  | zálivka stávajících stromů (15x100 l) : 13*0,1*15 |  | 19.5 | [22 empty] | VV | 0
|  | zálivka nově vysazených stromů - 3 sezony - 25x75 l : 3*0,075*25 |  | 5.625 | [22 empty] | VV | 0
|  | zálivka nově vysazených keřů - 3 sezony - 25x30 l/m2 : 375*0,03*25 |  | 281.25 | [22 empty] | VV | 0
28 | 185851111R00 | Dovoz vody pro zálivku rostlin dovoz vody pro zálivku rostlin na vzdálenost do 6000 m | m3 | 306.375 |  | 0 |  | 0 |  | 0 | 21 | 0 | 0 | 0 | 0 | 0 | 823-1 | RTS 19/ I | RTS 18/ II | 0.884 | 270.84 |  | Práce |  |  |  | POL1_
|  | zálivka stávajících stromů (15x100 l) : 13*0,1*15 |  | 19.5 | [22 empty] | VV | 0
|  | zálivka nově vysazených stromů - 3 sezony - 25x75 l : 3*0,075*25 |  | 5.625 | [22 empty] | VV | 0
|  | zálivka nově vysazených keřů - 3 sezony - 25x30 l/m2 : 375*0,03*25 |  | 281.25 | [22 empty] | VV | 0
29 | 184 852413 | Řez stromů redukční, plocha koruny do 90m2 | ks | 13 |  | 0 |  | 0 |  | 0 | 21 | 0 | 0 | 0 | 0 | 0 |  | Vlastní | Indiv | 0 | 0 |  | Práce |  |  |  | POL1_
30 | 00572410R | směs travní parková, pro mírnou zátěž | kg | 96.45 |  | 0 |  | 0 |  | 0 | 21 | 0 | 0.001 | 0.1 | 0 | 0 | SPCM | RTS 19/ I | RTS 19/ I | 0 | 0 |  | Specifikace |  |  |  | POL3_
|  | výsevek 3 kg/100m2 : 3215/100*3 |  | 96.45 | [22 empty] | VV | 0
31 | 026503248R | dřevina listnatá Habr obecný; Carpinus betulus; v = 81 až 120 cm; kontejner 3-5 l; poloodrostek, krytokořenná sadba, včetně výsadby | kus | 576 |  | 0 |  | 0 |  | 0 | 21 | 0 | 0.008 | 4.61 | 0 | 0 | SPCM | RTS 19/ I | RTS 19/ I | 0 | 0 |  | Specifikace |  |  |  | POL3_
32 | 02656049R | dřevina listnatá Lípa; Tilia cordata; obvod kmene 20-25 cm; s balem (textilie+pletivo); vysokokmen | kus | 3 |  | 0 |  | 0 |  | 0 | 21 | 0 | 0.015 | 0.05 | 0 | 0 | SPCM | RTS 19/ I | RTS 19/ I | 0 | 0 |  | Specifikace |  |  |  | POL3_
33 | 08211320R | vodné pro vodu pitnou | m3 | 307 |  | 0 |  | 0 |  | 0 | 21 | 0 | 0 | 0 | 0 | 0 | SPCM | RTS 19/ I | RTS 19/ I | 0 | 0 |  | Specifikace |  |  |  | POL3_
34 | 10371500R | substrát zahradnický B; balení volně loženo | m3 | 160.8 |  | 0 |  | 0 |  | 0 | 21 | 0 | 0.6 | 96.48 | 0 | 0 | SPCM | RTS 19/ I | RTS 19/ I | 0 | 0 |  | Specifikace |  |  |  | POL3_
|  | 2406*0,05 |  | 120.3 | [22 empty] | VV | 0
|  | 810*0,05 |  | 40.5 | [22 empty] | VV | 0
35 | 10371500R1 | Substrát zahradnický- ke stromům | m3 | 3 |  | 0 |  | 0 |  | 0 | 21 | 0 | 0.6 | 1.8 | 0 | 0 |  | Vlastní | Indiv | 0 | 0 |  | Specifikace |  |  |  | POL3_
|  | 3 |  | 3 | [22 empty] | VV | 0
36 | 10391100R | kůra mulčovací; balení volně loženo | m3 | 56.25 |  | 0 |  | 0 |  | 0 | 21 | 0 | 0.6 | 33.75 | 0 | 0 | SPCM | RTS 19/ I | RTS 19/ I | 0 | 0 |  | Specifikace |  |  |  | POL3_
|  | 375*0,15 |  | 56.25 | [22 empty] | VV | 0
37 | 10391505.AR | kondicionér do půdy fyzikální; balení po 20 kg; pro použití v degranovaných nebo problem.půdách, zvyšuje vodní retenční kapacitů půdy a přístupnost hnojiv | kg | 108.81 |  | 0 |  | 0 |  | 0 | 21 | 0 | 0.001 | 0.11 | 0 | 0 | SPCM | RTS 19/ I | RTS 19/ I | 0 | 0 |  | Specifikace |  |  |  | POL3_
|  | 750g/jáma velká stromy : 3*0,75 |  | 2.25 | [22 empty] | VV | 0
|  | 185 g jáma velké keře : 576*0,185 |  | 106.56 | [22 empty] | VV | 0
38 | 10391506 | Mykorhizní přípravek ke stáv. stromům | kg | 3.9 |  | 0 |  | 0 |  | 0 | 21 | 0 | 0 | 0 | 0 | 0 |  | Vlastní | Indiv | 0 | 0 |  | Specifikace |  |  |  | POL3_
|  | 13*0,3 |  | 3.9 | [22 empty] | VV | 0
39 | 111 | Tabletové hnojivo k jednotlivým rostlinám, viz PD | kg | 19.38 |  | 0 |  | 0 |  | 0 | 21 | 0 | 0 | 0 | 0 | 0 |  | Vlastní | Indiv | 0 | 0 |  | Specifikace |  |  |  | POL3_
|  | stromy 50g hnojivo tabl : 3*0,05 |  | 0.15 | [22 empty] | VV | 0
|  | keře velké a střední 30 g hnojivo tabl : 576*0,03 |  | 17.28 | [22 empty] | VV | 0
|  | stromy stávající : 13*0,15 |  | 1.95 | [22 empty] | VV | 0
40 | 325252601 | Rákosová rohož z rákosu obecného neloup. vázaná pozinkovým drátem, výška 1,5 m (cca 20 cm na 1 str) | bm | 1.5 |  | 0 |  | 0 |  | 0 | 21 | 0 | 0 | 0 | 0 | 0 |  | Vlastní | Indiv | 0 | 0 |  | Specifikace |  |  |  | POL3_
|  | 3*0,5 |  | 1.5 | [22 empty] | VV | 0
41 | 608500151R | kůl vyvazovací l = 250,0 cm; průměr 50 mm; impregnace; jeden konec fazeta; druhý konec špice | kus | 189 |  | 0 |  | 0 |  | 0 | 21 | 0 | 0.00319 | 0.6 | 0 | 0 | SPCM | RTS 19/ I | RTS 19/ I | 0 | 0 |  | Specifikace |  |  |  | POL3_
|  | 3*63 |  | 189 | [22 empty] | VV | 0
42 | 608500300R | příčka spojovací půlkulatá; l = 50,0 cm; průměr 50 mm; impregnace; jeden konec rovně zaříznutý; druhý konec rovně zaříznutý | kus | 18 |  | 0 |  | 0 |  | 0 | 21 | 0 | 0.00031 | 0.01 | 0 | 0 | SPCM | RTS 19/ I | RTS 19/ I | 0 | 0 |  | Specifikace |  |  |  | POL3_
|  | 9*2 6 příček na 3 kůly (příčky na horní raně a 30 cm nad zemí : 9*2 |  | 18 | [22 empty] | VV | 0
43 | 70836140.AR | popruh jednovrstvý; polypropylenový; š = 40,0 mm; pevnost 6 500 N | m | 6 |  | 0 |  | 0 |  | 0 | 21 | 0 | 2e-05 | 0 | 0 | 0 | SPCM | RTS 19/ I | RTS 19/ I | 0 | 0 |  | Specifikace |  |  |  | POL3_
|  | 3*2 |  | 6 | [22 empty] | VV | 0
Díl: | 18.2 | Mobiliář |  |  |  | 0 |  | 0 |  | 0 |  | 0 |  | 0 |  | 0 |  |  |  |  | 0 | [5 empty] | DIL
44 | 18.2-1 | Dodávka a montáž odpadkového koše | ks | 2 |  | 0 |  | 0 |  | 0 | 21 | 0 | 0 | 0 | 0 | 0 |  | Vlastní | Indiv | 0 | 0 |  | Práce |  |  |  | POL1_
45 | 18.2-2 | Dodávka a montáž parkové lavičky | ks | 7 |  | 0 |  | 0 |  | 0 | 21 | 0 | 0 | 0 | 0 | 0 |  | Vlastní | Indiv | 0 | 0 |  | Práce |  |  |  | POL1_
46 | 18.2-3 | Dodávka a montáž pískoviště | ks | 1 |  | 0 |  | 0 |  | 0 | 21 | 0 | 0 | 0 | 0 | 0 |  | Vlastní | Indiv | 0 | 0 |  | Práce |  |  |  | POL1_
47 | 18.2-4 | Krycí plachta na pískoviště | ks | 1 |  | 0 |  | 0 |  | 0 | 21 | 0 | 0 | 0 | 0 | 0 |  | Vlastní | Indiv | 0 | 0 |  | Práce |  |  |  | POL1_
48 | 18.2-5 | Dodávka a montáž dětskéhřiště s houpačkou a skluzavkou | ks | 1 |  | 0 |  | 0 |  | 0 | 21 | 0 | 0 | 0 | 0 | 0 |  | Vlastní | Indiv | 0 | 0 |  | Práce |  |  |  | POL1_
49 | 18.2-6 | Dopadová plocha okolo houpaček se skluzavkou - 5*10 m, vč.odkopání zeminy tl. 300mm, geotextilie, oblázky fr. 2-8 mm, | m2 | 50 |  | 0 |  | 0 |  | 0 | 21 | 0 | 0 | 0 | 0 | 0 |  | Vlastní | Indiv | 0 | 0 |  | Práce |  |  |  | POL1_
Díl: | 91 | Doplňující práce na komunikaci |  |  |  | 0 |  | 0 |  | 0 |  | 0 |  | 5.31 |  | 0 |  |  |  |  | 8.1 | [5 empty] | DIL
50 | 917862111R00 | Osazení silničního nebo chodníkového obrubníku stojatého, s boční opěrou z betonu prostého, do lože z betonu prostého C 12/15 | m | 30 |  | 0 |  | 0 |  | 0 | 21 | 0 | 0.14874 | 4.46 | 0 | 0 | 822-1 | RTS 19/ I | RTS 19/ I | 0.27 | 8.1 |  | Práce |  |  |  | POL1_1
|  | S dodáním hmot pro lože tl. 80-100 mm. | [24 empty] | SPI
|  | 5*2+10*2 |  | 30 | [22 empty] | VV | 0
51 | 59217335R | obrubník zahradní materiál beton; l = 1000,0 mm; š = 50,0 mm; h = 250,0 mm; barva šedá | kus | 31.5 |  | 0 |  | 0 |  | 0 | 21 | 0 | 0.027 | 0.85 | 0 | 0 | SPCM | RTS 19/ I | RTS 19/ I | 0 | 0 |  | Specifikace |  |  |  | POL3_
|  | (5*2+10*2)*1,05 |  | 31.5 | [22 empty] | VV | 0
Díl: | 99 | Staveništní přesun hmot |  |  |  | 0 |  | 0 |  | 0 |  | 0 |  | 0 |  | 0 |  |  |  |  | 10.82 | [5 empty] | DIL
52 | 998222012R00 | Přesun hmot, plochy pro tělovýchovu zpevněná plocha z kameniva, | t | 144.2392 |  | 0 |  | 0 |  | 0 | 21 | 0 | 0 | 0 | 0 | 0 | 823-1 | RTS 19/ I | RTS 19/ I | 0.075 | 10.82 |  | Přesun hmot |  |  |  | POL7_
Díl: | 767 | Konstrukce zámečnické |  |  |  | 0 |  | 0 |  | 0 |  | 0 |  | 0.43 |  | 2.37 |  |  |  |  | 151.57 | [5 empty] | DIL
53 | 767911130RT1 | Montáž oplocení z pletiva strojového vč. dodávky pletiva, napínacího drátu a napínáku, výšky 1,75 m | m | 200 |  | 0 |  | 0 |  | 0 | 21 | 0 | 0.00148 | 0.3 | 0 | 0 | 800-767 | RTS 19/ I | RTS 19/ I | 0.3 | 60 |  | Práce |  |  |  | POL1_
|  | pomocná kce pro založení živého plotu : 200 |  | 200 | [22 empty] | VV | 0
54 | 767900040RA0 | Demontáž oplocení rámového | m | 200 |  | 0 |  | 0 |  | 0 | 21 | 0 | 9e-05 | 0.02 | 0.01184 | 2.37 | AP-PSV | RTS 19/ I | Součtová | 0.45784 | 91.57 |  | Agregovaná položka |  |  |  | POL2_
|  | pomocná kce pro založení živého plotu : 200 |  | 200 | [22 empty] | VV | 0
55 | 55342336R | sloupek plotový ocel; tl. stěny 1,50 mm; řadový; pro plot pro drátěné pletivo; l = 1 750,0 mm; d 38 mm; povrch prášková vypalovací barva | kus | 45 |  | 0 |  | 0 |  | 0 | 21 | 0 | 0.0024 | 0.11 | 0 | 0 | SPCM | RTS 19/ I | RTS 19/ I | 0 | 0 |  | Specifikace |  |  |  | POL3_
[25 empty] | 15 | 21
| Celkem |  |  |  |  | 0 | [18 empty] | 0 | 0 | SUM
END
Note on S6: Jedná se o informaci, zda se jedná o položku, která je do rozpočtu zadána z cenové soustavy RTS, nebo vlastní.
Note on T6: Jedná se o název CÚ, která je zadána u položky rozpočtu

## SO 06 01 Pol
Položkový soupis prací a dodávek | [26 empty] | #TypZaznamu#
S: | 2019/DPS/07 | LOKALITA "ZA POLIKLINIKOU" komunikace a technická infrastruktura | [24 empty] | STA
O: | SO 06 | Přeložka fy Itself s.r.o. | [21 empty] | STA |  |  | OBJ
R: | 01 | Přeložka fy Itself s.r.o. | [24 empty] | ROZ
P.č. | Číslo položky | Název položky | MJ | Množství | Cena / MJ | Celkem | Dodávka | Dodávka celk. | Montáž | Montáž celk. | DPH | Cena s DPH | Hmotnost / MJ | Hmotnost celk.(t) | Dem. hmotnost / MJ | Dem. hmotnost celk.(t) | Ceník | Cen. soustava / platnost | Cenová úroveň | Nhod / MJ | Nhod celk. | Dodavatel | Typ položky
Díl: | M22 | Montáž sdělovací a zabezp. techniky |  |  |  | 0 |  | 0 |  | 0 |  | 0 |  | 0 |  | 0 |  |  |  |  | 0 | [5 empty] | DIL
1 | M22.01 | Zřízení vývod.od kab.optického pro měřen. | ks | 10 |  | 0 |  | 0 |  | 0 | 21 | 0 | 0 | 0 | 0 | 0 |  | Vlastní | Indiv | 0 | 0 |  | Práce |  |  |  | POL1_
|  | 10 |  | 10 | [22 empty] | VV | 0
2 | M22.02 | Zakončení optického kabelu po měření | ks | 10 |  | 0 |  | 0 |  | 0 | 21 | 0 | 0 | 0 | 0 | 0 |  | Vlastní | Indiv | 0 | 0 |  | Práce |  |  |  | POL1_
|  | 10 |  | 10 | [22 empty] | VV | 0
3 | M22.03 | Minimarker 1255 - 3M | ks | 15 |  | 0 |  | 0 |  | 0 | 21 | 0 | 0 | 0 | 0 | 0 |  | Vlastní | Indiv | 0 | 0 |  | Práce |  |  |  | POL1_
|  | 15 |  | 15 | [22 empty] | VV | 0
4 | M22.04 | Montáž detekčního markeru | ks | 15 |  | 0 |  | 0 |  | 0 | 21 | 0 | 0 | 0 | 0 | 0 |  | Vlastní | Indiv | 0 | 0 |  | Práce |  |  |  | POL1_
|  | 15 |  | 15 | [22 empty] | VV | 0
5 | M22.05 | Trubka HDPE 40 modrá, 1 červený pruh | m | 253 |  | 0 |  | 0 |  | 0 | 21 | 0 | 0 | 0 | 0 | 0 |  | Vlastní | Indiv | 0 | 0 |  | Práce |  |  |  | POL1_
|  | 253 |  | 253 | [22 empty] | VV | 0
6 | M22.06 | Trubka HDPE 40 modrá, 2 červené pruhy | m | 253 |  | 0 |  | 0 |  | 0 | 21 | 0 | 0 | 0 | 0 | 0 |  | Vlastní | Indiv | 0 | 0 |  | Práce |  |  |  | POL1_
|  | 253 |  | 253 | [22 empty] | VV | 0
7 | M22.07 | Trubka HDPE do pr. 75mm volně uložená | m | 759 |  | 0 |  | 0 |  | 0 | 21 | 0 | 0 | 0 | 0 | 0 |  | Vlastní | Indiv | 0 | 0 |  | Práce |  |  |  | POL1_
|  | 759 |  | 759 | [22 empty] | VV | 0
8 | M22.08 | Trubka HDPE do pr. 75mm – demontáž | m | 480 |  | 0 |  | 0 |  | 0 | 21 | 0 | 0 | 0 | 0 | 0 |  | Vlastní | Indiv | 0 | 0 |  | Práce |  |  |  | POL1_
|  | 480 |  | 480 | [22 empty] | VV | 0
9 | M22.09 | Spojka 40mm na trubku HDPE | ks | 2 |  | 0 |  | 0 |  | 0 | 21 | 0 | 0 | 0 | 0 | 0 |  | Vlastní | Indiv | 0 | 0 |  | Práce |  |  |  | POL1_
|  | 2 |  | 2 | [22 empty] | VV | 0
10 | M22.10 | Trubka HDPE dělená opravná 40mm x 2m | ks | 8 |  | 0 |  | 0 |  | 0 | 21 | 0 | 0 | 0 | 0 | 0 |  | Vlastní | Indiv | 0 | 0 |  | Práce |  |  |  | POL1_
|  | 8 |  | 8 | [22 empty] | VV | 0
11 | M22.11 | Spojka 40mm na trubku HDPE dělená opravná | ks | 9 |  | 0 |  | 0 |  | 0 | 21 | 0 | 0 | 0 | 0 | 0 |  | Vlastní | Indiv | 0 | 0 |  | Práce |  |  |  | POL1_
|  | 9 |  | 9 | [22 empty] | VV | 0
12 | M22.12 | Koncovka plastová PLASSON pr.40 | ks | 2 |  | 0 |  | 0 |  | 0 | 21 | 0 | 0 | 0 | 0 | 0 |  | Vlastní | Indiv | 0 | 0 |  | Práce |  |  |  | POL1_
|  | 2 |  | 2 | [22 empty] | VV | 0
13 | M22.13 | Tlakování trubky HDPE do pr. 75mm | m | 506 |  | 0 |  | 0 |  | 0 | 21 | 0 | 0 | 0 | 0 | 0 |  | Vlastní | Indiv | 0 | 0 |  | Práce |  |  |  | POL1_
|  | 506 |  | 506 | [22 empty] | VV | 0
14 | M22.14 | Kalibrace trubky HDPE do pr. 75mm | m | 506 |  | 0 |  | 0 |  | 0 | 21 | 0 | 0 | 0 | 0 | 0 |  | Vlastní | Indiv | 0 | 0 |  | Práce |  |  |  | POL1_
|  | 506 |  | 506 | [22 empty] | VV | 0
15 | M22.15 | Nezměřitelné pracovní výkony | hod | 15 |  | 0 |  | 0 |  | 0 | 21 | 0 | 0 | 0 | 0 | 0 |  | Vlastní | Indiv | 0 | 0 |  | Práce |  |  |  | POL1_
|  | 15 |  | 15 | [22 empty] | VV | 0
16 | M22.16 | Za/vyfukování OK do 144 vl. do HDPE trubky | m | 15 |  | 0 |  | 0 |  | 0 | 21 | 0 | 0 | 0 | 0 | 0 |  | Vlastní | Indiv | 0 | 0 |  | Práce |  |  |  | POL1_
|  | 15 |  | 15 | [22 empty] | VV | 0
17 | M22.17 | Měření OTDR před překládkou | ks | 10 |  | 0 |  | 0 |  | 0 | 21 | 0 | 0 | 0 | 0 | 0 |  | Vlastní | Indiv | 0 | 0 |  | Práce |  |  |  | POL1_
18 | M22.19 | Měření OTDR po překládce | ks | 10 |  | 0 |  | 0 |  | 0 | 21 | 0 | 0 | 0 | 0 | 0 |  | Vlastní | Indiv | 0 | 0 |  | Práce |  |  |  | POL1_
Díl: | M46 | Zemní práce při montážích |  |  |  | 0 |  | 0 |  | 0 |  | 0 |  | 99.31 |  | 0 |  |  |  |  | 352.83 | [5 empty] | DIL
19 | 899731114R00 | Signalizační vodič CYY, 6 mm2 | m | 228 |  | 0 |  | 0 |  | 0 | 21 | 0 | 8e-05 | 0.02 | 0 | 0 | 827-1 | RTS 19/ I | RTS 19/ I | 0.034 | 7.75 |  | Práce |  |  |  | POL1_
|  | 228 |  | 228 | [22 empty] | VV | 0
20 | 460010024RT4 | Vytýčení kabelové trasy v zastavěném prostoru, délka trasy nad 1000 m | km | 1 |  | 0 |  | 0 |  | 0 | 21 | 0 | 0.03421 | 0.03 | 0 | 0 |  | RTS 19/ I | RTS 19/ I | 4.1 | 4.1 |  | Práce |  |  |  | POL1_
|  | 1 |  | 1 | [22 empty] | VV | 0
21 | 460080001R00 | Betonový základ do zeminy bez bednění | m3 | 3 |  | 0 |  | 0 |  | 0 | 21 | 0 | 2.525 | 7.58 | 0 | 0 |  | RTS 19/ I | RTS 19/ I | 3.9 | 11.7 |  | Práce |  |  |  | POL1_
|  | 3 |  | 3 | [22 empty] | VV | 0
22 | 460200133RT2 | Výkop kabelové rýhy 35/50 cm hor.3, ruční výkop rýhy | m | 228 |  | 0 |  | 0 |  | 0 | 21 | 0 | 0 | 0 | 0 | 0 |  | RTS 19/ I | RTS 19/ I | 0.61828 | 140.97 |  | Práce |  |  |  | POL1_
|  | 228 |  | 228 | [22 empty] | VV | 0
23 | 460200304RT2 | Výkop kabelové rýhy 50/120 cm hor.4, ruční výkop rýhy | m | 17 |  | 0 |  | 0 |  | 0 | 21 | 0 | 0 | 0 | 0 | 0 |  | RTS 19/ I | RTS 19/ I | 2.8494 | 48.44 |  | Práce |  |  |  | POL1_
24 | 460300006R00 | Hutnění zeminy po vrstvách 20 cm | m3 | 51 |  | 0 |  | 0 |  | 0 | 21 | 0 | 0 | 0 | 0 | 0 |  | RTS 19/ I | RTS 19/ I | 0.185 | 9.44 |  | Práce |  |  |  | POL1_
|  | 51 |  | 51 | [22 empty] | VV | 0
25 | 460420382RT1 | Zakrytí kabelu betonovou deskou 50/15/4, š. 30 cm, zřízení písk.lože, dodávka a osaz.desek | m | 228 |  | 0 |  | 0 |  | 0 | 21 | 0 | 0.16609 | 37.87 | 0 | 0 |  | RTS 19/ I | RTS 19/ I | 0.118 | 26.9 |  | Práce |  |  |  | POL1_
|  | 228 |  | 228 | [22 empty] | VV | 0
26 | 460420018RT1 | Zřízení kabelového lože v rýze š.do 35 cm z písku, tloušťka vrstvy 15 cm | m | 228 |  | 0 |  | 0 |  | 0 | 21 | 0 | 0.11025 | 25.14 | 0 | 0 |  | RTS 19/ I | RTS 19/ I | 0.0528 | 12.04 |  | Práce |  |  |  | POL1_
|  | 228 |  | 228 | [22 empty] | VV | 0
27 | 460490012RT1 | Fólie výstražná z PVC, šířka 33 cm, fólie PVC šířka 33 cm | m | 490 |  | 0 |  | 0 |  | 0 | 21 | 0 | 6e-05 | 0.03 | 0 | 0 |  | RTS 19/ I | RTS 19/ I | 0.026 | 12.74 |  | Práce |  |  |  | POL1_
|  | 228*2 |  | 456 | [22 empty] | VV | 0
|  | 17*2 |  | 34 | [22 empty] | VV | 0
28 | 460500001RT1 | Oddělení kabelů ve výkopu cihlou, včetně dodávky cihel | m | 228 |  | 0 |  | 0 |  | 0 | 21 | 0 | 0.01464 | 3.34 | 0 | 0 |  | RTS 19/ I | RTS 19/ I | 0.045 | 10.26 |  | Práce |  |  |  | POL1_
|  | 228 |  | 228 | [22 empty] | VV | 0
29 | 460510032RT1 | Kabelový prostup z plastových trub, D 160/9,1 mm, včetně dodávky trub | m | 17 |  | 0 |  | 0 |  | 0 | 21 | 0 | 0.00446 | 0.08 | 0 | 0 |  | RTS 19/ I | RTS 19/ I | 0.086 | 1.46 |  | Práce |  |  |  | POL1_
|  | 17 |  | 17 | [22 empty] | VV | 0
30 | 460570134R00 | Zához rýhy 35/50 cm, hornina třídy 4, se zhutněním | m | 228 |  | 0 |  | 0 |  | 0 | 21 | 0 | 0 | 0 | 0 | 0 |  | RTS 19/ I | RTS 19/ I | 0.1445 | 32.95 |  | Práce |  |  |  | POL1_
|  | 228 |  | 228 | [22 empty] | VV | 0
31 | 460570304R00 | Zához rýhy 50/120 cm, hornina tř. 4, se zhutněním | m | 17 |  | 0 |  | 0 |  | 0 | 21 | 0 | 0 | 0 | 0 | 0 |  | RTS 19/ I | RTS 19/ I | 0.503 | 8.55 |  | Práce |  |  |  | POL1_
|  | 17 |  | 17 | [22 empty] | VV | 0
32 | 460600001RT4 | Naložení a odvoz zeminy, odvoz na vzdálenost 6000 m | m3 | 19 |  | 0 |  | 0 |  | 0 | 21 | 0 | 0 | 0 | 0 | 0 |  | RTS 19/ I | RTS 19/ I | 0.663 | 12.6 |  | Práce |  |  |  | POL1_
|  | 19 |  | 19 | [22 empty] | VV | 0
33 | 460420018RT2 | Zřízení kabelového lože v rýze š.do 35 cm z písku, tloušťka vrstvy 15 cm - zásyp | m | 228 |  | 0 |  | 0 |  | 0 | 21 | 0 | 0.11025 | 25.14 | 0 | 0 |  | Vlastní | Indiv | 0.05 | 11.4 |  | Práce |  |  |  | POL1_
|  | 228 |  | 228 | [22 empty] | VV | 0
34 | 460510032RT2 | Kabelový prostup z plastových trub, PE D 160 - dělených, včetně dodávky trub | m | 17 |  | 0 |  | 0 |  | 0 | 21 | 0 | 0.00446 | 0.08 | 0 | 0 |  | Vlastní | Indiv | 0.09 | 1.53 |  | Práce |  |  |  | POL1_
|  | 17 |  | 17 | [22 empty] | VV | 0
35 | M 46.01 | Odkrytí kabelové komory, ručně | ks | 2 |  | 0 |  | 0 |  | 0 | 21 | 0 | 0 | 0 | 0 | 0 |  | Vlastní | Indiv | 0 | 0 |  | Práce |  |  |  | POL1_
|  | 2 |  | 2 | [22 empty] | VV | 0
36 | M 46.02 | Ruční zához kabelové komory | ks | 2 |  | 0 |  | 0 |  | 0 | 21 | 0 | 0 | 0 | 0 | 0 |  | Vlastní | Indiv | 0 | 0 |  | Práce |  |  |  | POL1_
|  | 2 |  | 2 | [22 empty] | VV | 0
[25 empty] | 15 | 21
| Celkem |  |  |  |  | 0 | [18 empty] | 0 | 0 | SUM
END
Note on S6: Jedná se o informaci, zda se jedná o položku, která je do rozpočtu zadána z cenové soustavy RTS, nebo vlastní.
Note on T6: Jedná se o název CÚ, která je zadána u položky rozpočtu

## SO 07 01 Pol
Položkový soupis prací a dodávek | [26 empty] | #TypZaznamu#
S: | 2019/DPS/07 | LOKALITA "ZA POLIKLINIKOU" komunikace a technická infrastruktura | [24 empty] | STA
O: | SO 07 | Vedlejší a ostatní náklady | [21 empty] | STA |  |  | OBJ
R: | 01 | VN+ON - zadavatel 1 | [24 empty] | ROZ
P.č. | Číslo položky | Název položky | MJ | Množství | Cena / MJ | Celkem | Dodávka | Dodávka celk. | Montáž | Montáž celk. | DPH | Cena s DPH | Hmotnost / MJ | Hmotnost celk.(t) | Dem. hmotnost / MJ | Dem. hmotnost celk.(t) | Ceník | Cen. soustava / platnost | Cenová úroveň | Nhod / MJ | Nhod celk. | Dodavatel | Typ položky
Díl: | VN | Vedlejší náklady |  |  |  | 0 |  | 0 |  | 0 |  | 0 |  | 0 |  | 0 |  |  |  |  | 0 | [5 empty] | DIL
1 | 005111021R | Vytyčení inženýrských sítí | Soubor | 1 |  | 0 |  | 0 |  | 0 | 21 | 0 | 0 | 0 | 0 | 0 |  | RTS 19/ I | Indiv | 0 | 0 |  | VRN |  |  |  | POL99_8
2 | 005111020R | Vytyčení stavby | Soubor | 1 |  | 0 |  | 0 |  | 0 | 21 | 0 | 0 | 0 | 0 | 0 |  | RTS 19/ I | Indiv | 0 | 0 |  | VRN |  |  |  | POL99_8
3 | 005121010R | Vybudování zařízení staveniště | Soubor | 1 |  | 0 |  | 0 |  | 0 | 21 | 0 | 0 | 0 | 0 | 0 |  | RTS 19/ I | Indiv | 0 | 0 |  | VRN |  |  |  | POL99_8
4 | 005121020R | Provoz zařízení staveniště | Soubor | 1 |  | 0 |  | 0 |  | 0 | 21 | 0 | 0 | 0 | 0 | 0 |  | RTS 19/ I | Indiv | 0 | 0 |  | VRN |  |  |  | POL99_8
5 | 005121030R | Odstranění zařízení staveniště | Soubor | 1 |  | 0 |  | 0 |  | 0 | 21 | 0 | 0 | 0 | 0 | 0 |  | RTS 19/ I | Indiv | 0 | 0 |  | VRN |  |  |  | POL99_8
6 | 005124010R | Koordinační činnost | Soubor | 1 |  | 0 |  | 0 |  | 0 | 21 | 0 | 0 | 0 | 0 | 0 |  | RTS 19/ I | Indiv | 0 | 0 |  | VRN |  |  |  | POL99_8
Díl: | ON | Ostatní náklady |  |  |  | 0 |  | 0 |  | 0 |  | 0 |  | 0 |  | 0 |  |  |  |  | 0 | [5 empty] | DIL
7 | 005211080R | Bezpečnostní a hygienická opatření na staveništi | Soubor | 1 |  | 0 |  | 0 |  | 0 | 21 | 0 | 0 | 0 | 0 | 0 |  | RTS 19/ I | Indiv | 0 | 0 |  | VRN |  |  |  | POL99_8
8 | 005211030R | Dočasná dopravní opatření | Soubor | 1 |  | 0 |  | 0 |  | 0 | 21 | 0 | 0 | 0 | 0 | 0 |  | RTS 19/ I | Indiv | 0 | 0 |  | VRN |  |  |  | POL99_8
9 | 005211040R | Užívání veřejných ploch a prostranství | Soubor | 1 |  | 0 |  | 0 |  | 0 | 21 | 0 | 0 | 0 | 0 | 0 |  | RTS 19/ I | Indiv | 0 | 0 |  | VRN |  |  |  | POL99_8
10 | 00523 R | Zkoušky a revize | Soubor | 1 |  | 0 |  | 0 |  | 0 | 21 | 0 | 0 | 0 | 0 | 0 |  | RTS 19/ I | Indiv | 0 | 0 |  | VRN |  |  |  | POL99_8
11 | 005241010R | Dokumentace skutečného provedení | Soubor | 1 |  | 0 |  | 0 |  | 0 | 21 | 0 | 0 | 0 | 0 | 0 |  | RTS 19/ I | Indiv | 0 | 0 |  | VRN |  |  |  | POL99_8
12 | 005241020R | Geodetické zaměření skutečného provedení | Soubor | 1 |  | 0 |  | 0 |  | 0 | 21 | 0 | 0 | 0 | 0 | 0 |  | RTS 19/ I | Indiv | 0 | 0 |  | VRN |  |  |  | POL99_8
13 | 005241021R | Geometrický plán vč. zanesení do katastru | Soubor | 1 |  | 0 |  | 0 |  | 0 | 21 | 0 | 0 | 0 | 0 | 0 |  | Vlastní | Indiv | 0 | 0 |  | VRN |  |  |  | POL99_8
14 | ON1 | Pasportizace | Soubor | 1 |  | 0 |  | 0 |  | 0 | 21 | 0 | 0 | 0 | 0 | 0 |  | Vlastní | Indiv | 0 | 0 |  | VRN |  |  |  | POL99_8
15 | ON2 | Průběžná fotodokumentace | soubor | 1 |  | 0 |  | 0 |  | 0 | 21 | 0 | 0 | 0 | 0 | 0 |  | Vlastní | Indiv | 0 | 0 |  | VRN |  |  |  | POL99_8
16 | ON3 | Hutnící zkoušky (zásypy sítě, podkladní vrstvy komunikací ) | Soubor | 48 |  | 0 |  | 0 |  | 0 | 21 | 0 | 0 | 0 | 0 | 0 |  | Vlastní | Indiv | 0 | 0 |  | VRN |  |  |  | POL99_8
|  | kanalizace : 4 |  | 4 | [22 empty] | VV | 0
|  | plynovod : 3 |  | 3 | [22 empty] | VV | 0
|  | VO+slp+itself : 3+6+2 |  | 11 | [22 empty] | VV | 0
|  | komunikace+plochy : | [24 empty] | VV | 0
|  | pláň : 15 |  | 15 | [22 empty] | VV | 0
|  | podkladní vrstvy : 15 |  | 15 | [22 empty] | VV | 0
[25 empty] | 15 | 21
| Celkem |  |  |  |  | 0 | [18 empty] | 0 | 0 | SUM
END
Note on S6: Jedná se o informaci, zda se jedná o položku, která je do rozpočtu zadána z cenové soustavy RTS, nebo vlastní.
Note on T6: Jedná se o název CÚ, která je zadána u položky rozpočtu