## List1
"KOMUNITNÍ CENTRUM MORAVIA TŘEBÍČ"
D.2. SO 02 STAVEBNÍ OBJEKT
D.2.6. INTERIÉR - VÝKAZ VÝMĚR
Poznámka: rozměry sedacího nábytku jsou doporučené.
ozn. | ilustrační obrázek | popis | počet ks | cena bez DPH/ks (doplní dodavatel) | CELKEM bez DPH
1 |  | 1.02 - VSTUPNÍ HALA, RECEPCE, ŠATNA NEŘEŠÍ SE | 1 | 0 | 0
1a |  | 1.02 Vstupní hala, recepce, šatna NEŘEŠÍ SE | 6 | 0 | 0
2 |  | 1.15 - CVIČNÁ KAVÁRNA PRO SOCÍÁLNÍ REHABILITACI NEŘEŠÍ SE | 1 | 0 | 0
2a |  | Barová židle 400/400/790mm 1.15 Cvičná kavárna • Barová židle skandinávského designu • Materiál buk/překližka • Sedák je vyroben z ohýbané překližky a specifické zpracování bukového dřeva zabezpečuje pevnost i na pohled jemných tvarů konstrukce | 6 | 0 | 0
2b |  | Stůl s centrální podnoží s kruhovou ocelovou základnou prům. 700mm/výška 750mm 1.02 Vstupní hala, 1.15 Cvičná kavárna • Odolná deska – dub s hladkou strukturou, HPL lamino 19mm s ABS hranou 2mm • Stabilní těžká podnož, černá mat • včetně umělohmotných kluzáků | 6 | 0 | 0
2c |  | Židle stohovatelná celodřevěná 495/525/830mm, sedadlová výška 470mm 1.06 Šatna, 1.15 Cvičná kavárna, 1.14 Komunitní knihovna • Židle skandinávského designu • Materiál buk/překližka • Sedák modelu je vyroben z ohýbané překližky a specifické zpracování bukového dřeva zabezpečuje pevnost i na pohled jemných tvarů konstrukce. | 29 | 0 | 0
2d |  | Židle stohovatelná celodřevěná 495/525/830mm, sedadlová výška 470mm 1.13 Prostor pro komunitní setkávání, 2.07 Zasedací místnost • Židle skandinávského designu • Materiál buk/překližka • Sedák modelu je vyroben z ohýbané překližky a specifické zpracování bukového dřeva zabezpečuje pevnost i na pohled jemných tvarů konstrukce. | 163 | 0 | 0
2e |  | Barová deska 2470/450/výška1050mm 1.15 Cvičná kavárna Materiál: dekor dub - jemná struktura | 1 | 0 | 0
3 |  | 1.20 - KOMUNITNÍ VÝCVIKOVÁ KUCHYŇ NEŘEŠÍ SE | 1 | 0 | 0
3a |  | Jídelní stůl 1800/900/750mm 1.20 komunitní výcviková kuchyň Materiál: dekor dub - jemná struktura • Pracovní deska stolu HPL laminát tl. 18mm+hran ABS 2mm_STANDARD EN 438-4 • Konstrukce stolů musí splňovat vysoké nároky na kvalitu a ergonomii (ČSN EN 527–1) a odpovídat tak normám ČSN EN 527–2, ČSN EN 527–3, ČSN 910001 a ČSN 910100 • Kovová podnož, svařovaný rám čtvercového průřezu 30/30mm • Barva bílá prášková matná | 2 | 0 | 0
3b |  | Židle celodřevěná 450/485/840 mm, sedadlová výška 460mm 1.20 komunitní výcviková kuchyň • konstrukce celodřevěná • mořený buk standard • pastelové barvy dle výběru projektanta | 13 | 0 | 0
4 |  | 2.10 - CHODBA, KUCHYŇKA NEŘEŠÍ SE | 1 | 0 | 0
4a |  | Skříň dvoudveřová policová 900/600/2050m, výška skříně dle výšky kuchyňské linky! 2.10 chodba-kuchyňka 2.NP Materiál: dekor dub-hrubší struktura • Korpusy a dveře – laminované dřevotřískové desky tl. 18mm+hrana ABS 2mm • STANDARD - EN 14322; EN 312 - type P2 • EMISNÍ TŘÍDA - E1 (EN 120) • Police laminované dřevotřískové desky tl. 18mm • Vč. sokl narážecí, výška 100mm • Záda sololit bílý • uzamykatelná | 2 | 0 | 0
4b |  | Skříň policová 600/600/2050mm, výška skříně dle výšky kuchyňské linky! 2.10 chodba-kuchyňka 2.NP Materiál: dekor dub-hrubší struktura • Korpusy a dveře – laminované dřevotřískové desky tl. 18mm+hrana ABS 2mm • STANDARD - EN 14322; EN 312 - type P2 • EMISNÍ TŘÍDA - E1 (EN 120) • Police laminované dřevotřískové desky tl. 18mm • Vč. sokl narážecí, výška 100mm • Záda sololit bílý • uzamykatelná | 2 | 0 | 0
5 |  | Kancelářský stůl 1500/750/750mm 0.09 Zázemí pro osoby bez přístřeší 1.04 Kancelář, 2.03 Sdílená učebna, 2.04 Kancelář soc. poradenství, 2.05 Komunitní výtvarná dílna, 2.14 Kancelář soc. poradenství Materiál: dekor dub - jemná struktura • Pracovní deska stolu HPL laminát tl. 18mm+hran ABS 2mm_STANDARD EN 438-4 • Konstrukce stolů musí splňovat vysoké nároky na kvalitu a ergonomii (ČSN EN 527–1) a odpovídat tak normám ČSN EN 527–2, ČSN EN 527–3, ČSN 910001 a ČSN 910100 • Kovová podnož, svařovaný rám čtvercového průřezu 30/30mm • Barva černá prášková matná | 13 | 0 | 0
5a |  | Pracovní stůl 1500/750/750mm 2.06 Komunitní rukodělná dílna Materiál: dekor dub - jemná struktura • Pracovní deska stolu HPL laminát tl. 18mm+hran ABS 2mm_STANDARD EN 438-4 • Konstrukce stolů musí splňovat vysoké nároky na kvalitu a ergonomii (ČSN EN 527–1) a odpovídat tak normám ČSN EN 527–2, ČSN EN 527–3, ČSN 910001 a ČSN 910100 • Kovová podnož, svařovaný rám čtvercového průřezu 30/30mm • Barva černá prášková matná | 4 | 0 | 0
6 |  | Kontejner pojízdný čtyřzásuvkový 420/610/600 uzamykatelný 0.04 Hudební koutek, 0.09 Zázemí pro osoby bez přístřeší 1.04 Kancelář, 2.03 Sdílená učebna, 2.04 Kancelář soc. poradenství, 2.14 Kancelář soc. poradenství Materiál: dekor dub-hrubší struktura • Korpusy – laminované dřevotřískové desky tl. 18mm • STANDARD - EN 14322; EN 312 - type P2 • EMISNÍ TŘÍDA - E1 (EN 120) • Horní půda laminované dřevotřískové desky tl. 18mm+hran ABS 2mm • Zásuvky-kov černý • Centrální zamykání | 8 | 0 | 0
7 |  | Jednomístná lavice 700/500mm s náklopnou pracovní deskou a košíkem 2.05 Komunitní výtvarná dílna Materiál: • Kostra je vyrobena z plochooválného ocelového profilu (38x20 mm, tl. stěny 1,5 mm) • Stolová deska – laminovaná deska s nalitou celistvou zaoblenou polyuretanovou hranou | 10 | 0 | 0
7a |  | Židle do výtvarné výchovy k lavici s náklopnou deskou prům.sedadla 320mm 2.05 Komunitní výtvarná dílna • židle s výškově nastavitelným sedadlem pomocí pístu i nastavitelnou obručí je určena k práci u zvýšené pracovní desky • sedadlo je vyrobeno z tvarované lakované bukové překližky • rozsah výškového nastavení sedáku je 57-82 cm | 10 | 0 | 0
8 |  | Stůl se skládací podnoží 1500/750/750 1.13 Prostor pro komunitní setkávání 1.NP Materiál: barva bílá - jemná struktura • Pracovní deska stolu laminované dřevotřískové desky tl. 18mm+hran ABS, STANDARD - EN 14322; EN 312 - type P2, EMISNÍ TŘÍDA - E1 (EN 120) • Stolová konstrukce umožňuje velmi snadné skladování a manipulaci se stoly díky sklopnému mechanismu. Bezpečné stohování stolů zajišťují plastové nosníky zabraňující poškrábání stolových desek | 16 | 0 | 0
9 |  | PC stůl 1000/700/750mm 2.03 Sdílená učebna Materiál: dekor dub - jemná struktura • Pracovní deska stolu laminované dřevotřískové desky tl. 18mm+hran ABS 2mm, STANDARD - EN 14322; EN 312 - type P2, EMISNÍ TŘÍDA - E1 (EN 120) • Konstrukce stolů musí splňovat vysoké nároky na kvalitu a ergonomii (ČSN EN 527–1) a odpovídat tak normám ČSN EN 527–2, ČSN EN 527–3, ČSN 910001 a ČSN 910100 • Kovová podnož, svařovaný rám čtvercového průřezu 30/30mm+nosič PC • Barva černá prášková matná | 12 | 0 | 0
9a |  | Čalouněná kancelářská židle s vysokým opěrákem bez područek 650/450/910mm - černá 2.03 Sdílená učebna • nosnost 120 kg • nylonový kříž • čalounění v látce • plastová kolečka na kobercové podlahy • plynový píst • mechanika typu Synchro • střední opěrák • bez područek | 12 | 0 | 0
10 |  | Stůl jednací 1800/900/750mm 2.07 Zasedací místnost 2.NP Materiál: dekor dub - jemná struktura • Pracovní deska stolu laminované dřevotřískové desky tl. 18mm+hran ABS 2mm, STANDARD - EN 14322; EN 312 - type P2, EMISNÍ TŘÍDA - E1 (EN 120) • Konstrukce stolů musí splňovat vysoké nároky na kvalitu a ergonomii (ČSN EN 527–1) a odpovídat tak normám ČSN EN 527–2, ČSN EN 527–3, ČSN 910001 a ČSN 910100 • Kovová podnož, svařovaný rám čtvercového průřezu 30/30mm • Barva černá prášková matná | 2 | 0 | 0
11 |  | Stůl jednací 1200/800/750mm 0.04 Hudební koutek Materiál: dekor dub - jemná struktura • Pracovní deska stolu laminované dřevotřískové desky tl. 18mm+hran ABS 2mm, STANDARD - EN 14322; EN 312 - type P2, EMISNÍ TŘÍDA - E1 (EN 120) • Konstrukce stolů musí splňovat vysoké nároky na kvalitu a ergonomii (ČSN EN 527–1) a odpovídat tak normám ČSN EN 527–2, ČSN EN 527–3, ČSN 910001 a ČSN 910100 • Kovová podnož, svařovaný rám čtvercového průřezu 30/30mm • Barva černá prášková matná | 2 | 0 | 0
12 |  | Stolek konferenční 600/600/500mm 1.02 Vstupní hala, 1.13 Prostor pro komunitní setkávání, 1.19 Zázemí pro rodiče s dětmi, 2.04 Kancelář soc. poradenství, 2.08 Zázemí pro sociální poradenství, 2.14 Kancelář soc. poradenství Materiál: dekor dub - jemná struktura • Pracovní deska stolu laminované dřevotřískové desky tl. 18mm+hran ABS 2mm, STANDARD - EN 14322; EN 312 - type P2, EMISNÍ TŘÍDA - E1 (EN 120) • Konstrukce stolů musí splňovat vysoké nároky na kvalitu a ergonomii (ČSN EN 527–1) a odpovídat tak normám ČSN EN 527–2, ČSN EN 527–3, ČSN 910001 a ČSN 910100. • Kovová podnož, svařovaný rám čtvercového průřezu 30/30mm • Barva černá prášková matná | 13 | 0 | 0
13 |  | Dětský stůl+židle v jednom 1.19 Zázemí pro rodiče s dětmi • dětský stůl a křeslo v jednom, které se mění jen otočené o 90° • stůl s židlí v jednom jsou vyrobeny z masivního bukového dřeva. Nábytek je vyroben se zaoblenými hranami tak, aby byl bezpečný pro děti | 8 | 0 | 0
14 |  | Stůl se sklopnou deskou čtvercový 800/800/750mm 1.28 Kancelář soc. poradenství – 1.NP Materiál: Lamino standard, dekor dřeva Materiál: dekor dub – jemná struktura • Pracovní deska stolu laminované dřevotřískové desky tl. 18mm+hran ABS, STANDARD – EN 14322; EN 312 – type P2, EMISNÍ TŘÍDA – E1 (EN 120) • Konstrukce stolů musí splňovat vysoké nároky na kvalitu a ergonomii (ČSN EN 527–1) a odpovídat tak normám ČSN EN 527–2, ČSN EN 527–3, ČSN 910001 a ČSN 910100. • sklopný mechanismus křížový podstavec – rozměr 63×63cm celková výška stolu 75cm • Povrchová úprava podstavce: Barva černá prášková matná | 4 | 0 | 0
14a |  | Stůl 800/800/750mm 2.14 Knihovna Materiál: dekor dub – jemná struktura • Pracovní deska stolu laminované dřevotřískové desky tl. 18mm+hran ABS 2mm, STANDARD - EN 14322; EN 312 - type P2, EMISNÍ TŘÍDA - E1 (EN 120) • Konstrukce stolů musí splňovat vysoké nároky na kvalitu a ergonomii (ČSN EN 527–1) a odpovídat tak normám ČSN EN 527–2, ČSN EN 527–3, ČSN 910001 a ČSN 910100 • Kovová podnož, svařovaný rám čtvercového průřezu 30/30mm • Barva černá prášková matná | 2 | 0 | 0
15 |  | Skříňka dvoudveřová dělená 800/400/1800mm(š / hl / v) 1.04 Kancelář, 2.04 Kancelář soc. poradenství, 2.05 Komunitní výtvarná dílna, 2.06 Komunitní rukodělná dílna, 2.07 Zasedací místnost 2.08 Zázemí pro soc. poradenství Materiál: dekor dub-hrubší struktura • Korpusy a dveře – laminované dřevotřískové desky tl. 18mm+hrana ABS 2mm • STANDARD - EN 14322; EN 312 - type P2 • EMISNÍ TŘÍDA - E1 (EN 120) • Police laminované dřevotřískové desky tl. 18mm • Vč. sokl narážecí, výška 100mm • Záda sololit bílý • uzamykatelná | 10 | 0 | 0
15a |  | Skříňka dvoudveřová dělená 800/400/1800mm(š / hl / v) 1.19 Zázemí pro rodiče s dětmi Materiál: Lamino color bílá + dvířka vanilková žlutá • Korpusy a dveře – laminované dřevotřískové desky tl. 18mm+hrana ABS 2mm • STANDARD - EN 14322; EN 312 - type P2 • EMISNÍ TŘÍDA - E1 (EN 120) • Police laminované dřevotřískové desky tl. 18mm • Vč. sokl narážecí, výška 100mm • Záda sololit bílý • uzamykatelná | 2 | 0 | 0
16 |  | Policová skříň 1470/390/770mm(š / hl / v) na ležato 1.19 Zázemí pro rodiče s dětmi Materiál: Lamino – barva bílá • STANDARD – EN 14322; EN 312 – type P2 • EMISNÍ TŘÍDA – E1 (EN 120) • Záda -sololit bílý | 1 | 0 | 0
16a |  | Policová skříň prostorová 1470/390/770mm(š / hl / v) + vložka s dvířky, barva bílá matná - 8ks 2.14 Kancelář soc. poradenství Materiál: Lamino – barva bílá • STANDARD – EN 14322; EN 312 – type P2 • EMISNÍ TŘÍDA – E1 (EN 120) | 2 | 0 | 0
16b |  | Policová skříň prostorová 1470/390/420mm(š / hl / v) 2.14 Kancelář soc. poradenství Materiál: Lamino – barva bílá • STANDARD – EN 14322; EN 312 – type P2 • EMISNÍ TŘÍDA – E1 (EN 120) | 1 | 0 | 0
16c |  | Nástěnná police1100/260/50mm(š / hl / v) 2.14 Kancelář soc. poradenství Materiál: dekor dub-hrubší struktura • STANDARD – EN 14322; EN 312 – type P2 • EMISNÍ TŘÍDA – E1 (EN 120) | 3 | 0 | 0
16d |  | Odkládací police1400/500/50mm(š / hl / v) 2.14 Kancelář soc. poradenství Materiál: dekor dub-hrubší struktura • STANDARD – EN 14322; EN 312 – type P2 • EMISNÍ TŘÍDA – E1 (EN 120) | 1 | 0 | 0
17 |  | Skříň šatní 600/600/1800mm(š / hl / v) 1.04 Kancelář, 2.04 Kancelář soc. poradenství, 2.06 Komunitní rukodělná dílna, 2.08 Zázemí pro soc. poradenství Materiál: dekor dub-hrubší struktura • Korpusy+dveře – laminované dřevotřískové desky tl. 18mm+hrana ABS 2mm • STANDARD - EN 14322; EN 312 - type P2 • EMISNÍ TŘÍDA - E1 (EN 120) • 1xPolice laminované dřevotřískové desky tl. 18mm+tyč na ramínka • Vč. sokl narážecí, výška 100mm • Záda - sololit bílý • uzamykatelná | 5 | 0 | 0
17a |  | Skříň šatní se zrcadlem 600/600/2100mm(š / hl / v) 2.14 Kancelář soc. poradenství Materiál: dekor dub-hrubší struktura • Korpusy+dveře – laminované dřevotřískové desky tl. 18mm+hrana ABS 2mm • STANDARD - EN 14322; EN 312 - type P2 • EMISNÍ TŘÍDA - E1 (EN 120) • Zrcadlo na dveřích skříně • 2xPolice laminované dřevotřískové desky tl. 18mm+tyč na ramínka • Vč. sokl narážecí, výška 100mm • Záda - sololit bílý • uzamykatelná | 2 | 0 | 0
17b |  | Skříň šatní 600/600/ cca 2300mm (výška do stropní konstrukce, nutno doměřit) 0.09 Zázemí pro osoby bez přístřeší Materiál: dekor dub-hrubší struktura • Korpusy+dveře – laminované dřevotřískové desky tl. 18mm+hrana ABS 2mm • STANDARD - EN 14322; EN 312 - type P2 • EMISNÍ TŘÍDA - E1 (EN 120) • 2xPolice laminované dřevotřískové desky tl. 18mm+tyč na ramínka • Vč. sokl narážecí, výška 100mm • Záda - sololit bílý • uzamykatelná | 1 | 0 | 0
18 |  | Skříňka dvoudveřová nízká 800/400/750mm(š / hl / v) 2.03 Sdílená učebna, 2.04 Kancelář soc. poradenství, 2.05 Komunitní výtvarná dílna, 2.06 Komunitní rukodělná dílna, 2.07 Zasedací místnost 2.08 Zázemí pro soc. poradenství, 2.14 Kancelář soc. poradenství, 2.15 Kancelář soc. poradenství Materiál: dekor dub-hrubší struktura • Korpusy a dveře – laminované dřevotřískové desky tl. 18mm+hrana ABS 2mm • STANDARD - EN 14322; EN 312 - type P2 • EMISNÍ TŘÍDA - E1 (EN 120) • Police laminované dřevotřískové desky tl. 18mm • Vč. sokl narážecí, výška 100mm • Záda sololit bílý • uzamykatelná | 14 | 0 | 0
19 |  | Skříň dvoudveřová policová s nástavcem 900/600/2500 0.04 Hudební koutek, 2.06 Komunitní rukodělná dílna, 2.07 Zasedací místnost 2.09 Sklad pomůcek Materiál: dekor dub-hrubší struktura • Korpusy a dveře – laminované dřevotřískové desky tl. 18mm+hrana ABS 2mm • STANDARD - EN 14322; EN 312 - type P2 • EMISNÍ TŘÍDA - E1 (EN 120) • Police laminované dřevotřískové desky tl. 18mm • Vč. sokl narážecí, výška 100mm • Záda sololit bílý • uzamykatelná | 17 | 0 | 0
20 |  | Skříň policová 700/600/2300mm, výška skříně do stropní konstrukce, nutno doměřit 0.00 Zádveří Materiál: dekor dub-hrubší struktura • Korpusy a dveře – laminované dřevotřískové desky tl. 18mm+hrana ABS 2mm • STANDARD - EN 14322; EN 312 - type P2 • EMISNÍ TŘÍDA - E1 (EN 120) • Police laminované dřevotřískové desky tl. 18mm • Vč. sokl narážecí, výška 100mm • Záda sololit bílý • uzamykatelná | 2 | 0 | 0
21 |  | Skříň policová 900/600/2300mm, výška skříně do stropní konstrukce, nutno doměřit 0.09 Místnost pro osoby bez přístřeší, 1.28 Kancelář pro soc. poradenství Materiál: dekor dub-hrubší struktura • Korpusy a dveře – laminované dřevotřískové desky tl. 18mm+hrana ABS 2mm • STANDARD - EN 14322; EN 312 - type P2 • EMISNÍ TŘÍDA - E1 (EN 120) • Police laminované dřevotřískové desky tl. 18mm • Vč. sokl narážecí, výška 100mm • Záda sololit bílý • uzamykatelná | 8 | 0 | 0
22 |  | Skříň policová otevřená 600/600/1300mm 0.10 Šatna 1.PP Materiál: dekor dub-hrubší struktura • Korpusy – laminované dřevotřískové desky tl. 18mm+hrana ABS 2mm • STANDARD - EN 14322; EN 312 - type P2 • EMISNÍ TŘÍDA - E1 (EN 120) • Police laminované dřevotřískové desky tl. 18mm • Vč. sokl narážecí, výška 100mm • Záda sololit bílý | 2 | 0 | 0
23 |  | Kovový regál 900/600/2700mm , výška do stropní konstrukce, nutno doměřit 0.16 Sklad, 0.07b Technické zázemí 1. PP • konstrukce z ocelového plechu • nosnost regálu je 350kg na jednu polici • regál je nutno ukotvit ke zdi • počet polic - 7 • police - DTD surová | 7 | 0 | 0
24 |  | Regál na knihy oboustranný 800/600/2100mm (korpusy spojené nábytkovým kováním) 1.14 Komunitní knihovna Materiál: lamino Color-tmavě šedá • Korpusy – laminované dřevotřískové desky tl. 18mm+hrana ABS 2mm • STANDARD - EN 14322; EN 312 - type P2 • EMISNÍ TŘÍDA - E1 (EN 120) • Police laminované dřevotřískové desky tl. 18mm+hrana ABS 2mm, police na podpěry s trny • Sokl narážecí, výška 100mm | 8 | 0 | 0
24a |  | Regál na knihy jednostranný 800/300/2100mm (ukotvený do zdi) 1.14 Komunitní knihovna Materiál: lamino Color-tmavě šedá • Korpusy – laminované dřevotřískové desky tl. 18mm+hrana ABS 2mm • STANDARD - EN 14322; EN 312 - type P2 • EMISNÍ TŘÍDA - E1 (EN 120) • Police laminované dřevotřískové desky tl. 18mm+hrana ABS 2mm, police na podpěry s trny • Sokl narážecí, výška 100mm | 5 | 0 | 0
25 |  | Křeslo s dřevěnou konstrukcí 700/700/670mm 1.02 Vstupní hala, 2.01 Komunitní galerie, 2.04 Kancelář soc. poradenství, 2.08 Zázemí pro soc. poradenství, 2.14 Kancelář soc. poradenství, 2.16 Mezipodesta • Vyniká přesným a čistým čalouněním, komfortem a variabilitou, která umožňuje využití v různých typech interiérů • Rám: dřevěná konstrukce, mořený buk standard, plastové kluzáky. • Čalounění : látkové čalounění, barva dle výběru projektanta | 18 | 0 | 0
26 |  | Pohovka s dřevěnou konstrukcí 1340/700/670mm 1.13 Prostor pro komunitní setkávání, 2.14 Kancelář soc. poradenství • Vyniká přesným a čistým čalouněním, komfortem a variabilitou, která umožňuje využití v různých typech interiérů • Rám: dřevěná konstrukce, mořený buk standard, plastové kluzáky. • Čalounění : látkové čalounění, barva dle výběru projektanta | 4 | 0 | 0
27 |  | Stůl konferenční 400/700/670mm 2.01 Komunitní galerie • dřevěná konstrukce- mořený buk standard | 4 | 0 | 0
28 |  | Židle celodřevěná 450/485/840 mm 0.09 Místnost pro osoby bez přístřeší, 1.04 Kancelář, 1.28 Kancelář pro soc. poradenství, 2.04 Kancelář pro soc. poradenství, 2.06 Komunitní rukodělná dílna 2.14 Kancelář pro soc. poradenství, 2.15 Kancelář pro soc. poradenství • konstrukce celodřevěná • mořený buk standard | 49 | 0 | 0
29 |  | Čalouněná kancelářská židle s vysokým opěrákem s područkami 650/450/910mm - černá 0.09 Místnost pro osoby bez přístřeší, 1.04 Kancelář, 1.28 Kancelář pro soc. poradenství, 2.04 Kancelář pro soc. poradenství, 2.14 Kancelář pro soc. poradenství, 2.15 Kancelář pro soc. poradenství • nosnost 120 kg • nylonový kříž • čalounění v látce • plastová kolečka na kobercové podlahy • plynový píst • mechanika typu Synchro • střední opěrák • područky | 10 | 0 | 0
30 |  | Paravan šířka 1760/výška 1700mm 1.16 Multifunkční sál • Dřevěný bukový rám, výplň-čalounění • Stabilní paraván je možné díky lehké konstrukci s kolečky a madlu snadno přemístit • Ve složené poloze zabere při skladování velmi málo místa | 3 | 0 | 0
31 |  | Sedací vak pro děti 700/800/1000mm 1.19 Zázemí pro rodiče s dětmi • z odolného materiálu, • dvojitě prošívaný okraj zajistí dokonalou pevnost | 2 | 0 | 0
32 |  | Pohovka 1800/880/660mm 1.19 Zázemí pro rodiče s dětmi • hranatý tvar • Kovové nohy • čalounění – barevná látka | 2 | 0 | 0
33 |  | Terapeutický bazén 1500/1500/350 1.19 Zázemí pro rodiče s dětmi • Bazén s měkkým dnem a pevnými stěnami, naplněný míčky | 1 | 0 | 0
34 |  | Přebalovací pult 1000/800/960mm 1.18 Šatna Materiál: dekor dub-hrubší struktura • Korpusy+dveře – laminované dřevotřískové desky tl. 18mm+hrana ABS 2mm • STANDARD - EN 14322; EN 312 - type P2 • EMISNÍ TŘÍDA - E1 (EN 120) • přebalovací deska • úložný prostor | 1 | 0 | 0
35 |  | Věšáková stěna se zrcadlem a policí 900/1800mm 1.18 Šatna Materiál: dekor dub-hrubší struktura • laminované středně husté dřevovláknité desky tl. 18mm+hrana ABS 2mm • zrcadlo 300/900mm • háčky-broušený nerez-7ks | 1 | 0 | 0
36 |  | Toaletní stolek se zrcadlem 1000/400/850-1370mm 1.06 Šatna Materiál: dekor dub-hrubší struktura • Korpusy – laminované dřevotřískové desky tl. 18mm+hrana ABS 2mm • STANDARD - EN 14322; EN 312 - type P2 • EMISNÍ TŘÍDA - E1 (EN 120) • panel se zrcadlem • dvě zásuvky | 1 | 0 | 0
37 |  | Kovový stojan na ramínka na kolečkách 900/450/1000mm 0.04 Hudební koutek , 1.06 Šatna | 2 | 0 | 0
38 |  | Atypická věšáková stěna s botníkem 1969/400/2050mm 1.28 Kancelář sociálního poradenství Materiál: dekor dub-hrubší struktura • Korpusy – laminované dřevotřískové desky tl. 18mm+hran ABS 2mm • STANDARD - EN 14322; EN 312 - type P2 • EMISNÍ TŘÍDA - E1 (EN 120) | 1 | 0 | 0
39 |  | Věšáková stěna s botníkem 1000/450/2000mm + zrcadlo 0.10 Šatna 1.PP Materiál: dekor dub-hrubší struktura • Korpusy – laminované dřevotřískové desky tl. 18mm+hran ABS 2mm • STANDARD - EN 14322; EN 312 - type P2 • EMISNÍ TŘÍDA - E1 (EN 120) • Horní půda laminované dřevotřískové desky tl. 25mm+hran ABS | 1 | 0 | 0
40 |  | Věšáková stěna 800/1800mm – 7háčků 0.04 Hudební koutek, 0.09 Místnost pro osoby bez přístřeší , 2.03 Sdílená učebna, 2.04 Kancelář pro soc. poradenství, 2.05 Komunitní výtvarná dílna, 2.06 Komunitní rukodělná dílna, 2.07 Zasedací místnost Materiál: dekor dub-hrubší struktura • Korpusy – laminované dřevotřískové desky tl. 18mm+hran ABS 2mm • kovové háčky, provedení nerez mat | 11 | 0 | 0
41 |  | Věšák kov 490/490/1880mm 1.13 Prostor pro komunitní setkávání, 1. 16 Multifunkční sál, 2.08 Zázemí pro soc. poradenství, 2.14 Kancelář soc. poradenství Materiál: barva prášková matná • kov | 6 | 0 | 0
|  | Úklidový vozík 2 x 15 l • rám vozíku je vyroben z ocelových chromovaných trubek s velmi dobrou tuhostí • vozík je vybaven rámem pro zavěšení plastového pytle na odpadky • zajištění pytle na rámu je řešeno plastovými svorkami • čtyři otočná kolečka o průměru 75 mm s plastovými chrániči proti poškození stěn a nábytku • pákový ždímač včetně vložky žďímače • rukojeť se dá překlápět na obě strany podle potřeby obsluhy • celkový rozměr š x d x v: 40 x 95 x 105 cm | 1 | 0 | 0
|  | nerezový zásobník na toaletní papír, doporučený rozměr - prům. 220x110 mm | 13 | 0 | 0
|  | nerezový zásobník na papírové ručníky, doporučené rozměry 283x205x130mm | 9 | 0 | 0
|  | dávkovač mýdla - nástěnný, nerez, objem 1l | 9 | 0 | 0
|  | hranatý závěsný koš na použité papírové ručníky, nerezový, 47l | 9 | 0 | 0
|  | pedálový odpadkový koš na WC - půlkulatý, matná nerezová ocel, 10l | 9 | 0 | 0
|  | Zrcadlo š.480mm/v.600mm předsíňky WC • Rám: dřevovláknitá deska opatřená plastovou fólií | 9 | 0 | 0
|  | Zrcadlo s ochrannou bezpečnostní fólií š.650mm/v.1500mm 1.02 Vstupní hala, 1.11 Schodišťová hala, 2.16 Mezipodesta • Rám: dřevovláknitá deska opatřená plastovou fólií • lepící polypropylenová fólie na zadní straně zrcadla, udrží zrcadlo v případě rozbití nebo požáru pohromadě. | 5 | 0 | 0
|  | Venkovní vitrína, velikost 6x A4 • jednostranná vitríny s hliníkovým rámem. • prosklení z bezpečnostního skla - tloušťka 4 mm • integrovaný závěs • 2 zámky ve výšce 135 cm (2 klíče na profilu dveří) • těsnicí spoje z elastomeru • otvory proti kondenzaci vlhkosti | 1 | 0 | 0
|  | Interiérová posuvná vitrína, 12x A4 1.02 Vstupní hala • hloubka vitrín: 34 mm • hliníkový rám v provedení elox s bezpečnostní hranou • prosklení z bezpečnostního skla - tloušťka 4 mm • posuvná dvířka (zámek + 2 klíče) • zadní plocha - korek • instalace na stěnu | 1 | 0 | 0
|  | CENA CELKEM (Kč bez DPH) | 0
|  | CENA CELKEM (Kč vč. DPH) | 0