## Čelní list
Výkaz výměr
D.1.4.3 - Elektroinstalace
D.1.4 DOKUMENTACE - TECHNIKA PROSTŘEDÍ STAVEB
Název souboru: |  | #VALUE!
0 | 06/2018 | DSP + DPS | ING. BENEŠ | ING. BENEŠ | ING. BENEŠ
Revize | Datum | Popis | Vypracoval | Kontroloval | Schválil
Akce: |  | MŠ Palackého, ul. Palackého č. p. 444 Zateplení objektu
Zadavatel: |  | Město Třebíč, Karlovo nám. 104/55, 674 01 Třebíč
Projektant: |  | Ing. Milan Beneš - ČKAIT 0012847
Při sestavení výkazu výměr je použita vlastní cenová soustava.
Paré:
STUPEŇ REVIZE DOKUMENTU: 0

## SIL
| Název položky | Výměra |  | Cena | Cena | Celkem | Celkem | Cena
| Specifikace | Počet | Měr. Jed. | Materiál / MJ | Montáž / MJ | Materiál | Montáž | Celkem
Elektroinstalace
Zařízení elektroinstalací
ELP | Elektroinstalační prvky
1 | Proudový chránič LFN 40/4/30mA | 1 | ks |  |  | 0 | 0 | 0
2 | Proudový chr. s nadproudovou ochr. OLI-6B-1N-030AC | 1 | ks |  |  | 0 | 0 | 0
3 | Jistič 3p, C 10A 10kA | 1 | ks |  |  | 0 | 0 | 0
4 | Jistič 1p, B, 16A 10kA | 1 | ks |  |  | 0 | 0 | 0
5 | Úprava a připojení nových jistících prvků v R1-Z | 1 | ks |  |  | 0 | 0 | 0
6 | E - Přisazené LED svítidlo, opálový PMMA kryt, průměr 375mm, 1 x LED, 27W, 2401lm, Ra80, 4000K | 4 | ks |  |  | 0 | 0 | 0
7 | Spínač řazení č.1, IP44 | 1 | ks |  |  | 0 | 0 | 0
8 | Zásuvka jednoduchá 230V IP44 | 1 | ks |  |  | 0 | 0 | 0
9 | CYKY-J 5x2,5 | 25 | m |  |  | 0 | 0 | 0
10 | CYKY-J 3x2,5 | 30 | m |  |  | 0 | 0 | 0
11 | CYKY-J 3x1,5 | 65 | m |  |  | 0 | 0 | 0
12 | CYA 6 z/ž | 25 | m |  |  | 0 | 0 | 0
13 | FTP kabel c5e | 90 | m |  |  | 0 | 0 | 0
14 | Trubka ohebná (např. SUPER MONOFLEX 1232) střední mechanická odolnost, včetně zasekání a zapravení povrchu (bez malby) | 25 | m |  |  | 0 | 0 | 0
15 | Trubka ohebná (např. SUPER MONOFLEX 1232) vysoká mechanická odolnost, uložení volně | 30 | m |  |  | 0 | 0 | 0
16 | Výmalba povrchů (po zapravení drážek v 1.NP) | 8 | m2 |  |  | 0 | 0 | 0
17 | Připojení datového kabelu ke koncovému zařízení VZT | 6 | ks |  |  | 0 | 0 | 0
18 | Připojení napájecí kabeláže k VZT zařízení | 1 | ks |  |  | 0 | 0 | 0
19 | Plný kabelový žlab 100/50 SZ plechový bez perforace | 30 | m |  |  | 0 | 0 | 0
20 | Kabelová přepážka 50 SZ 0,8 mm | 30 | m |  |  | 0 | 0 | 0
21 | Víko kabelového žlabu, plné 100, SZ, 0,8 mm | 30 | m |  |  | 0 | 0 | 0
22 | Nosník kabelového žlabu 100 SZ | 20 | ks |  |  | 0 | 0 | 0
23 | Podpěra žlabu PZM 100, včetně závitové tyče do 1m | 20 | ks |  |  | 0 | 0 | 0
10 | Podružný el. inst. materiál 4% | 1 | kpl |  |  | 0 |  | 0 | AUTOMATICKY POČÍTANÁ POLOŽKA
[6 empty] | 0 | 0 | 0 | AUTOMATICKY POČÍTANÁ POLOŽKA
Ostatní
1 | Projektová dokumentace skutečného provedení | 1 | kpl |  |  | 0 | 0 | 0
2 | Demontáže stávající nepoužité elektroinstalace a ekologická likvidace | 1 | hod |  |  | 0 | 0 | 0
3 | Návody a manuály Zhotovitel předá sadu manuálů a návodů k obsluze všech prvků zařízení v českém jazyce | 1 | kpl |  |  | 0 | 0 | 0
4 | Školení Zaškolení obsluhy a údržby | 1 | kpl |  |  | 0 | 0 | 0
5 | Mimostaveništní doprava Zahrnuje náklady na dopravu strojů a zařízení od výrobce (obchodní organizace) až na místo první skládky na staveništi. Pojištění materiálu použitého na stavbě, zabezpečení materiálu na stavbě proti poškození a proti krádeži | 1 | kpl |  |  | 0 | 0 | 0
6 | Bezpečnostní tabulky a instrukce, bezpečnostní značení. | 1 | kpl |  |  | 0 | 0 | 0
7 | Protipožiárná ucpávky Požární ucpávka s požární odolností prostupů požárními úseky podle požárně bezpečnostního řešení objektu. Tmel, minerální vata, štítky, atd. dodávka protipožární ucpávky dle doporučení výrobce, označení prostupu identifikačním štítkem. | 0.2 | m2 |  |  | 0 | 0 | 0
8 | Stavební zednické přípomoce | 8 | hod |  |  | 0 | 0 | 0
9 | REVIZE a vypracování revizní zprávy | 1 | kpl |  |  | 0 | 0 | 0
[6 empty] | 0 | 0 | 0 | AUTOMATICKY POČÍTANÁ POLOŽKA
| SUMA CELKEM bez DPH |  |  |  |  | 0 | 0 | 0 | AUTOMATICKY POČÍTANÁ POLOŽKA
| DPH 21% | [6 empty] | 0
| SUMA CELKEM včetně DPH | [6 empty] | 0