## Pokyny pro vyplnění
Pokyny pro vyplnění
Ve všech listech tohoto souboru můžete měnit pouze buňky s modrým pozadím. Jedná se o tyto údaje : - údaje o firmě - jednotkové ceny položek zadané na maximálně dvě desetinná místa

## Stavba
#RTSROZP# | Položkový rozpočet
| Zakázka: |  | MŠ Palackého, ul. Palackého č. p. 444 - zateplení objektu
| Misto |  | ul. Palackého 444/2, 674 01 Třebíč
Rozpočet:
| Objednatel: |  | Město Třebíč |  |  |  | IČ: | 00290629
|  |  | Karlovo nám. 104/55 |  |  |  | DIČ: | CZ00290629
|  | 67401 | Třebíč-Vnitřní Město
| Projektant: | [5 empty] | IČ:
DIČ:
| Zhotovitel: | [5 empty] | IČ:
DIČ:
Vypracoval:
| Rozpis ceny | [6 empty] | Celkem
HSV | HSV | [6 empty] | 0
PSV | PSV | [6 empty] | 0
MON | MON | [6 empty] | 0
VN | Vedlejší náklady | [6 empty] | 0
ON | Ostatní náklady | [6 empty] | 0
| Celkem | [6 empty] | 0
Rekapitulace daní
| Základ pro sníženou DPH |  |  | 15 | % | 0 |  |  | CZK
| Snížená DPH |  |  | 15 | % | 0 |  |  | CZK
| Základ pro základní DPH |  |  | 21 | % | 0 |  |  | CZK
| Základní DPH |  |  | 21 | % | 0 |  |  | CZK
| Zaokrouhlení |  |  |  |  | 0 |  |  | CZK
| Cena celkem bez DPH |  |  |  |  | 0 |  |  | CZK
| Cena celkem s DPH |  |  |  |  | 0 |  |  | CZK
|  | v |  |  | dne
|  |  | Za zhotovitele |  |  |  | Za objednatele
Rekapitulace dílčích částí
#CASTI>> | Číslo | Název |  |  | Základ pro sníženou DPH | Základ pro základní DPH | DPH celkem | Cena celkem | %
0 | Rozpočet | MŠ Palackého, ul. Palackého č. p. 444 - zateplení objektu |  |  | 0 | 0 | 0 | 0
| Celkem za stavbu |  |  |  | 0 | 0 | 0 | 0 | 0
Rekapitulace dílů
| Číslo | Název |  |  | Typ dílu |  |  | Celkem
| 1 | Zemní práce |  |  | HSV |  |  | 0
| 2 | Základy,zvláštní zakládání |  |  | HSV |  |  | 0
| 3 | Svislé a kompletní konstrukce |  |  | HSV |  |  | 0
| 4 | Vodorovné konstrukce |  |  | HSV |  |  | 0
| 5 | Komunikace |  |  | HSV |  |  | 0
| 60 | Úpravy povrchů, omítky |  |  | HSV |  |  | 0
| 61 | Upravy povrchů vnitřní |  |  | HSV |  |  | 0
| 62 | Upravy povrchů vnější |  |  | HSV |  |  | 0
| 63 | Podlahy a podlahové konstrukce |  |  | HSV |  |  | 0
| 91 | Doplňující práce na komunikaci |  |  | HSV |  |  | 0
| 94 | Lešení a stavební výtahy |  |  | HSV |  |  | 0
| 95 | Dokončovací kce na pozem.stav. |  |  | HSV |  |  | 0
| 96 | Bourání konstrukcí |  |  | HSV |  |  | 0
| 99 | Staveništní přesun hmot |  |  | HSV |  |  | 0
| 711 | Izolace proti vodě |  |  | PSV |  |  | 0
| 712 | Živičné krytiny |  |  | PSV |  |  | 0
| 713 | Izolace tepelné |  |  | PSV |  |  | 0
| 721 | Vnitřní kanalizace |  |  | PSV |  |  | 0
| 728 | Vzduchotechnika |  |  | PSV |  |  | 0
| 762 | Konstrukce tesařské |  |  | PSV |  |  | 0
| 763 | Dřevostavby |  |  | PSV |  |  | 0
| 764 | Konstrukce klempířské |  |  | PSV |  |  | 0
| 765 | Krytiny tvrdé |  |  | PSV |  |  | 0
| 766 | Konstrukce truhlářské |  |  | PSV |  |  | 0
| 767 | Konstrukce zámečnické |  |  | PSV |  |  | 0
| 771 | Podlahy z dlaždic a obklady |  |  | PSV |  |  | 0
| 783 | Nátěry |  |  | PSV |  |  | 0
| 784 | Malby |  |  | PSV |  |  | 0
| M21 | Elektromontáže |  |  | MON |  |  | 0
| M22 | Montáž sdělovací a zabezp.tech |  |  | MON |  |  | 0
| ON | Ostatní náklady |  |  | ON |  |  | 0
| VN | Vedlejší náklady |  |  | VN |  |  | 0
| Cena celkem | [6 empty] | 0
Note on D11: Název
Note on I11: IČO
Note on D12: Ulice
Note on I12: DIČ
Note on C13: PSČ
Note on D13: Ulice

## VzorPolozky (hidden)
Položkový rozpočet
Z:
O:
R:

## Rozpočet Pol
Položkový rozpočet | [22 empty] | #TypZaznamu#
S: |  | MŠ Palackého, ul. Palackého č. p. 444 - zateplení objektu | [20 empty] | STA
O: |  | D.1.1 Architektonicko-stavební řešení | [20 empty] | OBJ
R: | [22 empty] | ROZ
C: | [22 empty] | CAS_STR
P.č. | Číslo položky | Název položky | MJ | množství | cena / MJ | Celkem | Dodávka | Dodávka celk. | Montáž | Montáž celk. | DPH | cena s DPH | hmotnost / MJ | hmotnost celk.(t) | dem. hmotnost / MJ | dem. hmotnost celk.(t) | Ceník | Cen. soustava | Nhod / MJ | Nhod celk.
Díl: | 1 | Zemní práce |  |  |  | 0 |  | 0 |  | 0 |  | 0 |  | 0 |  | 10.538 |  |  |  | 47.95 |  |  | DIL
1 | 113106121R00 | Rozebrání dlažeb z betonových dlaždic na sucho | m2 | 55 |  | 0 |  | 0 |  | 0 | 21 | 0 | 0 | 0 | 0.138 | 7.59 |  |  | 0.16 | 8.8 |  |  | POL1_0
|  | chodníky:27,5 |  | 27.5 | [18 empty] | VV | 0
|  | terasa:27,5 |  | 27.5 | [18 empty] | VV | 0
2 | 122301101R00 | Odkopávky nezapažené v hor. 4 do 100 m3 | m3 | 28.325 |  | 0 |  | 0 |  | 0 | 21 | 0 | 0 | 0 | 0 | 0 |  |  | 0.626 | 17.73 |  |  | POL1_0
|  | 103*0,5*0,55 |  | 28.325 | [18 empty] | VV | 0
3 | 122702119R00 | Příplatek za lepivost hornin | m3 | 28.325 |  | 0 |  | 0 |  | 0 | 21 | 0 | 0 | 0 | 0 | 0 |  |  | 0.105 | 2.97 |  |  | POL1_0
|  | 103*0,5*0,55 |  | 28.325 | [18 empty] | VV | 0
4 | 174101101R00 | Zásyp jam, rýh, šachet se zhutněním | m3 | 6.75 |  | 0 |  | 0 |  | 0 | 21 | 0 | 0 | 0 | 0 | 0 |  |  | 0.202 | 1.36 |  |  | POL1_0
|  | zásyp zemniče:103*0,5*0,1 |  | 5.15 | [18 empty] | VV | 0
|  | zásyp zemniče u pískoviště:12,8*0,5*0,25 |  | 1.6 | [18 empty] | VV | 0
5 | 167101101R00 | Nakládání výkopku z hor.1-4 v množství do 100 m3 | m3 | 21.575 |  | 0 |  | 0 |  | 0 | 21 | 0 | 0 | 0 | 0 | 0 |  |  | 0.652 | 14.07 |  |  | POL1_0
6 | 162701105R00 | Vodorovné přemístění výkopku z hor.1-4 do 10000 m | m3 | 21.575 |  | 0 |  | 0 |  | 0 | 21 | 0 | 0 | 0 | 0 | 0 |  |  | 0.011 | 0.24 |  |  | POL1_0
7 | 199000002R00 | Poplatek za skládku horniny 1- 4 | m3 | 21.575 |  | 0 |  | 0 |  | 0 | 21 | 0 | 0 | 0 | 0 | 0 |  |  | 0 | 0 |  |  | POL1_0
8 | 113201111R00 | Vytrhání obrubníků chodníkových a parkových | m | 13.4 |  | 0 |  | 0 |  | 0 | 21 | 0 | 0 | 0 | 0.22 | 2.948 |  |  | 0.143 | 1.92 |  |  | POL1_0
|  | obruba parková tl. 5cm:12,4 |  | 12.4 | [18 empty] | VV | 0
|  | obruba chodníková tl. 10cm:1 |  | 1 | [18 empty] | VV | 0
9 | 111201101R00 | Odstranění křovin i s kořeny na ploše do 1000 m2 | m2 | 5 |  | 0 |  | 0 |  | 0 | 21 | 0 | 0 | 0 | 0 | 0 |  |  | 0.172 | 0.86 |  |  | POL1_0
10 | 162301501R00 | Vodorovné přemístění křovin do 5000 m | m2 | 5 |  | 0 |  | 0 |  | 0 | 21 | 0 | 0 | 0 | 0 | 0 |  |  | 0 | 0 |  |  | POL1_0
Díl: | 2 | Základy,zvláštní zakládání |  |  |  | 0 |  | 0 |  | 0 |  | 0 |  | 32.4932 |  | 0 |  |  |  | 5.31 |  |  | DIL
11 | 213151121R00 | Montáž geotextílie | m2 | 88.5 |  | 0 |  | 0 |  | 0 | 21 | 0 | 4e-05 | 0.00354 | 0 | 0 |  |  | 0.06 | 5.31 |  |  | POL1_0
12 | 693660191R | Textilie netkaná šíře 100 cm, 200 g/m2 | m2 | 88.5 |  | 0 |  | 0 |  | 0 | 21 | 0 | 0.0002 | 0.0177 | 0 | 0 |  |  | 0 | 0 |  |  | POL3_0
13 | 583418064R | Kamenivo drcené frakce 16/32 B kraj Vysočina | t | 32.472 |  | 0 |  | 0 |  | 0 | 21 | 0 | 1 | 32.472 | 0 | 0 |  |  | 0 | 0 |  |  | POL3_0
|  | 90,2*0,5*0,40*1,8 |  | 32.472 | [18 empty] | VV | 0
Díl: | 3 | Svislé a kompletní konstrukce |  |  |  | 0 |  | 0 |  | 0 |  | 0 |  | 0.14816 |  | 0 |  |  |  | 0.69 |  |  | DIL
14 | 310236251RT1 | Zazdívka otvorů pl.0, 09 m2 cihlami, tl. zdi 45 cm, s použitím suché maltové směsi | kus | 2 |  | 0 |  | 0 |  | 0 | 21 | 0 | 0.07408 | 0.14816 | 0 | 0 |  |  | 0.34511 | 0.69 |  |  | POL1_0
|  | rušené ventilační otvory na WC | [20 empty] | POP |  | rušené ventilační otvory na WC
Díl: | 4 | Vodorovné konstrukce |  |  |  | 0 |  | 0 |  | 0 |  | 0 |  | 0.96565 |  | 0 |  |  |  | 4.79 |  |  | DIL
15 | 416020111R00 | Podhledy SDK, kovová kce., 1x deska 12,5 mm | m2 | 2 |  | 0 |  | 0 |  | 0 | 21 | 0 | 0.0112 | 0.0224 | 0 | 0 |  |  | 0.92 | 1.84 |  |  | POL1_0
|  | úprava podhledu u půdních schodů | [20 empty] | POP |  | úprava podhledu u půdních schodů
16 | 411121232R00 | Osazování stropních desek š. do 60, dl. do 180 cm | kus | 7 |  | 0 |  | 0 |  | 0 | 21 | 0 | 0.00475 | 0.03325 | 0 | 0 |  |  | 0.353 | 2.47 |  |  | POL1_0
17 | 59341121R | Deska stropní plná PZD 180-29-10 179x29x10 cm | kus | 7 |  | 0 |  | 0 |  | 0 | 21 | 0 | 0.13 | 0.91 | 0 | 0 |  |  | 0 | 0 |  |  | POL3_0
|  | jímka | [20 empty] | POP |  | jímka
18 | 998144471R00 | Přesun hmot, jímky a nádrže pozemní výšky do 25 m | t | 0.94325 |  | 0 |  | 0 |  | 0 | 21 | 0 | 0 | 0 | 0 | 0 |  |  | 0.332 | 0.31 |  |  | POL1_0
19 | 998144474R00 | Přesun hmot, nádrže pozemní, příplatek do 3 km | t | 0.94325 |  | 0 |  | 0 |  | 0 | 21 | 0 | 0 | 0 | 0 | 0 |  |  | 0.18 | 0.17 |  |  | POL1_0
Díl: | 5 | Komunikace |  |  |  | 0 |  | 0 |  | 0 |  | 0 |  | 19.8432 |  | 0 |  |  |  | 25.63 |  |  | DIL
20 | 596215020R00 | Kladení zámkové dlažby tl. 6 cm do drtě tl. 3 cm | m2 | 28 |  | 0 |  | 0 |  | 0 | 21 | 0 | 0.05545 | 1.5526 | 0 | 0 |  |  | 0.442 | 12.38 |  |  | POL1_0
|  | pokládka stávající dlažby:27,5 |  | 27.5 | [18 empty] | VV | 0
|  | nově zpevněná plocha:0,5 |  | 0.5 | [18 empty] | VV | 0
21 | 596811111R00 | Kladení dlaždic kom.pro pěší, lože z kameniva těž. | m2 | 33.3 |  | 0 |  | 0 |  | 0 | 21 | 0 | 0.072 | 2.3976 | 0 | 0 |  |  | 0.375 | 12.49 |  |  | POL1_0
|  | okapový chodník, bet. dl. 500x500x50mm | [20 empty] | POP |  | okapový chodník, bet. dl. 500x500x50mm
22 | 592453320R | Dlaždice betonová 30x30x4 cm hladká, standard šedá | m2 | 11.8 |  | 0 |  | 0 |  | 0 | 21 | 0 | 0.087 | 1.0266 | 0 | 0 |  |  | 0 | 0 |  |  | POL3_0
23 | 59245601R | Dlaždice betonová 50x50x5 cm šedá | m2 | 34.965 |  | 0 |  | 0 |  | 0 | 21 | 0 | 0.108 | 3.7762 | 0 | 0 |  |  | 0 | 0 |  |  | POL3_0
|  | 33,3*1,05 |  | 34.965 | [18 empty] | VV | 0
24 | 59245110R | Dlažba sklad. 20x10x6 cm přírodní | m2 | 0.525 |  | 0 |  | 0 |  | 0 | 21 | 0 | 0.129 | 0.06773 | 0 | 0 |  |  | 0 | 0 |  |  | POL3_0
|  | 0,5*1,05 |  | 0.525 | [18 empty] | VV | 0
25 | 564851111RT4 | Podklad ze štěrkodrti po zhutnění tloušťky 15 cm, štěrkodrť frakce 0-63 mm | m2 | 29.16 |  | 0 |  | 0 |  | 0 | 21 | 0 | 0.378 | 11.0225 | 0 | 0 |  |  | 0.026 | 0.76 |  |  | POL1_0
|  | pokládka stávající dlažby:27,5 |  | 27.5 | [18 empty] | VV | 0
|  | nově zpevněná plocha:0,5 |  | 0.5 | [18 empty] | VV | 0
|  | podklad pod bet. desku pod ext. dlažbu:1,16 |  | 1.16 | [18 empty] | VV | 0
Díl: | 60 | Úpravy povrchů, omítky |  |  |  | 0 |  | 0 |  | 0 |  | 0 |  | 0.676 |  | 0 |  |  |  | 9.73 |  |  | DIL
26 | 602011102R00 | Postřik cementový, ručně | m2 | 16.9 |  | 0 |  | 0 |  | 0 | 21 | 0 | 0.005 | 0.0845 | 0 | 0 |  |  | 0.096 | 1.62 |  |  | POL1_0
|  | VYROVNÁNÍ KAM. SOKLU V MÍSTĚ ZALOŽENÍ IZ. | [20 empty] | POP |  | VYROVNÁNÍ KAM. SOKLU V MÍSTĚ ZALOŽENÍ IZ.
27 | 602011112RT5 | Omítka jádrová, ručně, tloušťka vrstvy 20 mm | m2 | 16.9 |  | 0 |  | 0 |  | 0 | 21 | 0 | 0.035 | 0.5915 | 0 | 0 |  |  | 0.48 | 8.11 |  |  | POL1_0
|  | VYROVNÁNÍ KAM. SOKLU V MÍSTĚ ZALOŽENÍ IZ. | [20 empty] | POP |  | VYROVNÁNÍ KAM. SOKLU V MÍSTĚ ZALOŽENÍ IZ.
Díl: | 61 | Upravy povrchů vnitřní |  |  |  | 0 |  | 0 |  | 0 |  | 0 |  | 0.1523 |  | 0 |  |  |  | 7.07 |  |  | DIL
28 | 612409991RT2 | Začištění omítek kolem oken,dveří apod., s použitím suché maltové směsi | m | 5 |  | 0 |  | 0 |  | 0 | 21 | 0 | 0.00238 | 0.0119 | 0 | 0 |  |  | 0.18233 | 0.91 |  |  | POL1_0
|  | nové plastové dveře | [20 empty] | POP |  | nové plastové dveře
|  | 0,9+2,05*2 |  | 5 | [18 empty] | VV | 0
29 | 611401211RT2 | Oprava omítky na stropech o ploše do 0,25 m2, vápennou štukovou omítkou | kus | 5 |  | 0 |  | 0 |  | 0 | 21 | 0 | 0.01074 | 0.0537 | 0 | 0 |  |  | 0.51171 | 2.56 |  |  | POL1_0
|  | prostupy stropem pro VZT | [20 empty] | POP |  | prostupy stropem pro VZT
30 | 612401291RT2 | Omítka malých ploch vnitřních stěn do 0,25 m2, vápennou štukovovou omítkou | kus | 10 |  | 0 |  | 0 |  | 0 | 21 | 0 | 0.00867 | 0.0867 | 0 | 0 |  |  | 0.35974 | 3.6 |  |  | POL1_0
|  | prostupy VZT | [20 empty] | POP |  | prostupy VZT
|  | prostupy VZT:4*2 |  | 8 | [18 empty] | VV | 0
|  | zazdívané odvětrání WC:2 |  | 2 | [18 empty] | VV | 0
Díl: | 62 | Upravy povrchů vnější |  |  |  | 0 |  | 0 |  | 0 |  | 0 |  | 8.2973 |  | 0 |  |  |  | 926.82 |  |  | DIL
31 | 620991005R00 | Začišťovací okenní lišta s tkaninou | m | 228.4 |  | 0 |  | 0 |  | 0 | 21 | 0 | 0.00012 | 0.02741 | 0 | 0 |  |  | 0.05 | 11.42 |  |  | POL1_0
|  | ZAČISŤOVACÍ APU LIŠTA S TKANINOU (RÁMY VÝPLNÍ) | [20 empty] | POP |  | ZAČISŤOVACÍ APU LIŠTA S TKANINOU (RÁMY VÝPLNÍ)
32 | 621481211RT3 | Montáž výztužné sítě (perlinky) do stěrky-podhledy, včetně výztužné sítě a stěrkového tmelu | m2 | 51.4 |  | 0 |  | 0 |  | 0 | 21 | 0 | 0.00367 | 0.18864 | 0 | 0 |  |  | 0.444 | 22.82 |  |  | POL1_0
|  | STABILIZACE POVRCHU OMÍTKOU | [20 empty] | POP |  | STABILIZACE POVRCHU OMÍTKOU
33 | 62 01 | Zateplovací syst., sokl, XPS tl. 160 mm, tmel s, uhlíkovým vláknem 20J, omítk silikonová, zrno 2 mm | m2 | 24.6 |  | 0 |  | 0 |  | 0 | 21 | 0 | 0.01605 | 0.39483 | 0 | 0 |  |  | 1.2558 | 30.89 |  |  | POL1_0
|  | ZATEPLENÍ SOKLU XPS POD TERÉNEM DO VÝŠKY MIN. 0,300m | [20 empty] | POP |  | ZATEPLENÍ SOKLU XPS POD TERÉNEM DO VÝŠKY MIN. 0,300m
|  | - PENETRACE PODKLADU | [20 empty] | POP |  | - PENETRACE PODKLADU
|  | - MINERÁLNÍ LEPICÍ TMEL, PŘÍDRŽNOST K PODKLADU ALESPOŇ 0,08 MPa | [20 empty] | POP |  | - MINERÁLNÍ LEPICÍ TMEL, PŘÍDRŽNOST K PODKLADU ALESPOŇ 0,08 MPa
|  | - TEPELNĚ IZOLAČNÍ DESKA Z EXTRUDOVANÉHO POLYSTYRENU XPS, TL. 160 mm | [20 empty] | POP |  | - TEPELNĚ IZOLAČNÍ DESKA Z EXTRUDOVANÉHO POLYSTYRENU XPS, TL. 160 mm
|  | - ŠROUBOVACÍ HMOŽDINKA, ZAPUŠTĚNÁ, ZAKRYTÁ ZÁTKOU | [20 empty] | POP |  | - ŠROUBOVACÍ HMOŽDINKA, ZAPUŠTĚNÁ, ZAKRYTÁ ZÁTKOU
|  | NÁSLEDNÉ VRSTVY BUDOU APLIKOVÁNY OD ÚROVNĚ 100 mm POD TERÉNEM | [20 empty] | POP |  | NÁSLEDNÉ VRSTVY BUDOU APLIKOVÁNY OD ÚROVNĚ 100 mm POD TERÉNEM
|  | - VÝZTUŽOVÁ TKANINA, 165 g/m2, VELIKOST OK MAX.4x4 mm | [20 empty] | POP |  | - VÝZTUŽOVÁ TKANINA, 165 g/m2, VELIKOST OK MAX.4x4 mm
|  | - TMEL ZÁKLADNÍ VRSTVY S UHLÍKOVÝM VLÁKNEM, ODOLNOST NA PRŮRAZ MIN. 20J | [20 empty] | POP |  | - TMEL ZÁKLADNÍ VRSTVY S UHLÍKOVÝM VLÁKNEM, ODOLNOST NA PRŮRAZ MIN. 20J
|  | - ZÁKLADNÍ NÁTĚR POD PROBARVENÉ OMÍTKY NA BÁZI AKRYLÁTOVÉHO KOPOLYMERU, | [20 empty] | POP |  | - ZÁKLADNÍ NÁTĚR POD PROBARVENÉ OMÍTKY NA BÁZI AKRYLÁTOVÉHO KOPOLYMERU,
|  | SILIKONOVÉ PRYSKYŘICE A KŘEMIČITANŮ (ASS) | [20 empty] | POP |  | SILIKONOVÉ PRYSKYŘICE A KŘEMIČITANŮ (ASS)
|  | - TENKOVRSTVÁ PROBARVENÁ SILIKONOVÁ OMÍTKA S UHLÍKOVÝM VLÁKNEM, ZRNITOST 2 mm, | [20 empty] | POP |  | - TENKOVRSTVÁ PROBARVENÁ SILIKONOVÁ OMÍTKA S UHLÍKOVÝM VLÁKNEM, ZRNITOST 2 mm,
|  | FOTOKATALYTICKÝ EFEKT, PRODYŠNOST PRO VODNÍ PÁRY V1 - VYSOKÁ, µ 25, NASÁKAVOST W3 - NÍZKÁ | [20 empty] | POP |  | FOTOKATALYTICKÝ EFEKT, PRODYŠNOST PRO VODNÍ PÁRY V1 - VYSOKÁ, µ 25, NASÁKAVOST W3 - NÍZKÁ
34 | 62 02 | Zateplovací syst., sokl, XPS tl. 100 mm, tmel s, uhlíkovým vláknem 20J, omítk silikonová, zrno 2 mm | m2 | 2.4 |  | 0 |  | 0 |  | 0 | 21 | 0 | 0.01482 | 0.03557 | 0 | 0 |  |  | 1.2558 | 3.01 |  |  | POL1_0
|  | ZATEPLENÍ SOKLU XPS POD TERÉNEM DO VÝŠKY MIN. 0,300m | [20 empty] | POP |  | ZATEPLENÍ SOKLU XPS POD TERÉNEM DO VÝŠKY MIN. 0,300m
|  | - PENETRACE PODKLADU | [20 empty] | POP |  | - PENETRACE PODKLADU
|  | - MINERÁLNÍ LEPICÍ TMEL, PŘÍDRŽNOST K PODKLADU ALESPOŇ 0,08 MPa | [20 empty] | POP |  | - MINERÁLNÍ LEPICÍ TMEL, PŘÍDRŽNOST K PODKLADU ALESPOŇ 0,08 MPa
|  | - TEPELNĚ IZOLAČNÍ DESKA Z EXTRUDOVANÉHO POLYSTYRENU XPS, TL. 100 mm | [20 empty] | POP |  | - TEPELNĚ IZOLAČNÍ DESKA Z EXTRUDOVANÉHO POLYSTYRENU XPS, TL. 100 mm
|  | - ŠROUBOVACÍ HMOŽDINKA, ZAPUŠTĚNÁ, ZAKRYTÁ ZÁTKOU | [20 empty] | POP |  | - ŠROUBOVACÍ HMOŽDINKA, ZAPUŠTĚNÁ, ZAKRYTÁ ZÁTKOU
|  | - VÝZTUŽOVÁ TKANINA, 165 g/m2, VELIKOST OK MAX.4x4 mm | [20 empty] | POP |  | - VÝZTUŽOVÁ TKANINA, 165 g/m2, VELIKOST OK MAX.4x4 mm
|  | - TMEL ZÁKLADNÍ VRSTVY S UHLÍKOVÝM VLÁKNEM, ODOLNOST NA PRŮRAZ MIN. 20J | [20 empty] | POP |  | - TMEL ZÁKLADNÍ VRSTVY S UHLÍKOVÝM VLÁKNEM, ODOLNOST NA PRŮRAZ MIN. 20J
|  | - ZÁKLADNÍ NÁTĚR POD PROBARVENÉ OMÍTKY NA BÁZI AKRYLÁTOVÉHO KOPOLYMERU, | [20 empty] | POP |  | - ZÁKLADNÍ NÁTĚR POD PROBARVENÉ OMÍTKY NA BÁZI AKRYLÁTOVÉHO KOPOLYMERU,
|  | SILIKONOVÉ PRYSKYŘICE A KŘEMIČITANŮ (ASS) | [20 empty] | POP |  | SILIKONOVÉ PRYSKYŘICE A KŘEMIČITANŮ (ASS)
|  | - TENKOVRSTVÁ PROBARVENÁ SILIKONOVÁ OMÍTKA S UHLÍKOVÝM VLÁKNEM, ZRNITOST 2 mm, | [20 empty] | POP |  | - TENKOVRSTVÁ PROBARVENÁ SILIKONOVÁ OMÍTKA S UHLÍKOVÝM VLÁKNEM, ZRNITOST 2 mm,
|  | FOTOKATALYTICKÝ EFEKT, PRODYŠNOST PRO VODNÍ PÁRY V1 - VYSOKÁ, µ 25, NASÁKAVOST W3 - NÍZKÁ | [20 empty] | POP |  | FOTOKATALYTICKÝ EFEKT, PRODYŠNOST PRO VODNÍ PÁRY V1 - VYSOKÁ, µ 25, NASÁKAVOST W3 - NÍZKÁ
35 | 62 03 | Zatepl.syst, fasáda, EPS tl.160 mm, omítka silikonová, zrno 2 mm | m2 | 302 |  | 0 |  | 0 |  | 0 | 21 | 0 | 0.01658 | 5.0072 | 0 | 0 |  |  | 1.2558 | 379.25 |  |  | POL1_0
|  | ZATEPLENÍ PLOCHY FASÁDY EPS (TMEL SE ZVÝŠENOU MECH. ODOLNOSTÍ MIN. 20J) - umístění viz. PD | [20 empty] | POP |  | ZATEPLENÍ PLOCHY FASÁDY EPS (TMEL SE ZVÝŠENOU MECH. ODOLNOSTÍ MIN. 20J) - umístění viz. PD
|  | - PENETRACE PODKLADU | [20 empty] | POP |  | - PENETRACE PODKLADU
|  | - MINERÁLNÍ LEPICÍ TMEL, PŘÍDRŽNOST K PODKLADU ALESPOŇ 0,08 MPa | [20 empty] | POP |  | - MINERÁLNÍ LEPICÍ TMEL, PŘÍDRŽNOST K PODKLADU ALESPOŇ 0,08 MPa
|  | - TEPELNĚ IZOLAČNÍ DESKA Z EXPANDOVANÉ POLYSTYRENOVÉ PĚNY EPS 70F, TL. 160 mm, 0,033 W/mK | [20 empty] | POP |  | - TEPELNĚ IZOLAČNÍ DESKA Z EXPANDOVANÉ POLYSTYRENOVÉ PĚNY EPS 70F, TL. 160 mm, 0,033 W/mK
|  | - ŠROUBOVACÍ HMOŽDINKA, ZAPUŠTĚNÁ, ZAKRYTÁ ZÁTKOU | [20 empty] | POP |  | - ŠROUBOVACÍ HMOŽDINKA, ZAPUŠTĚNÁ, ZAKRYTÁ ZÁTKOU
|  | - VÝZTUŽOVÁ TKANINA, 165 g/m2, VELIKOST OK MAX.4x4 mm | [20 empty] | POP |  | - VÝZTUŽOVÁ TKANINA, 165 g/m2, VELIKOST OK MAX.4x4 mm
|  | - TMEL ZÁKLADNÍ VRSTVY S UHLÍKOVÝM VLÁKNEM, ODOLNOST NA PRŮRAZ MIN. 20J | [20 empty] | POP |  | - TMEL ZÁKLADNÍ VRSTVY S UHLÍKOVÝM VLÁKNEM, ODOLNOST NA PRŮRAZ MIN. 20J
|  | - ZÁKLADNÍ NÁTĚR POD PROBARVENÉ OMÍTKY NA BÁZI AKRYLÁTOVÉHO KOPOLYMERU, | [20 empty] | POP |  | - ZÁKLADNÍ NÁTĚR POD PROBARVENÉ OMÍTKY NA BÁZI AKRYLÁTOVÉHO KOPOLYMERU,
|  | SILIKONOVÉ PRYSKYŘICE A KŘEMIČITANŮ (ASS) | [20 empty] | POP |  | SILIKONOVÉ PRYSKYŘICE A KŘEMIČITANŮ (ASS)
|  | - TENKOVRSTVÁ PROBARVENÁ SILIKONOVÁ OMÍTKA S UHLÍKOVÝM VLÁKNEM, ZRNITOST 2 mm, | [20 empty] | POP |  | - TENKOVRSTVÁ PROBARVENÁ SILIKONOVÁ OMÍTKA S UHLÍKOVÝM VLÁKNEM, ZRNITOST 2 mm,
|  | FOTOKATALYTICKÝ EFEKT, PRODYŠNOST PRO VODNÍ PÁRY V1 - VYSOKÁ, µ 25, NASÁKAVOST W3 - NÍZKÁ | [20 empty] | POP |  | FOTOKATALYTICKÝ EFEKT, PRODYŠNOST PRO VODNÍ PÁRY V1 - VYSOKÁ, µ 25, NASÁKAVOST W3 - NÍZKÁ
POP
|  | ZATEPLENÍ PLOCHY FASÁDY EPS | [20 empty] | POP |  | ZATEPLENÍ PLOCHY FASÁDY EPS
|  | - PENETRACE PODKLADU | [20 empty] | POP |  | - PENETRACE PODKLADU
|  | - MINERÁLNÍ LEPICÍ TMEL, PŘÍDRŽNOST K PODKLADU ALESPOŇ 0,08 MPa | [20 empty] | POP |  | - MINERÁLNÍ LEPICÍ TMEL, PŘÍDRŽNOST K PODKLADU ALESPOŇ 0,08 MPa
|  | - TEPELNĚ IZOLAČNÍ DESKA Z EXPANDOVANÉ POLYSTYRENOVÉ PĚNY EPS 70F, TL. 160 mm, 0,033 W/mK | [20 empty] | POP |  | - TEPELNĚ IZOLAČNÍ DESKA Z EXPANDOVANÉ POLYSTYRENOVÉ PĚNY EPS 70F, TL. 160 mm, 0,033 W/mK
|  | - ŠROUBOVACÍ HMOŽDINKA, ZAPUŠTĚNÁ, ZAKRYTÁ ZÁTKOU | [20 empty] | POP |  | - ŠROUBOVACÍ HMOŽDINKA, ZAPUŠTĚNÁ, ZAKRYTÁ ZÁTKOU
|  | - VÝZTUŽOVÁ TKANINA, 165 g/m2, VELIKOST OK MAX.4x4 mm | [20 empty] | POP |  | - VÝZTUŽOVÁ TKANINA, 165 g/m2, VELIKOST OK MAX.4x4 mm
|  | - MINERÁLNÍ ARMOVACÍ TMEL OBOHACENÝ SYNTETICKOU PRYSKYŘICÍ | [20 empty] | POP |  | - MINERÁLNÍ ARMOVACÍ TMEL OBOHACENÝ SYNTETICKOU PRYSKYŘICÍ
|  | - ZÁKLADNÍ NÁTĚR POD PROBARVENÉ OMÍTKY NA BÁZI AKRYLÁTOVÉHO KOPOLYMERU, | [20 empty] | POP |  | - ZÁKLADNÍ NÁTĚR POD PROBARVENÉ OMÍTKY NA BÁZI AKRYLÁTOVÉHO KOPOLYMERU,
|  | SILIKONOVÉ PRYSKYŘICE A KŘEMIČITANŮ (ASS) | [20 empty] | POP |  | SILIKONOVÉ PRYSKYŘICE A KŘEMIČITANŮ (ASS)
|  | - TENKOVRSTVÁ PROBARVENÁ SILIKONOVÁ OMÍTKA S UHLÍKOVÝM VLÁKNEM, ZRNITOST 2 mm, | [20 empty] | POP |  | - TENKOVRSTVÁ PROBARVENÁ SILIKONOVÁ OMÍTKA S UHLÍKOVÝM VLÁKNEM, ZRNITOST 2 mm,
|  | FOTOKATALYTICKÝ EFEKT, PRODYŠNOST PRO VODNÍ PÁRY V1 - VYSOKÁ, µ 25, NASÁKAVOST W3 - NÍZKÁ | [20 empty] | POP |  | FOTOKATALYTICKÝ EFEKT, PRODYŠNOST PRO VODNÍ PÁRY V1 - VYSOKÁ, µ 25, NASÁKAVOST W3 - NÍZKÁ
36 | 62 04 | Zatepl.syst., fasáda, EPS tl.100 mm, s omítkou silikonovou, zrno 2 mm | m2 | 21.2 |  | 0 |  | 0 |  | 0 | 21 | 0 | 0.01529 | 0.32415 | 0 | 0 |  |  | 1.2558 | 26.62 |  |  | POL1_0
|  | ZATEPLENÍ PLOCHY FASÁDY EPS (TMEL SE ZVÝŠENOU MECH. ODOLNOSTÍ MIN. 20J) - umístění viz. PD | [20 empty] | POP |  | ZATEPLENÍ PLOCHY FASÁDY EPS (TMEL SE ZVÝŠENOU MECH. ODOLNOSTÍ MIN. 20J) - umístění viz. PD
|  | - PENETRACE PODKLADU | [20 empty] | POP |  | - PENETRACE PODKLADU
|  | - MINERÁLNÍ LEPICÍ TMEL, PŘÍDRŽNOST K PODKLADU ALESPOŇ 0,08 MPa | [20 empty] | POP |  | - MINERÁLNÍ LEPICÍ TMEL, PŘÍDRŽNOST K PODKLADU ALESPOŇ 0,08 MPa
|  | - TEPELNĚ IZOLAČNÍ DESKA Z EXPANDOVANÉ POLYSTYRENOVÉ PĚNY EPS 70F, TL. 160 mm, 0,033 W/mK | [20 empty] | POP |  | - TEPELNĚ IZOLAČNÍ DESKA Z EXPANDOVANÉ POLYSTYRENOVÉ PĚNY EPS 70F, TL. 160 mm, 0,033 W/mK
|  | - ŠROUBOVACÍ HMOŽDINKA, ZAPUŠTĚNÁ, ZAKRYTÁ ZÁTKOU | [20 empty] | POP |  | - ŠROUBOVACÍ HMOŽDINKA, ZAPUŠTĚNÁ, ZAKRYTÁ ZÁTKOU
|  | - VÝZTUŽOVÁ TKANINA, 165 g/m2, VELIKOST OK MAX.4x4 mm | [20 empty] | POP |  | - VÝZTUŽOVÁ TKANINA, 165 g/m2, VELIKOST OK MAX.4x4 mm
|  | - TMEL ZÁKLADNÍ VRSTVY S UHLÍKOVÝM VLÁKNEM, ODOLNOST NA PRŮRAZ MIN. 20J | [20 empty] | POP |  | - TMEL ZÁKLADNÍ VRSTVY S UHLÍKOVÝM VLÁKNEM, ODOLNOST NA PRŮRAZ MIN. 20J
|  | - ZÁKLADNÍ NÁTĚR POD PROBARVENÉ OMÍTKY NA BÁZI AKRYLÁTOVÉHO KOPOLYMERU, | [20 empty] | POP |  | - ZÁKLADNÍ NÁTĚR POD PROBARVENÉ OMÍTKY NA BÁZI AKRYLÁTOVÉHO KOPOLYMERU,
|  | SILIKONOVÉ PRYSKYŘICE A KŘEMIČITANŮ (ASS) | [20 empty] | POP |  | SILIKONOVÉ PRYSKYŘICE A KŘEMIČITANŮ (ASS)
|  | - TENKOVRSTVÁ PROBARVENÁ SILIKONOVÁ OMÍTKA S UHLÍKOVÝM VLÁKNEM, ZRNITOST 2 mm, | [20 empty] | POP |  | - TENKOVRSTVÁ PROBARVENÁ SILIKONOVÁ OMÍTKA S UHLÍKOVÝM VLÁKNEM, ZRNITOST 2 mm,
|  | FOTOKATALYTICKÝ EFEKT, PRODYŠNOST PRO VODNÍ PÁRY V1 - VYSOKÁ, µ 25, NASÁKAVOST W3 - NÍZKÁ, | [20 empty] | POP |  | FOTOKATALYTICKÝ EFEKT, PRODYŠNOST PRO VODNÍ PÁRY V1 - VYSOKÁ, µ 25, NASÁKAVOST W3 - NÍZKÁ,
POP
|  | ZATEPLENÍ PLOCHY FASÁDY EPS | [20 empty] | POP |  | ZATEPLENÍ PLOCHY FASÁDY EPS
|  | - PENETRACE PODKLADU | [20 empty] | POP |  | - PENETRACE PODKLADU
|  | - MINERÁLNÍ LEPICÍ TMEL, PŘÍDRŽNOST K PODKLADU ALESPOŇ 0,08 MPa | [20 empty] | POP |  | - MINERÁLNÍ LEPICÍ TMEL, PŘÍDRŽNOST K PODKLADU ALESPOŇ 0,08 MPa
|  | - TEPELNĚ IZOLAČNÍ DESKA Z EXPANDOVANÉ POLYSTYRENOVÉ PĚNY EPS 70F, TL. 160 mm, 0,033 W/mK | [20 empty] | POP |  | - TEPELNĚ IZOLAČNÍ DESKA Z EXPANDOVANÉ POLYSTYRENOVÉ PĚNY EPS 70F, TL. 160 mm, 0,033 W/mK
|  | - ŠROUBOVACÍ HMOŽDINKA, ZAPUŠTĚNÁ, ZAKRYTÁ ZÁTKOU | [20 empty] | POP |  | - ŠROUBOVACÍ HMOŽDINKA, ZAPUŠTĚNÁ, ZAKRYTÁ ZÁTKOU
|  | - VÝZTUŽOVÁ TKANINA, 165 g/m2, VELIKOST OK MAX.4x4 mm | [20 empty] | POP |  | - VÝZTUŽOVÁ TKANINA, 165 g/m2, VELIKOST OK MAX.4x4 mm
|  | - MINERÁLNÍ ARMOVACÍ TMEL OBOHACENÝ SYNTETICKOU PRYSKYŘICÍ | [20 empty] | POP |  | - MINERÁLNÍ ARMOVACÍ TMEL OBOHACENÝ SYNTETICKOU PRYSKYŘICÍ
|  | - ZÁKLADNÍ NÁTĚR POD PROBARVENÉ OMÍTKY NA BÁZI AKRYLÁTOVÉHO KOPOLYMERU, | [20 empty] | POP |  | - ZÁKLADNÍ NÁTĚR POD PROBARVENÉ OMÍTKY NA BÁZI AKRYLÁTOVÉHO KOPOLYMERU,
|  | SILIKONOVÉ PRYSKYŘICE A KŘEMIČITANŮ (ASS) | [20 empty] | POP |  | SILIKONOVÉ PRYSKYŘICE A KŘEMIČITANŮ (ASS)
|  | - TENKOVRSTVÁ PROBARVENÁ SILIKONOVÁ OMÍTKA S UHLÍKOVÝM VLÁKNEM, ZRNITOST 2 mm, | [20 empty] | POP |  | - TENKOVRSTVÁ PROBARVENÁ SILIKONOVÁ OMÍTKA S UHLÍKOVÝM VLÁKNEM, ZRNITOST 2 mm,
|  | FOTOKATALYTICKÝ EFEKT, PRODYŠNOST PRO VODNÍ PÁRY V1 - VYSOKÁ, µ 25, NASÁKAVOST W3 - NÍZKÁ | [20 empty] | POP |  | FOTOKATALYTICKÝ EFEKT, PRODYŠNOST PRO VODNÍ PÁRY V1 - VYSOKÁ, µ 25, NASÁKAVOST W3 - NÍZKÁ
37 | 622312735RT1 | Zatepl.syst., fasáda, min.desky, tl.160 mm, s omítkou silikonovou, zrno 2 mm | m2 | 0.8 |  | 0 |  | 0 |  | 0 | 21 | 0 | 0.02097 | 0.01678 | 0 | 0 |  |  | 1.2758 | 1.02 |  |  | POL1_0
|  | ZATEPLENÍ PLOCHY FASÁDY, ČEDIČOVÁ VLNA | [20 empty] | POP |  | ZATEPLENÍ PLOCHY FASÁDY, ČEDIČOVÁ VLNA
|  | - PENETRACE PODKLADU | [20 empty] | POP |  | - PENETRACE PODKLADU
|  | - MINERÁLNÍ LEPICÍ TMEL, PŘÍDRŽNOST K PODKLADU ALESPOŇ 0,08 MPa | [20 empty] | POP |  | - MINERÁLNÍ LEPICÍ TMEL, PŘÍDRŽNOST K PODKLADU ALESPOŇ 0,08 MPa
|  | - TEPELNĚ IZOLAČNÍ DESKA Z ČEDIČOVÉ VLNY, 160 mm, 0,036 W/mK | [20 empty] | POP |  | - TEPELNĚ IZOLAČNÍ DESKA Z ČEDIČOVÉ VLNY, 160 mm, 0,036 W/mK
|  | - ŠROUBOVACÍ HMOŽDINKA, ZAPUŠTĚNÁ, ZAKRYTÁ ZÁTKOU | [20 empty] | POP |  | - ŠROUBOVACÍ HMOŽDINKA, ZAPUŠTĚNÁ, ZAKRYTÁ ZÁTKOU
|  | - VÝZTUŽOVÁ TKANINA, 165 g/m2, VELIKOST OK MAX.4x4 mm | [20 empty] | POP |  | - VÝZTUŽOVÁ TKANINA, 165 g/m2, VELIKOST OK MAX.4x4 mm
|  | - MINERÁLNÍ ARMOVACÍ TMEL OBOHACENÝ SYNTETICKOU PRYSKYŘICÍ | [20 empty] | POP |  | - MINERÁLNÍ ARMOVACÍ TMEL OBOHACENÝ SYNTETICKOU PRYSKYŘICÍ
|  | - ZÁKLADNÍ NÁTĚR POD PROBARVENÉ OMÍTKY NA BÁZI AKRYLÁTOVÉHO KOPOLYMERU, | [20 empty] | POP |  | - ZÁKLADNÍ NÁTĚR POD PROBARVENÉ OMÍTKY NA BÁZI AKRYLÁTOVÉHO KOPOLYMERU,
|  | SILIKONOVÉ PRYSKYŘICE A KŘEMIČITANŮ (ASS) | [20 empty] | POP |  | SILIKONOVÉ PRYSKYŘICE A KŘEMIČITANŮ (ASS)
|  | - TENKOVRSTVÁ PROBARVENÁ SILIKONOVÁ OMÍTKA S UHLÍKOVÝM VLÁKNEM, ZRNITOST 2 mm, | [20 empty] | POP |  | - TENKOVRSTVÁ PROBARVENÁ SILIKONOVÁ OMÍTKA S UHLÍKOVÝM VLÁKNEM, ZRNITOST 2 mm,
|  | FOTOKATALYTICKÝ EFEKT, PRODYŠNOST PRO VODNÍ PÁRY V1 - VYSOKÁ, µ 25, NASÁKAVOST W3 - NÍZKÁ | [20 empty] | POP |  | FOTOKATALYTICKÝ EFEKT, PRODYŠNOST PRO VODNÍ PÁRY V1 - VYSOKÁ, µ 25, NASÁKAVOST W3 - NÍZKÁ
38 | 62 05 | Zateplovací syst, ostění, XPS tl. 30 mm, s omítkou silikonovou, zrno 2 mm | m2 | 83.5 |  | 0 |  | 0 |  | 0 | 21 | 0 | 0.01422 | 1.1874 | 0 | 0 |  |  | 2.902 | 242.32 |  |  | POL1_0
|  | ZATEPLENÍ OSTĚNÍ OTVORŮ XPS | [20 empty] | POP |  | ZATEPLENÍ OSTĚNÍ OTVORŮ XPS
|  | - PENETRACE PODKLADU | [20 empty] | POP |  | - PENETRACE PODKLADU
|  | - MINERÁLNÍ LEPICÍ TMEL, PŘÍDRŽNOST K PODKLADU ALESPOŇ 0,08 MPa | [20 empty] | POP |  | - MINERÁLNÍ LEPICÍ TMEL, PŘÍDRŽNOST K PODKLADU ALESPOŇ 0,08 MPa
|  | - TEPELNĚ IZOLAČNÍ DESKA Z EXTRUDOVANÉHO POLYSTYRENU XPS, TL. 30 mm | [20 empty] | POP |  | - TEPELNĚ IZOLAČNÍ DESKA Z EXTRUDOVANÉHO POLYSTYRENU XPS, TL. 30 mm
|  | - VÝZTUŽOVÁ TKANINA, 165 g/m2, VELIKOST OK MAX.4x4 mm | [20 empty] | POP |  | - VÝZTUŽOVÁ TKANINA, 165 g/m2, VELIKOST OK MAX.4x4 mm
|  | - MINERÁLNÍ ARMOVACÍ TMEL OBOHACENÝ SYNTETICKOU PRYSKYŘICÍ | [20 empty] | POP |  | - MINERÁLNÍ ARMOVACÍ TMEL OBOHACENÝ SYNTETICKOU PRYSKYŘICÍ
|  | - ZÁKLADNÍ NÁTĚR POD PROBARVENÉ OMÍTKY NA BÁZI AKRYLÁTOVÉHO KOPOLYMERU, | [20 empty] | POP |  | - ZÁKLADNÍ NÁTĚR POD PROBARVENÉ OMÍTKY NA BÁZI AKRYLÁTOVÉHO KOPOLYMERU,
|  | SILIKONOVÉ PRYSKYŘICE A KŘEMIČITANŮ (ASS) | [20 empty] | POP |  | SILIKONOVÉ PRYSKYŘICE A KŘEMIČITANŮ (ASS)
|  | - TENKOVRSTVÁ PROBARVENÁ SILIKONOVÁ OMÍTKA S UHLÍKOVÝM VLÁKNEM, ZRNITOST 2 mm, | [20 empty] | POP |  | - TENKOVRSTVÁ PROBARVENÁ SILIKONOVÁ OMÍTKA S UHLÍKOVÝM VLÁKNEM, ZRNITOST 2 mm,
|  | FOTOKATALYTICKÝ EFEKT, PRODYŠNOST PRO VODNÍ PÁRY V1 - VYSOKÁ, µ 25, NASÁKAVOST W3 - NÍZKÁ | [20 empty] | POP |  | FOTOKATALYTICKÝ EFEKT, PRODYŠNOST PRO VODNÍ PÁRY V1 - VYSOKÁ, µ 25, NASÁKAVOST W3 - NÍZKÁ
39 | 622311634RT3 | Zatepl.systém, fasáda, fenolická pěna tl.100 mm, s omítkou silikonovou, zrno 2 mm | m2 | 18.4 |  | 0 |  | 0 |  | 0 | 21 | 0 | 0.01498 | 0.27563 | 0 | 0 |  |  | 1.2558 | 23.11 |  |  | POL1_0
|  | ZATEPLENÍ PLOCHY FASÁDY, FENOLICKÁ PĚNA (TMEL SE ZVÝŠENOU MECH. ODOLNOSTÍ MIN. 20J) - umístění viz. PD | [20 empty] | POP |  | ZATEPLENÍ PLOCHY FASÁDY, FENOLICKÁ PĚNA (TMEL SE ZVÝŠENOU MECH. ODOLNOSTÍ MIN. 20J) - umístění viz. PD
|  | - PENETRACE PODKLADU | [20 empty] | POP |  | - PENETRACE PODKLADU
|  | - MINERÁLNÍ LEPICÍ TMEL, PŘÍDRŽNOST K PODKLADU ALESPOŇ 0,08 MPa | [20 empty] | POP |  | - MINERÁLNÍ LEPICÍ TMEL, PŘÍDRŽNOST K PODKLADU ALESPOŇ 0,08 MPa
|  | - TEPELNĚ IZOLAČNÍ DESKA Z FENOLICKÉ PĚNY TL. 100 mm, 0,020 W/mK | [20 empty] | POP |  | - TEPELNĚ IZOLAČNÍ DESKA Z FENOLICKÉ PĚNY TL. 100 mm, 0,020 W/mK
|  | - ŠROUBOVACÍ HMOŽDINKA, ZAPUŠTĚNÁ, ZAKRYTÁ ZÁTKOU | [20 empty] | POP |  | - ŠROUBOVACÍ HMOŽDINKA, ZAPUŠTĚNÁ, ZAKRYTÁ ZÁTKOU
|  | - VÝZTUŽOVÁ TKANINA, 165 g/m2, VELIKOST OK MAX.4x4 mm | [20 empty] | POP |  | - VÝZTUŽOVÁ TKANINA, 165 g/m2, VELIKOST OK MAX.4x4 mm
|  | - TMEL ZÁKLADNÍ VRSTVY S UHLÍKOVÝM VLÁKNEM, ODOLNOST NA PRŮRAZ MIN. 20J | [20 empty] | POP |  | - TMEL ZÁKLADNÍ VRSTVY S UHLÍKOVÝM VLÁKNEM, ODOLNOST NA PRŮRAZ MIN. 20J
|  | - ZÁKLADNÍ NÁTĚR POD PROBARVENÉ OMÍTKY NA BÁZI AKRYLÁTOVÉHO KOPOLYMERU, | [20 empty] | POP |  | - ZÁKLADNÍ NÁTĚR POD PROBARVENÉ OMÍTKY NA BÁZI AKRYLÁTOVÉHO KOPOLYMERU,
|  | SILIKONOVÉ PRYSKYŘICE A KŘEMIČITANŮ (ASS) | [20 empty] | POP |  | SILIKONOVÉ PRYSKYŘICE A KŘEMIČITANŮ (ASS)
|  | - TENKOVRSTVÁ PROBARVENÁ SILIKONOVÁ OMÍTKA S UHLÍKOVÝM VLÁKNEM, ZRNITOST 2 mm, | [20 empty] | POP |  | - TENKOVRSTVÁ PROBARVENÁ SILIKONOVÁ OMÍTKA S UHLÍKOVÝM VLÁKNEM, ZRNITOST 2 mm,
|  | FOTOKATALYTICKÝ EFEKT, PRODYŠNOST PRO VODNÍ PÁRY V1 - VYSOKÁ, µ 25, NASÁKAVOST W3 - NÍZKÁ | [20 empty] | POP |  | FOTOKATALYTICKÝ EFEKT, PRODYŠNOST PRO VODNÍ PÁRY V1 - VYSOKÁ, µ 25, NASÁKAVOST W3 - NÍZKÁ
POP
|  | ZATEPLENÍ PLOCHY FASÁDY, FENOLICKÁ PĚNA | [20 empty] | POP |  | ZATEPLENÍ PLOCHY FASÁDY, FENOLICKÁ PĚNA
|  | - PENETRACE PODKLADU | [20 empty] | POP |  | - PENETRACE PODKLADU
|  | - MINERÁLNÍ LEPICÍ TMEL, PŘÍDRŽNOST K PODKLADU ALESPOŇ 0,08 MPa | [20 empty] | POP |  | - MINERÁLNÍ LEPICÍ TMEL, PŘÍDRŽNOST K PODKLADU ALESPOŇ 0,08 MPa
|  | - TEPELNĚ IZOLAČNÍ DESKA Z FENOLICKÉ PĚNY TL. 100 mm, 0,020 W/mK | [20 empty] | POP |  | - TEPELNĚ IZOLAČNÍ DESKA Z FENOLICKÉ PĚNY TL. 100 mm, 0,020 W/mK
|  | - ŠROUBOVACÍ HMOŽDINKA, ZAPUŠTĚNÁ, ZAKRYTÁ ZÁTKOU | [20 empty] | POP |  | - ŠROUBOVACÍ HMOŽDINKA, ZAPUŠTĚNÁ, ZAKRYTÁ ZÁTKOU
|  | - VÝZTUŽOVÁ TKANINA, 165 g/m2, VELIKOST OK MAX.4x4 mm | [20 empty] | POP |  | - VÝZTUŽOVÁ TKANINA, 165 g/m2, VELIKOST OK MAX.4x4 mm
|  | - MINERÁLNÍ ARMOVACÍ TMEL OBOHACENÝ SYNTETICKOU PRYSKYŘICÍ | [20 empty] | POP |  | - MINERÁLNÍ ARMOVACÍ TMEL OBOHACENÝ SYNTETICKOU PRYSKYŘICÍ
|  | - ZÁKLADNÍ NÁTĚR POD PROBARVENÉ OMÍTKY NA BÁZI AKRYLÁTOVÉHO KOPOLYMERU, | [20 empty] | POP |  | - ZÁKLADNÍ NÁTĚR POD PROBARVENÉ OMÍTKY NA BÁZI AKRYLÁTOVÉHO KOPOLYMERU,
|  | SILIKONOVÉ PRYSKYŘICE A KŘEMIČITANŮ (ASS) | [20 empty] | POP |  | SILIKONOVÉ PRYSKYŘICE A KŘEMIČITANŮ (ASS)
|  | - TENKOVRSTVÁ PROBARVENÁ SILIKONOVÁ OMÍTKA S UHLÍKOVÝM VLÁKNEM, ZRNITOST 2 mm, | [20 empty] | POP |  | - TENKOVRSTVÁ PROBARVENÁ SILIKONOVÁ OMÍTKA S UHLÍKOVÝM VLÁKNEM, ZRNITOST 2 mm,
|  | FOTOKATALYTICKÝ EFEKT, PRODYŠNOST PRO VODNÍ PÁRY V1 - VYSOKÁ, µ 25, NASÁKAVOST W3 - NÍZKÁ | [20 empty] | POP |  | FOTOKATALYTICKÝ EFEKT, PRODYŠNOST PRO VODNÍ PÁRY V1 - VYSOKÁ, µ 25, NASÁKAVOST W3 - NÍZKÁ
40 | 622421491R00 | Doplňky zatepl. systémů, rohová lišta s okapničkou | m | 67.9 |  | 0 |  | 0 |  | 0 | 21 | 0 | 2e-05 | 0.00136 | 0 | 0 |  |  | 0.16 | 10.86 |  |  | POL1_0
|  | NÁROŽNÍ LIŠTA S OKAPNIČKOU (NADPRAŽÍ OKEN A DVEŘÍ) | [20 empty] | POP |  | NÁROŽNÍ LIŠTA S OKAPNIČKOU (NADPRAŽÍ OKEN A DVEŘÍ)
41 | 622477121R00 | Oprava vnější omítky hladké stěn,sl.II,do 10 %,SMS | m2 | 252.15 |  | 0 |  | 0 |  | 0 | 21 | 0 | 0.00241 | 0.60768 | 0 | 0 |  |  | 0.1938 | 48.87 |  |  | POL1_0
|  | PŘED ZAPOČETÍM PRACÍ NA SAMOSTATNÉM ZATEPLENÍ DOJDE K VYSPRAVENÍ TRHLIN NA FASÁDĚ. S OHLEDEM NA MÍSTY PORUŠENOU STÁVAJÍCÍ FASÁDU JE ZAPOČTENO VYSPRAVENÍ FASÁDY V PLOŠE 5% ZATEPLOVANÉ PLOCHY | [20 empty] | POP |  | PŘED ZAPOČETÍM PRACÍ NA SAMOSTATNÉM ZATEPLENÍ DOJDE K VYSPRAVENÍ TRHLIN NA FASÁDĚ. S OHLEDEM NA MÍSTY PORUŠENOU STÁVAJÍCÍ FASÁDU JE ZAPOČTENO VYSPRAVENÍ FASÁDY V PLOŠE 5% ZATEPLOVANÉ PLOCHY
|  | 504,3/2 |  | 252.15 | [18 empty] | VV | 0
42 | 622481291R00 | Montáž výztužné lišty rohové a dilatační | m | 260.8 |  | 0 |  | 0 |  | 0 | 21 | 0 | 0 | 0 | 0 | 0 |  |  | 0.1 | 26.08 |  |  | POL1_0
|  | ROHOVÁ LIŠTA S VÝZTUŽNOU TKANINOU (VNĚJŠÍ ROHY FASÁDY A OSTĚNÍ) | [20 empty] | POP |  | ROHOVÁ LIŠTA S VÝZTUŽNOU TKANINOU (VNĚJŠÍ ROHY FASÁDY A OSTĚNÍ)
43 | 622481292R00 | Montáž výztužné lišty okenní a podparapetní | m | 67.3 |  | 0 |  | 0 |  | 0 | 21 | 0 | 0 | 0 | 0 | 0 |  |  | 0.1 | 6.73 |  |  | POL1_0
|  | PARAPETNÍ LIŠTA S VÝZTUŽNOU TKANINOU:23 |  | 23 | [18 empty] | VV | 0
|  | PARAPETNÍ PROFIL S VÝZTUŽNOU TKANINOU A PĚNOVOU PÁSKOU:44,3 |  | 44.3 | [18 empty] | VV | 0
44 | 622904115R00 | Očištění fasád tlakovou vodou složitost 3 - 5 | m2 | 521.2 |  | 0 |  | 0 |  | 0 | 21 | 0 | 2e-05 | 0.01042 | 0 | 0 |  |  | 0.18 | 93.82 |  |  | POL1_0
|  | 504,3+16,9 |  | 521.2 | [18 empty] | VV | 0
45 | 62 06 | ZAKLÁDACÍ SADA (ÚHELNÍKOVÝ PROFIL S TKANINOU D/33, PROFIL S OKAPNIČKOU S TKANINOU D/06) | m | 64.1 |  | 0 |  | 0 |  | 0 | 21 | 0 | 0.00037 | 0.02372 | 0 | 0 |  |  | 0 | 0 |  |  | POL3_0
46 | 28343190.AR | Profil rohový z PVC se síťovinou | m | 260.8 |  | 0 |  | 0 |  | 0 | 21 | 0 | 0.0001 | 0.02608 | 0 | 0 |  |  | 0 | 0 |  |  | POL3_0
|  | ROHOVÁ LIŠTA S VÝZTUŽNOU TKANINOU (VNĚJŠÍ ROHY FASÁDY A OSTĚNÍ) | [20 empty] | POP |  | ROHOVÁ LIŠTA S VÝZTUŽNOU TKANINOU (VNĚJŠÍ ROHY FASÁDY A OSTĚNÍ)
47 | 283502835R | Parapetní lišta s tkaninou | m | 67.3 |  | 0 |  | 0 |  | 0 | 21 | 0 | 9e-05 | 0.00606 | 0 | 0 |  |  | 0 | 0 |  |  | POL3_0
|  | PARAPETNÍ LIŠTA S VÝZTUŽNOU TKANINOU:23 |  | 23 | [18 empty] | VV | 0
|  | PARAPETNÍ PROFIL S VÝZTUŽNOU TKANINOU A PĚNOVOU PÁSKOU:44,3 |  | 44.3 | [18 empty] | VV | 0
48 | 58591875.AR | Penetrace pod omítky, tónovaná penetrace pod tenkovrstvé omítky | kg | 15.42 |  | 0 |  | 0 |  | 0 | 21 | 0 | 0.001 | 0.01542 | 0 | 0 |  |  | 0 | 0 |  |  | POL3_0
|  | STABILIZACE POVRCHU OMÍTKOU - ZÁKLADNÍ NÁTĚR POD PROBARVENÉ OMÍTKY NA BÁZI AKRYLÁTOVÉHO KOPOLYMERU, SILIKONOVÉ PRYSKYŘICE A KŘEMIČITANŮ (ASS) | [20 empty] | POP |  | STABILIZACE POVRCHU OMÍTKOU - ZÁKLADNÍ NÁTĚR POD PROBARVENÉ OMÍTKY NA BÁZI AKRYLÁTOVÉHO KOPOLYMERU, SILIKONOVÉ PRYSKYŘICE A KŘEMIČITANŮ (ASS)
|  | 51,4*0,3 |  | 15.42 | [18 empty] | VV | 0
49 | 5859187362R | Tenkovrstvá omítka hlazená silikonová | kg | 149.06 |  | 0 |  | 0 |  | 0 | 21 | 0 | 0.001 | 0.14906 | 0 | 0 |  |  | 0 | 0 |  |  | POL3_0
|  | STABILIZACE POVRCHU OMÍTKOU - TENKOVRSTVÁ PROBARVENÁ SILIKONOVÁ OMÍTKA S UHLÍKOVÝM VLÁKNEM, ZRNITOST 2 mm, FOTOKATALYTICKÝ EFEKT, PRODYŠNOST PRO VODNÍ PÁRY V1 - VYSOKÁ, µ 25, NASÁKAVOST W3 - NÍZKÁ, | [20 empty] | POP |  | STABILIZACE POVRCHU OMÍTKOU - TENKOVRSTVÁ PROBARVENÁ SILIKONOVÁ OMÍTKA S UHLÍKOVÝM VLÁKNEM, ZRNITOST 2 mm, FOTOKATALYTICKÝ EFEKT, PRODYŠNOST PRO VODNÍ PÁRY V1 - VYSOKÁ, µ 25, NASÁKAVOST W3 - NÍZKÁ,
|  | 51,4*2,9 |  | 149.06 | [18 empty] | VV | 0
Díl: | 63 | Podlahy a podlahové konstrukce |  |  |  | 0 |  | 0 |  | 0 |  | 0 |  | 0.75887 |  | 0 |  |  |  | 20.38 |  |  | DIL
50 | 632922953R00 | Kladení dlaždic 50x50 cm na stavitel. terče plast. | m2 | 22.6 |  | 0 |  | 0 |  | 0 | 21 | 0 | 0.00084 | 0.01898 | 0 | 0 |  |  | 0.62 | 14.01 |  |  | POL1_0
|  | OPĚTOVNÉ POLOŽENÍ DL. NA TERASE VČ. ZKRÁCENÍ DLAŽBY | [20 empty] | POP |  | OPĚTOVNÉ POLOŽENÍ DL. NA TERASE VČ. ZKRÁCENÍ DLAŽBY
51 | 631361921RT1 | Výztuž mazanin svařovanou sítí, průměr drátu 4,0, oka 100/100 mm KA16 | t | 0.0022968 |  | 0 |  | 0 |  | 0 | 21 | 0 | 1.0662 | 0.00245 | 0 | 0 |  |  | 15.231 | 0.03 |  |  | POL1_0
|  | (1,16*1,98)/1000 |  | 0.0022968 | [18 empty] | VV | 0
52 | 632411904R00 | Penetrace savých podkladů 0,25 l/m2 | m2 | 14.9 |  | 0 |  | 0 |  | 0 | 21 | 0 | 0.00026 | 0.00387 | 0 | 0 |  |  | 0.09 | 1.34 |  |  | POL1_0
|  | 12,3 |  | 12.3 | [18 empty] | VV | 0
|  | 2,6 |  | 2.6 | [18 empty] | VV | 0
53 | 632421115RT4 | Potěr,ručně zpracovaný,tl. 5 mm, samonivelační, pevnost 30 MPa | m2 | 12.3 |  | 0 |  | 0 |  | 0 | 21 | 0 | 0.00914 | 0.11242 | 0 | 0 |  |  | 0.34775 | 4.28 |  |  | POL1_0
|  | nová ker. dlažba u vstupů:12,3 |  | 12.3 | [18 empty] | VV | 0
54 | 631312611R00 | Mazanina betonová tl. 5 - 8 cm C 16/20 | m3 | 0.13 |  | 0 |  | 0 |  | 0 | 21 | 0 | 2.525 | 0.32825 | 0 | 0 |  |  | 3.213 | 0.42 |  |  | POL1_0
|  | podkladní bet. mazanina pod ker. obklad parapetu | [20 empty] | POP |  | podkladní bet. mazanina pod ker. obklad parapetu
|  | 2,6*0,05 |  | 0.13 | [18 empty] | VV | 0
55 | 631313611R00 | Mazanina betonová tl. 8 - 12 cm C 16/20 | m3 | 0.116 |  | 0 |  | 0 |  | 0 | 21 | 0 | 2.525 | 0.2929 | 0 | 0 |  |  | 2.58 | 0.3 |  |  | POL1_0
|  | NOVÁ BET. PODKLADNÍ DESKA POD KER. DL. | [20 empty] | POP |  | NOVÁ BET. PODKLADNÍ DESKA POD KER. DL.
|  | 1,16*0,1 |  | 0.116 | [18 empty] | VV | 0
Díl: | 91 | Doplňující práce na komunikaci |  |  |  | 0 |  | 0 |  | 0 |  | 0 |  | 9.5827 |  | 0 |  |  |  | 10.79 |  |  | DIL
56 | 916561111RT7 | Osazení záhon.obrubníků do lože z C 12/15 s opěrou, včetně obrubníku 100/5/20 cm | m | 74.97 |  | 0 |  | 0 |  | 0 | 21 | 0 | 0.12472 | 9.3503 | 0 | 0 |  |  | 0.14 | 10.5 |  |  | POL1_0
|  | 71,4*1,05 |  | 74.97 | [18 empty] | VV | 0
57 | 917862111RT5 | Osazení stojat. obrub.bet. s opěrou,lože z C 12/15, včetně obrubníku ABO 100/10/25 | m | 1.05 |  | 0 |  | 0 |  | 0 | 21 | 0 | 0.22133 | 0.2324 | 0 | 0 |  |  | 0.272 | 0.29 |  |  | POL1_0
|  | 1*1,05 |  | 1.05 | [18 empty] | VV | 0
Díl: | 94 | Lešení a stavební výtahy |  |  |  | 0 |  | 0 |  | 0 |  | 0 |  | 10.7526 |  | 0 |  |  |  | 220.7 |  |  | DIL
58 | 941941031R00 | Montáž lešení leh.řad.s podlahami,š.do 1 m, H 10 m | m2 | 577 |  | 0 |  | 0 |  | 0 | 21 | 0 | 0.01838 | 10.6053 | 0 | 0 |  |  | 0.13 | 75.01 |  |  | POL1_0
|  | Včetně kotvení lešení | [20 empty] | POP |  | Včetně kotvení lešení
59 | 941941111R00 | Pronájem lešení za den | m2 | 17310 |  | 0 |  | 0 |  | 0 | 21 | 0 | 0 | 0 | 0 | 0 |  |  | 0 | 0 |  |  | POL1_0
|  | 577*30 |  | 17310 | [18 empty] | VV | 0
60 | 941941831R00 | Demontáž lešení leh.řad.s podlahami,š.1 m, H 10 m | m2 | 577 |  | 0 |  | 0 |  | 0 | 21 | 0 | 0 | 0 | 0 | 0 |  |  | 0.112 | 64.62 |  |  | POL1_0
61 | 944945012R00 | Montáž záchytné stříšky H 4,5 m, šířky do 2 m | m | 6 |  | 0 |  | 0 |  | 0 | 21 | 0 | 0.02279 | 0.13674 | 0 | 0 |  |  | 0.203 | 1.22 |  |  | POL1_0
62 | 944945192R00 | Příplatek za každý měsíc použ.stříšky, k pol. 5012 | m | 6 |  | 0 |  | 0 |  | 0 | 21 | 0 | 0.00176 | 0.01056 | 0 | 0 |  |  | 0.008 | 0.05 |  |  | POL1_0
63 | 944945812R00 | Demontáž záchytné stříšky H 4,5 m, šířky do 2 m | m | 6 |  | 0 |  | 0 |  | 0 | 21 | 0 | 0 | 0 | 0 | 0 |  |  | 0.131 | 0.79 |  |  | POL1_0
64 | 998009101R00 | Přesun hmot lešení samostatně budovaného | t | 10.7526 |  | 0 |  | 0 |  | 0 | 21 | 0 | 0 | 0 | 0 | 0 |  |  | 7.348 | 79.01 |  |  | POL1_0
Díl: | 95 | Dokončovací kce na pozem.stav. |  |  |  | 0 |  | 0 |  | 0 |  | 0 |  | 0.13263 |  | 0 |  |  |  | 110.99 |  |  | DIL
65 | 952901411R00 | Vyčištění ostatních objektů | m2 | 144.5 |  | 0 |  | 0 |  | 0 | 21 | 0 | 0 | 0 | 0 | 0 |  |  | 0.139 | 20.09 |  |  | POL1_0
|  | PLOCHA PŮDY BUDE PŘED POKLÁDKOU IZOLAČNÍ VRSTVY VYKLIZENA A VYČIŠTĚNA (ODSTRANIT STARÉ TAŠKY, PRKNA APOD. ODPAD) | [20 empty] | POP |  | PLOCHA PŮDY BUDE PŘED POKLÁDKOU IZOLAČNÍ VRSTVY VYKLIZENA A VYČIŠTĚNA (ODSTRANIT STARÉ TAŠKY, PRKNA APOD. ODPAD)
|  | 433,5/3 |  | 144.5 | [18 empty] | VV | 0
66 | 952901111R00 | Vyčištění budov o výšce podlaží do 4 m | m2 | 279.8 |  | 0 |  | 0 |  | 0 | 21 | 0 | 4e-05 | 0.01119 | 0 | 0 |  |  | 0.308 | 86.18 |  |  | POL1_0
|  | Po dokončení prací v interiéru (rozvody VZT, vstup na půdu, elektrorozvody, apod.) budou zasažené prostory v int. vyklizeny a kompletně uklizeny. Zametení a umytí podlah, dlažeb, obkladů, schodů v místnostech, chodbách a schodištích, vyčištění a umytí oken, dveří s rámy, zárubněmi, umytí a vyčištění jiných zasklených a natíraných ploch a zařizovacích předmětů před předáním do užívání. | [20 empty] | POP |  | Po dokončení prací v interiéru (rozvody VZT, vstup na půdu, elektrorozvody, apod.) budou zasažené prostory v int. vyklizeny a kompletně uklizeny. Zametení a umytí podlah, dlažeb, obkladů, schodů v místnostech, chodbách a schodištích, vyčištění a umytí oken, dveří s rámy, zárubněmi, umytí a vyčištění jiných zasklených a natíraných ploch a zařizovacích předmětů před předáním do užívání.
|  | 1.01:9,6 |  | 9.6 | [18 empty] | VV | 0
|  | 1.04:19,2 |  | 19.2 | [18 empty] | VV | 0
|  | 1.05:55,3 |  | 55.3 | [18 empty] | VV | 0
|  | 1.06:9,2 |  | 9.2 | [18 empty] | VV | 0
|  | 1.07:8 |  | 8 | [18 empty] | VV | 0
|  | 1.08:21,7 |  | 21.7 | [18 empty] | VV | 0
|  | 1.16:64,7 |  | 64.7 | [18 empty] | VV | 0
|  | 1.17:55,6 |  | 55.6 | [18 empty] | VV | 0
|  | 1.18:8,2 |  | 8.2 | [18 empty] | VV | 0
|  | 1.19:9,3 |  | 9.3 | [18 empty] | VV | 0
|  | 1.20:19 |  | 19 | [18 empty] | VV | 0
67 | 95201 | Úprava stávajícího zábradlí | kus | 6 |  | 0 |  | 0 |  | 0 | 21 | 0 | 0.0117 | 0.0702 | 0 | 0 |  |  | 0.28 | 1.68 |  |  | POL1_0
|  | "P6" - ÚPRAVA (ZKRÁCENÍ) VÝPLNĚ STÁVAJÍCÍHO ZÁBRADLÍ ODŘÍZNUTÍM KRAJNÍHO SLOUPKU A JEHO ZPĚTNÉ NAVAŘENÍ O PŘÍČEL DÁL, VZNIKLÉ OTVORY ZAVAŘIT | [20 empty] | POP |  | "P6" - ÚPRAVA (ZKRÁCENÍ) VÝPLNĚ STÁVAJÍCÍHO ZÁBRADLÍ ODŘÍZNUTÍM KRAJNÍHO SLOUPKU A JEHO ZPĚTNÉ NAVAŘENÍ O PŘÍČEL DÁL, VZNIKLÉ OTVORY ZAVAŘIT
|  | "P7" - ÚPRAVA STÁVAJÍCÍHO ZÁBRADLÍ. ZKRÁCENÍ MADLA, ODŘÍZNUTÍ KRAJNÍHO SLOUPKU A JEHO ZPĚTNÉ NAVAŘENÍ O PŘÍČEL DÁL, VZNIKLÉ OTVORY ZAVAŘIT, KOTVENÍ DO ZDIVA NAHRADIT NAVAŘENÝM | [20 empty] | POP |  | "P7" - ÚPRAVA STÁVAJÍCÍHO ZÁBRADLÍ. ZKRÁCENÍ MADLA, ODŘÍZNUTÍ KRAJNÍHO SLOUPKU A JEHO ZPĚTNÉ NAVAŘENÍ O PŘÍČEL DÁL, VZNIKLÉ OTVORY ZAVAŘIT, KOTVENÍ DO ZDIVA NAHRADIT NAVAŘENÝM
|  | PLECHEM tl. 5mm TVARU "L" 120x60x5mm | [20 empty] | POP |  | PLECHEM tl. 5mm TVARU "L" 120x60x5mm
68 | 9522 | Tabulka plechová, dodání a osaz. | kus | 4 |  | 0 |  | 0 |  | 0 | 21 | 0 | 0.01281 | 0.05124 | 0 | 0 |  |  | 0.76 | 3.04 |  |  | POL1_0
|  | NOVÉ CEDULKY "PALACKÉHO ULICE", Č.P., Č.O., "MATEŘSKÁ ŠKOLA" | [20 empty] | POP |  | NOVÉ CEDULKY "PALACKÉHO ULICE", Č.P., Č.O., "MATEŘSKÁ ŠKOLA"
Díl: | 96 | Bourání konstrukcí |  |  |  | 0 |  | 0 |  | 0 |  | 0 |  | 0.0126 |  | 11.5683 |  |  |  | 69 |  |  | DIL
69 | 967031734R00 | Přisekání plošné zdiva cihelného na MVC tl. 30 cm | m2 | 15.9 |  | 0 |  | 0 |  | 0 | 21 | 0 | 0.00034 | 0.00541 | 0.545 | 8.6655 |  |  | 1.524 | 24.23 |  |  | POL1_0
|  | osekání ostění a nadpraží u dveřních otvorů před zateplením | [20 empty] | POP |  | osekání ostění a nadpraží u dveřních otvorů před zateplením
70 | 962032641R00 | Bourání zdiva komínového z cihel na MC | m3 | 0.715 |  | 0 |  | 0 |  | 0 | 21 | 0 | 0 | 0 | 1.671 | 1.1948 |  |  | 2.79 | 1.99 |  |  | POL1_0
|  | komín:0,52 |  | 0.52 | [18 empty] | VV | 0
|  | parapet pod ker. dlažbou:2,6*0,075 |  | 0.195 | [18 empty] | VV | 0
71 | 965081702R00 | Bourání soklíků z dlažeb keramických | m | 17.8 |  | 0 |  | 0 |  | 0 | 21 | 0 | 0 | 0 | 0.0004 | 0.00712 |  |  | 0.07 | 1.25 |  |  | POL1_0
|  | 17,8 |  | 17.8 | [18 empty] | VV | 0
72 | 965081713RT2 | Bourání dlažeb keramických tl.10 mm, nad 1 m2, sbíječka, dlaždice keramické | m2 | 14.9 |  | 0 |  | 0 |  | 0 | 21 | 0 | 0 | 0 | 0.02 | 0.298 |  |  | 0.078 | 1.16 |  |  | POL1_0
|  | 12,3 |  | 12.3 | [18 empty] | VV | 0
|  | 2,6 |  | 2.6 | [18 empty] | VV | 0
73 | 968071112R00 | Vyvěšení, zavěšení kovových křídel oken pl. 1,5 m2 | kus | 1 |  | 0 |  | 0 |  | 0 | 21 | 0 | 0 | 0 | 0 | 0 |  |  | 0.06 | 0.06 |  |  | POL1_0
74 | 968072455R00 | Vybourání kovových dveřních zárubní pl. do 2 m2 | m2 | 1.845 |  | 0 |  | 0 |  | 0 | 21 | 0 | 0.00117 | 0.00216 | 0.076 | 0.14022 |  |  | 0.939 | 1.73 |  |  | POL1_0
|  | 0,9*2,05 |  | 1.845 | [18 empty] | VV | 0
75 | 963016111R00 | DMTZ podhledu SDK, kovová kce., 1xoplášť.12,5 mm | m2 | 2 |  | 0 |  | 0 |  | 0 | 21 | 0 | 0.00033 | 0.00066 | 0.01183 | 0.02366 |  |  | 0.346 | 0.69 |  |  | POL1_0
|  | úprava podhledu u půdních schodů | [20 empty] | POP |  | úprava podhledu u půdních schodů
76 | 963012510R00 | Bourání stropů z desek žb. š. 30 cm, tl. do 14 cm | m3 | 0.59 |  | 0 |  | 0 |  | 0 | 21 | 0 | 0.00741 | 0.00437 | 2.1 | 1.239 |  |  | 7.476 | 4.41 |  |  | POL1_0
|  | jímka | [20 empty] | POP |  | jímka
77 | 979082111R00 | Vnitrostaveništní doprava suti do 10 m | t | 18.0745 |  | 0 |  | 0 |  | 0 | 21 | 0 | 0 | 0 | 0 | 0 |  |  | 0.942 | 17.03 |  |  | POL1_0
78 | 979082121R00 | Příplatek k vnitrost. dopravě suti za dalších 5 m | t | 72.2982 |  | 0 |  | 0 |  | 0 | 21 | 0 | 0 | 0 | 0 | 0 |  |  | 0.105 | 7.59 |  |  | POL1_0
|  | 18,07455*4 |  | 72.2982 | [18 empty] | VV | 0
79 | 979081111R00 | Odvoz suti a vybour. hmot na skládku do 1 km | t | 18.0745 |  | 0 |  | 0 |  | 0 | 21 | 0 | 0 | 0 | 0 | 0 |  |  | 0.49 | 8.86 |  |  | POL1_0
80 | 979082119R00 | Příplatek k přesunu suti za každých dalších 1000 m | t | 162.671 |  | 0 |  | 0 |  | 0 | 21 | 0 | 0 | 0 | 0 | 0 |  |  | 0 | 0 |  |  | POL1_0
|  | 18,07455*9 |  | 162.671 | [18 empty] | VV | 0
81 | 979990101R00 | Poplatek za sklád.suti-směs bet.a cihel do 30x30cm | t | 18.0745 |  | 0 |  | 0 |  | 0 | 21 | 0 | 0 | 0 | 0 | 0 |  |  | 0 | 0 |  |  | POL1_0
Díl: | 99 | Staveništní přesun hmot |  |  |  | 0 |  | 0 |  | 0 |  | 0 |  | 0 |  | 0 |  |  |  | 19.56 |  |  | DIL
82 | 999281108R00 | Přesun hmot pro opravy a údržbu do výšky 12 m | t | 10.2217 |  | 0 |  | 0 |  | 0 | 21 | 0 | 0 | 0 | 0 | 0 |  |  | 1.892 | 19.34 |  |  | POL1_0
83 | 998222011R00 | Přesun hmot, pozemní komunikace, kryt z kameniva | t | 11.0225 |  | 0 |  | 0 |  | 0 | 21 | 0 | 0 | 0 | 0 | 0 |  |  | 0.02 | 0.22 |  |  | POL1_0
Díl: | 711 | Izolace proti vodě |  |  |  | 0 |  | 0 |  | 0 |  | 0 |  | 0.16783 |  | 0 |  |  |  | 24.37 |  |  | DIL
84 | 711172559RT3 | Izolace proti vlhkosti, fólií, včetně fólie tl. 1,5 mm | m2 | 16.6 |  | 0 |  | 0 |  | 0 | 21 | 0 | 0.0022 | 0.03652 | 0 | 0 |  |  | 0.39 | 6.47 |  |  | POL1_0
|  | PO OSAZENÍ POPLASTOVANÝCH PLECHŮ NAVAŘIT PÁS HYDROIZOLACE Š. 500mm, FÓLIE NA BÁZI PVC-P SE ZABUDOVANÝM | [20 empty] | POP |  | PO OSAZENÍ POPLASTOVANÝCH PLECHŮ NAVAŘIT PÁS HYDROIZOLACE Š. 500mm, FÓLIE NA BÁZI PVC-P SE ZABUDOVANÝM
|  | SKLENĚNÝM ROUNEM, DLOUHODOBĚ ODOLNÁ VŮČI UV ZÁŘENÍ, URČENÁ PRO STŘECHY PŘITÍŽENÉ DLAŽBOU NA TERČÍCH | [20 empty] | POP |  | SKLENĚNÝM ROUNEM, DLOUHODOBĚ ODOLNÁ VŮČI UV ZÁŘENÍ, URČENÁ PRO STŘECHY PŘITÍŽENÉ DLAŽBOU NA TERČÍCH
85 | 711823121RT6 | Montáž nopové fólie svisle, včetně dodávky fólie | m2 | 59.295 |  | 0 |  | 0 |  | 0 | 21 | 0 | 0.00115 | 0.06819 | 0 | 0 |  |  | 0.16 | 9.49 |  |  | POL1_0
|  | 88,5*0,67 |  | 59.295 | [18 empty] | VV | 0
86 | 711823129RT5 | Montáž ukončovací lišty k nopové fólii, včetně dodávky lišty | m | 16 |  | 0 |  | 0 |  | 0 | 21 | 0 | 0.00033 | 0.00528 | 0 | 0 |  |  | 0.1 | 1.6 |  |  | POL1_0
87 | 711212002RT3 | Hydroizolační povlak - nátěr nebo stěrka, pružná hydroizolace tl. 2mm | m2 | 17.012 |  | 0 |  | 0 |  | 0 | 21 | 0 | 0.0034 | 0.05784 | 0 | 0 |  |  | 0.385 | 6.55 |  |  | POL1_0
|  | 2 vrstvy | [20 empty] | POP |  | 2 vrstvy
|  | 12,3 |  | 12.3 | [18 empty] | VV | 0
|  | 17,6*0,12 |  | 2.112 | [18 empty] | VV | 0
|  | 2,6 |  | 2.6 | [18 empty] | VV | 0
88 | 998711101R00 | Přesun hmot pro izolace proti vodě, výšky do 6 m | t | 0.16783 |  | 0 |  | 0 |  | 0 | 21 | 0 | 0 | 0 | 0 | 0 |  |  | 1.567 | 0.26 |  |  | POL1_0
Díl: | 712 | Živičné krytiny |  |  |  | 0 |  | 0 |  | 0 |  | 0 |  | 0.04758 |  | 0 |  |  |  | 13.39 |  |  | DIL
89 | 712378007R00 | Rohová lišta vnitřní poplastovaná RŠ 100 mm, z pozinkovaného plechu s povrchovou úpravou PVC | m | 37.4 |  | 0 |  | 0 |  | 0 | 21 | 0 | 0.00076 | 0.02842 | 0 | 0 |  |  | 0.189 | 7.07 |  |  | POL1_0
|  | Úprava délky a připevnění rohové lišty natloukacími hmoždinkami včetně dodávky lišty. | [20 empty] | POP |  | Úprava délky a připevnění rohové lišty natloukacími hmoždinkami včetně dodávky lišty.
90 | 712378005R00 | Stěnová lišta vyhnutá RŠ 70 mm, z pozinkovaného plechu s povrchovou úpravou PVC | m | 33.04 |  | 0 |  | 0 |  | 0 | 21 | 0 | 0.00058 | 0.01916 | 0 | 0 |  |  | 0.189 | 6.24 |  |  | POL1_0
|  | Úprava délky a připevnění pásku natloukacími hmoždinkami včetně dodávky pásku. | [20 empty] | POP |  | Úprava délky a připevnění pásku natloukacími hmoždinkami včetně dodávky pásku.
91 | 998712102R00 | Přesun hmot pro povlakové krytiny, výšky do 12 m | t | 0.04758 |  | 0 |  | 0 |  | 0 | 21 | 0 | 0 | 0 | 0 | 0 |  |  | 1.609 | 0.08 |  |  | POL1_0
Díl: | 713 | Izolace tepelné |  |  |  | 0 |  | 0 |  | 0 |  | 0 |  | 9.3481 |  | 0.04875 |  |  |  | 146.07 |  |  | DIL
92 | 713181141RT1 | Izolace minerální foukaná | m3 | 161.8714 |  | 0 |  | 0 |  | 0 | 21 | 0 | 0.05775 | 9.3481 | 0 | 0 |  |  | 0.8 | 129.5 |  |  | POL1_0
|  | FOUKANÁ MINERÁLNÍ IZOLACE 0,041 W/mK, TŘÍDA SESEDNUTÍ max. S2, TŘ. REAKCE NA OHEŇ A1, FAKTOR DIFUZNÍHO ODPORU µ=1, MIN. TL. 390 mm, 370 mm PO SESEDNUTÍ | [20 empty] | POP |  | FOUKANÁ MINERÁLNÍ IZOLACE 0,041 W/mK, TŘÍDA SESEDNUTÍ max. S2, TŘ. REAKCE NA OHEŇ A1, FAKTOR DIFUZNÍHO ODPORU µ=1, MIN. TL. 390 mm, 370 mm PO SESEDNUTÍ
|  | 433,5*0,39 |  | 169.065 | [18 empty] | VV | 0
|  | vazné trámy - odečet:-(10,8*0,16*0,11*10)-(6*0,16*0,11*3) |  | -2.2176 | [18 empty] | VV | 0
|  | trámy podbití - odečet:-(33,0*0,1*0,1*13)-(9,8*0,1*0,1*7) |  | -4.976 | [18 empty] | VV | 0
93 | 713103121R00 | Odstr.tep.izolace stěn,volně,minerál tl.do 100 mm | m2 | 7.5 |  | 0 |  | 0 |  | 0 | 21 | 0 | 0 | 0 | 0.0065 | 0.04875 |  |  | 0.033 | 0.25 |  |  | POL1_0
|  | demontovaná expanzní nádoba | [20 empty] | POP |  | demontovaná expanzní nádoba
94 | 998713101R00 | Přesun hmot pro izolace tepelné, výšky do 6 m | t | 9.3813 |  | 0 |  | 0 |  | 0 | 21 | 0 | 0 | 0 | 0 | 0 |  |  | 1.74 | 16.32 |  |  | POL1_0
Díl: | 721 | Vnitřní kanalizace |  |  |  | 0 |  | 0 |  | 0 |  | 0 |  | 0.53955 |  | 0.14791 |  |  |  | 9.02 |  |  | DIL
95 | 721242803R00 | Demontáž lapače střešních splavenin DN 100 | kus | 7 |  | 0 |  | 0 |  | 0 | 21 | 0 | 0 | 0 | 0.02113 | 0.14791 |  |  | 0.403 | 2.82 |  |  | POL1_0
96 | 721242110RT1 | Lapač střešních splavenin PP, zápachová klapka, koš na listí, DN 100 | kus | 7 |  | 0 |  | 0 |  | 0 | 21 | 0 | 0.07663 | 0.53641 | 0 | 0 |  |  | 0.5 | 3.5 |  |  | POL1_0
|  | vč. dodání kan. potrubí PVC pro napojení na stávající odtok | [20 empty] | POP |  | vč. dodání kan. potrubí PVC pro napojení na stávající odtok
97 | 721176115R00 | Potrubí odpadní svislé D 110 x 2,7 mm | m | 2.4 |  | 0 |  | 0 |  | 0 | 21 | 0 | 0.00131 | 0.00314 | 0 | 0 |  |  | 0.797 | 1.91 |  |  | POL1_0
|  | PP potrubí nahrazující demontované pozink potrubí odvětrání kanalizace na půdě, vč. tvarovek | [20 empty] | POP |  | PP potrubí nahrazující demontované pozink potrubí odvětrání kanalizace na půdě, vč. tvarovek
|  | 2*1,2 |  | 2.4 | [18 empty] | VV | 0
98 | 998721101R00 | Přesun hmot pro vnitřní kanalizaci, výšky do 6 m | t | 0.53955 |  | 0 |  | 0 |  | 0 | 21 | 0 | 0 | 0 | 0 | 0 |  |  | 1.47 | 0.79 |  |  | POL1_0
Díl: | 728 | Vzduchotechnika |  |  |  | 0 |  | 0 |  | 0 |  | 0 |  | 0.01364 |  | 0.0483 |  |  |  | 17.99 |  |  | DIL
99 | 728112811R00 | Demontáž potrubí plechového kruhového do d 100 mm | m | 2 |  | 0 |  | 0 |  | 0 | 21 | 0 | 0 | 0 | 0.0045 | 0.009 |  |  | 0.198 | 0.4 |  |  | POL1_0
|  | demontáž stávajících komínků odvětrání kanalizace vč. oplechování prostupu střechou | [20 empty] | POP |  | demontáž stávajících komínků odvětrání kanalizace vč. oplechování prostupu střechou
100 | 728 01 | Dodávka + montáž dveřní větrací mřížky, plastová hnědá | kus | 4 |  | 0 |  | 0 |  | 0 | 21 | 0 | 2e-05 | 8e-05 | 0 | 0 |  |  | 0 | 0 |  |  | POL3_0
|  | vč. vyříznutí otvoru do stávajících dveří, rozměr cca 460x130 mm | [20 empty] | POP |  | vč. vyříznutí otvoru do stávajících dveří, rozměr cca 460x130 mm
101 | 728314811R00 | Demontáž protidešť. žaluzie čtyřhranné do 0,15 m2 | kus | 4 |  | 0 |  | 0 |  | 0 | 21 | 0 | 0 | 0 | 0.0043 | 0.0172 |  |  | 0.4355 | 1.74 |  |  | POL1_0
102 | 728314111R00 | Montáž protidešť. žaluzie čtyřhranné do 0,15 m2 | kus | 4 |  | 0 |  | 0 |  | 0 | 21 | 0 | 0 | 0 | 0 | 0 |  |  | 0.67 | 2.68 |  |  | POL1_0
103 | 4295330114R | Žaluzie protidešťová 300x300 | kus | 3 |  | 0 |  | 0 |  | 0 | 21 | 0 | 0.0029 | 0.0087 | 0 | 0 |  |  | 0 | 0 |  |  | POL3_0
104 | 4295330115R | Žaluzie protidešťová 300x500 | kus | 1 |  | 0 |  | 0 |  | 0 | 21 | 0 | 0.0047 | 0.0047 | 0 | 0 |  |  | 0 | 0 |  |  | POL3_0
105 | 728415812R00 | Demontáž mřížky větrací nebo ventilační do 0,10 m2 | kus | 5 |  | 0 |  | 0 |  | 0 | 21 | 0 | 0 | 0 | 0.002 | 0.01 |  |  | 0.4875 | 2.44 |  |  | POL1_0
|  | Z7:1 |  | 1 | [18 empty] | VV | 0
|  | mřížky rušeného odvětrání WC:4 |  | 4 | [18 empty] | VV | 0
106 | 728415811R00 | Demontáž mřížky větrací nebo ventilační do 0,04 m2 | kus | 11 |  | 0 |  | 0 |  | 0 | 21 | 0 | 0 | 0 | 0.0011 | 0.0121 |  |  | 0.3575 | 3.93 |  |  | POL1_0
107 | 728415112R00 | Montáž mřížky větrací nebo ventilační do 0,10 m2 | kus | 1 |  | 0 |  | 0 |  | 0 | 21 | 0 | 0 | 0 | 0 | 0 |  |  | 0.75 | 0.75 |  |  | POL1_0
108 | 283 01 | Mřížka větrací300/300 mm se síťkou bílá | kus | 1 |  | 0 |  | 0 |  | 0 | 21 | 0 | 5e-05 | 5e-05 | 0 | 0 |  |  | 0 | 0 |  |  | POL3_0
109 | 728415111R00 | Montáž mřížky větrací nebo ventilační do 0,04 m2 | kus | 11 |  | 0 |  | 0 |  | 0 | 21 | 0 | 0 | 0 | 0 | 0 |  |  | 0.55 | 6.05 |  |  | POL1_0
110 | 28349060R | Mřížka větrací kulatá 50 mm se síťkou bílá | kus | 11 |  | 0 |  | 0 |  | 0 | 21 | 0 | 1e-05 | 0.00011 | 0 | 0 |  |  | 0 | 0 |  |  | POL3_0
Díl: | 762 | Konstrukce tesařské |  |  |  | 0 |  | 0 |  | 0 |  | 0 |  | 1.5063 |  | 0.573 |  |  |  | 41.79 |  |  | DIL
111 | 762342812R00 | Demontáž laťování střech, rozteč latí do 50 cm | m2 | 6.8 |  | 0 |  | 0 |  | 0 | 21 | 0 | 0 | 0 | 0.005 | 0.034 |  |  | 0.05 | 0.34 |  |  | POL1_0
112 | 762342203RT4 | Montáž laťování střech, vzdálenost latí 22 - 36 cm, včetně dodávky řeziva, latě 4/6 cm | m2 | 6.8 |  | 0 |  | 0 |  | 0 | 21 | 0 | 0.00403 | 0.0274 | 0 | 0 |  |  | 0.156 | 1.06 |  |  | POL1_0
113 | 762823112RT2 | Montáž stropnic hraněných plochy do 120 cm2, včetně dodávky řeziva - hranoly 8/12 | m | 208 |  | 0 |  | 0 |  | 0 | 21 | 0 | 0.00491 | 1.0213 | 0 | 0 |  |  | 0.124 | 25.79 |  |  | POL1_0
|  | HRANOLY 80x120 mm PO á 625 mm, KOTVIT VRUTY DO VAZNÝCH TRÁMŮ | [20 empty] | POP |  | HRANOLY 80x120 mm PO á 625 mm, KOTVIT VRUTY DO VAZNÝCH TRÁMŮ
114 | 31175241R | Spojka krokvová UNI 290, vč. montáže | kus | 302 |  | 0 |  | 0 |  | 0 | 21 | 0 | 0.00011 | 0.03322 | 0 | 0 |  |  | 0 | 0 |  |  | POL3_0
|  | SPOJE VAZNÝCH TRÁMŮ A NOSNÝCH TRÁMKŮ, DO KTERÝCH JE KOTVENO PODBITÍ (MEZI TRÁMY JE VLOŽEN DŘEVĚNÝ HRANOL) BUDOU POSÍLENY KROKVOVÝM POZINKOVANÝM ZÁVĚSEM 290x32x2 mm. (2 ks NA KAŽDÝ SPOJ ÚHLOPŘÍČNĚ, CELKEM 302 ks ZÁVĚSŮ). KAŽDÝ ZÁVĚS BUDE KOTVEN 4 ks ŠROUBŮ DO DŘEVA | [20 empty] | POP |  | SPOJE VAZNÝCH TRÁMŮ A NOSNÝCH TRÁMKŮ, DO KTERÝCH JE KOTVENO PODBITÍ (MEZI TRÁMY JE VLOŽEN DŘEVĚNÝ HRANOL) BUDOU POSÍLENY KROKVOVÝM POZINKOVANÝM ZÁVĚSEM 290x32x2 mm. (2 ks NA KAŽDÝ SPOJ ÚHLOPŘÍČNĚ, CELKEM 302 ks ZÁVĚSŮ). KAŽDÝ ZÁVĚS BUDE KOTVEN 4 ks ŠROUBŮ DO DŘEVA
115 | 762431225RT3 | Montáž obložení stěn OSB deskami , včetně dodávky OSB desky tl. 12 mm | m2 | 65.8 |  | 0 |  | 0 |  | 0 | 21 | 0 | 0.00645 | 0.42441 | 0 | 0 |  |  | 0.135 | 8.88 |  |  | POL1_0
|  | V NÁVAZNOSTI NA POZEDNICE BUDOU ZE SPODU KROKVÍ KOTVENY OSB/3 DESKY tl. 12mm V ŠÍŘCE 625 mm, DESKY BUDOU TVOŘIT BEDNĚNÍ PŘI ZAFOUKÁNÍ PŮDY IZOLACÍ | [20 empty] | POP |  | V NÁVAZNOSTI NA POZEDNICE BUDOU ZE SPODU KROKVÍ KOTVENY OSB/3 DESKY tl. 12mm V ŠÍŘCE 625 mm, DESKY BUDOU TVOŘIT BEDNĚNÍ PŘI ZAFOUKÁNÍ PŮDY IZOLACÍ
|  | vč. dodávky a montáže spojovacího materiálu | [20 empty] | POP |  | vč. dodávky a montáže spojovacího materiálu
116 | 762811811R00 | Demontáž záklopů z hrubých prken tl. do 3,2 cm | m2 | 38.5 |  | 0 |  | 0 |  | 0 | 21 | 0 | 0 | 0 | 0.014 | 0.539 |  |  | 0.08 | 3.08 |  |  | POL1_0
|  | stávající lávka:31 |  | 31 | [18 empty] | VV | 0
|  | obklad expanzní nádoby:7,5 |  | 7.5 | [18 empty] | VV | 0
117 | 998762102R00 | Přesun hmot pro tesařské konstrukce, výšky do 12 m | t | 1.5063 |  | 0 |  | 0 |  | 0 | 21 | 0 | 0 | 0 | 0 | 0 |  |  | 1.751 | 2.64 |  |  | POL1_0
Díl: | 763 | Dřevostavby |  |  |  | 0 |  | 0 |  | 0 |  | 0 |  | 0.84796 |  | 0 |  |  |  | 22.12 |  |  | DIL
118 | 763614112RT6 | M.podlahy z desek do tl.18 mm, P+D, přibíjením, vč. dodávky desky OSB/3 tl. 18 mm | m2 | 81.3 |  | 0 |  | 0 |  | 0 | 21 | 0 | 0.01043 | 0.84796 | 0 | 0 |  |  | 0.26 | 21.14 |  |  | POL1_0
|  | vč. dodávky a montáže spojovacího materiálu | [20 empty] | POP |  | vč. dodávky a montáže spojovacího materiálu
|  | pochozí lávka:77,6 |  | 77.6 | [18 empty] | VV | 0
|  | konstrukce u půdních schodů:3,7 |  | 3.7 | [18 empty] | VV | 0
119 | 998763101R00 | Přesun hmot pro dřevostavby, výšky do 12 m | t | 0.84796 |  | 0 |  | 0 |  | 0 | 21 | 0 | 0 | 0 | 0 | 0 |  |  | 1.156 | 0.98 |  |  | POL1_0
Díl: | 764 | Konstrukce klempířské |  |  |  | 0 |  | 0 |  | 0 |  | 0 |  | 0.71045 |  | 0.58802 |  |  |  | 151.86 |  |  | DIL
120 | 764352811R00 | Demontáž žlabů půlkruh. rovných, rš 330 mm, do 45° | m | 121 |  | 0 |  | 0 |  | 0 | 21 | 0 | 0 | 0 | 0.00336 | 0.40656 |  |  | 0.069 | 8.35 |  |  | POL1_0
121 | 764352203R00 | Žlaby z Pz plechu podokapní půlkruhové, rš 330 mm | m | 121 |  | 0 |  | 0 |  | 0 | 21 | 0 | 0.00308 | 0.37268 | 0 | 0 |  |  | 0.5 | 60.5 |  |  | POL1_0
|  | VČ. ROHŮ A ŽLABOVÝCH HÁKŮ | [20 empty] | POP |  | VČ. ROHŮ A ŽLABOVÝCH HÁKŮ
122 | 764454801R00 | Demontáž odpadních trub kruhových,D 75 a 100 mm | m | 32 |  | 0 |  | 0 |  | 0 | 21 | 0 | 0 | 0 | 0.00226 | 0.07232 |  |  | 0.05 | 1.6 |  |  | POL1_0
123 | 764454202R00 | Odpadní trouby z Pz plechu, kruhové, D 100 mm | m | 32 |  | 0 |  | 0 |  | 0 | 21 | 0 | 0.00263 | 0.08416 | 0 | 0 |  |  | 0.54305 | 17.38 |  |  | POL1_0
124 | 764359213R00 | Kotlík z Pz plechu kónický pro trouby D do 150 mm | kus | 7 |  | 0 |  | 0 |  | 0 | 21 | 0 | 0.00165 | 0.01155 | 0 | 0 |  |  | 1.1374 | 7.96 |  |  | POL1_0
|  | DODAT VČ. OBJÍMEK, KOLEN 100/72 | [20 empty] | POP |  | DODAT VČ. OBJÍMEK, KOLEN 100/72
125 | 764900050RAB | Demontáž oplechování parapetů, z plechu Al | m | 43.67 |  | 0 |  | 0 |  | 0 | 21 | 0 | 0 | 0 | 0.00181 | 0.07904 |  |  | 0.1005 | 4.39 |  |  | POL2_0
|  | 1,27*26 |  | 33.02 | [18 empty] | VV | 0
|  | 0,81*10 |  | 8.1 | [18 empty] | VV | 0
|  | 0,51*5 |  | 2.55 | [18 empty] | VV | 0
126 | 764410491R00 | Montáž oplechování parapetů Al | m | 43.67 |  | 0 |  | 0 |  | 0 | 21 | 0 | 0.00096 | 0.04192 | 0 | 0 |  |  | 0.6788 | 29.64 |  |  | POL1_0
|  | včetně spojovacích prostředků, těsnící hmoty a zednické výpomoci. | [20 empty] | POP |  | včetně spojovacích prostředků, těsnící hmoty a zednické výpomoci.
|  | 1,27*26 |  | 33.02 | [18 empty] | VV | 0
|  | 0,81*10 |  | 8.1 | [18 empty] | VV | 0
|  | 0,51*5 |  | 2.55 | [18 empty] | VV | 0
127 | 553420414R | Parapet vnější Al eloxovaný tažený š. 300 mm, řezaný, výrobní délka 6000 mm | m | 33.02 |  | 0 |  | 0 |  | 0 | 21 | 0 | 0.0029 | 0.09576 | 0 | 0 |  |  | 0 | 0 |  |  | POL3_0
|  | DODAT VČ. BOČNÍCH PLASTOVÝCH KRYTEK VE SHODNÉM ODSTÍNU, SPÁD 3°, LEPIT K PARAPETNÍMU PROFILU ZATEPLOVACÍHO SYSTÉMU, PLOŠNĚ MONTÁŽNÍ NÍZKOEXPANZNÍ PĚNOU A MECHANICKY DO RÁMU OKNA | [20 empty] | POP |  | DODAT VČ. BOČNÍCH PLASTOVÝCH KRYTEK VE SHODNÉM ODSTÍNU, SPÁD 3°, LEPIT K PARAPETNÍMU PROFILU ZATEPLOVACÍHO SYSTÉMU, PLOŠNĚ MONTÁŽNÍ NÍZKOEXPANZNÍ PĚNOU A MECHANICKY DO RÁMU OKNA
|  | 1,27*26 |  | 33.02 | [18 empty] | VV | 0
128 | 553420417R | Parapet vnější Al eloxovaný tažený š. 360 mm, řezaný, výrobní délka 6000 mm | m | 10.65 |  | 0 |  | 0 |  | 0 | 21 | 0 | 0.0039 | 0.04154 | 0 | 0 |  |  | 0 | 0 |  |  | POL3_0
|  | DODAT VČ. BOČNÍCH PLASTOVÝCH KRYTEK VE SHODNÉM ODSTÍNU, SPÁD 3°, LEPIT K PARAPETNÍMU PROFILU ZATEPLOVACÍHO SYSTÉMU, PLOŠNĚ MONTÁŽNÍ NÍZKOEXPANZNÍ PĚNOU A MECHANICKY DO RÁMU OKNA | [20 empty] | POP |  | DODAT VČ. BOČNÍCH PLASTOVÝCH KRYTEK VE SHODNÉM ODSTÍNU, SPÁD 3°, LEPIT K PARAPETNÍMU PROFILU ZATEPLOVACÍHO SYSTÉMU, PLOŠNĚ MONTÁŽNÍ NÍZKOEXPANZNÍ PĚNOU A MECHANICKY DO RÁMU OKNA
|  | 0,81*10 |  | 8.1 | [18 empty] | VV | 0
|  | 0,51*5 |  | 2.55 | [18 empty] | VV | 0
129 | 764421850R00 | Demontáž oplechování říms,rš od 250 do 330 mm | m | 17.2 |  | 0 |  | 0 |  | 0 | 21 | 0 | 0 | 0 | 0.00175 | 0.0301 |  |  | 0.07 | 1.2 |  |  | POL1_0
|  | demontáž oplechování u štítů v návaznosti na bet. krytinu | [20 empty] | POP |  | demontáž oplechování u štítů v návaznosti na bet. krytinu
|  | 4,3*4 |  | 17.2 | [18 empty] | VV | 0
130 | 764812660R00 | Oplechování říms z lakovaného Pz plechu, rš 400 mm | m | 17.2 |  | 0 |  | 0 |  | 0 | 21 | 0 | 0.00197 | 0.03388 | 0 | 0 |  |  | 0.42195 | 7.26 |  |  | POL1_0
|  | OPLECHOVÁNÍ ŠTÍTU U BET. TAŠEK, POZINK. PLECH tl. 0,5mm S PE NÁSTŘIKEM | [20 empty] | POP |  | OPLECHOVÁNÍ ŠTÍTU U BET. TAŠEK, POZINK. PLECH tl. 0,5mm S PE NÁSTŘIKEM
|  | TMAVĚ ČERVENÝ, RAL 3011 | [20 empty] | POP |  | TMAVĚ ČERVENÝ, RAL 3011
|  | V MÍSTĚ NAPOJENÍ NA FASÁDU ODIZOLOVAT TRVALE PRUŽNÝM TMELEM, V MÍSTĚ NAPOJENÍ NA TAŠKY TVAROVĚ PŘIZPŮSOBIT | [20 empty] | POP |  | V MÍSTĚ NAPOJENÍ NA FASÁDU ODIZOLOVAT TRVALE PRUŽNÝM TMELEM, V MÍSTĚ NAPOJENÍ NA TAŠKY TVAROVĚ PŘIZPŮSOBIT
|  | 4,3*4 |  | 17.2 | [18 empty] | VV | 0
131 | 764812615R00 | Oplechování říms z lakovaného Pz plechu, rš 150 mm | m | 18.4 |  | 0 |  | 0 |  | 0 | 21 | 0 | 0.00075 | 0.0138 | 0 | 0 |  |  | 0.38515 | 7.09 |  |  | POL1_0
|  | OPLECHOVÁNÍ ŠTÍTU U PŘESAHU BET. TAŠEK, POZINK. PLECH tl. 0,5mm S PE NÁSTŘIKEM | [20 empty] | POP |  | OPLECHOVÁNÍ ŠTÍTU U PŘESAHU BET. TAŠEK, POZINK. PLECH tl. 0,5mm S PE NÁSTŘIKEM
|  | TMAVĚ ČERVENÝ, RAL 3011 | [20 empty] | POP |  | TMAVĚ ČERVENÝ, RAL 3011
|  | KOTVIT K DŘEVĚNÝM PRVKŮM KROVU, NOVOU OMÍTKU OD OPLECHOVÁNÍ DILATAČNĚ ODDĚLIT | [20 empty] | POP |  | KOTVIT K DŘEVĚNÝM PRVKŮM KROVU, NOVOU OMÍTKU OD OPLECHOVÁNÍ DILATAČNĚ ODDĚLIT
|  | 2,3*8 |  | 18.4 | [18 empty] | VV | 0
132 | 764814322R00 | Lemování trub,lak.Pz,vl.kryt,2díly,D 400 mm,do 45° | kus | 2 |  | 0 |  | 0 |  | 0 | 21 | 0 | 0.00758 | 0.01516 | 0 | 0 |  |  | 1.5352 | 3.07 |  |  | POL1_0
|  | OPLECHOVÁNÍ PROSTUPU VZT O 400mm STŘECHOU Z BET. TAŠEK, PLECH tl. 0,5mm S PE NÁSTŘIKEM | [20 empty] | POP |  | OPLECHOVÁNÍ PROSTUPU VZT O 400mm STŘECHOU Z BET. TAŠEK, PLECH tl. 0,5mm S PE NÁSTŘIKEM
|  | SV. ŠEDÁ | [20 empty] | POP |  | SV. ŠEDÁ
|  | KOORDINOVAT S PROFESÍ VZT | [20 empty] | POP |  | KOORDINOVAT S PROFESÍ VZT
133 | 998764102R00 | Přesun hmot pro klempířské konstr., výšky do 12 m | t | 0.71045 |  | 0 |  | 0 |  | 0 | 21 | 0 | 0 | 0 | 0 | 0 |  |  | 4.82 | 3.42 |  |  | POL1_0
Díl: | 765 | Krytiny tvrdé |  |  |  | 0 |  | 0 |  | 0 |  | 0 |  | 0.6423 |  | 0.2312 |  |  |  | 9.3 |  |  | DIL
134 | 765331631RT1 | Taška drážková odvětrávací, nástavec, kryt, s pružnou spojkou a redukcí | kus | 2 |  | 0 |  | 0 |  | 0 | 21 | 0 | 0.0028 | 0.0056 | 0 | 0 |  |  | 0.25 | 0.5 |  |  | POL1_0
|  | OSADIT SYSTÉMOVOU PROSTUPOVOU TVAROVKU STŘEŠNÍHO SYSTÉMU PRO ODVĚTRÁNÍ KANALIZACE (PRŮCHOZÍ TAŠKA, NAPOJOVACÍ TRUBKA ODVĚTRÁVACÍ NÁSTAVEC A KRYT NÁSTAVCE DN100) | [20 empty] | POP |  | OSADIT SYSTÉMOVOU PROSTUPOVOU TVAROVKU STŘEŠNÍHO SYSTÉMU PRO ODVĚTRÁNÍ KANALIZACE (PRŮCHOZÍ TAŠKA, NAPOJOVACÍ TRUBKA ODVĚTRÁVACÍ NÁSTAVEC A KRYT NÁSTAVCE DN100)
135 | 765311813R00 | Demontáž krytiny betonové na sucho, pro použití | m2 | 6.8 |  | 0 |  | 0 |  | 0 | 21 | 0 | 0 | 0 | 0.034 | 0.2312 |  |  | 0.255 | 1.73 |  |  | POL1_0
|  | rozebrání krytiny v místě prostupů VZT rozvodů střechou | [20 empty] | POP |  | rozebrání krytiny v místě prostupů VZT rozvodů střechou
136 | 765799241R00 | Montáž bednění z prken do 10 m2 | m2 | 7.2 |  | 0 |  | 0 |  | 0 | 21 | 0 | 0 | 0 | 0 | 0 |  |  | 0.4 | 2.88 |  |  | POL1_0
|  | 6,8 |  | 6.8 | [18 empty] | VV | 0
|  | 0,4 |  | 0.4 | [18 empty] | VV | 0
137 | 60596005R | Řezivo na výrobu bednění | m3 | 0.57 |  | 0 |  | 0 |  | 0 | 21 | 0 | 0.55 | 0.3135 | 0 | 0 |  |  | 0 | 0 |  |  | POL3_0
|  | střecha:6,8*0,025 |  | 0.17 | [18 empty] | VV | 0
|  | záklop po odbouraném komínu:0,4 |  | 0.4 | [18 empty] | VV | 0
138 | 765331211RT5 | Pokládka krytiny betonové | m2 | 6.8 |  | 0 |  | 0 |  | 0 | 21 | 0 | 0.04753 | 0.3232 | 0 | 0 |  |  | 0.41 | 2.79 |  |  | POL1_0
|  | zpětná pokládka krytiny v místě prostupů VZT rozvodů střechou | [20 empty] | POP |  | zpětná pokládka krytiny v místě prostupů VZT rozvodů střechou
139 | 998765101R00 | Přesun hmot pro krytiny tvrdé, výšky do 6 m | t | 0.6423 |  | 0 |  | 0 |  | 0 | 21 | 0 | 0 | 0 | 0 | 0 |  |  | 2.178 | 1.4 |  |  | POL1_0
Díl: | 766 | Konstrukce truhlářské |  |  |  | 0 |  | 0 |  | 0 |  | 0 |  | 0.10062 |  | 0.131 |  |  |  | 14.69 |  |  | DIL
140 | 766711021R00 | Montáž vstupních dveří s vypěněním | m | 5 |  | 0 |  | 0 |  | 0 | 21 | 0 | 2e-05 | 0.0001 | 0 | 0 |  |  | 0.757 | 3.79 |  |  | POL1_0
|  | postup instalace viz. TZ | [20 empty] | POP |  | postup instalace viz. TZ
|  | 0,9+2,05*2 |  | 5 | [18 empty] | VV | 0
141 | 61143250R | Dveře vchodové plastové 1křídlové 90x205 cm | kus | 1 |  | 0 |  | 0 |  | 0 | 21 | 0 | 0.03 | 0.03 | 0 | 0 |  |  | 0 | 0 |  |  | POL3_0
|  | BEZ PROSKLENÍ (PLNÁ PUR VÝPLŇ) | [20 empty] | POP |  | BEZ PROSKLENÍ (PLNÁ PUR VÝPLŇ)
|  | EXT. A INT. BÍLÁ, V EXT. KLIKA, V INT. KLIKA, VČ. DODÁNÍ CYLINDR. VLOŽKY | [20 empty] | POP |  | EXT. A INT. BÍLÁ, V EXT. KLIKA, V INT. KLIKA, VČ. DODÁNÍ CYLINDR. VLOŽKY
|  | Ud 1,2 W/m2K | [20 empty] | POP |  | Ud 1,2 W/m2K
|  | V PŘÍPADĚ POTŘEBY POUŽÍT PODKLADOVÝ IZOLAČNÍ PROFIL Z TVRDÉ PĚNY (PIR) | [20 empty] | POP |  | V PŘÍPADĚ POTŘEBY POUŽÍT PODKLADOVÝ IZOLAČNÍ PROFIL Z TVRDÉ PĚNY (PIR)
142 | 766601111R00 | Montáž těsnění připoj. spáry, ostění, fólie+fólie | m | 5 |  | 0 |  | 0 |  | 0 | 21 | 0 | 0 | 0 | 0 | 0 |  |  | 0.3 | 1.5 |  |  | POL1_0
143 | 76601 | Demontáž půdních schodů | kus | 1 |  | 0 |  | 0 |  | 0 | 21 | 0 | 0 | 0 | 0.131 | 0.131 |  |  | 0.768 | 0.77 |  |  | POL1_0
144 | 766231111R00 | Montáž stahovacích půdních schodů | kus | 1 |  | 0 |  | 0 |  | 0 | 21 | 0 | 0 | 0 | 0 | 0 |  |  | 3.7 | 3.7 |  |  | POL1_0
|  | vč. provedení výměny v podbití stropu | [20 empty] | POP |  | vč. provedení výměny v podbití stropu
145 | 766 02 | Skládací schody půdní | kus | 1 |  | 0 |  | 0 |  | 0 | 21 | 0 | 0.013 | 0.013 | 0 | 0 |  |  | 0 | 0 |  |  | POL3_0
|  | SCHODY S KOVOVÝM ŽEBŘÍKEM, OTVOR PRO INSTALACI 700x1400mm, PRO VÝŠKU DO 3580 mm, PROTIPOŽÁRNÍ min. EW 15 DP3, IZOLOVANÉ U=0,6W/m2K, NOSNOST 200kg, DODAT VČ. KOVOVÉHO MADLA USNADŇUJÍCÍ VÝSTUP, TROJNÁSOBNÝ SYSTÉM TĚSNĚNÍ, PROTISKLUZNÉ STUPNĚ, MECHANISMUS ODLEHČUJÍCÍ ŽEBŘÍK INTEGROVANÝ V MADLU | [20 empty] | POP |  | SCHODY S KOVOVÝM ŽEBŘÍKEM, OTVOR PRO INSTALACI 700x1400mm, PRO VÝŠKU DO 3580 mm, PROTIPOŽÁRNÍ min. EW 15 DP3, IZOLOVANÉ U=0,6W/m2K, NOSNOST 200kg, DODAT VČ. KOVOVÉHO MADLA USNADŇUJÍCÍ VÝSTUP, TROJNÁSOBNÝ SYSTÉM TĚSNĚNÍ, PROTISKLUZNÉ STUPNĚ, MECHANISMUS ODLEHČUJÍCÍ ŽEBŘÍK INTEGROVANÝ V MADLU
146 | 762222141R00 | Montáž zábradlí rovného | m | 4.9 |  | 0 |  | 0 |  | 0 | 21 | 0 | 0.00339 | 0.01661 | 0 | 0 |  |  | 0.701 | 3.43 |  |  | POL1_0
147 | 766 03 | Zábradlí k půdním schodům | kus | 1 |  | 0 |  | 0 |  | 0 | 21 | 0 | 0.013 | 0.013 | 0 | 0 |  |  | 0 | 0 |  |  | POL3_0
|  | SYSTÉMOVÉ DŘEVĚNÉ ZÁBRADLÍ 860x1400 mm VÝŠKY 1100 mm | [20 empty] | POP |  | SYSTÉMOVÉ DŘEVĚNÉ ZÁBRADLÍ 860x1400 mm VÝŠKY 1100 mm
148 | 766492100R00 | Montáž obložení ostění | m2 | 0.84 |  | 0 |  | 0 |  | 0 | 21 | 0 | 0.00016 | 0.00013 | 0 | 0 |  |  | 1.145 | 0.96 |  |  | POL1_0
|  | (1,4*2+0,7*2)*0,2 |  | 0.84 | [18 empty] | VV | 0
149 | 766 04 | Nástavný dřevěný rám k půdním schodům | kus | 1 |  | 0 |  | 0 |  | 0 | 21 | 0 | 0.013 | 0.013 | 0 | 0 |  |  | 0 | 0 |  |  | POL3_0
|  | NÁSTAVNÝ DŘEVĚNÝ RÁM 700x1400 mm ATYPICKÉ VÝŠKY (ZAMĚŘIT NA STAVBĚ) | [20 empty] | POP |  | NÁSTAVNÝ DŘEVĚNÝ RÁM 700x1400 mm ATYPICKÉ VÝŠKY (ZAMĚŘIT NA STAVBĚ)
150 | 76605 | Montáž dř. krytu půdních schodů | kus | 1 |  | 0 |  | 0 |  | 0 | 21 | 0 | 0.00178 | 0.00178 | 0 | 0 |  |  | 0.307 | 0.31 |  |  | POL1_0
151 | 766 06 | Dř. kryt půdních schodů | kus | 1 |  | 0 |  | 0 |  | 0 | 21 | 0 | 0.013 | 0.013 | 0 | 0 |  |  | 0 | 0 |  |  | POL3_0
|  | HORNÍ DŘEVĚNÝ KRYT 700x1400 mm BRÁNÍCÍ USAZOVÁNÍ PRACHU A NEČISTOT NA SLOŽENÝCH SCHODECH, OTVÍRÁNÍ KLIKOU, VČ. POMOCNÉ PLYNOVÉ VZPĚRY | [20 empty] | POP |  | HORNÍ DŘEVĚNÝ KRYT 700x1400 mm BRÁNÍCÍ USAZOVÁNÍ PRACHU A NEČISTOT NA SLOŽENÝCH SCHODECH, OTVÍRÁNÍ KLIKOU, VČ. POMOCNÉ PLYNOVÉ VZPĚRY
152 | 998766101R00 | Přesun hmot pro truhlářské konstr., výšky do 6 m | t | 0.10062 |  | 0 |  | 0 |  | 0 | 21 | 0 | 0 | 0 | 0 | 0 |  |  | 2.255 | 0.23 |  |  | POL1_0
Díl: | 767 | Konstrukce zámečnické |  |  |  | 0 |  | 0 |  | 0 |  | 0 |  | 0.01229 |  | 0.221 |  |  |  | 17.27 |  |  | DIL
153 | 767996803R00 | Demontáž atypických ocelových konstr. do 250 kg | kg | 200 |  | 0 |  | 0 |  | 0 | 21 | 0 | 5e-05 | 0.01 | 0.001 | 0.2 |  |  | 0.041 | 8.2 |  |  | POL1_0
|  | stávající expanzní nádoba | [20 empty] | POP |  | stávající expanzní nádoba
154 | 767996801R00 | Demontáž atypických ocelových konstr. do 50 kg | kg | 21 |  | 0 |  | 0 |  | 0 | 21 | 0 | 5e-05 | 0.00105 | 0.001 | 0.021 |  |  | 0.097 | 2.04 |  |  | POL1_0
|  | zábradlí:16 |  | 16 | [18 empty] | VV | 0
|  | dvířka HUP:5 |  | 5 | [18 empty] | VV | 0
155 | 767995101R00 | Výroba a montáž kov. atypických konstr. do 5 kg | kg | 5 |  | 0 |  | 0 |  | 0 | 21 | 0 | 6e-05 | 0.0003 | 0 | 0 |  |  | 0.426 | 2.13 |  |  | POL1_0
|  | -NOVÁ DVÍŘKA HUP OSAZENÁ DO ÚROVNĚ ZATEPLOVACÍHO SYSTÉMU, 300x300mm, POZINK. PLECH, BEZ ZADNÍ STRANY, VČ. ZNAČKY "HUP", UZAMYKATELNÁ ČTYŘHRANEM | [20 empty] | POP |  | -NOVÁ DVÍŘKA HUP OSAZENÁ DO ÚROVNĚ ZATEPLOVACÍHO SYSTÉMU, 300x300mm, POZINK. PLECH, BEZ ZADNÍ STRANY, VČ. ZNAČKY "HUP", UZAMYKATELNÁ ČTYŘHRANEM
|  | -PO SVAŘENÍ BUDOU VÝROBKY ŽÁROVĚ POZINKOVÁNY A OPATŘENY PENETRAČNÍM NÁTĚREM NA POZINK A 2x SYNTETICKÝM ANTIKOROZNÍM NÁTĚREM 2v1 V ODSTÍNU FASÁDY | [20 empty] | POP |  | -PO SVAŘENÍ BUDOU VÝROBKY ŽÁROVĚ POZINKOVÁNY A OPATŘENY PENETRAČNÍM NÁTĚREM NA POZINK A 2x SYNTETICKÝM ANTIKOROZNÍM NÁTĚREM 2v1 V ODSTÍNU FASÁDY
|  | dvířka HUP:5 |  | 5 | [18 empty] | VV | 0
156 | 767995103R00 | Výroba a montáž kov. atypických konstr. do 20 kg | kg | 15.64 |  | 0 |  | 0 |  | 0 | 21 | 0 | 6e-05 | 0.00094 | 0 | 0 |  |  | 0.221 | 3.46 |  |  | POL1_0
|  | PO SVAŘENÍ BUDE VÝROBEK ŽÁROVĚ POZINKOVÁN A OPATŘEN PENETRAČNÍM NÁTĚREM NA POZINK A 2x SYNTETICKÝM ANTIKOROZNÍM NÁTĚREM 2v1 V ČERVENOHNĚDÉM ODSTÍNU RAL 3011 | [20 empty] | POP |  | PO SVAŘENÍ BUDE VÝROBEK ŽÁROVĚ POZINKOVÁN A OPATŘEN PENETRAČNÍM NÁTĚREM NA POZINK A 2x SYNTETICKÝM ANTIKOROZNÍM NÁTĚREM 2v1 V ČERVENOHNĚDÉM ODSTÍNU RAL 3011
157 | 31171309.AR | Kotva pro chem.kotvení CH - M8x150/60 GV | kus | 6 |  | 0 |  | 0 |  | 0 | 21 | 0 | 0 | 0 | 0 | 0 |  |  | 0 | 0 |  |  | POL3_0
|  | nové zábradlí:4 |  | 4 | [18 empty] | VV | 0
|  | úprava kotvení stávajícího zábradlí na terase:2 |  | 2 | [18 empty] | VV | 0
158 | 31171694.AR | Malta chem.2slož.POLY náplň 380ml-patrona | kus | 4 |  | 0 |  | 0 |  | 0 | 21 | 0 | 0 | 0 | 0 | 0 |  |  | 0 | 0 |  |  | POL3_0
159 | 76701 | Úprava stávajícího oc. rámu větracích otvorů, štíty | kus | 4 |  | 0 |  | 0 |  | 0 | 21 | 0 | 0 | 0 | 0 | 0 |  |  | 0.35 | 1.4 |  |  | POL1_0
|  | ÚPRAVA STÁVAJÍCÍCH OC. RÁMŮ VĚTRACÍCH OTVORŮ VE ŠTÍTECH "Z2" | [20 empty] | POP |  | ÚPRAVA STÁVAJÍCÍCH OC. RÁMŮ VĚTRACÍCH OTVORŮ VE ŠTÍTECH "Z2"
|  | OC. RÁM BUDE DEMONTOVÁN, STÁVAJÍCÍ SÍŤKA BUDE ODSTRANĚNA. RÁM MECH. OČISTIT (ODSTRANIT VEŠKEROU BARVU OBROUŠENÍM DRÁTĚNÝM KARTÁČEM, BRUSNÝM PAPÍREM, ALT. VRTAČKOU S DRÁTĚNÝM NÁSTAVCEM NEBO BRUSKOU), NAVAŘIT MŘÍŽKU Z TAHOKOVU S OKY 6x4,5-0,8x0,6 mm, ŽÁROVĚ POZINKOVAT, ODMASTIT, OPATŘIT PENETRAČNÍM NÁTĚREM NA POZINK A 2x SYNTETICKÝM ANTIKOROZNÍM NÁTĚREM 2v1 V ČERVENOHNĚDÉM ODSTÍNU | [20 empty] | POP |  | OC. RÁM BUDE DEMONTOVÁN, STÁVAJÍCÍ SÍŤKA BUDE ODSTRANĚNA. RÁM MECH. OČISTIT (ODSTRANIT VEŠKEROU BARVU OBROUŠENÍM DRÁTĚNÝM KARTÁČEM, BRUSNÝM PAPÍREM, ALT. VRTAČKOU S DRÁTĚNÝM NÁSTAVCEM NEBO BRUSKOU), NAVAŘIT MŘÍŽKU Z TAHOKOVU S OKY 6x4,5-0,8x0,6 mm, ŽÁROVĚ POZINKOVAT, ODMASTIT, OPATŘIT PENETRAČNÍM NÁTĚREM NA POZINK A 2x SYNTETICKÝM ANTIKOROZNÍM NÁTĚREM 2v1 V ČERVENOHNĚDÉM ODSTÍNU
|  | RAL 3011, UKOTVIT ZPĚT DO OTVORU | [20 empty] | POP |  | RAL 3011, UKOTVIT ZPĚT DO OTVORU
160 | 998767102R00 | Přesun hmot pro zámečnické konstr., výšky do 12 m | t | 0.01284 |  | 0 |  | 0 |  | 0 | 21 | 0 | 0 | 0 | 0 | 0 |  |  | 3.006 | 0.04 |  |  | POL1_0
Díl: | 771 | Podlahy z dlaždic a obklady |  |  |  | 0 |  | 0 |  | 0 |  | 0 |  | 0.34951 |  | 0 |  |  |  | 23.79 |  |  | DIL
161 | 771212117R00 | Kladení dlažby keramické do TM, vel. do 600x600 mm | m2 | 14.9 |  | 0 |  | 0 |  | 0 | 21 | 0 | 0 | 0 | 0 | 0 |  |  | 1.26 | 18.77 |  |  | POL1_0
|  | 12,3 |  | 12.3 | [18 empty] | VV | 0
|  | 2,6 |  | 2.6 | [18 empty] | VV | 0
162 | 771130111R00 | Obklad soklíků rovných do tmele výšky do 100 mm | m | 17.8 |  | 0 |  | 0 |  | 0 | 21 | 0 | 0 | 0 | 0 | 0 |  |  | 0.236 | 4.2 |  |  | POL1_0
|  | soklík řezaný z ker. dlažby | [20 empty] | POP |  | soklík řezaný z ker. dlažby
163 | 59764224R | Dlažba keramická 600x600x10 mm | m2 | 19.182 |  | 0 |  | 0 |  | 0 | 21 | 0 | 0.0182 | 0.34911 | 0 | 0 |  |  | 0 | 0 |  |  | POL3_0
|  | KER. DLAŽBA REKTIFIKOVANÁ 600x600mm, tl. 10mm, MRAZUVZDORNÁ, PROTISKLUZ R11, ŠEDÁ, VODĚODOLNÁ SPÁROVACÍ HMOTA | [20 empty] | POP |  | KER. DLAŽBA REKTIFIKOVANÁ 600x600mm, tl. 10mm, MRAZUVZDORNÁ, PROTISKLUZ R11, ŠEDÁ, VODĚODOLNÁ SPÁROVACÍ HMOTA
|  | (12,3+2,6+17,8*0,1)*1,15 |  | 19.182 | [18 empty] | VV | 0
164 | 771111121R00 | Montáž podlahových lišt dilatačních,dlažba | m | 1.83 |  | 0 |  | 0 |  | 0 | 21 | 0 | 0 | 0 | 0 | 0 |  |  | 0.208 | 0.38 |  |  | POL1_0
165 | 59760172.AR | Profil dilatační hliníkový | m | 1.83 |  | 0 |  | 0 |  | 0 | 21 | 0 | 0.00022 | 0.0004 | 0 | 0 |  |  | 0 | 0 |  |  | POL3_0
166 | 998771102R00 | Přesun hmot pro podlahy z dlaždic, výšky do 12 m | t | 0.34951 |  | 0 |  | 0 |  | 0 | 21 | 0 | 0 | 0 | 0 | 0 |  |  | 1.265 | 0.44 |  |  | POL1_0
Díl: | 783 | Nátěry |  |  |  | 0 |  | 0 |  | 0 |  | 0 |  | 0.02965 |  | 0 |  |  |  | 26.08 |  |  | DIL
167 | 783782205R00 | Nátěr tesařských konstrukcí | m2 | 83.2 |  | 0 |  | 0 |  | 0 | 21 | 0 | 0.00016 | 0.01331 | 0 | 0 |  |  | 0.15 | 12.48 |  |  | POL1_0
|  | TRÁMY 80/120 TVOŘÍCÍ NOSNÝ ROŠT LÁVKY NA PŮDĚ | [20 empty] | POP |  | TRÁMY 80/120 TVOŘÍCÍ NOSNÝ ROŠT LÁVKY NA PŮDĚ
|  | OŠETŘENO NÁSTŘÍKEM PROTI PLÍSNÍM, HOUBÁM A HMYZU | [20 empty] | POP |  | OŠETŘENO NÁSTŘÍKEM PROTI PLÍSNÍM, HOUBÁM A HMYZU
168 | 783522900R00 | Údržba, nátěr syntet. klempířských konstr. 2 x | m2 | 36.3 |  | 0 |  | 0 |  | 0 | 21 | 0 | 0.00045 | 0.01634 | 0 | 0 |  |  | 0.33 | 11.98 |  |  | POL1_0
|  | "P8, P9" - KOMPLETNÍ OBNOVA NÁTĚRU ZÁBRADLÍ S OC. TYČOVOU VÝPLNÍ. MECH. OČISTIT (OBROUŠENÍ DRÁTĚNÝM KARTÁČEM, BRUSNÝM PAPÍREM, ALT. VRTAČKOU S DRÁTĚNÝM NÁSTAVCEM NEBO BRUSKOU), ODMAŠTĚNÍ, NA OREZLÁ MÍSTA POUŽÍT BLOKÁTOR RZI, 2x SYNTETICKÝ ANTIKOROZNÍ NÁTĚR 2v1 V ČERVENOHNĚDÉM ODSTÍNU RAL 3011 | [20 empty] | POP |  | "P8, P9" - KOMPLETNÍ OBNOVA NÁTĚRU ZÁBRADLÍ S OC. TYČOVOU VÝPLNÍ. MECH. OČISTIT (OBROUŠENÍ DRÁTĚNÝM KARTÁČEM, BRUSNÝM PAPÍREM, ALT. VRTAČKOU S DRÁTĚNÝM NÁSTAVCEM NEBO BRUSKOU), ODMAŠTĚNÍ, NA OREZLÁ MÍSTA POUŽÍT BLOKÁTOR RZI, 2x SYNTETICKÝ ANTIKOROZNÍ NÁTĚR 2v1 V ČERVENOHNĚDÉM ODSTÍNU RAL 3011
|  | plošné zábradlí:26,1 |  | 26.1 | [18 empty] | VV | 0
|  | trubkové zábradlí:8,2 |  | 8.2 | [18 empty] | VV | 0
|  | nové zábradlí:2 |  | 2 | [18 empty] | VV | 0
169 | 783228990R00 | Údržba, příplatek za syntetický nátěr, pevné mříže | m2 | 26.1 |  | 0 |  | 0 |  | 0 | 21 | 0 | 0 | 0 | 0 | 0 |  |  | 0.062 | 1.62 |  |  | POL1_0
Díl: | 784 | Malby |  |  |  | 0 |  | 0 |  | 0 |  | 0 |  | 0.01387 |  | 0 |  |  |  | 2.09 |  |  | DIL
170 | 784191201R00 | Penetrace podkladu hloubková 1x | m2 | 12 |  | 0 |  | 0 |  | 0 | 21 | 0 | 7e-05 | 0.00084 | 0 | 0 |  |  | 0.03248 | 0.39 |  |  | POL1_0
|  | strop 1.07:8 |  | 8 | [18 empty] | VV | 0
|  | oprava po zazdění mřížek na WC:2*2 |  | 4 | [18 empty] | VV | 0
171 | 784195322R00 | Malba, barva, bez penetrace,2 x | m2 | 12 |  | 0 |  | 0 |  | 0 | 21 | 0 | 0.00024 | 0.00288 | 0 | 0 |  |  | 0.10902 | 1.31 |  |  | POL1_0
|  | strop 1.07:8 |  | 8 | [18 empty] | VV | 0
|  | oprava po zazdění mřížek na WC:2*2 |  | 4 | [18 empty] | VV | 0
172 | 784011222RT2 | Zakrytí podlah, včetně papírové lepenky | m2 | 29 |  | 0 |  | 0 |  | 0 | 21 | 0 | 0.00035 | 0.01015 | 0 | 0 |  |  | 0.0135 | 0.39 |  |  | POL1_0
Díl: | M21 | Elektromontáže |  |  |  | 0 |  | 0 |  | 0 |  | 0 |  | 0.00353 |  | 0.0288 |  |  |  | 7.58 |  |  | DIL
173 | 21001 | Krabice uzavřená plast, demontáž, vč.zapojení, na hmoždinky | kus | 2 |  | 0 |  | 0 |  | 0 | 21 | 0 | 0 | 0 | 0 | 0 |  |  | 0.252 | 0.5 |  |  | POL1_0
174 | 345715701R | Krabice do zateplení | kus | 2 |  | 0 |  | 0 |  | 0 | 21 | 0 | 0 | 0 | 0 | 0 |  |  | 0 | 0 |  |  | POL3_0
|  | NOVÁ PLASTOVÁ ELEKTROKRABICE S DOSTATEČNOU HLOUBKOU, OSAZENA DO ÚROVNĚ ZATEPLOVACÍHO SYSTÉMU | [20 empty] | POP |  | NOVÁ PLASTOVÁ ELEKTROKRABICE S DOSTATEČNOU HLOUBKOU, OSAZENA DO ÚROVNĚ ZATEPLOVACÍHO SYSTÉMU
175 | 210010105R00 | Lišta elektroinstalační PVC š.do 40 mm,šroubováním | m | 6.5 |  | 0 |  | 0 |  | 0 | 21 | 0 | 0 | 0 | 0 | 0 |  |  | 0.17083 | 1.11 |  |  | POL1_0
176 | 34572101R | Lišta vkládací z PVC délka 3 m LV 11x10 | m | 6.5 |  | 0 |  | 0 |  | 0 | 21 | 0 | 7e-05 | 0.00046 | 0 | 0 |  |  | 0 | 0 |  |  | POL3_0
|  | PRO PROTAŽENÍ KABELU OD EXT. ČIDLA, VÉST PO ZDI POD STROPEM, UKONČIT U VÝMĚNÍKU | [20 empty] | POP |  | PRO PROTAŽENÍ KABELU OD EXT. ČIDLA, VÉST PO ZDI POD STROPEM, UKONČIT U VÝMĚNÍKU
177 | 220270239R00 | Vytažení vodiče s trubek | m | 9.5 |  | 0 |  | 0 |  | 0 | 21 | 0 | 0 | 0 | 0 | 0 |  |  | 0.0204 | 0.19 |  |  | POL1_0
178 | 733110806R00 | Demontáž potrubí ocelového závitového do DN 15-32 | m | 9 |  | 0 |  | 0 |  | 0 | 21 | 0 | 2e-05 | 0.00018 | 0.0032 | 0.0288 |  |  | 0.053 | 0.48 |  |  | POL1_0
|  | čidlo teploty:3 |  | 3 | [18 empty] | VV | 0
|  | čichačka plynu:6 |  | 6 | [18 empty] | VV | 0
179 | 210010053R00 | Trubka oc.závitová ulož.volně/pod omítku, 21 mm | m | 3 |  | 0 |  | 0 |  | 0 | 21 | 0 | 0 | 0 | 0 | 0 |  |  | 0.099 | 0.3 |  |  | POL1_0
180 | 34571123R | Trubka elektro.ocelová závitová 6021 závit d 21 mm | m | 3 |  | 0 |  | 0 |  | 0 | 21 | 0 | 0.0009 | 0.0027 | 0 | 0 |  |  | 0 | 0 |  |  | POL3_0
181 | 210800011R00 | Vodič uložený v trubkách, k teplotnímu čidlu | m | 9.5 |  | 0 |  | 0 |  | 0 | 21 | 0 | 0 | 0 | 0 | 0 |  |  | 0.01555 | 0.15 |  |  | POL1_0
182 | 34141300R | Vodič silový pevné uložení, k teplotnímu čidlu | m | 9.5 |  | 0 |  | 0 |  | 0 | 21 | 0 | 2e-05 | 0.00019 | 0 | 0 |  |  | 0 | 0 |  |  | POL3_0
183 | 21001 | Demontáž svítidla, montáž nového, vč. dodání svítidla a napojení na přívod el. | kus | 2 |  | 0 |  | 0 |  | 0 | 21 | 0 | 0 | 0 | 0 | 0 |  |  | 0.15 | 0.3 |  |  | POL1_0
|  | "P1" - DEMONTÁŽ STÁVAJÍCÍHO SVĚTLA, PO PROVEDENÍ ZATEPLENÍ OSADIT NOVÉ SVĚTLO DLE SPECIFIKACE | [20 empty] | POP |  | "P1" - DEMONTÁŽ STÁVAJÍCÍHO SVĚTLA, PO PROVEDENÍ ZATEPLENÍ OSADIT NOVÉ SVĚTLO DLE SPECIFIKACE
|  | V TZ. NAPOJENÍ NA STÁVAJÍCÍ KABELÁŽ, VČ. NASVORKOVÁNÍ A PRODLOUŽENÍ | [20 empty] | POP |  | V TZ. NAPOJENÍ NA STÁVAJÍCÍ KABELÁŽ, VČ. NASVORKOVÁNÍ A PRODLOUŽENÍ
184 | 210203610R00 | Reflektor žárovkový halogenový | kus | 4 |  | 0 |  | 0 |  | 0 | 21 | 0 | 0 | 0 | 0 | 0 |  |  | 1.1385 | 4.55 |  |  | POL1_0
|  | "P4" - DEMONTÁŽ STÁVAJÍCÍHO HALOGENOVÉHO SVĚTLA A ČIDLA, PO PROVEDENÍ ZATEPLENÍ OPĚTOVNĚ OSADIT. NAPOJENÍ NA STÁVAJÍCÍ KABELÁŽ, VČ. NASVORKOVÁNÍ A PRODLOUŽENÍ | [20 empty] | POP |  | "P4" - DEMONTÁŽ STÁVAJÍCÍHO HALOGENOVÉHO SVĚTLA A ČIDLA, PO PROVEDENÍ ZATEPLENÍ OPĚTOVNĚ OSADIT. NAPOJENÍ NA STÁVAJÍCÍ KABELÁŽ, VČ. NASVORKOVÁNÍ A PRODLOUŽENÍ
Díl: | M22 | Montáž sdělovací a zabezp.tech |  |  |  | 0 |  | 0 |  | 0 |  | 0 |  | 0.003 |  | 0 |  |  |  | 0.52 |  |  | DIL
185 | 22201 | Demontáž zvonku, montáž nového | kus | 2 |  | 0 |  | 0 |  | 0 | 21 | 0 | 0 | 0 | 0 | 0 |  |  | 0.26117 | 0.52 |  |  | POL1_0
|  | "P2" - DEMONTÁŽ STÁVAJÍCÍHO ZVONKU, PO PROVEDENÍ ZATEPLENÍ OSADIT NOVÝ ZVONEK DLE SPECIFIKACE | [20 empty] | POP |  | "P2" - DEMONTÁŽ STÁVAJÍCÍHO ZVONKU, PO PROVEDENÍ ZATEPLENÍ OSADIT NOVÝ ZVONEK DLE SPECIFIKACE
|  | V TZ. NAPOJENÍ NA STÁVAJÍCÍ KABELÁŽ, VČ. NASVORKOVÁNÍ A PRODLOUŽENÍ | [20 empty] | POP |  | V TZ. NAPOJENÍ NA STÁVAJÍCÍ KABELÁŽ, VČ. NASVORKOVÁNÍ A PRODLOUŽENÍ
186 | 34531735R | Ovládač zvonkový 1násob | kus | 2 |  | 0 |  | 0 |  | 0 | 21 | 0 | 1e-05 | 2e-05 | 0 | 0 |  |  | 0 | 0 |  |  | POL3_0
|  | spínače se symbolem zvonku vč. jednonásobného rámečku 80x80x12mm, světle šedý odstín | [20 empty] | POP |  | spínače se symbolem zvonku vč. jednonásobného rámečku 80x80x12mm, světle šedý odstín
187 | 55348112R | Schránka listovní | kus | 1 |  | 0 |  | 0 |  | 0 | 21 | 0 | 0.00298 | 0.00298 | 0 | 0 |  |  | 0 | 0 |  |  | POL3_0
|  | "P3" - DEMONTÁŽ STÁVAJÍCÍ SCHRÁNKY, PO PROVEDENÍ ZATEPLENÍ OSADIT NOVOU SCHRÁNKU DLE SPECIFIKACE V TZ. | [20 empty] | POP |  | "P3" - DEMONTÁŽ STÁVAJÍCÍ SCHRÁNKY, PO PROVEDENÍ ZATEPLENÍ OSADIT NOVOU SCHRÁNKU DLE SPECIFIKACE V TZ.
Díl: | ON | Ostatní náklady |  |  |  | 0 |  | 0 |  | 0 |  | 0 |  | 0 |  | 0 |  |  |  | 0 |  |  | DIL
188 | 188001 | Prvky na fasádě | Soubor | 1 |  | 0 |  | 0 |  | 0 | 21 | 0 | 0 | 0 | 0 | 0 |  |  | 0 | 0 |  |  | POL1_0
|  | Odpojení všech ostatních prvků na fasádě (držáky na vlajky, zabezpečovací zařízení, nástěnky, antény, atd.) a zpětné osazení. | [20 empty] | POP |  | Odpojení všech ostatních prvků na fasádě (držáky na vlajky, zabezpečovací zařízení, nástěnky, antény, atd.) a zpětné osazení.
Díl: | VN | Vedlejší náklady |  |  |  | 0 |  | 0 |  | 0 |  | 0 |  | 0 |  | 0 |  |  |  | 0 |  |  | DIL
189 | 005121010R | Vybudování zařízení staveniště | Soubor | 1 |  | 0 |  | 0 |  | 0 | 21 | 0 | 0 | 0 | 0 | 0 |  |  | 0 | 0 |  |  | POL1_0
|  | Náklady spojené se zřízením přípojek energií k objektům zařízení staveniště, vybudování případných měřících odběrných míst a zřízení, případná příprava území pro objekty zařízení staveniště a vlastní vybudování objektů zařízení staveniště. Buňky, mobilní WC, oplocení. | [20 empty] | POP |  | Náklady spojené se zřízením přípojek energií k objektům zařízení staveniště, vybudování případných měřících odběrných míst a zřízení, případná příprava území pro objekty zařízení staveniště a vlastní vybudování objektů zařízení staveniště. Buňky, mobilní WC, oplocení.
190 | 005121020R | Provoz zařízení staveniště | Soubor | 1 |  | 0 |  | 0 |  | 0 | 21 | 0 | 0 | 0 | 0 | 0 |  |  | 0 | 0 |  |  | POL1_0
|  | Náklady na vybavení objektů zařízení staveniště, ostraha staveniště, náklady na energie spotřebované dodavatelem v rámci provozu zařízení staveniště, náklady na potřebný úklid v prostorách zařízení staveniště, náklady na nutnou údržbu a opravy na objektech zařízení staveniště a na přípojkách energií. | [20 empty] | POP |  | Náklady na vybavení objektů zařízení staveniště, ostraha staveniště, náklady na energie spotřebované dodavatelem v rámci provozu zařízení staveniště, náklady na potřebný úklid v prostorách zařízení staveniště, náklady na nutnou údržbu a opravy na objektech zařízení staveniště a na přípojkách energií.
191 | 005121030R | Odstranění zařízení staveniště | Soubor | 1 |  | 0 |  | 0 |  | 0 | 21 | 0 | 0 | 0 | 0 | 0 |  |  | 0 | 0 |  |  | POL1_0
|  | Odstranění objektů zařízení staveniště včetně přípojek energií a jejich odvoz. Položka zahrnuje i náklady na úpravu povrchů po odstranění zařízení staveniště a úklid ploch, na kterých bylo zařízení staveniště provozováno. Část vymezená oplocením a všechny ostatní používané plochy budou vyklizené, vyčištěné, travnaté plochy posečené, vyhrabané. | [20 empty] | POP |  | Odstranění objektů zařízení staveniště včetně přípojek energií a jejich odvoz. Položka zahrnuje i náklady na úpravu povrchů po odstranění zařízení staveniště a úklid ploch, na kterých bylo zařízení staveniště provozováno. Část vymezená oplocením a všechny ostatní používané plochy budou vyklizené, vyčištěné, travnaté plochy posečené, vyhrabané.
192 | 005124010R | Koordinační činnost | Soubor | 1 |  | 0 |  | 0 |  | 0 | 21 | 0 | 0 | 0 | 0 | 0 |  |  | 0 | 0 |  |  | POL1_0
|  | Koordinace stavebních a technologických dodávek stavby. | [20 empty] | POP |  | Koordinace stavebních a technologických dodávek stavby.
193 | 005211080R | Bezpečnostní a hygienická opatření na staveništi | Soubor | 1 |  | 0 |  | 0 |  | 0 | 21 | 0 | 0 | 0 | 0 | 0 |  |  | 0 | 0 |  |  | POL1_0
|  | Náklady na ochranu staveniště před vstupem nepovolaných osob, včetně příslušného značení, náklady na osvětlení staveniště, náklady na vypracování potřebné dokumentace pro provoz staveniště z hlediska požární ochrany (požární řád a poplachová směrnice) a z hlediska provozu staveniště (provozně dopravní řád). | [20 empty] | POP |  | Náklady na ochranu staveniště před vstupem nepovolaných osob, včetně příslušného značení, náklady na osvětlení staveniště, náklady na vypracování potřebné dokumentace pro provoz staveniště z hlediska požární ochrany (požární řád a poplachová směrnice) a z hlediska provozu staveniště (provozně dopravní řád).
194 | 005111021R | Vytyčení inženýrských sítí | Soubor | 1 |  | 0 |  | 0 |  | 0 | 21 | 0 | 0 | 0 | 0 | 0 |  |  | 0 | 0 |  |  | POL1_0
195 | 005241010R | Dokumentace skutečného provedení | Soubor | 1 |  | 0 |  | 0 |  | 0 | 21 | 0 | 0 | 0 | 0 | 0 |  |  | 0 | 0 |  |  | POL1_0
196 | 005231010R | Revize | Soubor | 2 |  | 0 |  | 0 |  | 0 | 21 | 0 | 0 | 0 | 0 | 0 |  |  | 0 | 0 |  |  | POL1_0
[21 empty] | 15 | 21
| Celkem |  |  |  |  | 0 | [14 empty] | 0 | 0 | SUM
POPUZIV
END