## Pokyny pro vyplnění
Pokyny pro vyplnění
Ve všech listech tohoto souboru můžete měnit pouze buňky s modrým pozadím. Jedná se o tyto údaje : - údaje o firmě - jednotkové ceny položek zadané na maximálně dvě desetinná místa

## Stavba
#RTSROZP# | Soupis stavebních prací, dodávek a služeb
| Stavba: |  | PV_2019_046 | SPORTOVNÍ OKRUH ZÁMIŠ - BAŽANTNICE
| Zadavatel | [5 empty] | IČO:
DIČ:
| Projektant: | [5 empty] | IČO:
DIČ:
| Zhotovitel: | [5 empty] | IČO:
DIČ:
Vypracoval:
| Rozpis ceny | [6 empty] | Celkem
HSV | HSV | [6 empty] | 0
PSV | PSV | [6 empty] | 0
MON | MON | [6 empty] | 0
VN | Vedlejší náklady | [6 empty] | 0
ON | Ostatní náklady | [6 empty] | 0
| Celkem | [6 empty] | 0
Rekapitulace daní
0 | Základ pro sníženou DPH |  |  | 15 | % | 0 |  |  | CZK
0 | Snížená DPH |  |  | 15 | % | 0 |  |  | CZK
0 | Základ pro základní DPH |  |  | 21 | % | 0 |  |  | CZK
0 | Základní DPH |  |  | 21 | % | 0 |  |  | CZK
0 | Zaokrouhlení |  |  |  |  | 0 |  |  | CZK
| Cena celkem bez DPH |  |  |  |  | 0 |  |  | CZK
0 | Cena celkem s DPH |  |  |  |  | 0 |  |  | CZK
|  | v |  |  | dne
|  |  | Za zhotovitele |  |  |  | Za objednatele
Rekapitulace dílčích částí
#CASTI>> | Číslo | Název |  |  | Základ pro sníženou DPH | Základ pro základní DPH | DPH celkem | Cena celkem | %
1 | Stavba |  |  |  | 0 | 0 | 0 | 0
2 |  | Stavební objekt |  |  |  |  | 0 | 0
2 | SO 101 | KOMUNIKACE |  |  | 0 | 0 | 0 | 0
3 | 01 | Sportovní okruh |  |  | 0 | 0 | 0 | 0
3 | 02 | Zeleň |  |  | 0 | 0 | 0 | 0
3 | 03 | Parkoviště |  |  | 0 | 0 | 0 | 0
3 | 04 | Odpočívky |  |  | 0 | 0 | 0 | 0
3 | 05 | VRN |  |  | 0 | 0 | 0 | 0
| Celkem za stavbu |  |  |  | 0 | 0 | 0 | 0 | 0
Rekapitulace dílů
| Číslo | Název |  |  | Typ dílu |  |  | Celkem | %
| 0 | VRN - Inženýrská činnost |  |  | HSV |  |  | 0
| 1 | Zemní práce |  |  | HSV |  |  | 0
| 2 | Základy a zvláštní zakládání |  |  | HSV |  |  | 0
| 3 | Svislé a kompletní konstrukce |  |  | HSV |  |  | 0
| 4 | Vodorovné konstrukce |  |  | HSV |  |  | 0
| 5 | Komunikace |  |  | HSV |  |  | 0
| 8 | Trubní vedení |  |  | HSV |  |  | 0
| 91 | Doplňující práce na komunikaci |  |  | HSV |  |  | 0
| 93 | Dokončovací práce inženýrských staveb |  |  | HSV |  |  | 0
| ON | Ostatní náklady |  |  | ON |  |  | 0
| Cena celkem | [6 empty] | 0 | 0
Note on D11: Název
Note on D12: Ulice
Note on D13: PSČ
Note on E13: Místo
Note on I11: IČO
Note on I12: DIČ

## VzorPolozky (hidden)
Položkový rozpočet
S:
O:
R:

## SO 101 01 Pol
Položkový soupis prací a dodávek | [26 empty] | #TypZaznamu#
S: | PV_2019_046 | SPORTOVNÍ OKRUH ZÁMIŠ - BAŽANTNICE | [24 empty] | STA
O: | SO 101 | KOMUNIKACE | [21 empty] | STA |  |  | OBJ
R: | 01 | Sportovní okruh | [24 empty] | ROZ
P.č. | Číslo položky | Název položky | MJ | Množství | Cena / MJ | Celkem | Dodávka | Dodávka celk. | Montáž | Montáž celk. | DPH | Cena s DPH | Hmotnost / MJ | Hmotnost celk.(t) | Dem. hmotnost / MJ | Dem. hmotnost celk.(t) | Ceník | Cen. soustava / platnost | Cenová úroveň | Nhod / MJ | Nhod celk. | Dodavatel | Typ položky
Díl: | 1 | Zemní práce |  |  |  | 0 |  | 0 |  | 0 |  | 0 |  | 402.9 |  | 0 |  |  |  |  | 57.9 | [5 empty] | DIL
1 | 014101OA0 | POPLATKY ZA SKLÁDKU | M3 | 50 |  | 0 |  | 0 |  | 0 | 21 | 0 | 0 | 0 | 0 | 0 |  | RTS 19/ II | Indiv | 0 | 0 |  | Agregovaná položka |  |  |  | POL2_
|  | zahrnuje veškeré poplatky provozovateli skládky související s uložením odpadu na skládce. | [24 empty] | POP
|  | Příkop : 0,5*100 |  | 50 | [22 empty] | VV | 0
SPU
2 | 125738OA0 | VYKOPÁVKY ZE ZEMNÍKŮ A SKLÁDEK TŘ. I, ODVOZ DO 20KM | M3 | 66.6357 |  | 0 |  | 0 |  | 0 | 21 | 0 | 0 | 0 | 0 | 0 |  | RTS 19/ II | Součtová | 0 | 0 |  | Agregovaná položka |  |  |  | POL2_
|  | položka zahrnuje: | [24 empty] | POP
|  | - vodorovná a svislá doprava, přemístění, přeložení, manipulace s výkopkem | [24 empty] | POP
|  | - kompletní provedení vykopávky nezapažené i zapažené | [24 empty] | POP
|  | - ošetření výkopiště po celou dobu práce v něm vč. klimatických opatření | [24 empty] | POP
|  | - ztížení vykopávek v blízkosti podzemního vedení, konstrukcí a objektů vč. jejich dočasného zajištění | [24 empty] | POP |  | - ztížení vykopávek v blízkosti podzemního vedení, konstrukcí a objektů vč. jejich dočasného zajištění
|  | - ztížení pod vodou, v okolí výbušnin, ve stísněných prostorech a pod. | [24 empty] | POP
|  | - příplatek za lepivost | [24 empty] | POP
|  | - těžení po vrstvách, pásech a po jiných nutných částech (figurách) | [24 empty] | POP
|  | - čerpání vody vč. čerpacích jímek, potrubí a pohotovostní čerpací soupravy (viz ustanovení k pol. 1151,2) | [24 empty] | POP |  | - čerpání vody vč. čerpacích jímek, potrubí a pohotovostní čerpací soupravy (viz ustanovení k pol. 1151,2)
|  | - potřebné snížení hladiny podzemní vody | [24 empty] | POP
|  | - těžení a rozpojování jednotlivých balvanů | [24 empty] | POP
|  | - vytahování a nošení výkopku | [24 empty] | POP
|  | - ruční vykopávky, odstranění kořenů a napadávek | [24 empty] | POP
|  | - pažení, vzepření a rozepření vč. přepažování (vyjma štětových stěn) | [24 empty] | POP
|  | - úpravu, ochranu a očištění dna, základové spáry, stěn a svahů | [24 empty] | POP
|  | - udržování výkopiště a jeho ochrana proti vodě | [24 empty] | POP
|  | - odvedení nebo obvedení vody v okolí výkopiště a ve výkopišti | [24 empty] | POP
|  | - třídění výkopku | [24 empty] | POP
|  | - veškeré pomocné konstrukce umožňující provedení vykopávky (příjezdy, sjezdy, nájezdy, lešení, podpěr. konstr., přemostění, zpevněné plochy, zakrytí a pod.) | [24 empty] | POP |  | - veškeré pomocné konstrukce umožňující provedení vykopávky (příjezdy, sjezdy, nájezdy, lešení, podpěr. konstr., přemostění, zpevněné plochy, zakrytí a pod.)
|  | Potřebná zemina do násypů : 180 |  | 180 | [22 empty] | VV | 0
|  | Odkopávka v tl. 50 mm : -1399,3*1,02*0,05 |  | -71.3643 | [22 empty] | VV | 0
|  | horská vpusť : -2,5*1,0*2*2*1,05 |  | -10.5 | [22 empty] | VV | 0
|  | vsakovací jímky : -20*0,75*2*1*1,05 |  | -31.5 | [22 empty] | VV | 0
SPU
3 | 132938OA0 | HLOUBENÍ RÝH ŠÍŘ DO 2M PAŽ I NEPAŽ TŘ. III, ODVOZ DO 20KM | M3 | 50 |  | 0 |  | 0 |  | 0 | 21 | 0 | 0.00961 | 0.48 | 0 | 0 |  | RTS 19/ II | Součtová | 0 | 0 |  | Agregovaná položka |  |  |  | POL2_
|  | položka zahrnuje: | [24 empty] | POP
|  | - vodorovná a svislá doprava, přemístění, přeložení, manipulace s výkopkem | [24 empty] | POP
|  | - kompletní provedení vykopávky nezapažené i zapažené | [24 empty] | POP
|  | - ošetření výkopiště po celou dobu práce v něm vč. klimatických opatření | [24 empty] | POP
|  | - ztížení vykopávek v blízkosti podzemního vedení, konstrukcí a objektů vč. jejich dočasného zajištění | [24 empty] | POP |  | - ztížení vykopávek v blízkosti podzemního vedení, konstrukcí a objektů vč. jejich dočasného zajištění
|  | - ztížení pod vodou, v okolí výbušnin, ve stísněných prostorech a pod. | [24 empty] | POP
|  | - těžení po vrstvách, pásech a po jiných nutných částech (figurách) | [24 empty] | POP
|  | - čerpání vody vč. čerpacích jímek, potrubí a pohotovostní čerpací soupravy (viz ustanovení k pol. 1151,2) | [24 empty] | POP |  | - čerpání vody vč. čerpacích jímek, potrubí a pohotovostní čerpací soupravy (viz ustanovení k pol. 1151,2)
|  | - potřebné snížení hladiny podzemní vody | [24 empty] | POP
|  | - těžení a rozpojování jednotlivých balvanů | [24 empty] | POP
|  | - vytahování a nošení výkopku | [24 empty] | POP
|  | - svahování a přesvah. svahů do konečného tvaru, výměna hornin v podloží a v pláni znehodnocené klimatickými vlivy | [24 empty] | POP |  | - svahování a přesvah. svahů do konečného tvaru, výměna hornin v podloží a v pláni znehodnocené klimatickými vlivy
|  | - eventuelně nutné druhotné rozpojení odstřelené horniny | [24 empty] | POP
|  | - ruční vykopávky, odstranění kořenů a napadávek | [24 empty] | POP
|  | - pažení, vzepření a rozepření vč. přepažování (vyjma štětových stěn) | [24 empty] | POP
|  | - úpravu, ochranu a očištění dna, základové spáry, stěn a svahů | [24 empty] | POP
|  | - odvedení nebo obvedení vody v okolí výkopiště a ve výkopišti | [24 empty] | POP
|  | - třídění výkopku | [24 empty] | POP
|  | - veškeré pomocné konstrukce umožňující provedení vykopávky (příjezdy, sjezdy, nájezdy, lešení, podpěr. konstr., přemostění, zpevněné plochy, zakrytí a pod.) | [24 empty] | POP |  | - veškeré pomocné konstrukce umožňující provedení vykopávky (příjezdy, sjezdy, nájezdy, lešení, podpěr. konstr., přemostění, zpevněné plochy, zakrytí a pod.)
|  | - nezahrnuje uložení zeminy | [24 empty] | POP
|  | Příkop : 0,5*100 |  | 50 | [22 empty] | VV | 0
SPU
4 | 171303 OA0 | ULOŽENÍ SYPANINY DO NÁSYPŮ V AKTIV ZÓNĚ SE ZHUT DO 100% PS | m3 | 180 |  | 0 |  | 0 |  | 0 | 21 | 0 | 0 | 0 | 0 | 0 |  | RTS 19/ II | Součtová | 0 | 0 |  | Agregovaná položka |  |  |  | POL2_
|  | položka zahrnuje: | [24 empty] | POP
|  | - kompletní provedení zemní konstrukce vč. výběru vhodného materiálu | [24 empty] | POP
|  | - úprava ukládaného materiálu vlhčením, tříděním, promícháním nebo vysoušením, příp. jiné úpravy za účelem zlepšení jeho mech. vlastností | [24 empty] | POP |  | - úprava ukládaného materiálu vlhčením, tříděním, promícháním nebo vysoušením, příp. jiné úpravy za účelem zlepšení jeho mech. vlastností
|  | - hutnění i různé míry hutnění | [24 empty] | POP
|  | - ošetření úložiště po celou dobu práce v něm vč. klimatických opatření | [24 empty] | POP
|  | - ztížení v okolí vedení, konstrukcí a objektů a jejich dočasné zajištění | [24 empty] | POP
|  | - ztížení provádění vč. hutnění ve ztížených podmínkách a stísněných prostorech | [24 empty] | POP
|  | - ztížené ukládání sypaniny pod vodu | [24 empty] | POP
|  | - ukládání po vrstvách a po jiných nutných částech (figurách) vč. dosypávek | [24 empty] | POP
|  | - spouštění a nošení materiálu | [24 empty] | POP
|  | - výměna částí zemní konstrukce znehodnocené klimatickými vlivy | [24 empty] | POP
|  | - ruční hutnění a výplň jam a prohlubní v podloží | [24 empty] | POP
|  | - úprava, očištění, ochrana a zhutnění podloží | [24 empty] | POP
|  | - svahování, hutnění a uzavírání povrchů svahů | [24 empty] | POP
|  | - zřízení lavic na svazích | [24 empty] | POP
|  | - udržování úložiště a jeho ochrana proti vodě | [24 empty] | POP
|  | - odvedení nebo obvedení vody v okolí úložiště a v úložišti | [24 empty] | POP
|  | - veškeré pomocné konstrukce umožňující provedení zemní konstrukce (příjezdy, sjezdy, nájezdy, lešení, podpěrné konstrukce, přemostění, zpevněné plochy, zakrytí a pod.) | [24 empty] | POP |  | - veškeré pomocné konstrukce umožňující provedení zemní konstrukce (příjezdy, sjezdy, nájezdy, lešení, podpěrné konstrukce, přemostění, zpevněné plochy, zakrytí a pod.)
|  | Odkopávka v tl. 50 mm : 1399,3*1,02*0,05 |  | 71.3643 | [22 empty] | VV | 0
|  | horská vpusť : 2,5*1,0*2*2*1,05 |  | 10.5 | [22 empty] | VV | 0
|  | vsakovací jímky : 20*0,75*2*1*1,05 |  | 31.5 | [22 empty] | VV | 0
|  | Nakoupená zemina : 66,6357 |  | 66.6357 | [22 empty] | VV | 0
SPU
5 | 17481 OA0 | ZÁSYP JAM A RÝH Z NAKUPOVANÝCH MATERIÁLŮ | m3 | 30 |  | 0 |  | 0 |  | 0 | 21 | 0 | 1.92 | 57.6 | 0 | 0 |  | RTS 19/ II | Součtová | 0.27648 | 8.29 |  | Agregovaná položka |  |  |  | POL2_
|  | položka zahrnuje: | [24 empty] | POP
|  | - kompletní provedení zemní konstrukce včetně nákupu a dopravy materiálu dle zadávací dokumentace | [24 empty] | POP
|  | - úprava ukládaného materiálu vlhčením, tříděním, promícháním nebo vysoušením, příp. jiné úpravy za účelem zlepšení jeho mech. vlastností | [24 empty] | POP |  | - úprava ukládaného materiálu vlhčením, tříděním, promícháním nebo vysoušením, příp. jiné úpravy za účelem zlepšení jeho mech. vlastností
|  | - hutnění i různé míry hutnění | [24 empty] | POP
|  | - ošetření úložiště po celou dobu práce v něm vč. klimatických opatření | [24 empty] | POP
|  | - ztížení v okolí vedení, konstrukcí a objektů a jejich dočasné zajištění | [24 empty] | POP
|  | - ztížení provádění vč. hutnění ve ztížených podmínkách a stísněných prostorech | [24 empty] | POP
|  | - ztížené ukládání sypaniny pod vodu | [24 empty] | POP
|  | - ukládání po vrstvách a po jiných nutných částech (figurách) vč. dosypávek | [24 empty] | POP
|  | - spouštění a nošení materiálu | [24 empty] | POP
|  | - výměna částí zemní konstrukce znehodnocené klimatickými vlivy | [24 empty] | POP
|  | - udržování úložiště a jeho ochrana proti vodě | [24 empty] | POP
|  | - odvedení nebo obvedení vody v okolí úložiště a v úložišti | [24 empty] | POP
|  | - veškeré pomocné konstrukce umožňující provedení zemní konstrukce (příjezdy, sjezdy, nájezdy, lešení, podpěrné konstrukce, přemostění, zpevněné plochy, zakrytí a pod.) | [24 empty] | POP |  | - veškeré pomocné konstrukce umožňující provedení zemní konstrukce (příjezdy, sjezdy, nájezdy, lešení, podpěrné konstrukce, přemostění, zpevněné plochy, zakrytí a pod.)
|  | vsakovací jímky fr. 32/63 : 2*0,75*1*20 |  | 30 | [22 empty] | VV | 0
SPU
6 | 18110 OA0 | ÚPRAVA PLÁNĚ SE ZHUT V HOR TŘ 1-4 | m2 | 14279.286 |  | 0 |  | 0 |  | 0 | 21 | 0 | 0 | 0 | 0 | 0 |  | RTS 19/ II | Součtová | 0 | 0 |  | Agregovaná položka |  |  |  | POL2_
|  | položka zahrnuje úpravu pláně včetně vyrovnání výškových rozdílů. Míru zhutnění určuje projekt. | [24 empty] | POP
|  | 13999,3*1,02 |  | 14279.286 | [22 empty] | VV | 0
SPU
7 | 18241 OA0 | ZALOŽENÍ TRÁVNÍKU RUČNÍM VÝSEVEM | m2 | 7178 |  | 0 |  | 0 |  | 0 | 21 | 0 | 3e-05 | 0.22 | 0 | 0 |  | RTS 19/ II | Součtová | 0 | 0 |  | Agregovaná položka |  |  |  | POL2_
|  | Zahrnuje dodání předepsané travní směsi, její výsev na ornici, zalévání, první pokosení, to vše bez ohledu na sklon terénu | [24 empty] | POP |  | Zahrnuje dodání předepsané travní směsi, její výsev na ornici, zalévání, první pokosení, to vše bez ohledu na sklon terénu
|  | travní semeno 0,03kg/m2 : 3589*2*1 |  | 7178 | [22 empty] | VV | 0
SPU
8 | 111204 OA0 | ODSTRANĚNÍ KŘOVIN S ODVOZEM DO 5KM | m2 | 450 |  | 0 |  | 0 |  | 0 | 21 | 0 | 0 | 0 | 0 | 0 |  | RTS 19/ II | Součtová | 0 | 0 |  | Agregovaná položka |  |  |  | POL2_
|  | odstranění travin, křovin a stromů do průměru 100 mm | [24 empty] | POP
|  | doprava dřevin | [24 empty] | POP
|  | spálení na hromadách nebo štěpkování | [24 empty] | POP
|  | Keře z náletů : 450 |  | 450 | [22 empty] | VV | 0
SPU
9 | 12110 OA0 | SEJMUTÍ ORNICE NEBO LESNÍ PŮDY | m3 | 4283.7858 |  | 0 |  | 0 |  | 0 | 21 | 0 | 0 | 0 | 0 | 0 |  | RTS 19/ II | Součtová | 0 | 0 |  | Agregovaná položka |  |  |  | POL2_
|  | položka zahrnuje sejmutí ornice bez ohledu na tloušťku vrstvy a její vodorovnou dopravu | [24 empty] | POP
|  | nezahrnuje uložení na trvalou skládku | [24 empty] | POP
|  | Semuntí ornice v tl. 300mm : 11883,9*1,02*0,3 |  | 3636.4734 | [22 empty] | VV | 0
|  | Semuntí lesní půdy v tl. 300mm : 2115,4*1,02*0,3 |  | 647.3124 | [22 empty] | VV | 0
SPU
10 | 12273 OA0 | ODKOPÁVKY A PROKOPÁVKY OBECNÉ TŘ I | m3 | 71.3643 |  | 0 |  | 0 |  | 0 | 21 | 0 | 0 | 0 | 0 | 0 |  | RTS 19/ II | Součtová | 0 | 0 |  | Agregovaná položka |  |  |  | POL2_
|  | položka zahrnuje: | [24 empty] | POP
|  | - vodorovná a svislá doprava, přemístění, přeložení, manipulace s výkopkem | [24 empty] | POP
|  | - kompletní provedení vykopávky nezapažené i zapažené | [24 empty] | POP
|  | - ošetření výkopiště po celou dobu práce v něm vč. klimatických opatření | [24 empty] | POP
|  | - ztížení vykopávek v blízkosti podzemního vedení, konstrukcí a objektů vč. jejich dočasného zajištění | [24 empty] | POP |  | - ztížení vykopávek v blízkosti podzemního vedení, konstrukcí a objektů vč. jejich dočasného zajištění
|  | - ztížení pod vodou, v okolí výbušnin, ve stísněných prostorech a pod. | [24 empty] | POP
|  | - příplatek za lepivost | [24 empty] | POP
|  | - těžení po vrstvách, pásech a po jiných nutných částech (figurách) | [24 empty] | POP
|  | - čerpání vody vč. čerpacích jímek, potrubí a pohotovostní čerpací soupravy (viz ustanovení k pol. 1151,2) | [24 empty] | POP |  | - čerpání vody vč. čerpacích jímek, potrubí a pohotovostní čerpací soupravy (viz ustanovení k pol. 1151,2)
|  | - potřebné snížení hladiny podzemní vody | [24 empty] | POP
|  | - těžení a rozpojování jednotlivých balvanů | [24 empty] | POP
|  | - vytahování a nošení výkopku | [24 empty] | POP
|  | - svahování a přesvah. svahů do konečného tvaru, výměna hornin v podloží a v pláni znehodnocené klimatickými vlivy | [24 empty] | POP |  | - svahování a přesvah. svahů do konečného tvaru, výměna hornin v podloží a v pláni znehodnocené klimatickými vlivy
|  | - ruční vykopávky, odstranění kořenů a napadávek | [24 empty] | POP
|  | - pažení, vzepření a rozepření vč. přepažování (vyjma štětových stěn) | [24 empty] | POP
|  | - úpravu, ochranu a očištění dna, základové spáry, stěn a svahů | [24 empty] | POP
|  | - zhutnění podloží, případně i svahů vč. svahování | [24 empty] | POP
|  | - zřízení stupňů v podloží a lavic na svazích, není-li pro tyto práce zřízena samostatná položka | [24 empty] | POP
|  | - udržování výkopiště a jeho ochrana proti vodě | [24 empty] | POP
|  | - odvedení nebo obvedení vody v okolí výkopiště a ve výkopišti | [24 empty] | POP
|  | - třídění výkopku | [24 empty] | POP
|  | - veškeré pomocné konstrukce umožňující provedení vykopávky (příjezdy, sjezdy, nájezdy, lešení, podpěr. konstr., přemostění, zpevněné plochy, zakrytí a pod.) | [24 empty] | POP |  | - veškeré pomocné konstrukce umožňující provedení vykopávky (příjezdy, sjezdy, nájezdy, lešení, podpěr. konstr., přemostění, zpevněné plochy, zakrytí a pod.)
|  | - nezahrnuje uložení zeminy (na skládku, do násypu) ani poplatky za skládku | [24 empty] | POP
|  | Odkopávka v tl. 50 mm : 1399,3*1,02*0,05 |  | 71.3643 | [22 empty] | VV | 0
SPU
11 | 13173 OA0 | HLOUBENÍ JAM ZAPAŽ I NEPAŽ TŘ I | m3 | 42 |  | 0 |  | 0 |  | 0 | 21 | 0 | 0.00109 | 0.05 | 0 | 0 |  | RTS 19/ II | Součtová | 0 | 0 |  | Agregovaná položka |  |  |  | POL2_
|  | položka zahrnuje: | [24 empty] | POP
|  | - vodorovná a svislá doprava, přemístění, přeložení, manipulace s výkopkem | [24 empty] | POP
|  | - kompletní provedení vykopávky nezapažené i zapažené | [24 empty] | POP
|  | - ošetření výkopiště po celou dobu práce v něm vč. klimatických opatření | [24 empty] | POP
|  | - ztížení vykopávek v blízkosti podzemního vedení, konstrukcí a objektů vč. jejich dočasného zajištění | [24 empty] | POP |  | - ztížení vykopávek v blízkosti podzemního vedení, konstrukcí a objektů vč. jejich dočasného zajištění
|  | - ztížení pod vodou, v okolí výbušnin, ve stísněných prostorech a pod. | [24 empty] | POP
|  | - příplatek za lepivost | [24 empty] | POP
|  | - těžení po vrstvách, pásech a po jiných nutných částech (figurách) | [24 empty] | POP
|  | - čerpání vody vč. čerpacích jímek, potrubí a pohotovostní čerpací soupravy (viz ustanovení k pol. 1151,2) | [24 empty] | POP |  | - čerpání vody vč. čerpacích jímek, potrubí a pohotovostní čerpací soupravy (viz ustanovení k pol. 1151,2)
|  | - potřebné snížení hladiny podzemní vody | [24 empty] | POP
|  | - těžení a rozpojování jednotlivých balvanů | [24 empty] | POP
|  | - vytahování a nošení výkopku | [24 empty] | POP
|  | - svahování a přesvah. svahů do konečného tvaru, výměna hornin v podloží a v pláni znehodnocené klimatickými vlivy | [24 empty] | POP |  | - svahování a přesvah. svahů do konečného tvaru, výměna hornin v podloží a v pláni znehodnocené klimatickými vlivy
|  | - ruční vykopávky, odstranění kořenů a napadávek | [24 empty] | POP
|  | - pažení, vzepření a rozepření vč. přepažování (vyjma štětových stěn) | [24 empty] | POP
|  | - úpravu, ochranu a očištění dna, základové spáry, stěn a svahů | [24 empty] | POP
|  | - odvedení nebo obvedení vody v okolí výkopiště a ve výkopišti | [24 empty] | POP
|  | - třídění výkopku | [24 empty] | POP
|  | - veškeré pomocné konstrukce umožňující provedení vykopávky (příjezdy, sjezdy, nájezdy, lešení, podpěr. konstr., přemostění, zpevněné plochy, zakrytí a pod.) | [24 empty] | POP |  | - veškeré pomocné konstrukce umožňující provedení vykopávky (příjezdy, sjezdy, nájezdy, lešení, podpěr. konstr., přemostění, zpevněné plochy, zakrytí a pod.)
|  | - nezahrnuje uložení zeminy (na skládku, do násypu) ani poplatky za skládku | [24 empty] | POP
|  | horská vpusť : 2,5*1,0*2*2*1,05 |  | 10.5 | [22 empty] | VV | 0
|  | vsakovací jímky : 20*0,75*2*1*1,05 |  | 31.5 | [22 empty] | VV | 0
SPU
12 | 17380 OA0 | ZEMNÍ KRAJNICE A DOSYPÁVKY Z NAKUPOVANÝCH MATERIÁLŮ | m3 | 179.45 |  | 0 |  | 0 |  | 0 | 21 | 0 | 1.92 | 344.54 | 0 | 0 |  | RTS 19/ II | Součtová | 0.27648 | 49.61 |  | Agregovaná položka |  |  |  | POL2_
|  | položka zahrnuje: | [24 empty] | POP
|  | - kompletní provedení zemní konstrukce včetně nákupu a dopravy materiálu dle zadávací dokumentace | [24 empty] | POP
|  | - úprava ukládaného materiálu vlhčením, tříděním, promícháním nebo vysoušením, příp. jiné úpravy za účelem zlepšení jeho mech. vlastností | [24 empty] | POP |  | - úprava ukládaného materiálu vlhčením, tříděním, promícháním nebo vysoušením, příp. jiné úpravy za účelem zlepšení jeho mech. vlastností
|  | - hutnění i různé míry hutnění | [24 empty] | POP
|  | - ošetření úložiště po celou dobu práce v něm vč. klimatických opatření | [24 empty] | POP
|  | - ztížení v okolí vedení, konstrukcí a objektů a jejich dočasné zajištění | [24 empty] | POP
|  | - ztížení provádění vč. hutnění ve ztížených podmínkách a stísněných prostorech | [24 empty] | POP
|  | - ztížené ukládání sypaniny pod vodu | [24 empty] | POP
|  | - ukládání po vrstvách a po jiných nutných částech (figurách) vč. dosypávek | [24 empty] | POP
|  | - spouštění a nošení materiálu | [24 empty] | POP
|  | - výměna částí zemní konstrukce znehodnocené klimatickými vlivy | [24 empty] | POP
|  | - svahování, hutnění a uzavírání povrchů svahů | [24 empty] | POP
|  | - udržování úložiště a jeho ochrana proti vodě | [24 empty] | POP
|  | - odvedení nebo obvedení vody v okolí úložiště a v úložišti | [24 empty] | POP
|  | - veškeré pomocné konstrukce umožňující provedení zemní konstrukce (příjezdy, sjezdy, nájezdy, lešení, podpěrné konstrukce, přemostění, zpevněné plochy, zakrytí a pod.) | [24 empty] | POP |  | - veškeré pomocné konstrukce umožňující provedení zemní konstrukce (příjezdy, sjezdy, nájezdy, lešení, podpěrné konstrukce, přemostění, zpevněné plochy, zakrytí a pod.)
|  | Krajnice dle zadávací dokumentace : 0,25*0,1*3589*2 |  | 179.45 | [22 empty] | VV | 0
SPU
13 | 18231 OA0 | ROZPROSTŘENÍ ORNICE V ROVINĚ V TL DO 0,10M | m2 | 42837.858 |  | 0 |  | 0 |  | 0 | 21 | 0 | 0 | 0 | 0 | 0 |  | RTS 19/ II | Součtová | 0 | 0 |  | Agregovaná položka |  |  |  | POL2_
|  | položka zahrnuje: | [24 empty] | POP
|  | nutné přemístění ornice z dočasných skládek vzdálených do 500m | [24 empty] | POP
|  | rozprostření ornice v předepsané tloušťce v rovině a ve svahu do 1:5 | [24 empty] | POP
|  | Rozprostření ornice v tl. 100mm : (11883,9*1,02*0,3)/0,1 |  | 36364.734 | [22 empty] | VV | 0
|  | Rozprostření lesní půdy v tl. 100mm : (2115,4*1,02*0,3)/0,1 |  | 6473.124 | [22 empty] | VV | 0
SPU
14 | 18481OA0_PV_1 | OCHRANA SOCHY BEDNĚNÍM | ks | 1 |  | 0 |  | 0 |  | 0 | 21 | 0 | 0.0094 | 0.01 | 0 | 0 |  | Vlastní | Součtová | 0 | 0 |  | Agregovaná položka |  |  |  | POL2_
|  | položka zahrnuje veškerý materiál, výrobky a polotovary, včetně mimostaveništní a vnitrostaveništní dopravy (rovněž přesuny), včetně naložení a složení, případně s uložením | [24 empty] | POP |  | položka zahrnuje veškerý materiál, výrobky a polotovary, včetně mimostaveništní a vnitrostaveništní dopravy (rovněž přesuny), včetně naložení a složení, případně s uložením
SPU
Díl: | 2 | Základy a zvláštní zakládání |  |  |  | 0 |  | 0 |  | 0 |  | 0 |  | 1531.36 |  | 0 |  |  |  |  | 219.51 | [5 empty] | DIL
15 | 21197 OA0 | OPLÁŠTĚNÍ ODVOD ŽEBER Z GEOTEXTILIE | m2 | 5956.902 |  | 0 |  | 0 |  | 0 | 21 | 0 | 0.00074 | 4.41 | 0 | 0 |  | RTS 19/ II | Součtová | 0 | 0 |  | Agregovaná položka |  |  |  | POL2_
|  | položka zahrnuje dodávku předepsané geotextilie, mimostaveništní a vnitrostaveništní dopravu a její uložení včetně potřebných přesahů | [24 empty] | POP |  | položka zahrnuje dodávku předepsané geotextilie, mimostaveništní a vnitrostaveništní dopravu a její uložení včetně potřebných přesahů
|  | trativod geotextilie plošná hmotnost 300g/m2 : (84+154,5+150+131+199+75+86+120+124+152+150+150+150+188+182+43+91+55+120+162+170+37+42+152+36+118+38+45+40)*1,02*1,8 |  | 5956.902 | [22 empty] | VV | 0
SPU
16 | 21461COA0 | SEPARAČNÍ GEOTEXTILIE DO 300G/M2 | M2 | 178.5 |  | 0 |  | 0 |  | 0 | 21 | 0 | 0 | 0 | 0 | 0 |  | RTS 19/ II | EXP 19 | 0 | 0 |  | Agregovaná položka |  |  |  | POL2_
|  | Položka zahrnuje: | [24 empty] | POP
|  | - dodávku předepsané geotextilie | [24 empty] | POP
|  | - úpravu, očištění a ochranu podkladu | [24 empty] | POP
|  | - přichycení k podkladu, případně zatížení | [24 empty] | POP
|  | - úpravy spojů a zajištění okrajů | [24 empty] | POP
|  | - úpravy pro odvodnění | [24 empty] | POP
|  | - nutné přesahy | [24 empty] | POP
|  | - mimostaveništní a vnitrostaveništní dopravu | [24 empty] | POP
|  | vsakovací jímky geotextilie 300g/m2 : 2*((1*2)+(0,75*1)+(2*0,75))*20*1,05 |  | 178.5 | [22 empty] | VV | 0
SPU
17 | 215663OA0 | ÚPRAVA PODLOŽÍ HYDRAULICKÝMI POJIVY DO 2% HL DO 0,5M | M2 | 5682.624 |  | 0 |  | 0 |  | 0 | 21 | 0 | 0 | 0 | 0 | 0 |  | RTS 19/ II | EXP 19 | 0 | 0 |  | Agregovaná položka |  |  |  | POL2_
|  | - dodání hydraulického pojiva dle IG průzkumu (hydraulické silniční pojivo se středně velkým obsahem vápna, u něhož je celkový obsah CaO+MgO vyšší než 50 %. Hydraulickou směs s obsahem cementu pro rychlé zvýšení únosnosti umožňující pojezd nebo další zpracování horních vrstev). | [24 empty] | POP |  | - dodání hydraulického pojiva dle IG průzkumu (hydraulické silniční pojivo se středně velkým obsahem vápna, u něhož je celkový obsah CaO+MgO vyšší než 50 %. Hydraulickou směs s obsahem cementu pro rychlé zvýšení únosnosti umožňující pojezd nebo další zpracování horních vrstev).
|  | - položka zahrnuje zafrézování předepsaného množství hydraulického pojiva do podloží do hloubky do 0,5m, zhutnění | [24 empty] | POP |  | - položka zahrnuje zafrézování předepsaného množství hydraulického pojiva do podloží do hloubky do 0,5m, zhutnění
|  | druh hydraulického pojiva stanoví zadávací dokumentace | [24 empty] | POP
|  | Stabilizace hydraulickým pojivem 2% dle Inženýrsko geologického průzkumu v mocnosti 0,5m : 5571,2*1,02 |  | 5682.624 | [22 empty] | VV | 0
SPU
18 | 212625 OA0 | TRATIVODY KOMPL Z TRUB Z PLAST HM DN DO 100MM, RÝHA TŘ I | m | 3309.39 |  | 0 |  | 0 |  | 0 | 21 | 0 | 0.4614 | 1526.95 | 0 | 0 |  | RTS 19/ II | Součtová | 0.06633 | 219.51 |  | Agregovaná položka |  |  |  | POL2_
|  | Položka platí pro kompletní konstrukce trativodů a zahrnuje zejména: | [24 empty] | POP
|  | - výkop rýhy předepsaného tvaru v dané třídě těžitelnosti, výplň, zásyp trativodu včetně dopravy, uložení přebytečného materiálu, dodávky předepsaného materiálu pro výplň a zásyp | [24 empty] | POP |  | - výkop rýhy předepsaného tvaru v dané třídě těžitelnosti, výplň, zásyp trativodu včetně dopravy, uložení přebytečného materiálu, dodávky předepsaného materiálu pro výplň a zásyp
|  | - zřízení spojovací vrstvy | [24 empty] | POP
|  | - zřízení podkladu a lože trativodu z předepsaného materiálu | [24 empty] | POP
|  | - dodávka a uložení trativodu předepsaného materiálu a profilu | [24 empty] | POP
|  | - obsyp trativodu předepsaným materiálem, případně vložení separační nebo drenážní vložky | [24 empty] | POP
|  | - ukončení trativodu zaústěním do potrubí nebo vodoteče, případně vybudování ukončujícího objektu (kapličky) dle VL | [24 empty] | POP |  | - ukončení trativodu zaústěním do potrubí nebo vodoteče, případně vybudování ukončujícího objektu (kapličky) dle VL
|  | - veškerý materiál, výrobky a polotovary, včetně mimostaveništní a vnitrostaveništní dopravy | [24 empty] | POP
|  | - nezahrnuje opláštění z geotextilie, fólie | [24 empty] | POP
|  | trativod rýha 400x400mm : (84+154,5+150+131+199+75+86+120+124+152+150+150+150+188+182+43+91+55+120+162+170+37+42+152+36+118+38+45+40)*1,02 |  | 3309.39 | [22 empty] | VV | 0
SPU
Díl: | 4 | Vodorovné konstrukce |  |  |  | 0 |  | 0 |  | 0 |  | 0 |  | 2 |  | 0 |  |  |  |  | 0 | [5 empty] | DIL
19 | 451314 OA0 | PODKL A VÝPLŇ VRSTVY Z PROST BET DO C25/30 (B30) | m3 | 0.8 |  | 0 |  | 0 |  | 0 | 21 | 0 | 2.5 | 2 | 0 | 0 |  | RTS 19/ II | Součtová | 0 | 0 |  | Agregovaná položka |  |  |  | POL2_
|  | - dodání čerstvého betonu (betonové směsi) požadované kvality, jeho uložení do požadovaného tvaru při jakékoliv hustotě výztuže, konzistenci čerstvého betonu a způsobu hutnění, ošetření a ochranu betonu, | [24 empty] | POP |  | - dodání čerstvého betonu (betonové směsi) požadované kvality, jeho uložení do požadovaného tvaru při jakékoliv hustotě výztuže, konzistenci čerstvého betonu a způsobu hutnění, ošetření a ochranu betonu,
|  | - zhotovení nepropustného, mrazuvzdorného betonu a betonu požadované trvanlivosti a vlastností, | [24 empty] | POP
|  | - užití potřebných přísad a technologií výroby betonu, | [24 empty] | POP
|  | - zřízení pracovních a dilatačních spar, včetně potřebných úprav, výplně, vložek, opracování, očištění a ošetření, | [24 empty] | POP |  | - zřízení pracovních a dilatačních spar, včetně potřebných úprav, výplně, vložek, opracování, očištění a ošetření,
|  | - bednění požadovaných konstr. (i ztracené) s úpravou dle požadované kvality povrchu betonu, včetně odbedňovacích a odskružovacích prostředků, | [24 empty] | POP |  | - bednění požadovaných konstr. (i ztracené) s úpravou dle požadované kvality povrchu betonu, včetně odbedňovacích a odskružovacích prostředků,
|  | - podpěrné konstr. (skruže) a lešení všech druhů pro bednění, uložení čerstvého betonu, výztuže a doplňkových konstr., vč. požadovaných otvorů, ochranných a bezpečnostních opatření a základů těchto konstrukcí a lešení, | [24 empty] | POP |  | - podpěrné konstr. (skruže) a lešení všech druhů pro bednění, uložení čerstvého betonu, výztuže a doplňkových konstr., vč. požadovaných otvorů, ochranných a bezpečnostních opatření a základů těchto konstrukcí a lešení,
|  | - vytvoření kotevních čel, kapes, nálitků, a sedel, | [24 empty] | POP
|  | - zřízení všech požadovaných otvorů, kapes, výklenků, prostupů, dutin, drážek a pod., vč. ztížení práce a úprav kolem nich, | [24 empty] | POP |  | - zřízení všech požadovaných otvorů, kapes, výklenků, prostupů, dutin, drážek a pod., vč. ztížení práce a úprav kolem nich,
|  | - úpravy pro osazení výztuže, doplňkových konstrukcí a vybavení, | [24 empty] | POP
|  | - úpravy povrchu pro položení požadované izolace, povlaků a nátěrů, případně vyspravení, | [24 empty] | POP
|  | - ztížení práce u kabelových a injektážních trubek a ostatních zařízení osazovaných do betonu, | [24 empty] | POP
|  | - konstrukce betonových kloubů, upevnění kotevních prvků a doplňkových konstrukcí, | [24 empty] | POP
|  | - nátěry zabraňující soudržnost betonu a bednění, | [24 empty] | POP
|  | - výplň, těsnění a tmelení spar a spojů, | [24 empty] | POP
|  | - opatření povrchů betonu izolací proti zemní vlhkosti v částech, kde přijdou do styku se zeminou nebo kamenivem, | [24 empty] | POP |  | - opatření povrchů betonu izolací proti zemní vlhkosti v částech, kde přijdou do styku se zeminou nebo kamenivem,
|  | - případné zřízení spojovací vrstvy u základů, | [24 empty] | POP
|  | - úpravy pro osazení zařízení ochrany konstrukce proti vlivu bludných proudů | [24 empty] | POP
|  | pod horské vpustě : 2*1*0,2*2 |  | 0.8 | [22 empty] | VV | 0
SPU
Díl: | 5 | Komunikace |  |  |  | 0 |  | 0 |  | 0 |  | 0 |  | 10108.04 |  | 0 |  |  |  |  | 1455.14 | [5 empty] | DIL
20 | 56333 OA0 | VOZOVKOVÉ VRSTVY ZE ŠTĚRKODRTI TL DO 150MM | m2 | 12243.06 |  | 0 |  | 0 |  | 0 | 21 | 0 | 0.378 | 4627.88 | 0 | 0 |  | RTS 19/ II | Součtová | 0.05445 | 666.63 |  | Agregovaná položka |  |  |  | POL2_
|  | - dodání kameniva předepsané kvality a zrnitosti | [24 empty] | POP
|  | - rozprostření a zhutnění vrstvy v předepsané tloušťce | [24 empty] | POP
|  | - zřízení vrstvy bez rozlišení šířky, pokládání vrstvy po etapách | [24 empty] | POP
|  | - nezahrnuje postřiky, nátěry | [24 empty] | POP
|  | ŠD fr 0/32 mm, tl. 150 mm : 12003*1,02 |  | 12243.06 | [22 empty] | VV | 0
SPU
21 | 56333 OA0 | VOZOVKOVÉ VRSTVY ZE ŠTĚRKODRTI TL DO 150MM | m2 | 14278.98 |  | 0 |  | 0 |  | 0 | 21 | 0 | 0.378 | 5397.45 | 0 | 0 |  | RTS 19/ II | Součtová | 0.05445 | 777.49 |  | Agregovaná položka |  |  |  | POL2_
|  | - dodání kameniva předepsané kvality a zrnitosti | [24 empty] | POP
|  | - rozprostření a zhutnění vrstvy v předepsané tloušťce | [24 empty] | POP
|  | - zřízení vrstvy bez rozlišení šířky, pokládání vrstvy po etapách | [24 empty] | POP
|  | - nezahrnuje postřiky, nátěry | [24 empty] | POP
|  | ŠD fr 0/63 mm, tl. 150 mm : 13999*1,02 |  | 14278.98 | [22 empty] | VV | 0
SPU
22 | 572121 OA0 | INFILTRAČNÍ POSTŘIK ASFALTOVÝ DO 1,0KG/M2 | m2 | 12243.06 |  | 0 |  | 0 |  | 0 | 21 | 0 | 0.00601 | 73.58 | 0 | 0 |  | RTS 19/ II | Součtová | 0.0009 | 11.02 |  | Agregovaná položka |  |  |  | POL2_
|  | - dodání všech předepsaných materiálů pro postřiky v předepsaném množství | [24 empty] | POP
|  | - provedení dle předepsaného technologického předpisu | [24 empty] | POP
|  | - zřízení vrstvy bez rozlišení šířky, pokládání vrstvy po etapách | [24 empty] | POP
|  | - úpravu napojení, ukončení | [24 empty] | POP
|  | Mezi ACP 16+ a ŠD fr 0/32 : 12003*1,02 |  | 12243.06 | [22 empty] | VV | 0
SPU
23 | 574A34OA0 | ASFALTOVÝ BETON PRO OBRUSNÉ VRSTVY ACO 11+, 11S TL. 40MM | M2 | 10139.412 |  | 0 |  | 0 |  | 0 | 21 | 0 | 0 | 0 | 0 | 0 |  | RTS 19/ II | EXP 19 | 0 | 0 |  | Agregovaná položka |  |  |  | POL2_
|  | - dodání směsi v požadované kvalitě | [24 empty] | POP
|  | - očištění podkladu | [24 empty] | POP
|  | - uložení směsi dle předepsaného technologického předpisu, zhutnění vrstvy v předepsané tloušťce | [24 empty] | POP
|  | - zřízení vrstvy bez rozlišení šířky, pokládání vrstvy po etapách, včetně pracovních spar a spojů | [24 empty] | POP
|  | - úpravu napojení, ukončení podél obrubníků, dilatačních zařízení, odvodňovacích proužků, odvodňovačů, vpustí, šachet a pod. | [24 empty] | POP |  | - úpravu napojení, ukončení podél obrubníků, dilatačních zařízení, odvodňovacích proužků, odvodňovačů, vpustí, šachet a pod.
|  | - nezahrnuje postřiky, nátěry | [24 empty] | POP
|  | - nezahrnuje těsnění podél obrubníků, dilatačních zařízení, odvodňovacích proužků, odvodňovačů, vpustí, šachet a pod. | [24 empty] | POP |  | - nezahrnuje těsnění podél obrubníků, dilatačních zařízení, odvodňovacích proužků, odvodňovačů, vpustí, šachet a pod.
|  | ACO 11+ tl. 40 mm : 9940,6*1,02 |  | 10139.412 | [22 empty] | VV | 0
SPU
24 | 574E66OA0 | ASFALTOVÝ BETON PRO PODKLADNÍ VRSTVY ACP 16+, 16S TL. 70MM | M2 | 10751.004 |  | 0 |  | 0 |  | 0 | 21 | 0 | 0 | 0 | 0 | 0 |  | RTS 19/ II | EXP 19 | 0 | 0 |  | Agregovaná položka |  |  |  | POL2_
|  | - dodání směsi v požadované kvalitě | [24 empty] | POP
|  | - očištění podkladu | [24 empty] | POP
|  | - uložení směsi dle předepsaného technologického předpisu, zhutnění vrstvy v předepsané tloušťce | [24 empty] | POP
|  | - zřízení vrstvy bez rozlišení šířky, pokládání vrstvy po etapách, včetně pracovních spar a spojů | [24 empty] | POP
|  | - úpravu napojení, ukončení podél obrubníků, dilatačních zařízení, odvodňovacích proužků, odvodňovačů, vpustí, šachet a pod. | [24 empty] | POP |  | - úpravu napojení, ukončení podél obrubníků, dilatačních zařízení, odvodňovacích proužků, odvodňovačů, vpustí, šachet a pod.
|  | - nezahrnuje postřiky, nátěry | [24 empty] | POP
|  | - nezahrnuje těsnění podél obrubníků, dilatačních zařízení, odvodňovacích proužků, odvodňovačů, vpustí, šachet a pod. | [24 empty] | POP |  | - nezahrnuje těsnění podél obrubníků, dilatačních zařízení, odvodňovacích proužků, odvodňovačů, vpustí, šachet a pod.
|  | ACP 16+ tl. 70 mm : 10540,2*1,02 |  | 10751.004 | [22 empty] | VV | 0
SPU
25 | 572214 OA0 | SPOJOVACÍ POSTŘIK Z MODIFIK EMULZE DO 0,5KG/M2 | m2 | 10751.004 |  | 0 |  | 0 |  | 0 | 21 | 0 | 0 | 0 | 0 | 0 |  | RTS 19/ II | EXP 17 | 0 | 0 |  | Agregovaná položka |  |  |  | POL2_
|  | - dodání všech předepsaných materiálů pro postřiky v předepsaném množství | [24 empty] | POP
|  | - provedení dle předepsaného technologického předpisu | [24 empty] | POP
|  | - zřízení vrstvy bez rozlišení šířky, pokládání vrstvy po etapách | [24 empty] | POP
|  | - úpravu napojení, ukončení | [24 empty] | POP
|  | Spojení mezi ACO 11+ s ACP 16+ : 10540,2*1,02 |  | 10751.004 | [22 empty] | VV | 0
SPU
26 | 58222 OA0 | DLÁŽDĚNÉ KRYTY Z DROBNÝCH KOSTEK DO LOŽE Z MC | m2 | 18.36 |  | 0 |  | 0 |  | 0 | 21 | 0 | 0.49732 | 9.13 | 0 | 0 |  | RTS 19/ II | Součtová | 0 | 0 |  | Agregovaná položka |  |  |  | POL2_
|  | - dodání dlažebního materiálu v požadované kvalitě, dodání materiálu pro předepsané lože v tloušťce předepsané dokumentací a pro předepsanou výplň spar | [24 empty] | POP |  | - dodání dlažebního materiálu v požadované kvalitě, dodání materiálu pro předepsané lože v tloušťce předepsané dokumentací a pro předepsanou výplň spar
|  | - očištění podkladu | [24 empty] | POP
|  | - uložení dlažby dle předepsaného technologického předpisu včetně předepsané podkladní vrstvy a předepsané výplně spar | [24 empty] | POP |  | - uložení dlažby dle předepsaného technologického předpisu včetně předepsané podkladní vrstvy a předepsané výplně spar
|  | - zřízení vrstvy bez rozlišení šířky, pokládání vrstvy po etapách | [24 empty] | POP
|  | - úpravu napojení, ukončení podél obrubníků, dilatačních zařízení, odvodňovacích proužků, odvodňovačů, vpustí, šachet a pod., nestanoví-li zadávací dokumentace jinak | [24 empty] | POP |  | - úpravu napojení, ukončení podél obrubníků, dilatačních zařízení, odvodňovacích proužků, odvodňovačů, vpustí, šachet a pod., nestanoví-li zadávací dokumentace jinak
|  | - nezahrnuje postřiky, nátěry | [24 empty] | POP
|  | - nezahrnuje těsnění podél obrubníků, dilatačních zařízení, odvodňovacích proužků, odvodňovačů, vpustí, šachet a pod. | [24 empty] | POP |  | - nezahrnuje těsnění podél obrubníků, dilatačních zařízení, odvodňovacích proužků, odvodňovačů, vpustí, šachet a pod.
|  | Dvojřádek z žul kostek podél napojení hospodářských sjezdů : 60*0,3*1,02 |  | 18.36 | [22 empty] | VV | 0
SPU
Díl: | 8 | Trubní vedení |  |  |  | 0 |  | 0 |  | 0 |  | 0 |  | 6.18 |  | 0 |  |  |  |  | 0 | [5 empty] | DIL
27 | 89721 OA0 | VPUSŤ KANALIZAČNÍ HORSKÁ KOMPLETNÍ MONOLIT BETONOVÁ | kus | 2 |  | 0 |  | 0 |  | 0 | 21 | 0 | 3.0917 | 6.18 | 0 | 0 |  | RTS 19/ II | Součtová | 0 | 0 |  | Agregovaná položka |  |  |  | POL2_
|  | položka zahrnuje: | [24 empty] | POP
|  | - mříže s rámem, koše na bahno, | [24 empty] | POP
|  | - dodání čerstvého betonu (betonové směsi) požadované kvality, jeho uložení do požadovaného tvaru při jakékoliv hustotě výztuže, konzistenci čerstvého betonu a způsobu hutnění, ošetření a ochranu betonu, | [24 empty] | POP |  | - dodání čerstvého betonu (betonové směsi) požadované kvality, jeho uložení do požadovaného tvaru při jakékoliv hustotě výztuže, konzistenci čerstvého betonu a způsobu hutnění, ošetření a ochranu betonu,
|  | - zhotovení nepropustného, mrazuvzdorného betonu a betonu požadované trvanlivosti a vlastností, | [24 empty] | POP
|  | - užití potřebných přísad a technologií výroby betonu, | [24 empty] | POP
|  | - zřízení pracovních a dilatačních spar, včetně potřebných úprav, výplně, vložek, opracování, očištění a ošetření, | [24 empty] | POP |  | - zřízení pracovních a dilatačních spar, včetně potřebných úprav, výplně, vložek, opracování, očištění a ošetření,
|  | - bednění požadovaných konstr. (i ztracené) s úpravou dle požadované kvality povrchu betonu, včetně odbedňovacích a odskružovacích prostředků, | [24 empty] | POP |  | - bednění požadovaných konstr. (i ztracené) s úpravou dle požadované kvality povrchu betonu, včetně odbedňovacích a odskružovacích prostředků,
|  | - zřízení všech požadovaných otvorů, kapes, výklenků, prostupů, dutin, drážek a pod., vč. ztížení práce a úprav kolem nich, | [24 empty] | POP |  | - zřízení všech požadovaných otvorů, kapes, výklenků, prostupů, dutin, drážek a pod., vč. ztížení práce a úprav kolem nich,
|  | - nátěry zabraňující soudržnost betonu a bednění, | [24 empty] | POP
|  | - výplň, těsnění a tmelení spar a spojů, | [24 empty] | POP
|  | - opatření povrchů betonu izolací proti zemní vlhkosti v částech, kde přijdou do styku se zeminou nebo kamenivem, | [24 empty] | POP |  | - opatření povrchů betonu izolací proti zemní vlhkosti v částech, kde přijdou do styku se zeminou nebo kamenivem,
|  | - nezahrnuje předepsané podkladní konstrukce | [24 empty] | POP
SPU
28 | 899302 OA0 | DOPLŇKY NA PLYN POTRUBÍ - ČICHAČKY | kus | 1 |  | 0 |  | 0 |  | 0 | 21 | 0 | 0 | 0 | 0 | 0 |  | RTS 19/ II | EXP 17 | 0 | 0 |  | Agregovaná položka |  |  |  | POL2_
|  | - Položka zahrnuje veškerý materiál, výrobky a polotovary, včetně mimostaveništní a vnitrostaveništní dopravy (rovněž přesuny), včetně naložení a složení,případně s uložením. | [24 empty] | POP |  | - Položka zahrnuje veškerý materiál, výrobky a polotovary, včetně mimostaveništní a vnitrostaveništní dopravy (rovněž přesuny), včetně naložení a složení,případně s uložením.
|  | - položka čichačka zahrnuje i zaizolování podzemní části. | [24 empty] | POP
SPU
Díl: | 91 | Doplňující práce na komunikaci |  |  |  | 0 |  | 0 |  | 0 |  | 0 |  | 5.07 |  | 0 |  |  |  |  | 0.73 | [5 empty] | DIL
29 | 914111OA0 | DOPRAVNÍ ZNAČKY ZÁKLADNÍ VELIKOSTI OCELOVÉ NEREFLEXNÍ - DOD A MONTÁŽ | KUS | 18 |  | 0 |  | 0 |  | 0 | 21 | 0 | 0.281 | 5.06 | 0 | 0 |  | RTS 19/ II | Součtová | 0.04041 | 0.73 |  | Agregovaná položka |  |  |  | POL2_
|  | položka zahrnuje: | [24 empty] | POP
|  | - dodávku a montáž značek v požadovaném provedení | [24 empty] | POP
|  | - včetně dodání a osazení základových patek | [24 empty] | POP
|  | C14a : 10 |  | 10 | [22 empty] | VV | 0
|  | C9a : 4 |  | 4 | [22 empty] | VV | 0
|  | C9b : 4 |  | 4 | [22 empty] | VV | 0
SPU
30 | 915111 OA0 | VODOR DOPRAV ZNAČ BARVOU HLADKÉ - DOD A POKLÁDKA | m2 | 12.76 |  | 0 |  | 0 |  | 0 | 21 | 0 | 0.00073 | 0.01 | 0 | 0 |  | RTS 19/ II | Součtová | 0 | 0 |  | Agregovaná položka |  |  |  | POL2_
|  | položka zahrnuje: | [24 empty] | POP
|  | - dodání a pokládku nátěrového materiálu (měří se pouze natíraná plocha) | [24 empty] | POP
|  | - předznačení a reflexní úpravu | [24 empty] | POP
|  | V6b : 4*(1+1,5+1,5)*0,125 |  | 2 | [22 empty] | VV | 0
|  | V1a : 0,125*40 |  | 5 | [22 empty] | VV | 0
|  | V15 staničení po 500 m : 18*4*1*0,08 |  | 5.76 | [22 empty] | VV | 0
SPU
31 | 917223OA0 | SILNIČNÍ A CHODNÍKOVÉ OBRUBY Z BETONOVÝCH OBRUBNÍKŮ ŠÍŘ 100MM | M | 12.6 |  | 0 |  | 0 |  | 0 | 21 | 0 | 0 | 0 | 0 | 0 |  | RTS 19/ II | EXP 19 | 0 | 0 |  | Agregovaná položka |  |  |  | POL2_
|  | Položka zahrnuje: | [24 empty] | POP
|  | dodání a pokládku betonových obrubníků o rozměrech předepsaných zadávací dokumentací | [24 empty] | POP
|  | betonové lože i boční betonovou opěrku. | [24 empty] | POP
|  | Chodníková obruba 250/80/1000 : 12*1,05 |  | 12.6 | [22 empty] | VV | 0
SPU
32 | 917224OA0 | SILNIČNÍ A CHODNÍKOVÉ OBRUBY Z BETONOVÝCH OBRUBNÍKŮ ŠÍŘ 150MM | M | 69.3 |  | 0 |  | 0 |  | 0 | 21 | 0 | 0 | 0 | 0 | 0 |  | RTS 19/ II | EXP 19 | 0 | 0 |  | Agregovaná položka |  |  |  | POL2_
|  | Položka zahrnuje: | [24 empty] | POP
|  | dodání a pokládku betonových obrubníků o rozměrech předepsaných zadávací dokumentací | [24 empty] | POP
|  | betonové lože i boční betonovou opěrku. | [24 empty] | POP
|  | Silniční obruba snížená 150/150/1000, hospodářské sjezdy : 66*1,05 |  | 69.3 | [22 empty] | VV | 0
SPU
33 | 919114 OA0 | ŘEZÁNÍ ASFALT KRYTU VOZOVEK TL DO 200MM | m | 12.6 |  | 0 |  | 0 |  | 0 | 21 | 0 | 0 | 0 | 0 | 0 |  | RTS 19/ II | Součtová | 0 | 0 |  | Agregovaná položka |  |  |  | POL2_
|  | položka zahrnuje řezání vozovkové vrstvy v předepsané tloušťce, včetně spotřeby vody | [24 empty] | POP
|  | napojení na stávající asfaltové komunikace : 12*1,05 |  | 12.6 | [22 empty] | VV | 0
SPU
[25 empty] | 15 | 21 | DPH
| Celkem |  |  |  |  | 0 | [18 empty] | 0 | 0 | SUM
END
Note on S6: Jedná se o informaci, zda se jedná o položku, která je do rozpočtu zadána z cenové soustavy RTS, nebo vlastní.
Note on T6: Jedná se o název CÚ, která je zadána u položky rozpočtu

## SO 101 02 Pol
Položkový soupis prací a dodávek | [26 empty] | #TypZaznamu#
S: | PV_2019_046 | SPORTOVNÍ OKRUH ZÁMIŠ - BAŽANTNICE | [24 empty] | STA
O: | SO 101 | KOMUNIKACE | [21 empty] | STA |  |  | OBJ
R: | 02 | Zeleň | [24 empty] | ROZ
P.č. | Číslo položky | Název položky | MJ | Množství | Cena / MJ | Celkem | Dodávka | Dodávka celk. | Montáž | Montáž celk. | DPH | Cena s DPH | Hmotnost / MJ | Hmotnost celk.(t) | Dem. hmotnost / MJ | Dem. hmotnost celk.(t) | Ceník | Cen. soustava / platnost | Cenová úroveň | Nhod / MJ | Nhod celk. | Dodavatel | Typ položky
Díl: | 1 | Zemní práce |  |  |  | 0 |  | 0 |  | 0 |  | 0 |  | 0.76 |  | 0 |  |  |  |  | 0 | [5 empty] | DIL
1 | 184B12OA0 | VYSAZOVÁNÍ STROMŮ LISTNATÝCH S BALEM OBVOD KMENE DO 10CM, VÝŠ DO 1,7M | KUS | 40 |  | 0 |  | 0 |  | 0 | 21 | 0 | 0 | 0 | 0 | 0 |  | RTS 19/ II | EXP 19 | 0 | 0 |  | Agregovaná položka |  |  |  | POL2_
|  | Položka vysazování stromů zahrnuje dodávku projektem předepsaných stromů, hloubení jamek (min. rozměry pro stromy min. 1,5 násobek balu výpěstku) s event. výměnou půdy, s hnojením anorganickým hnojivem a přídavkem organického hnojiva min. 5kg pro stromy, zálivku, kůly, chráničky ke stromům nebo ochrana stromů nátěrem a pod. | [24 empty] | POP |  | Položka vysazování stromů zahrnuje dodávku projektem předepsaných stromů, hloubení jamek (min. rozměry pro stromy min. 1,5 násobek balu výpěstku) s event. výměnou půdy, s hnojením anorganickým hnojivem a přídavkem organického hnojiva min. 5kg pro stromy, zálivku, kůly, chráničky ke stromům nebo ochrana stromů nátěrem a pod.
|  | Obvod kmene se měří ve výšce 1,00m nad zemí. | [24 empty] | POP
|  | položka zahrnuje veškerý materiál, výrobky a polotovary, včetně mimostaveništní a vnitrostaveništní dopravy (rovněž přesuny), včetně naložení a složení, případně s uložením | [24 empty] | POP |  | položka zahrnuje veškerý materiál, výrobky a polotovary, včetně mimostaveništní a vnitrostaveništní dopravy (rovněž přesuny), včetně naložení a složení, případně s uložením
POP
|  | Náhradní výsadba: | [24 empty] | POP
|  | - na p.č. 541 k.ú. Podklášteří k odpočívadlu 3 ks Tilia x vulgaris 14/16, | [24 empty] | POP
|  | - na p.č. 588/1 podél cesty na hráz rybníka 8 ks Prunus avium – ovocné odrůdy 10/12. Podél rybníka – namísto topolů - Quercus robur vel. do 150 cm 14 ks | [24 empty] | POP |  | - na p.č. 588/1 podél cesty na hráz rybníka 8 ks Prunus avium – ovocné odrůdy 10/12. Podél rybníka – namísto topolů - Quercus robur vel. do 150 cm 14 ks
|  | - Ostatní na průmyslové zóně Rafaelova do izolační clony mezi zónu a areál TTS, zde bude vysazen Carpinus betulus 15 ks | [24 empty] | POP |  | - Ostatní na průmyslové zóně Rafaelova do izolační clony mezi zónu a areál TTS, zde bude vysazen Carpinus betulus 15 ks
SPU
2 | 11201 OA0 | KÁCENÍ STROMŮ D KMENE DO 0,5M S ODSTRAN PAŘEZŮ | kus | 227 |  | 0 |  | 0 |  | 0 | 21 | 0 | 0.00304 | 0.69 | 0 | 0 |  | RTS 19/ II | Součtová | 0 | 0 |  | Agregovaná položka |  |  |  | POL2_
|  | Kácení stromů se měří v [ks] poražených stromů (průměr stromů se měří v místě řezu) a zahrnuje zejména: | [24 empty] | POP |  | Kácení stromů se měří v [ks] poražených stromů (průměr stromů se měří v místě řezu) a zahrnuje zejména:
|  | - poražení stromu a osekání větví | [24 empty] | POP
|  | - spálení větví na hromadách nebo štěpkování | [24 empty] | POP
|  | - dopravu a uložení kmenů, případné další práce s nimi dle pokynů zadávací dokumentace | [24 empty] | POP
|  | Odstranění pařezů se měří v [ks] vytrhaných nebo vykopaných pařezů a zahrnuje zejména: | [24 empty] | POP
|  | - vytrhání nebo vykopání pařezů | [24 empty] | POP
|  | - veškeré zemní práce spojené s odstraněním pařezů | [24 empty] | POP
|  | - dopravu a uložení pařezů, případně další práce s nimi dle pokynů zadávací dokumentace včetně poplatů za skládku | [24 empty] | POP |  | - dopravu a uložení pařezů, případně další práce s nimi dle pokynů zadávací dokumentace včetně poplatů za skládku
|  | - zásyp jam po pařezech | [24 empty] | POP
|  | Průměr kmene do 100mm : 47 |  | 47 | [22 empty] | VV | 0
|  | Průměr kmene do 100mm městské pozemky : 1 |  | 1 | [22 empty] | VV | 0
|  | Průměr kmene 100mm až 200 : 96 |  | 96 | [22 empty] | VV | 0
|  | Průměr kmene 100mm až 200 městské pozemky : 1 |  | 1 | [22 empty] | VV | 0
|  | Průměr kmene 200mm až 300 : 46 |  | 46 | [22 empty] | VV | 0
|  | Průměr kmene 200mm až 300 městské pozemky : 9 |  | 9 | [22 empty] | VV | 0
|  | Průměr kmene 300mm až 400 : 18 |  | 18 | [22 empty] | VV | 0
|  | Průměr kmene 300mm až 400 městské pozemky : 2 |  | 2 | [22 empty] | VV | 0
|  | Průměr kmene 400mm až 500 : 1 |  | 1 | [22 empty] | VV | 0
|  | Průměr kmene 400mm až 500 městské pozemky : 6 |  | 6 | [22 empty] | VV | 0
SPU
3 | 11202 OA0 | KÁCENÍ STROMŮ D KMENE DO 0,9M S ODSTRAN PAŘEZŮ | kus | 23 |  | 0 |  | 0 |  | 0 | 21 | 0 | 0.00309 | 0.07 | 0 | 0 |  | RTS 19/ II | Součtová | 0 | 0 |  | Agregovaná položka |  |  |  | POL2_
|  | Kácení stromů se měří v [ks] poražených stromů (průměr stromů se měří v místě řezu) a zahrnuje zejména: | [24 empty] | POP |  | Kácení stromů se měří v [ks] poražených stromů (průměr stromů se měří v místě řezu) a zahrnuje zejména:
|  | - poražení stromu a osekání větví | [24 empty] | POP
|  | - spálení větví na hromadách nebo štěpkování | [24 empty] | POP
|  | - dopravu a uložení kmenů, případné další práce s nimi dle pokynů zadávací dokumentace | [24 empty] | POP
|  | Odstranění pařezů se měří v [ks] vytrhaných nebo vykopaných pařezů a zahrnuje zejména: | [24 empty] | POP
|  | - vytrhání nebo vykopání pařezů | [24 empty] | POP
|  | - veškeré zemní práce spojené s odstraněním pařezů | [24 empty] | POP
|  | - dopravu a uložení pařezů, případně další práce s nimi dle pokynů zadávací dokumentace | [24 empty] | POP
|  | - zásyp jam po pařezech | [24 empty] | POP
|  | - přesný výps je obsažen v zadávací dokumentaci stavby | [24 empty] | POP
|  | Průměr kmene 500mm až 900 městské pozemky : 23 |  | 23 | [22 empty] | VV | 0
SPU
[25 empty] | 15 | 21 | DPH
| Celkem |  |  |  |  | 0 | [18 empty] | 0 | 0 | SUM
END
Note on S6: Jedná se o informaci, zda se jedná o položku, která je do rozpočtu zadána z cenové soustavy RTS, nebo vlastní.
Note on T6: Jedná se o název CÚ, která je zadána u položky rozpočtu

## SO 101 03 Pol
Položkový soupis prací a dodávek | [26 empty] | #TypZaznamu#
S: | PV_2019_046 | SPORTOVNÍ OKRUH ZÁMIŠ - BAŽANTNICE | [24 empty] | STA
O: | SO 101 | KOMUNIKACE | [21 empty] | STA |  |  | OBJ
R: | 03 | Parkoviště | [24 empty] | ROZ
P.č. | Číslo položky | Název položky | MJ | Množství | Cena / MJ | Celkem | Dodávka | Dodávka celk. | Montáž | Montáž celk. | DPH | Cena s DPH | Hmotnost / MJ | Hmotnost celk.(t) | Dem. hmotnost / MJ | Dem. hmotnost celk.(t) | Ceník | Cen. soustava / platnost | Cenová úroveň | Nhod / MJ | Nhod celk. | Dodavatel | Typ položky
Díl: | 1 | Zemní práce |  |  |  | 0 |  | 0 |  | 0 |  | 0 |  | 8.82 |  | 0 |  |  |  |  | 11.42 | [5 empty] | DIL
1 | 17481 OA0 | ZÁSYP JAM A RÝH Z NAKUPOVANÝCH MATERIÁLŮ | m3 | 4.59 |  | 0 |  | 0 |  | 0 | 21 | 0 | 1.92 | 8.81 | 0 | 0 |  | RTS 19/ II | Součtová | 2.4883 | 11.42 |  | Agregovaná položka |  |  |  | POL2_
|  | položka zahrnuje: | [24 empty] | POP
|  | - kompletní provedení zemní konstrukce včetně nákupu a dopravy materiálu dle zadávací dokumentace | [24 empty] | POP
|  | - úprava ukládaného materiálu vlhčením, tříděním, promícháním nebo vysoušením, příp. jiné úpravy za účelem zlepšení jeho mech. vlastností | [24 empty] | POP |  | - úprava ukládaného materiálu vlhčením, tříděním, promícháním nebo vysoušením, příp. jiné úpravy za účelem zlepšení jeho mech. vlastností
|  | - hutnění i různé míry hutnění | [24 empty] | POP
|  | - ošetření úložiště po celou dobu práce v něm vč. klimatických opatření | [24 empty] | POP
|  | - ztížení v okolí vedení, konstrukcí a objektů a jejich dočasné zajištění | [24 empty] | POP
|  | - ztížení provádění vč. hutnění ve ztížených podmínkách a stísněných prostorech | [24 empty] | POP
|  | - ztížené ukládání sypaniny pod vodu | [24 empty] | POP
|  | - ukládání po vrstvách a po jiných nutných částech (figurách) vč. dosypávek | [24 empty] | POP
|  | - spouštění a nošení materiálu | [24 empty] | POP
|  | - výměna částí zemní konstrukce znehodnocené klimatickými vlivy | [24 empty] | POP
|  | - udržování úložiště a jeho ochrana proti vodě | [24 empty] | POP
|  | - odvedení nebo obvedení vody v okolí úložiště a v úložišti | [24 empty] | POP
|  | - veškeré pomocné konstrukce umožňující provedení zemní konstrukce (příjezdy, sjezdy, nájezdy, lešení, podpěrné konstrukce, přemostění, zpevněné plochy, zakrytí a pod.) | [24 empty] | POP |  | - veškeré pomocné konstrukce umožňující provedení zemní konstrukce (příjezdy, sjezdy, nájezdy, lešení, podpěrné konstrukce, přemostění, zpevněné plochy, zakrytí a pod.)
|  | Vsakovací jímka záspy ŠD fr. 32/63 : 2*0,75*1*3*1,02 |  | 4.59 | [22 empty] | VV | 0
SPU
2 | 18110 OA0 | ÚPRAVA PLÁNĚ SE ZHUT V HOR TŘ 1-4 | m2 | 500.43 |  | 0 |  | 0 |  | 0 | 21 | 0 | 0 | 0 | 0 | 0 |  | RTS 19/ II | Součtová | 0 | 0 |  | Agregovaná položka |  |  |  | POL2_
|  | položka zahrnuje úpravu pláně včetně vyrovnání výškových rozdílů. Míru zhutnění určuje projekt. | [24 empty] | POP
|  | Pláň : (476,6)*1,05 |  | 500.43 | [22 empty] | VV | 0
SPU
3 | 18241 OA0 | ZALOŽENÍ TRÁVNÍKU RUČNÍM VÝSEVEM | m2 | 121.275 |  | 0 |  | 0 |  | 0 | 21 | 0 | 3e-05 | 0 | 0 | 0 |  | RTS 19/ II | Součtová | 0 | 0 |  | Agregovaná položka |  |  |  | POL2_
|  | Zahrnuje dodání předepsané travní směsi, její výsev na ornici, zalévání, první pokosení, to vše bez ohledu na sklon terénu | [24 empty] | POP |  | Zahrnuje dodání předepsané travní směsi, její výsev na ornici, zalévání, první pokosení, to vše bez ohledu na sklon terénu
|  | Úprava kolem zpevněných ploch travní semeno 0,03kg/m2 : 115,5*1,05 |  | 121.275 | [22 empty] | VV | 0
SPU
4 | 12110 OA0 | SEJMUTÍ ORNICE NEBO LESNÍ PŮDY | m3 | 150.129 |  | 0 |  | 0 |  | 0 | 21 | 0 | 0 | 0 | 0 | 0 |  | RTS 19/ II | Součtová | 0 | 0 |  | Agregovaná položka |  |  |  | POL2_
|  | položka zahrnuje sejmutí ornice bez ohledu na tloušťku vrstvy a její vodorovnou dopravu | [24 empty] | POP
|  | nezahrnuje uložení na trvalou skládku | [24 empty] | POP
|  | (476,6)*0,3*1,05 |  | 150.129 | [22 empty] | VV | 0
SPU
5 | 13173 OA0 | HLOUBENÍ JAM ZAPAŽ I NEPAŽ TŘ I | m3 | 4.59 |  | 0 |  | 0 |  | 0 | 21 | 0 | 0.00109 | 0.01 | 0 | 0 |  | RTS 19/ II | Součtová | 0 | 0 |  | Agregovaná položka |  |  |  | POL2_
|  | položka zahrnuje: | [24 empty] | POP
|  | - vodorovná a svislá doprava, přemístění, přeložení, manipulace s výkopkem | [24 empty] | POP
|  | - kompletní provedení vykopávky nezapažené i zapažené | [24 empty] | POP
|  | - ošetření výkopiště po celou dobu práce v něm vč. klimatických opatření | [24 empty] | POP
|  | - ztížení vykopávek v blízkosti podzemního vedení, konstrukcí a objektů vč. jejich dočasného zajištění | [24 empty] | POP |  | - ztížení vykopávek v blízkosti podzemního vedení, konstrukcí a objektů vč. jejich dočasného zajištění
|  | - ztížení pod vodou, v okolí výbušnin, ve stísněných prostorech a pod. | [24 empty] | POP
|  | - příplatek za lepivost | [24 empty] | POP
|  | - těžení po vrstvách, pásech a po jiných nutných částech (figurách) | [24 empty] | POP
|  | - čerpání vody vč. čerpacích jímek, potrubí a pohotovostní čerpací soupravy (viz ustanovení k pol. 1151,2) | [24 empty] | POP |  | - čerpání vody vč. čerpacích jímek, potrubí a pohotovostní čerpací soupravy (viz ustanovení k pol. 1151,2)
|  | - potřebné snížení hladiny podzemní vody | [24 empty] | POP
|  | - těžení a rozpojování jednotlivých balvanů | [24 empty] | POP
|  | - vytahování a nošení výkopku | [24 empty] | POP
|  | - svahování a přesvah. svahů do konečného tvaru, výměna hornin v podloží a v pláni znehodnocené klimatickými vlivy | [24 empty] | POP |  | - svahování a přesvah. svahů do konečného tvaru, výměna hornin v podloží a v pláni znehodnocené klimatickými vlivy
|  | - ruční vykopávky, odstranění kořenů a napadávek | [24 empty] | POP
|  | - pažení, vzepření a rozepření vč. přepažování (vyjma štětových stěn) | [24 empty] | POP
|  | - úpravu, ochranu a očištění dna, základové spáry, stěn a svahů | [24 empty] | POP
|  | - odvedení nebo obvedení vody v okolí výkopiště a ve výkopišti | [24 empty] | POP
|  | - třídění výkopku | [24 empty] | POP
|  | - veškeré pomocné konstrukce umožňující provedení vykopávky (příjezdy, sjezdy, nájezdy, lešení, podpěr. konstr., přemostění, zpevněné plochy, zakrytí a pod.) | [24 empty] | POP |  | - veškeré pomocné konstrukce umožňující provedení vykopávky (příjezdy, sjezdy, nájezdy, lešení, podpěr. konstr., přemostění, zpevněné plochy, zakrytí a pod.)
|  | - nezahrnuje uložení zeminy (na skládku, do násypu) ani poplatky za skládku | [24 empty] | POP
|  | Vsakovací jímka 2/0,75/1 : 2*0,75*1*3*1,02 |  | 4.59 | [22 empty] | VV | 0
SPU
6 | 18231 OA0 | ROZPROSTŘENÍ ORNICE V ROVINĚ V TL DO 0,10M | m2 | 1501.29 |  | 0 |  | 0 |  | 0 | 21 | 0 | 0 | 0 | 0 | 0 |  | RTS 19/ II | Součtová | 0 | 0 |  | Agregovaná položka |  |  |  | POL2_
|  | položka zahrnuje: | [24 empty] | POP
|  | nutné přemístění ornice z dočasných skládek vzdálených do 500m | [24 empty] | POP
|  | rozprostření ornice v předepsané tloušťce v rovině a ve svahu do 1:5 | [24 empty] | POP
|  | Rozprostření ornice nebo lesní půdy : (476,6*0,3*1,05)/0,1 |  | 1501.29 | [22 empty] | VV | 0
SPU
Díl: | 2 | Základy a zvláštní zakládání |  |  |  | 0 |  | 0 |  | 0 |  | 0 |  | 37.76 |  | 0 |  |  |  |  | 48.71 | [5 empty] | DIL
7 | 21197 OA0 | OPLÁŠTĚNÍ ODVOD ŽEBER Z GEOTEXTILIE | m2 | 146.88 |  | 0 |  | 0 |  | 0 | 21 | 0 | 0.00074 | 0.11 | 0 | 0 |  | RTS 19/ II | Součtová | 0 | 0 |  | Agregovaná položka |  |  |  | POL2_
|  | položka zahrnuje dodávku předepsané geotextilie, mimostaveništní a vnitrostaveništní dopravu a její uložení včetně potřebných přesahů | [24 empty] | POP |  | položka zahrnuje dodávku předepsané geotextilie, mimostaveništní a vnitrostaveništní dopravu a její uložení včetně potřebných přesahů
|  | trativod : 80*1,02*1,8 |  | 146.88 | [22 empty] | VV | 0
SPU
8 | 21461COA0 | SEPARAČNÍ GEOTEXTILIE DO 300G/M2 | M2 | 17.6868 |  | 0 |  | 0 |  | 0 | 21 | 0 | 0 | 0 | 0 | 0 |  | RTS 19/ II | EXP 19 | 0 | 0 |  | Agregovaná položka |  |  |  | POL2_
|  | Položka zahrnuje: | [24 empty] | POP
|  | - dodávku předepsané geotextilie | [24 empty] | POP
|  | - úpravu, očištění a ochranu podkladu | [24 empty] | POP
|  | - přichycení k podkladu, případně zatížení | [24 empty] | POP
|  | - úpravy spojů a zajištění okrajů | [24 empty] | POP
|  | - úpravy pro odvodnění | [24 empty] | POP
|  | - nutné přesahy | [24 empty] | POP
|  | - mimostaveništní a vnitrostaveništní dopravu | [24 empty] | POP
|  | Vsakovací jímka 2/0,75/1 : 2*((2*,07)+(2*1)+(0,75*1))*1,02*3 |  | 17.6868 | [22 empty] | VV | 0
SPU
9 | 212625 OA0 | TRATIVODY KOMPL Z TRUB Z PLAST HM DN DO 100MM, RÝHA TŘ I | m | 81.6 |  | 0 |  | 0 |  | 0 | 21 | 0 | 0.4614 | 37.65 | 0 | 0 |  | RTS 19/ II | Součtová | 0.59697 | 48.71 |  | Agregovaná položka |  |  |  | POL2_
|  | Položka platí pro kompletní konstrukce trativodů a zahrnuje zejména: | [24 empty] | POP
|  | - výkop rýhy předepsaného tvaru v dané třídě těžitelnosti, výplň, zásyp trativodu včetně dopravy, uložení přebytečného materiálu, dodávky předepsaného materiálu pro výplň a zásyp | [24 empty] | POP |  | - výkop rýhy předepsaného tvaru v dané třídě těžitelnosti, výplň, zásyp trativodu včetně dopravy, uložení přebytečného materiálu, dodávky předepsaného materiálu pro výplň a zásyp
|  | - zřízení spojovací vrstvy | [24 empty] | POP
|  | - zřízení podkladu a lože trativodu z předepsaného materiálu | [24 empty] | POP
|  | - dodávka a uložení trativodu předepsaného materiálu a profilu | [24 empty] | POP
|  | - obsyp trativodu předepsaným materiálem, případně vložení separační nebo drenážní vložky | [24 empty] | POP
|  | - ukončení trativodu zaústěním do potrubí nebo vodoteče, případně vybudování ukončujícího objektu (kapličky) dle VL | [24 empty] | POP |  | - ukončení trativodu zaústěním do potrubí nebo vodoteče, případně vybudování ukončujícího objektu (kapličky) dle VL
|  | - veškerý materiál, výrobky a polotovary, včetně mimostaveništní a vnitrostaveništní dopravy | [24 empty] | POP
|  | - nezahrnuje opláštění z geotextilie, fólie | [24 empty] | POP
|  | trativod rýha 400/400 mm DN 100 mm : 80*1,02 |  | 81.6 | [22 empty] | VV | 0
SPU
Díl: | 5 | Komunikace |  |  |  | 0 |  | 0 |  | 0 |  | 0 |  | 430.37 |  | 0 |  |  |  |  | 419.99 | [5 empty] | DIL
10 | 56332 OA0 | VOZOVKOVÉ VRSTVY ZE ŠTĚRKODRTI TL DO 100MM | m2 | 467.985 |  | 0 |  | 0 |  | 0 | 21 | 0 | 0.288 | 134.78 | 0 | 0 |  | RTS 19/ II | Součtová | 0.37341 | 174.75 |  | Agregovaná položka |  |  |  | POL2_
|  | - dodání kameniva předepsané kvality a zrnitosti | [24 empty] | POP
|  | - rozprostření a zhutnění vrstvy v předepsané tloušťce | [24 empty] | POP
|  | - zřízení vrstvy bez rozlišení šířky, pokládání vrstvy po etapách | [24 empty] | POP
|  | - nezahrnuje postřiky, nátěry | [24 empty] | POP
|  | Štěrkodrť fr. 0/32 tl. 100 mm : (400+45,7)*1,05 |  | 467.985 | [22 empty] | VV | 0
SPU
11 | 56333 OA0 | VOZOVKOVÉ VRSTVY ZE ŠTĚRKODRTI TL DO 150MM | m2 | 500.43 |  | 0 |  | 0 |  | 0 | 21 | 0 | 0.378 | 189.16 | 0 | 0 |  | RTS 19/ II | Součtová | 0.49005 | 245.24 |  | Agregovaná položka |  |  |  | POL2_
|  | - dodání kameniva předepsané kvality a zrnitosti | [24 empty] | POP
|  | - rozprostření a zhutnění vrstvy v předepsané tloušťce | [24 empty] | POP
|  | - zřízení vrstvy bez rozlišení šířky, pokládání vrstvy po etapách | [24 empty] | POP
|  | - nezahrnuje postřiky, nátěry | [24 empty] | POP
|  | Štěrkodrť fr. 0/63 tl. 150 mm : (476,6)*1,05 |  | 500.43 | [22 empty] | VV | 0
SPU
12 | 582612 OA0 | KRYTY Z BET DLAŽ SE ZÁMKEM ŠEDÝCH TL 80MM DO LOŽE Z KAM | m2 | 47.985 |  | 0 |  | 0 |  | 0 | 21 | 0 | 0.22742 | 10.91 | 0 | 0 |  | RTS 19/ II | Součtová | 0 | 0 |  | Agregovaná položka |  |  |  | POL2_
|  | - dodání dlažebního materiálu v požadované kvalitě, dodání materiálu pro předepsané lože v tloušťce předepsané dokumentací a pro předepsanou výplň spar | [24 empty] | POP |  | - dodání dlažebního materiálu v požadované kvalitě, dodání materiálu pro předepsané lože v tloušťce předepsané dokumentací a pro předepsanou výplň spar
|  | - očištění podkladu | [24 empty] | POP
|  | - uložení dlažby dle předepsaného technologického předpisu včetně předepsané podkladní vrstvy a předepsané výplně spar | [24 empty] | POP |  | - uložení dlažby dle předepsaného technologického předpisu včetně předepsané podkladní vrstvy a předepsané výplně spar
|  | - zřízení vrstvy bez rozlišení šířky, pokládání vrstvy po etapách | [24 empty] | POP
|  | - úpravu napojení, ukončení podél obrubníků, dilatačních zařízení, odvodňovacích proužků, odvodňovačů, vpustí, šachet a pod., nestanoví-li zadávací dokumentace jinak | [24 empty] | POP |  | - úpravu napojení, ukončení podél obrubníků, dilatačních zařízení, odvodňovacích proužků, odvodňovačů, vpustí, šachet a pod., nestanoví-li zadávací dokumentace jinak
|  | - nezahrnuje postřiky, nátěry | [24 empty] | POP
|  | - nezahrnuje těsnění podél obrubníků, dilatačních zařízení, odvodňovacích proužků, odvodňovačů, vpustí, šachet a pod. | [24 empty] | POP |  | - nezahrnuje těsnění podél obrubníků, dilatačních zařízení, odvodňovacích proužků, odvodňovačů, vpustí, šachet a pod.
|  | Dlažba betonová přírodní šedá 200/200/80 místa pro osoby se níženou schopností pohybu : 45,7*1,05 |  | 47.985 | [22 empty] | VV | 0
SPU
13 | 582615 OA0_PV1 | KRYTY Z BET DLAŽ SE ZÁMKEM DRENÁŽNí TL 80MM DO LOŽE Z KAM | m2 | 420 |  | 0 |  | 0 |  | 0 | 21 | 0 | 0.22742 | 95.52 | 0 | 0 |  | Vlastní | Součtová | 0 | 0 |  | Agregovaná položka |  |  |  | POL2_
|  | - dodání dlažebního materiálu v požadované kvalitě, dodání materiálu pro předepsané lože v tloušťce předepsané dokumentací a pro předepsanou výplň spar | [24 empty] | POP |  | - dodání dlažebního materiálu v požadované kvalitě, dodání materiálu pro předepsané lože v tloušťce předepsané dokumentací a pro předepsanou výplň spar
|  | - očištění podkladu | [24 empty] | POP
|  | - uložení dlažby dle předepsaného technologického předpisu včetně předepsané podkladní vrstvy a předepsané výplně spar | [24 empty] | POP |  | - uložení dlažby dle předepsaného technologického předpisu včetně předepsané podkladní vrstvy a předepsané výplně spar
|  | - zřízení vrstvy bez rozlišení šířky, pokládání vrstvy po etapách | [24 empty] | POP
|  | - úpravu napojení, ukončení podél obrubníků, dilatačních zařízení, odvodňovacích proužků, odvodňovačů, vpustí, šachet a pod., nestanoví-li zadávací dokumentace jinak | [24 empty] | POP |  | - úpravu napojení, ukončení podél obrubníků, dilatačních zařízení, odvodňovacích proužků, odvodňovačů, vpustí, šachet a pod., nestanoví-li zadávací dokumentace jinak
|  | - nezahrnuje postřiky, nátěry | [24 empty] | POP
|  | - nezahrnuje těsnění podél obrubníků, dilatačních zařízení, odvodňovacích proužků, odvodňovačů, vpustí, šachet a pod. | [24 empty] | POP |  | - nezahrnuje těsnění podél obrubníků, dilatačních zařízení, odvodňovacích proužků, odvodňovačů, vpustí, šachet a pod.
|  | Drenážní dlažba 200/200/80 : 400*1,05 |  | 420 | [22 empty] | VV | 0
SPU
Díl: | 91 | Doplňující práce na komunikaci |  |  |  | 0 |  | 0 |  | 0 |  | 0 |  | 0.57 |  | 0 |  |  |  |  | 0.73 | [5 empty] | DIL
14 | 914111OA0 | DOPRAVNÍ ZNAČKY ZÁKLADNÍ VELIKOSTI OCELOVÉ NEREFLEXNÍ - DOD A MONTÁŽ | KUS | 2 |  | 0 |  | 0 |  | 0 | 21 | 0 | 0.281 | 0.56 | 0 | 0 |  | RTS 19/ II | Součtová | 0.36369 | 0.73 |  | Agregovaná položka |  |  |  | POL2_
|  | položka zahrnuje: | [24 empty] | POP
|  | - dodávku a montáž značek v požadovaném provedení | [24 empty] | POP
|  | - včetně dodání a osazení základových patek | [24 empty] | POP
|  | IP 12 : 2 |  | 2 | [22 empty] | VV | 0
SPU
15 | 915111 OA0 | VODOR DOPRAV ZNAČ BARVOU HLADKÉ - DOD A POKLÁDKA | m2 | 15 |  | 0 |  | 0 |  | 0 | 21 | 0 | 0.00073 | 0.01 | 0 | 0 |  | RTS 19/ II | Součtová | 0 | 0 |  | Agregovaná položka |  |  |  | POL2_
|  | položka zahrnuje: | [24 empty] | POP
|  | - dodání a pokládku nátěrového materiálu (měří se pouze natíraná plocha) | [24 empty] | POP
|  | - předznačení a reflexní úpravu | [24 empty] | POP
|  | V10b : 0,125*110 |  | 13.75 | [22 empty] | VV | 0
|  | V10f : 0,125*2*5 |  | 1.25 | [22 empty] | VV | 0
SPU
16 | 917224OA0 | SILNIČNÍ A CHODNÍKOVÉ OBRUBY Z BETONOVÝCH OBRUBNÍKŮ ŠÍŘ 150MM | M | 79.275 |  | 0 |  | 0 |  | 0 | 21 | 0 | 0 | 0 | 0 | 0 |  | RTS 19/ II | EXP 19 | 0 | 0 |  | Agregovaná položka |  |  |  | POL2_
|  | Položka zahrnuje: | [24 empty] | POP
|  | dodání a pokládku betonových obrubníků o rozměrech předepsaných zadávací dokumentací | [24 empty] | POP
|  | betonové lože i boční betonovou opěrku. | [24 empty] | POP
|  | Silniční obruba snížená 150/150/1000 : 75,5*1,05 |  | 79.275 | [22 empty] | VV | 0
SPU
17 | 917224OA0 | SILNIČNÍ A CHODNÍKOVÉ OBRUBY Z BETONOVÝCH OBRUBNÍKŮ ŠÍŘ 150MM | M | 121.275 |  | 0 |  | 0 |  | 0 | 21 | 0 | 0 | 0 | 0 | 0 |  | RTS 19/ II | EXP 19 | 0 | 0 |  | Agregovaná položka |  |  |  | POL2_
|  | Položka zahrnuje: | [24 empty] | POP
|  | dodání a pokládku betonových obrubníků o rozměrech předepsaných zadávací dokumentací | [24 empty] | POP
|  | betonové lože i boční betonovou opěrku. | [24 empty] | POP
|  | Silniční obruba 150/250/1000 : 115,5*1,05 |  | 121.275 | [22 empty] | VV | 0
SPU
18 | 917224OA0 | SILNIČNÍ A CHODNÍKOVÉ OBRUBY Z BETONOVÝCH OBRUBNÍKŮ ŠÍŘ 150MM | M | 6 |  | 0 |  | 0 |  | 0 | 21 | 0 | 0 | 0 | 0 | 0 |  | RTS 19/ II | EXP 19 | 0 | 0 |  | Agregovaná položka |  |  |  | POL2_
|  | Položka zahrnuje: | [24 empty] | POP
|  | dodání a pokládku betonových obrubníků o rozměrech předepsaných zadávací dokumentací | [24 empty] | POP
|  | betonové lože i boční betonovou opěrku. | [24 empty] | POP
|  | Silniční obruba přechodová levá 150/150-250/1000 : 3 |  | 3 | [22 empty] | VV | 0
|  | Silniční obruba přechodová pravá 150/150-250/1000 : 3 |  | 3 | [22 empty] | VV | 0
SPU
19 | 919114 OA0 | ŘEZÁNÍ ASFALT KRYTU VOZOVEK TL DO 200MM | m | 77.01 |  | 0 |  | 0 |  | 0 | 21 | 0 | 0 | 0 | 0 | 0 |  | RTS 19/ II | Součtová | 0 | 0 |  | Agregovaná položka |  |  |  | POL2_
|  | položka zahrnuje řezání vozovkové vrstvy v předepsané tloušťce, včetně spotřeby vody | [24 empty] | POP
|  | napojení na stávající komunikace : 75,5*1,02 |  | 77.01 | [22 empty] | VV | 0
SPU
[25 empty] | 15 | 21 | DPH
| Celkem |  |  |  |  | 0 | [18 empty] | 0 | 0 | SUM
END
Note on S6: Jedná se o informaci, zda se jedná o položku, která je do rozpočtu zadána z cenové soustavy RTS, nebo vlastní.
Note on T6: Jedná se o název CÚ, která je zadána u položky rozpočtu

## SO 101 04 Pol
Položkový soupis prací a dodávek | [26 empty] | #TypZaznamu#
S: | PV_2019_046 | SPORTOVNÍ OKRUH ZÁMIŠ - BAŽANTNICE | [24 empty] | STA
O: | SO 101 | KOMUNIKACE | [21 empty] | STA |  |  | OBJ
R: | 04 | Odpočívky | [24 empty] | ROZ
P.č. | Číslo položky | Název položky | MJ | Množství | Cena / MJ | Celkem | Dodávka | Dodávka celk. | Montáž | Montáž celk. | DPH | Cena s DPH | Hmotnost / MJ | Hmotnost celk.(t) | Dem. hmotnost / MJ | Dem. hmotnost celk.(t) | Ceník | Cen. soustava / platnost | Cenová úroveň | Nhod / MJ | Nhod celk. | Dodavatel | Typ položky
Díl: | 1 | Zemní práce |  |  |  | 0 |  | 0 |  | 0 |  | 0 |  | 0 |  | 0 |  |  |  |  | 0 | [5 empty] | DIL
1 | 18110 OA0 | ÚPRAVA PLÁNĚ SE ZHUT V HOR TŘ 1-4 | m2 | 218.925 |  | 0 |  | 0 |  | 0 | 21 | 0 | 0 | 0 | 0 | 0 |  | RTS 19/ II | Součtová | 0 | 0 |  | Agregovaná položka |  |  |  | POL2_
|  | položka zahrnuje úpravu pláně včetně vyrovnání výškových rozdílů. Míru zhutnění určuje projekt. | [24 empty] | POP
|  | Pláň : (203,5+5)*1,05 |  | 218.925 | [22 empty] | VV | 0
SPU
2 | 18241 OA0 | ZALOŽENÍ TRÁVNÍKU RUČNÍM VÝSEVEM | m2 | 119.7 |  | 0 |  | 0 |  | 0 | 21 | 0 | 3e-05 | 0 | 0 | 0 |  | RTS 19/ II | Součtová | 0 | 0 |  | Agregovaná položka |  |  |  | POL2_
|  | Zahrnuje dodání předepsané travní směsi, její výsev na ornici, zalévání, první pokosení, to vše bez ohledu na sklon terénu | [24 empty] | POP |  | Zahrnuje dodání předepsané travní směsi, její výsev na ornici, zalévání, první pokosení, to vše bez ohledu na sklon terénu
|  | Osetí travním semenem zapravení kolem obrub v množství 0,03kg/m2 : 114*1,05*1 |  | 119.7 | [22 empty] | VV | 0
SPU
3 | 12110 OA0 | SEJMUTÍ ORNICE NEBO LESNÍ PŮDY | m3 | 65.6775 |  | 0 |  | 0 |  | 0 | 21 | 0 | 0 | 0 | 0 | 0 |  | RTS 19/ II | Součtová | 0 | 0 |  | Agregovaná položka |  |  |  | POL2_
|  | položka zahrnuje sejmutí ornice bez ohledu na tloušťku vrstvy a její vodorovnou dopravu | [24 empty] | POP
|  | nezahrnuje uložení na trvalou skládku | [24 empty] | POP
|  | Ornice nebo lesní půda v tl. 300 mm : (203,5+5)*1,05*0,3 |  | 65.6775 | [22 empty] | VV | 0
SPU
4 | 13173 OA0 | HLOUBENÍ JAM ZAPAŽ I NEPAŽ TŘ I | m3 | 0.378 |  | 0 |  | 0 |  | 0 | 21 | 0 | 0.00109 | 0 | 0 | 0 |  | RTS 19/ II | Součtová | 0 | 0 |  | Agregovaná položka |  |  |  | POL2_
|  | položka zahrnuje: | [24 empty] | POP
|  | - vodorovná a svislá doprava, přemístění, přeložení, manipulace s výkopkem | [24 empty] | POP
|  | - kompletní provedení vykopávky nezapažené i zapažené | [24 empty] | POP
|  | - ošetření výkopiště po celou dobu práce v něm vč. klimatických opatření | [24 empty] | POP
|  | - ztížení vykopávek v blízkosti podzemního vedení, konstrukcí a objektů vč. jejich dočasného zajištění | [24 empty] | POP |  | - ztížení vykopávek v blízkosti podzemního vedení, konstrukcí a objektů vč. jejich dočasného zajištění
|  | - ztížení pod vodou, v okolí výbušnin, ve stísněných prostorech a pod. | [24 empty] | POP
|  | - příplatek za lepivost | [24 empty] | POP
|  | - těžení po vrstvách, pásech a po jiných nutných částech (figurách) | [24 empty] | POP
|  | - čerpání vody vč. čerpacích jímek, potrubí a pohotovostní čerpací soupravy (viz ustanovení k pol. 1151,2) | [24 empty] | POP |  | - čerpání vody vč. čerpacích jímek, potrubí a pohotovostní čerpací soupravy (viz ustanovení k pol. 1151,2)
|  | - potřebné snížení hladiny podzemní vody | [24 empty] | POP
|  | - těžení a rozpojování jednotlivých balvanů | [24 empty] | POP
|  | - vytahování a nošení výkopku | [24 empty] | POP
|  | - svahování a přesvah. svahů do konečného tvaru, výměna hornin v podloží a v pláni znehodnocené klimatickými vlivy | [24 empty] | POP |  | - svahování a přesvah. svahů do konečného tvaru, výměna hornin v podloží a v pláni znehodnocené klimatickými vlivy
|  | - ruční vykopávky, odstranění kořenů a napadávek | [24 empty] | POP
|  | - pažení, vzepření a rozepření vč. přepažování (vyjma štětových stěn) | [24 empty] | POP
|  | - úpravu, ochranu a očištění dna, základové spáry, stěn a svahů | [24 empty] | POP
|  | - odvedení nebo obvedení vody v okolí výkopiště a ve výkopišti | [24 empty] | POP
|  | - třídění výkopku | [24 empty] | POP
|  | - veškeré pomocné konstrukce umožňující provedení vykopávky (příjezdy, sjezdy, nájezdy, lešení, podpěr. konstr., přemostění, zpevněné plochy, zakrytí a pod.) | [24 empty] | POP |  | - veškeré pomocné konstrukce umožňující provedení vykopávky (příjezdy, sjezdy, nájezdy, lešení, podpěr. konstr., přemostění, zpevněné plochy, zakrytí a pod.)
|  | - nezahrnuje uložení zeminy (na skládku, do násypu) ani poplatky za skládku | [24 empty] | POP
|  | hloubení jam na základové patky : 0,3*0,3*0,5*8*1,05 |  | 0.378 | [22 empty] | VV | 0
SPU
5 | 18231 OA0 | ROZPROSTŘENÍ ORNICE V ROVINĚ V TL DO 0,10M | m2 | 656.775 |  | 0 |  | 0 |  | 0 | 21 | 0 | 0 | 0 | 0 | 0 |  | RTS 19/ II | Součtová | 0 | 0 |  | Agregovaná položka |  |  |  | POL2_
|  | položka zahrnuje: | [24 empty] | POP
|  | nutné přemístění ornice z dočasných skládek vzdálených do 500m | [24 empty] | POP
|  | rozprostření ornice v předepsané tloušťce v rovině a ve svahu do 1:5 | [24 empty] | POP
|  | Ornice nebo lesní půda v tl. 300 mm : ((203,5+5)*1,05*0,3)/0,1 |  | 656.775 | [22 empty] | VV | 0
SPU
Díl: | 2 | Základy a zvláštní zakládání |  |  |  | 0 |  | 0 |  | 0 |  | 0 |  | 0.96 |  | 0 |  |  |  |  | 0 | [5 empty] | DIL
6 | 215663OA0 | ÚPRAVA PODLOŽÍ HYDRAULICKÝMI POJIVY DO 2% HL DO 0,5M | M2 | 218.925 |  | 0 |  | 0 |  | 0 | 21 | 0 | 0 | 0 | 0 | 0 |  | RTS 19/ II | EXP 19 | 0 | 0 |  | Agregovaná položka |  |  |  | POL2_
|  | dodání hydraulického pojiva dle IG průzkumu | [24 empty] | POP
|  | položka zahrnuje zafrézování předepsaného množství hydraulického pojiva do podloží do hloubky do 0,5m, zhutnění | [24 empty] | POP |  | položka zahrnuje zafrézování předepsaného množství hydraulického pojiva do podloží do hloubky do 0,5m, zhutnění
|  | druh hydraulického pojiva stanoví zadávací dokumentace | [24 empty] | POP
|  | Stabilizace v tl. 0,5m hydraulickým pojivem 2% : (203,5+5)*1,05 |  | 218.925 | [22 empty] | VV | 0
SPU
7 | 272314 OA0 | ZÁKLADY Z PROST BETONU DO C25/30 (B30) | m3 | 0.378 |  | 0 |  | 0 |  | 0 | 21 | 0 | 2.5304 | 0.96 | 0 | 0 |  | RTS 19/ II | Součtová | 0 | 0 |  | Agregovaná položka |  |  |  | POL2_
|  | - dodání čerstvého betonu (betonové směsi) požadované kvality, jeho uložení do požadovaného tvaru při jakékoliv hustotě výztuže, konzistenci čerstvého betonu a způsobu hutnění, ošetření a ochranu betonu, | [24 empty] | POP |  | - dodání čerstvého betonu (betonové směsi) požadované kvality, jeho uložení do požadovaného tvaru při jakékoliv hustotě výztuže, konzistenci čerstvého betonu a způsobu hutnění, ošetření a ochranu betonu,
|  | - zhotovení nepropustného, mrazuvzdorného betonu a betonu požadované trvanlivosti a vlastností, | [24 empty] | POP
|  | - užití potřebných přísad a technologií výroby betonu, | [24 empty] | POP
|  | - zřízení pracovních a dilatačních spar, včetně potřebných úprav, výplně, vložek, opracování, očištění a ošetření, | [24 empty] | POP |  | - zřízení pracovních a dilatačních spar, včetně potřebných úprav, výplně, vložek, opracování, očištění a ošetření,
|  | - bednění požadovaných konstr. (i ztracené) s úpravou dle požadované kvality povrchu betonu, včetně odbedňovacích a odskružovacích prostředků, | [24 empty] | POP |  | - bednění požadovaných konstr. (i ztracené) s úpravou dle požadované kvality povrchu betonu, včetně odbedňovacích a odskružovacích prostředků,
|  | - podpěrné konstr. (skruže) a lešení všech druhů pro bednění, uložení čerstvého betonu, výztuže a doplňkových konstr., vč. požadovaných otvorů, ochranných a bezpečnostních opatření a základů těchto konstrukcí a lešení, | [24 empty] | POP |  | - podpěrné konstr. (skruže) a lešení všech druhů pro bednění, uložení čerstvého betonu, výztuže a doplňkových konstr., vč. požadovaných otvorů, ochranných a bezpečnostních opatření a základů těchto konstrukcí a lešení,
|  | - vytvoření kotevních čel, kapes, nálitků, a sedel, | [24 empty] | POP
|  | - zřízení všech požadovaných otvorů, kapes, výklenků, prostupů, dutin, drážek a pod., vč. ztížení práce a úprav kolem nich, | [24 empty] | POP |  | - zřízení všech požadovaných otvorů, kapes, výklenků, prostupů, dutin, drážek a pod., vč. ztížení práce a úprav kolem nich,
|  | - úpravy pro osazení výztuže, doplňkových konstrukcí a vybavení, | [24 empty] | POP
|  | - úpravy povrchu pro položení požadované izolace, povlaků a nátěrů, případně vyspravení, | [24 empty] | POP
|  | - ztížení práce u kabelových a injektážních trubek a ostatních zařízení osazovaných do betonu, | [24 empty] | POP
|  | - konstrukce betonových kloubů, upevnění kotevních prvků a doplňkových konstrukcí, | [24 empty] | POP
|  | - nátěry zabraňující soudržnost betonu a bednění, | [24 empty] | POP
|  | - výplň, těsnění a tmelení spar a spojů, | [24 empty] | POP
|  | - opatření povrchů betonu izolací proti zemní vlhkosti v částech, kde přijdou do styku se zeminou nebo kamenivem, | [24 empty] | POP |  | - opatření povrchů betonu izolací proti zemní vlhkosti v částech, kde přijdou do styku se zeminou nebo kamenivem,
|  | - případné zřízení spojovací vrstvy u základů, | [24 empty] | POP
|  | - úpravy pro osazení zařízení ochrany konstrukce proti vlivu bludných proudů, | [24 empty] | POP
|  | Základové patky : 0,3*0,3*0,5*8*1,05 |  | 0.378 | [22 empty] | VV | 0
SPU
Díl: | 3 | Svislé a kompletní konstrukce |  |  |  | 0 |  | 0 |  | 0 |  | 0 |  | 0 |  | 0 |  |  |  |  | 0 | [5 empty] | DIL
8 | 381193OA0_PV_1 | Objekt sklad pro biatlon | KUS | 1 |  | 0 |  | 0 |  | 0 | 21 | 0 | 0 | 0 | 0 | 0 |  | Vlastní | Indiv | 0 | 0 |  | Agregovaná položka |  |  |  | POL2_
|  | položka zahrnuje dodávku a osazení předepsaného objektu dle zadávací dokumentace | [24 empty] | POP
|  | nezahrnuje přípravu podloží ani zemní práce | [24 empty] | POP
SPU
Díl: | 5 | Komunikace |  |  |  | 0 |  | 0 |  | 0 |  | 0 |  | 139.73 |  | 0 |  |  |  |  | 179.98 | [5 empty] | DIL
9 | 56332 OA0 | VOZOVKOVÉ VRSTVY ZE ŠTĚRKODRTI TL DO 100MM | m2 | 190.575 |  | 0 |  | 0 |  | 0 | 21 | 0 | 0.288 | 54.89 | 0 | 0 |  | RTS 19/ II | Součtová | 0.37341 | 71.16 |  | Agregovaná položka |  |  |  | POL2_
|  | - dodání kameniva předepsané kvality a zrnitosti | [24 empty] | POP
|  | - rozprostření a zhutnění vrstvy v předepsané tloušťce | [24 empty] | POP
|  | - zřízení vrstvy bez rozlišení šířky, pokládání vrstvy po etapách | [24 empty] | POP
|  | - nezahrnuje postřiky, nátěry | [24 empty] | POP
|  | Štěrkodrť ŠD fr. 0/32 tl. 100 mm : 181,5*1,05 |  | 190.575 | [22 empty] | VV | 0
SPU
10 | 56333 OA0 | VOZOVKOVÉ VRSTVY ZE ŠTĚRKODRTI TL DO 150MM | m2 | 218.925 |  | 0 |  | 0 |  | 0 | 21 | 0 | 0.378 | 82.75 | 0 | 0 |  | RTS 19/ II | Součtová | 0.49005 | 107.28 |  | Agregovaná položka |  |  |  | POL2_
|  | - dodání kameniva předepsané kvality a zrnitosti | [24 empty] | POP
|  | - rozprostření a zhutnění vrstvy v předepsané tloušťce | [24 empty] | POP
|  | - zřízení vrstvy bez rozlišení šířky, pokládání vrstvy po etapách | [24 empty] | POP
|  | - nezahrnuje postřiky, nátěry | [24 empty] | POP
|  | Štěrkodrť ŠD fr. 0/63 tl. 150 mm : (203,5+5)*1,05 |  | 218.925 | [22 empty] | VV | 0
SPU
11 | 572121 OA0 | INFILTRAČNÍ POSTŘIK ASFALTOVÝ DO 1,0KG/M2 | m2 | 190.575 |  | 0 |  | 0 |  | 0 | 21 | 0 | 0.00601 | 1.15 | 0 | 0 |  | RTS 19/ II | Součtová | 0.0081 | 1.54 |  | Agregovaná položka |  |  |  | POL2_
|  | - dodání všech předepsaných materiálů pro postřiky v předepsaném množství | [24 empty] | POP
|  | - provedení dle předepsaného technologického předpisu | [24 empty] | POP
|  | - zřízení vrstvy bez rozlišení šířky, pokládání vrstvy po etapách | [24 empty] | POP
|  | - úpravu napojení, ukončení | [24 empty] | POP
|  | Mezi ACP 16+ a ŠD fr. 0/32 mm : 181,5*1,05 |  | 190.575 | [22 empty] | VV | 0
SPU
12 | 574A34OA0 | ASFALTOVÝ BETON PRO OBRUSNÉ VRSTVY ACO 11+, 11S TL. 40MM | M2 | 190.575 |  | 0 |  | 0 |  | 0 | 21 | 0 | 0 | 0 | 0 | 0 |  | RTS 19/ II | EXP 19 | 0 | 0 |  | Agregovaná položka |  |  |  | POL2_
|  | - dodání směsi v požadované kvalitě | [24 empty] | POP
|  | - očištění podkladu | [24 empty] | POP
|  | - uložení směsi dle předepsaného technologického předpisu, zhutnění vrstvy v předepsané tloušťce | [24 empty] | POP
|  | - zřízení vrstvy bez rozlišení šířky, pokládání vrstvy po etapách, včetně pracovních spar a spojů | [24 empty] | POP
|  | - úpravu napojení, ukončení podél obrubníků, dilatačních zařízení, odvodňovacích proužků, odvodňovačů, vpustí, šachet a pod. | [24 empty] | POP |  | - úpravu napojení, ukončení podél obrubníků, dilatačních zařízení, odvodňovacích proužků, odvodňovačů, vpustí, šachet a pod.
|  | - nezahrnuje postřiky, nátěry | [24 empty] | POP
|  | - nezahrnuje těsnění podél obrubníků, dilatačních zařízení, odvodňovacích proužků, odvodňovačů, vpustí, šachet a pod. | [24 empty] | POP |  | - nezahrnuje těsnění podél obrubníků, dilatačních zařízení, odvodňovacích proužků, odvodňovačů, vpustí, šachet a pod.
|  | ACO 11+ tl. 40 mm : 181,5*1,05 |  | 190.575 | [22 empty] | VV | 0
SPU
13 | 574E46OA0 | ASFALTOVÝ BETON PRO PODKLADNÍ VRSTVY ACP 16+, 16S TL. 50MM | M2 | 190.575 |  | 0 |  | 0 |  | 0 | 21 | 0 | 0 | 0 | 0 | 0 |  | RTS 19/ II | EXP 19 | 0 | 0 |  | Agregovaná položka |  |  |  | POL2_
|  | - dodání směsi v požadované kvalitě | [24 empty] | POP
|  | - očištění podkladu | [24 empty] | POP
|  | - uložení směsi dle předepsaného technologického předpisu, zhutnění vrstvy v předepsané tloušťce | [24 empty] | POP
|  | - zřízení vrstvy bez rozlišení šířky, pokládání vrstvy po etapách, včetně pracovních spar a spojů | [24 empty] | POP
|  | - úpravu napojení, ukončení podél obrubníků, dilatačních zařízení, odvodňovacích proužků, odvodňovačů, vpustí, šachet a pod. | [24 empty] | POP |  | - úpravu napojení, ukončení podél obrubníků, dilatačních zařízení, odvodňovacích proužků, odvodňovačů, vpustí, šachet a pod.
|  | - nezahrnuje postřiky, nátěry | [24 empty] | POP
|  | - nezahrnuje těsnění podél obrubníků, dilatačních zařízení, odvodňovacích proužků, odvodňovačů, vpustí, šachet a pod. | [24 empty] | POP |  | - nezahrnuje těsnění podél obrubníků, dilatačních zařízení, odvodňovacích proužků, odvodňovačů, vpustí, šachet a pod.
|  | ACP 16+ tl. 50 mm : 181,5*1,05 |  | 190.575 | [22 empty] | VV | 0
SPU
14 | 582611 OA0 | KRYTY Z BET DLAŽ SE ZÁMKEM ŠEDÝCH TL 60MM DO LOŽE Z KAM | m2 | 5 |  | 0 |  | 0 |  | 0 | 21 | 0 | 0.18803 | 0.94 | 0 | 0 |  | RTS 19/ II | Součtová | 0 | 0 |  | Agregovaná položka |  |  |  | POL2_
|  | - dodání dlažebního materiálu v požadované kvalitě, dodání materiálu pro předepsané lože v tloušťce předepsané dokumentací a pro předepsanou výplň spar | [24 empty] | POP |  | - dodání dlažebního materiálu v požadované kvalitě, dodání materiálu pro předepsané lože v tloušťce předepsané dokumentací a pro předepsanou výplň spar
|  | - očištění podkladu | [24 empty] | POP
|  | - uložení dlažby dle předepsaného technologického předpisu včetně předepsané podkladní vrstvy a předepsané výplně spar | [24 empty] | POP |  | - uložení dlažby dle předepsaného technologického předpisu včetně předepsané podkladní vrstvy a předepsané výplně spar
|  | - zřízení vrstvy bez rozlišení šířky, pokládání vrstvy po etapách | [24 empty] | POP
|  | - úpravu napojení, ukončení podél obrubníků, dilatačních zařízení, odvodňovacích proužků, odvodňovačů, vpustí, šachet a pod., nestanoví-li zadávací dokumentace jinak | [24 empty] | POP |  | - úpravu napojení, ukončení podél obrubníků, dilatačních zařízení, odvodňovacích proužků, odvodňovačů, vpustí, šachet a pod., nestanoví-li zadávací dokumentace jinak
|  | - nezahrnuje postřiky, nátěry | [24 empty] | POP
|  | - nezahrnuje těsnění podél obrubníků, dilatačních zařízení, odvodňovacích proužků, odvodňovačů, vpustí, šachet a pod. | [24 empty] | POP |  | - nezahrnuje těsnění podél obrubníků, dilatačních zařízení, odvodňovacích proužků, odvodňovačů, vpustí, šachet a pod.
|  | Dlažba 200/200/60 přírodní šedá : 5 |  | 5 | [22 empty] | VV | 0
SPU
15 | 572214 OA0 | SPOJOVACÍ POSTŘIK Z MODIFIK EMULZE DO 0,5KG/M2 | m2 | 190.575 |  | 0 |  | 0 |  | 0 | 21 | 0 | 0 | 0 | 0 | 0 |  | RTS 19/ II | EXP 17 | 0 | 0 |  | Agregovaná položka |  |  |  | POL2_
|  | - dodání všech předepsaných materiálů pro postřiky v předepsaném množství | [24 empty] | POP
|  | - provedení dle předepsaného technologického předpisu | [24 empty] | POP
|  | - zřízení vrstvy bez rozlišení šířky, pokládání vrstvy po etapách | [24 empty] | POP
|  | - úpravu napojení, ukončení | [24 empty] | POP
|  | Spojení ACO 11+ s ACP 16+ : 181,5*1,05 |  | 190.575 | [22 empty] | VV | 0
SPU
Díl: | 91 | Doplňující práce na komunikaci |  |  |  | 0 |  | 0 |  | 0 |  | 0 |  | 0 |  | 0 |  |  |  |  | 0 | [5 empty] | DIL
16 | 917223OA0 | SILNIČNÍ A CHODNÍKOVÉ OBRUBY Z BETONOVÝCH OBRUBNÍKŮ ŠÍŘ 100MM | M | 119.7 |  | 0 |  | 0 |  | 0 | 21 | 0 | 0 | 0 | 0 | 0 |  | RTS 19/ II | EXP 19 | 0 | 0 |  | Agregovaná položka |  |  |  | POL2_
|  | Položka zahrnuje: | [24 empty] | POP
|  | dodání a pokládku betonových obrubníků o rozměrech předepsaných zadávací dokumentací | [24 empty] | POP
|  | betonové lože i boční betonovou opěrku. | [24 empty] | POP
|  | Chodníkové obruby 250/80/1000 : 114*1,05 |  | 119.7 | [22 empty] | VV | 0
SPU
Díl: | 93 | Dokončovací práce inženýrských staveb |  |  |  | 0 |  | 0 |  | 0 |  | 0 |  | 0 |  | 0 |  |  |  |  | 0 | [5 empty] | DIL
17 | 93723OA0 | MOBILIÁŘ - KOŠE NA ODPADKY Z BETONOVÝCH DÍLCŮ | KUS | 3 |  | 0 |  | 0 |  | 0 | 21 | 0 | 0 | 0 | 0 | 0 |  | RTS 19/ II | Indiv | 0 | 0 |  | Agregovaná položka |  |  |  | POL2_
|  | Položka zahrnuje: | [24 empty] | POP
|  | - montáž, osazení a dodávku kompletního zařízení, předepsaného zadávací dokumentací | [24 empty] | POP
|  | - mimostavništní a vnitrostaveništní dopravu | [24 empty] | POP
|  | - nezbytné zemní práce a základové konstrukce | [24 empty] | POP
|  | - předepsanou povrchovou úpravu (nátěry a pod.) | [24 empty] | POP
|  | Pozn.: materiál uvedený v textu představuje rozhodující podíl ve výrobku | [24 empty] | POP
SPU
18 | 93754OA0 | MOBILIÁŘ - KOVOVÉ STOJANY NA KOLA | KUS | 2 |  | 0 |  | 0 |  | 0 | 21 | 0 | 0 | 0 | 0 | 0 |  | RTS 19/ II | Indiv | 0 | 0 |  | Agregovaná položka |  |  |  | POL2_
|  | Položka zahrnuje: | [24 empty] | POP
|  | - montáž, osazení a dodávku kompletního zařízení, předepsaného zadávací dokumentací | [24 empty] | POP
|  | - mimostavništní a vnitrostaveništní dopravu | [24 empty] | POP
|  | - nezbytné zemní práce a základové konstrukce | [24 empty] | POP
|  | - předepsanou povrchovou úpravu (nátěry a pod.) | [24 empty] | POP
|  | Pozn.: materiál uvedený v textu představuje rozhodující podíl ve výrobku | [24 empty] | POP
|  | Ocelový stojan na kola žárově zinkovaný pro 8 kol : 2 |  | 2 | [22 empty] | VV | 0
SPU
19 | 02990OA0_PV_2 | OSTATNÍ POŽADAVKY - INFORMAČNÍ TABULE - DŘEVĚNÁ | KPL | 2 |  | 0 |  | 0 |  | 0 | 21 | 0 | 0 | 0 | 0 | 0 |  | Vlastní | Indiv | 0 | 0 |  | Agregovaná položka |  |  |  | POL2_
|  | položka zahrnuje: | [24 empty] | POP
|  | - dodání a osazení informačních tabulí v předepsaném provedení a množství s obsahem předepsaným zadavatelem | [24 empty] | POP |  | - dodání a osazení informačních tabulí v předepsaném provedení a množství s obsahem předepsaným zadavatelem
|  | - včetně dodání a osazení základových patek | [24 empty] | POP
|  | - veškeré nosné a upevňovací konstrukce | [24 empty] | POP
|  | - základové konstrukce včetně nutných zemních prací | [24 empty] | POP
|  | - případně nutné opravy poškozených čátí během platnosti | [24 empty] | POP
|  | - rozsah dle zadávací dokumentace | [24 empty] | POP
|  | - zastřešení svislé informační plochy | [24 empty] | POP
SPU
20 | 93767OA0_PV_1 | MOBILIÁŘ - PŘÍSTŘEŠKY PRO ODPOČÍVKY | KUS | 4 |  | 0 |  | 0 |  | 0 | 21 | 0 | 0 | 0 | 0 | 0 |  | Vlastní | Indiv | 0 | 0 |  | Agregovaná položka |  |  |  | POL2_
|  | Položka zahrnuje: | [24 empty] | POP
|  | - montáž, osazení a dodávku kompletního zařízení, předepsaného zadávací dokumentací | [24 empty] | POP
|  | - mimostavništní a vnitrostaveništní dopravu | [24 empty] | POP
|  | - nezbytné zemní práce a základové konstrukce | [24 empty] | POP
|  | - předepsanou povrchovou úpravu (nátěry a pod.) | [24 empty] | POP
|  | Pozn.: materiál uvedený v textu představuje rozhodující podíl ve výrobku | [24 empty] | POP
SPU
[25 empty] | 15 | 21 | DPH
| Celkem |  |  |  |  | 0 | [18 empty] | 0 | 0 | SUM
END
Note on S6: Jedná se o informaci, zda se jedná o položku, která je do rozpočtu zadána z cenové soustavy RTS, nebo vlastní.
Note on T6: Jedná se o název CÚ, která je zadána u položky rozpočtu

## SO 101 05 Pol
Položkový soupis prací a dodávek | [26 empty] | #TypZaznamu#
S: | PV_2019_046 | SPORTOVNÍ OKRUH ZÁMIŠ - BAŽANTNICE | [24 empty] | STA
O: | SO 101 | KOMUNIKACE | [21 empty] | STA |  |  | OBJ
R: | 05 | VRN | [24 empty] | ROZ
P.č. | Číslo položky | Název položky | MJ | Množství | Cena / MJ | Celkem | Dodávka | Dodávka celk. | Montáž | Montáž celk. | DPH | Cena s DPH | Hmotnost / MJ | Hmotnost celk.(t) | Dem. hmotnost / MJ | Dem. hmotnost celk.(t) | Ceník | Cen. soustava / platnost | Cenová úroveň | Nhod / MJ | Nhod celk. | Dodavatel | Typ položky
Díl: | 0 | VRN - Inženýrská činnost |  |  |  | 0 |  | 0 |  | 0 |  | 0 |  | 0 |  | 0 |  |  |  |  | 0 | [5 empty] | DIL
1 | 043103000 | Zajištění dokladu o předání pozemků dočasně dotčených stavbou vlastníkům s˙vyjádřením vlastníků, pozemků, že souhlasí se stavem, v jakém jsou pozemky předávány; Zkoušky bez rozlišení | soubor | 1 |  | 0 |  | 0 |  | 0 | 21 | 0 | 0 | 0 | 0 | 0 |  | Vlastní | Indiv | 0 | 0 |  | R-položka |  |  |  | POL12_0
SPU
2 | 045002000 | Kompletační a koordinační činnost | soubor | 1 |  | 0 |  | 0 |  | 0 | 21 | 0 | 0 | 0 | 0 | 0 |  | Vlastní | Indiv | 0 | 0 |  | R-položka |  |  |  | POL12_0
SPU
3 | 049203000 | Náklady stanovené zvláštními předpisy | soubor | 1 |  | 0 |  | 0 |  | 0 | 21 | 0 | 0 | 0 | 0 | 0 |  | Vlastní | Indiv | 0 | 0 |  | R-položka |  |  |  | POL12_0
SPU
4 | 091504000 | Náklady související s publikační činností (desky s pokyny pro informační tabule - obsahovou náplň pokynů dodá objednatel) | soubor | 1 |  | 0 |  | 0 |  | 0 | 21 | 0 | 0 | 0 | 0 | 0 |  | Vlastní | Indiv | 0 | 0 |  | R-položka |  |  |  | POL12_0
SPU
Díl: | 1 | Zemní práce |  |  |  | 0 |  | 0 |  | 0 |  | 0 |  | 0 |  | 0 |  |  |  |  | 0 | [5 empty] | DIL
5 | 12911 OA0 | ČIŠTĚNÍ VOZOVEK OD NÁNOSU | m2 | 108000 |  | 0 |  | 0 |  | 0 | 21 | 0 | 0 | 0 | 0 | 0 |  | RTS 19/ II | Součtová | 0 | 0 |  | Agregovaná položka |  |  |  | POL2_
|  | - vodorovná a svislá doprava, přemístění, přeložení, manipulace | [24 empty] | POP
|  | - očištění vozovky od nánosu | [24 empty] | POP
|  | - zajištění zvlhčování komunikací proti zvýšení prašnosti | [24 empty] | POP
|  | Očištění stávajících komunikací : 6*100*90 |  | 54000 | [22 empty] | VV | 0
|  | Zajištění bezprašnosti : 6*100*90 |  | 54000 | [22 empty] | VV | 0
SPU
Díl: | ON | Ostatní náklady |  |  |  | 0 |  | 0 |  | 0 |  | 0 |  | 0 |  | 0 |  |  |  |  | 0 | [5 empty] | DIL
6 | 02510 OA0 | ZKOUŠENÍ MATERIÁLŮ ZKUŠEBNOU ZHOTOVITELE | kompl | 1 |  | 0 |  | 0 |  | 0 | 21 | 0 | 0 | 0 | 0 | 0 |  | RTS 19/ II | Indiv | 0 | 0 |  | Agregovaná položka |  |  |  | POL2_
|  | zahrnuje veškeré náklady spojené s objednatelem požadovanými zkouškami. Zkoušky v předepsaném počtu dle platných ČSN, EN, TP a TKP na jednotlivé pracovní úkony. | [24 empty] | POP |  | zahrnuje veškeré náklady spojené s objednatelem požadovanými zkouškami. Zkoušky v předepsaném počtu dle platných ČSN, EN, TP a TKP na jednotlivé pracovní úkony.
SPU
7 | 02610 OA0 | ZKOUŠENÍ KONSTRUKCÍ A PRACÍ ZKUŠEBNOU ZHOTOVITELE | kompl | 1 |  | 0 |  | 0 |  | 0 | 21 | 0 | 0 | 0 | 0 | 0 |  | RTS 19/ II | Indiv | 0 | 0 |  | Agregovaná položka |  |  |  | POL2_
|  | zahrnuje veškeré náklady spojené s objednatelem požadovanými zkouškami. Zkoušky v předepsaném počtu dle platných ČSN, EN, TP a TKP na jednotlivé pracovní úkony. | [24 empty] | POP |  | zahrnuje veškeré náklady spojené s objednatelem požadovanými zkouškami. Zkoušky v předepsaném počtu dle platných ČSN, EN, TP a TKP na jednotlivé pracovní úkony.
SPU
8 | 02710 OA0 | POMOC PRÁCE ZŘÍZ NEBO ZAJIŠŤ OBJÍŽĎKY A PŘÍSTUP CESTY | kompl | 1 |  | 0 |  | 0 |  | 0 | 21 | 0 | 0 | 0 | 0 | 0 |  | RTS 19/ II | Indiv | 0 | 0 |  | Agregovaná položka |  |  |  | POL2_
|  | zahrnuje veškeré náklady spojené s objednatelem požadovanými zařízeními. Vyřízení zvláštního užívání. Veškeré přechodné svislé i vodorovné dopravní značení, dopravní zařízení, výstražné vozíky,montáž, demontáž, pronájem, pravidelnou kontrolu, údržbu, servis, přemisťování, přeznačování a manipulaci s nimi a zajištění inženýrské činnosti pro projednání DIO. Definitivní řešení provizorního dopravního opatření si zajistí zhotovitel stavby včetně detailního projednání a patřičných rozhodnutí s ohledem na skutečnou dopravní situaci a skutečné omezení dopravy v daných časových horizontech,včetně zajištění provizorních pěších tras. Náklady spojené se zajištěním uzavírek a stanovení místní úpravy na PK vč. související inženýrské činnoti dle PD a požadavků objednatele během výstavby. Zajištění uvedení využitého pozemku pro příjezd na stavbu do původního stavu | [24 empty] | POP |  | zahrnuje veškeré náklady spojené s objednatelem požadovanými zařízeními. Vyřízení zvláštního užívání. Veškeré přechodné svislé i vodorovné dopravní značení, dopravní zařízení, výstražné vozíky,montáž, demontáž, pronájem, pravidelnou kontrolu, údržbu, servis, přemisťování, přeznačování a manipulaci s nimi a zajištění inženýrské činnosti pro projednání DIO. Definitivní řešení provizorního dopravního opatření si zajistí zhotovitel stavby včetně detailního projednání a patřičných rozhodnutí s ohledem na skutečnou dopravní situaci a skutečné omezení dopravy v daných časových horizontech,včetně zajištění provizorních pěších tras. Náklady spojené se zajištěním uzavírek a stanovení místní úpravy na PK vč. související inženýrské činnoti dle PD a požadavků objednatele během výstavby. Zajištění uvedení využitého pozemku pro příjezd na stavbu do původního stavu
SPU
9 | 02730 OA0 | POMOC PRÁCE ZŘÍZ NEBO ZAJIŠŤ OCHRANU INŽENÝRSKÝCH SÍTÍ | kompl | 1 |  | 0 |  | 0 |  | 0 | 21 | 0 | 0 | 0 | 0 | 0 |  | RTS 19/ II | Indiv | 0 | 0 |  | Agregovaná položka |  |  |  | POL2_
|  | zahrnuje veškeré náklady spojené s objednatelem požadovanými zařízeními. Ochrana stávajících sítí technické infrastruktury na staveništi a zajištění stability | [24 empty] | POP |  | zahrnuje veškeré náklady spojené s objednatelem požadovanými zařízeními. Ochrana stávajících sítí technické infrastruktury na staveništi a zajištění stability
|  | podpěrných bodů během výstavby. | [24 empty] | POP
SPU
10 | 02911 OA0 | OSTATNÍ POŽADAVKY - GEODETICKÉ ZAMĚŘENÍ | kompl | 1 |  | 0 |  | 0 |  | 0 | 21 | 0 | 0 | 0 | 0 | 0 |  | RTS 19/ II | Indiv | 0 | 0 |  | Agregovaná položka |  |  |  | POL2_
|  | zahrnuje veškeré náklady spojené s objednatelem požadovanými pracemi. Vytyčení inženýrských sítí.. Vytyčení sítí po realizaci. Vytyčení stožárů | [24 empty] | POP |  | zahrnuje veškeré náklady spojené s objednatelem požadovanými pracemi. Vytyčení inženýrských sítí.. Vytyčení sítí po realizaci. Vytyčení stožárů
SPU
11 | 02940 OA0 | OSTATNÍ POŽADAVKY - VYPRACOVÁNÍ DOKUMENTACE | kompl | 1 |  | 0 |  | 0 |  | 0 | 21 | 0 | 0 | 0 | 0 | 0 |  | RTS 19/ II | Indiv | 0 | 0 |  | Agregovaná položka |  |  |  | POL2_
|  | zahrnuje veškeré náklady spojené s objednatelem požadovanými pracemi. Dokumentace skutečného provedení stavby s obsahem dle platné legislativy. | [24 empty] | POP |  | zahrnuje veškeré náklady spojené s objednatelem požadovanými pracemi. Dokumentace skutečného provedení stavby s obsahem dle platné legislativy.
SPU
12 | 02944 OA0 | OSTAT POŽADAVKY - DOKUMENTACE SKUTEČ PROVEDENÍ V DIGIT FORMĚ | kompl | 1 |  | 0 |  | 0 |  | 0 | 21 | 0 | 0 | 0 | 0 | 0 |  | RTS 19/ II | Indiv | 0 | 0 |  | Agregovaná položka |  |  |  | POL2_
|  | zahrnuje veškeré náklady spojené s objednatelem požadovanými pracemi. Dokumentace skutečného provedení stavby s obsahem dle platné legislativy. | [24 empty] | POP |  | zahrnuje veškeré náklady spojené s objednatelem požadovanými pracemi. Dokumentace skutečného provedení stavby s obsahem dle platné legislativy.
SPU
13 | 02946OA0 | OSTAT POŽADAVKY - FOTODOKUMENTACE | kompl | 1 |  | 0 |  | 0 |  | 0 | 21 | 0 | 0 | 0 | 0 | 0 |  | RTS 19/ II | Indiv | 0 | 0 |  | Agregovaná položka |  |  |  | POL2_
|  | položka zahrnuje: | [24 empty] | POP
|  | - fotodokumentaci zadavatelem požadovaného děje a konstrukcí v požadovaných časových intervalech | [24 empty] | POP
|  | - zadavatelem specifikované výstupy (fotografie v papírovém a digitálním formátu) v požadovaném počtu | [24 empty] | POP |  | - zadavatelem specifikované výstupy (fotografie v papírovém a digitálním formátu) v požadovaném počtu
|  | - paportizace stávajícího stavu před zahájením stavby, včetně okolních objektů | [24 empty] | POP
|  | - pasportizace dokončené stavby | [24 empty] | POP
SPU
14 | 02945OA0 | OSTAT POŽADAVKY - GEOMETRICKÝ PLÁN | kompl | 1 |  | 0 |  | 0 |  | 0 | 21 | 0 | 0 | 0 | 0 | 0 |  | RTS 19/ II | Indiv | 0 | 0 |  | Agregovaná položka |  |  |  | POL2_
|  | položka zahrnuje: | [24 empty] | POP
|  | - přípravu podkladů, vyhotovení žádosti pro vklad na katastrální úřad | [24 empty] | POP
|  | - polní práce spojené s vyhotovením geometrického plánu | [24 empty] | POP
|  | - výpočetní a grafické kancelářské práce | [24 empty] | POP
|  | - úřední ověření výsledného elaborátu | [24 empty] | POP
|  | - schválení návrhu vkladu do katastru nemovitostí příslušným katastrálním úřadem | [24 empty] | POP
SPU
15 | 03100OA0 | ZAŘÍZENÍ STAVENIŠTĚ - ZŘÍZENÍ, PROVOZ, DEMONTÁŽ | kompl | 1 |  | 0 |  | 0 |  | 0 | 21 | 0 | 0 | 0 | 0 | 0 |  | RTS 19/ II | Indiv | 0 | 0 |  | Agregovaná položka |  |  |  | POL2_
|  | zahrnuje objednatelem povolené náklady na pořízení (event. pronájem), provozování, udržování a likvidaci zhotovitelova zařízení | [24 empty] | POP |  | zahrnuje objednatelem povolené náklady na pořízení (event. pronájem), provozování, udržování a likvidaci zhotovitelova zařízení
SPU
16 | 03720 OA0 | POMOC PRÁCE ZAJIŠŤ NEBO ZŘÍZ REGULACI A OCHRANU DOPRAVY | kompl | 1 |  | 0 |  | 0 |  | 0 | 21 | 0 | 0 | 0 | 0 | 0 |  | RTS 19/ II | Indiv | 0 | 0 |  | Agregovaná položka |  |  |  | POL2_
|  | zahrnuje objednatelem povolené náklady na požadovaná zařízení zhotovitele. Veškeré ohraničení staveniště zábranami proti vstupu a vjezdu třetích osob včetně označení upozorňující na omezení vstupu nebo vjezdu. | [24 empty] | POP |  | zahrnuje objednatelem povolené náklady na požadovaná zařízení zhotovitele. Veškeré ohraničení staveniště zábranami proti vstupu a vjezdu třetích osob včetně označení upozorňující na omezení vstupu nebo vjezdu.
SPU
17 | 029111OA0 | OSTATNÍ POŽADAVKY - GEODETICKÉ ZAMĚŘENÍ - DÉLKOVÉ | km | 3.59 |  | 0 |  | 0 |  | 0 | 21 | 0 | 0 | 0 | 0 | 0 |  | RTS 19/ II | Indiv | 0 | 0 |  | Agregovaná položka |  |  |  | POL2_
|  | zahrnuje veškeré náklady spojené s objednatelem požadovanými pracemi. Prostorové vytyčení stavby, včetně průběžného doměřování. Zaměření hranic okolních pozemků. | [24 empty] | POP |  | zahrnuje veškeré náklady spojené s objednatelem požadovanými pracemi. Prostorové vytyčení stavby, včetně průběžného doměřování. Zaměření hranic okolních pozemků.
SPU
18 | 005211080R | Bezpečnostní a hygienická opatření na staveništi | Soubor | 1 |  | 0 |  | 0 |  | 0 | 21 | 0 | 0 | 0 | 0 | 0 |  | RTS 19/ II | Indiv | 0 | 0 |  | VRN |  |  |  | POL99_8
|  | Náklady na ochranu staveniště před vstupem nepovolaných osob, včetně příslušného značení, náklady na osvětlení staveniště, náklady na vypracování potřebné dokumentace pro provoz staveniště z hlediska požární ochrany (požární řád a poplachová směrnice) a z hlediska provozu staveniště (provozně dopravní řád). | [24 empty] | POP |  | Náklady na ochranu staveniště před vstupem nepovolaných osob, včetně příslušného značení, náklady na osvětlení staveniště, náklady na vypracování potřebné dokumentace pro provoz staveniště z hlediska požární ochrany (požární řád a poplachová směrnice) a z hlediska provozu staveniště (provozně dopravní řád).
SPU
19 | 005231020R | Individuální a komplexní vyzkoušení | Soubor | 1 |  | 0 |  | 0 |  | 0 | 21 | 0 | 0 | 0 | 0 | 0 |  | RTS 19/ II | Indiv | 0 | 0 |  | VRN |  |  |  | POL99_8
|  | Náklady na individuální zkoušky dodaných a smontovaných technologických zařízení včetně komplexního vyzkoušení. | [24 empty] | POP |  | Náklady na individuální zkoušky dodaných a smontovaných technologických zařízení včetně komplexního vyzkoušení.
SPU
[25 empty] | 15 | 21 | DPH
| Celkem |  |  |  |  | 0 | [18 empty] | 0 | 0 | SUM
END
Note on S6: Jedná se o informaci, zda se jedná o položku, která je do rozpočtu zadána z cenové soustavy RTS, nebo vlastní.
Note on T6: Jedná se o název CÚ, která je zadána u položky rozpočtu