## Pokyny pro vyplnění
Pokyny pro vyplnění
Ve všech listech tohoto souboru můžete měnit pouze buňky s modrým pozadím. Jedná se o tyto údaje : - údaje o firmě - jednotkové ceny položek zadané na maximálně dvě desetinná místa

## Stavba
#RTSROZP# | Soupis stavebních prací, dodávek a služeb
| Stavba: |  | K2020/02 | Oprava podlahy kuchyně centrální jídelny v Třebíči, ul. Sirotčí 1341
| Objekt: |  | 01 | Oprava podlahy kuchyně
1514 | Rozpočet: |  | 01 | Oprava podlahy
| Zadavatel | [5 empty] | IČO:
DIČ:
| Projektant: | [5 empty] | IČO:
DIČ:
| Zhotovitel: | [5 empty] | IČO:
DIČ:
Vypracoval:
| Rozpis ceny | [6 empty] | Celkem
HSV | HSV | [6 empty] | 0
PSV | PSV | [6 empty] | 0
MON | MON | [6 empty] | 0
VN | Vedlejší náklady | [6 empty] | 0
ON | Ostatní náklady | [6 empty] | 0
| Celkem | [6 empty] | 0
Rekapitulace daní
0 | Základ pro sníženou DPH |  |  | 15 | % | 0 |  |  | CZK
0 | Snížená DPH |  |  | 15 | % | 0 |  |  | CZK
0 | Základ pro základní DPH |  |  | 21 | % | 0 |  |  | CZK
0 | Základní DPH |  |  | 21 | % | 0 |  |  | CZK
0 | Zaokrouhlení |  |  |  |  | 0 |  |  | CZK
| Cena celkem bez DPH |  |  |  |  | 0 |  |  | CZK
0 | Cena celkem s DPH |  |  |  |  | 0 |  |  | CZK
|  | v |  |  | dne
|  |  | Za zhotovitele |  |  |  | Za objednatele
Rekapitulace dílčích částí
#CASTI>> | Číslo | Název |  |  | Základ pro sníženou DPH | Základ pro základní DPH | DPH celkem | Cena celkem | %
1 | Stavba |  |  |  | 0 | 0 | 0 | 0
2 |  | Stavební objekt |  |  |  |  | 0 | 0
2 | 01 | Oprava podlahy kuchyně |  |  | 0 | 0 | 0 | 0
3 | 01 | Oprava podlahy |  |  | 0 | 0 | 0 | 0
| Celkem za stavbu |  |  |  | 0 | 0 | 0 | 0 | 0
Rekapitulace dílů
| Číslo | Název |  |  | Typ dílu |  |  | Celkem | %
| 11 | Přípravné a přidružené práce |  |  | HSV |  |  | 0
| 63 | Podlahy a podlahové konstrukce |  |  | HSV |  |  | 0
| 94 | Lešení a stavební výtahy |  |  | HSV |  |  | 0
| 95 | Dokončovací konstrukce na pozemních stavbách |  |  | HSV |  |  | 0
| 96 | Bourání konstrukcí |  |  | HSV |  |  | 0
| 99 | Staveništní přesun hmot |  |  | HSV |  |  | 0
| 711 | Izolace proti vodě |  |  | PSV |  |  | 0
| 713 | Izolace tepelné |  |  | PSV |  |  | 0
| 721 | Vnitřní kanalizace |  |  | PSV |  |  | 0
| 771 | Podlahy z dlaždic a obklady |  |  | PSV |  |  | 0
| 781 | Obklady keramické |  |  | PSV |  |  | 0
| D96 | Přesuny suti a vybouraných hmot |  |  | PSU |  |  | 0
| Cena celkem | [6 empty] | 0 | 0
Note on D11: Název
Note on D12: Ulice
Note on D13: PSČ
Note on E13: Místo
Note on I11: IČO
Note on I12: DIČ

## VzorPolozky (hidden)
Položkový rozpočet
S:
O:
R:

## 01 01 Pol
Položkový soupis prací a dodávek | [26 empty] | #TypZaznamu#
S: | K2020/02 | Oprava podlahy kuchyně centrální jídelny v Třebíči, ul. Sirotčí 1341 | [24 empty] | STA
O: | 01 | Oprava podlahy kuchyně | [21 empty] | STA |  |  | OBJ
R: | 01 | Oprava podlahy | [24 empty] | ROZ
P.č. | Číslo položky | Název položky | MJ | Množství | Cena / MJ | Celkem | Dodávka | Dodávka celk. | Montáž | Montáž celk. | DPH | Cena s DPH | Hmotnost / MJ | Hmotnost celk.(t) | Dem. hmotnost / MJ | Dem. hmotnost celk.(t) | Ceník | Cen. soustava / platnost | Cenová úroveň | Nhod / MJ | Nhod celk. | Dodavatel | Typ položky
Díl: | 11 | Přípravné a přidružené práce |  |  |  | 0 |  | 0 |  | 0 |  | 0 |  | 0 |  | 0 |  |  |  |  | 0 | [5 empty] | DIL
1 | 11.01 | Demontáž a přesunutí stávajícího vybavení kuchyně vč. odpojení od medií | kpl. | 1 |  | 0 |  | 0 |  | 0 | 21 | 0 | 0 | 0 | 0 | 0 |  | Vlastní | Indiv | 0 | 0 |  | Práce |  |  |  | POL1_
|  | 1 |  | 1 | [22 empty] | VV | 0
2 | 11.02 | Zpětné osazení a připojení zařizovacích předmětů | kpl. | 1 |  | 0 |  | 0 |  | 0 | 21 | 0 | 0 | 0 | 0 | 0 |  | Vlastní | Indiv | 0 | 0 |  | Práce |  |  |  | POL1_
|  | 1 |  | 1 | [22 empty] | VV | 0
3 | 11.03 | Revize po zapojení zařizovacích předmětů | kpl. | 1 |  | 0 |  | 0 |  | 0 | 21 | 0 | 0 | 0 | 0 | 0 |  | Vlastní | Indiv | 0 | 0 |  | Práce |  |  |  | POL1_
|  | 1 |  | 1 | [22 empty] | VV | 0
Díl: | 63 | Podlahy a podlahové konstrukce |  |  |  | 0 |  | 0 |  | 0 |  | 0 |  | 40.66 |  | 0 |  |  |  |  | 41.54 | [5 empty] | DIL
4 | 631313811RT6 | Mazanina z betonu vyztuženého tl. přes 80 do 120 mm třídy C 30/37, s rozptýlenou výztuží z polypropylénových vláken, 0,6 kg / m3 | m3 | 16.1 |  | 0 |  | 0 |  | 0 | 21 | 0 | 2.5256 | 40.66 | 0 | 0 | 801-1 | RTS 20/ I | RTS 20/ I | 2.58 | 41.54 |  | Práce |  |  |  | POL1_
|  | hlazená dřevěným hladítkem, s vytvořením dilatačních spár v mazanině uložením dočasného dilatačního profilu, s odstraněním dočasného profilu. Bez zaplnění spáry trvalým materiálem (634 60). | [24 empty] | SPI |  | hlazená dřevěným hladítkem, s vytvořením dilatačních spár v mazanině uložením dočasného dilatačního profilu, s odstraněním dočasného profilu. Bez zaplnění spáry trvalým materiálem (634 60).
|  | 170,*0,09*1,05 |  | 16.065 | [22 empty] | VV | 0
|  | 0,035 |  | 0.035 | [22 empty] | VV | 0
Díl: | 94 | Lešení a stavební výtahy |  |  |  | 0 |  | 0 |  | 0 |  | 0 |  | 0.24 |  | 0 |  |  |  |  | 10.4 | [5 empty] | DIL
5 | 941955003R00 | Lešení lehké pracovní pomocné pomocné, o výšce lešeňové podlahy přes 1,9 do 2,5 m | m2 | 40 |  | 0 |  | 0 |  | 0 | 21 | 0 | 0.00592 | 0.24 | 0 | 0 | 800-3 | RTS 20/ I | RTS 20/ I | 0.26 | 10.4 |  | Práce |  |  |  | POL1_
|  | 16*2,5 |  | 40 | [22 empty] | VV | 0
Díl: | 95 | Dokončovací konstrukce na pozemních stavbách |  |  |  | 0 |  | 0 |  | 0 |  | 0 |  | 0.01 |  | 0 |  |  |  |  | 52.36 | [5 empty] | DIL
6 | 952901111R00 | Vyčištění budov a ostatních objektů budov bytové nebo občanské výstavby - zametení a umytí podlah, dlažeb, obkladů, schodů v místnostech, chodbách a schodištích, vyčištění a umytí oken, dveří s rámy, zárubněmi, umytí a vyčištění jiných zasklených a natíraných ploch a zařizovacích předmětů před předáním do užívání světlá výška podlaží do 4 m | m2 | 170 |  | 0 |  | 0 |  | 0 | 21 | 0 | 4e-05 | 0.01 | 0 | 0 | 801-1 | RTS 20/ I | RTS 20/ I | 0.308 | 52.36 |  | Práce |  |  |  | POL1_
|  | umývárna : 10,5 |  | 10.5 | [22 empty] | VV | 0
|  | přípravna jídel : 9 |  | 9 | [22 empty] | VV | 0
|  | kuchyně : 140+10,5 |  | 150.5 | [22 empty] | VV | 0
Díl: | 96 | Bourání konstrukcí |  |  |  | 0 |  | 0 |  | 0 |  | 0 |  | 0 |  | 30.78 |  |  |  |  | 197.01 | [5 empty] | DIL
7 | 965042121RT2 | Bourání podkladů pod dlažby nebo litých celistvých dlažeb a mazanin betonových nebo z litého asfaltu, tloušťky do 100 mm, plochy do 1 m2 | m3 | 11.9 |  | 0 |  | 0 |  | 0 | 21 | 0 | 0 | 0 | 2.2 | 26.18 | 801-3 | RTS 20/ I | RTS 20/ I | 12.56 | 149.46 |  | Práce |  |  |  | POL1_
|  | 170*0,07 |  | 11.9 | [22 empty] | VV | 0
8 | 965081713RT1 | Bourání podlah z keramických dlaždic, tloušťky do 10 mm, plochy přes 1 m2 | m2 | 170 |  | 0 |  | 0 |  | 0 | 21 | 0 | 0 | 0 | 0.02 | 3.4 | 801-3 | RTS 20/ I | RTS 20/ I | 0.23 | 39.1 |  | Práce |  |  |  | POL1_
|  | bez podkladního lože, s jakoukoliv výplní spár | [24 empty] | SPI
|  | umývárna : 10,5 |  | 10.5 | [22 empty] | VV | 0
|  | přípravna jídel : 9 |  | 9 | [22 empty] | VV | 0
|  | kuchyně : 140+10,5 |  | 150.5 | [22 empty] | VV | 0
9 | 978059521R00 | Odsekání a odebrání obkladů stěn z obkládaček vnitřních z jakýchkoliv materiálů, plochy do 2 m2 | m2 | 17.6 |  | 0 |  | 0 |  | 0 | 21 | 0 | 0 | 0 | 0.068 | 1.2 | 801-3 | RTS 20/ I | RTS 20/ I | 0.48 | 8.45 |  | Práce |  |  |  | POL1_
|  | včetně otlučení podkladní omítky až na zdivo, | [24 empty] | SPI
|  | umývárna : (3,4*2+3,2*2-1,6-0,9+0,1*2-0,6)*0,2 |  | 2.06 | [22 empty] | VV | 0
|  | přípravna : (3,2*2+3,1*2-1,6-1,8+0,1*2)*0,2 |  | 1.88 | [22 empty] | VV | 0
|  | kuchyně : (12,5*2-1,8-0,9)*0,2 |  | 4.46 | [22 empty] | VV | 0
|  | (12,5-0,9*2-2,2)*0,2 |  | 1.7 | [22 empty] | VV | 0
|  | (11,45-0,9-1,5+0,65*2)*0,2 |  | 2.07 | [22 empty] | VV | 0
|  | 11,45*0,2 |  | 2.29 | [22 empty] | VV | 0
|  | 0,55*8*0,2 |  | 0.88 | [22 empty] | VV | 0
|  | (2,975*2+3,65*2-2,2)*0,2 |  | 2.21 | [22 empty] | VV | 0
|  | 0,05 |  | 0.05 | [22 empty] | VV | 0
10 | 96.01 | Vybourání původních podlahových vpustí vč. roštů - V3-2ks,V5-2ks,V-7 -1ks, neoznačený-1ks, | kpl. | 1 |  | 0 |  | 0 |  | 0 | 21 | 0 | 0 | 0 | 0 | 0 |  | Vlastní | Indiv | 0 | 0 |  | Práce |  |  |  | POL1_
|  | 1 |  | 1 | [22 empty] | VV | 0
Díl: | 95 | Dokončovací konstrukce na pozemních stavbách |  |  |  | 0 |  | 0 |  | 0 |  | 0 |  | 0 |  | 0 |  |  |  |  | 2.72 | [5 empty] | DIL
11 | 771101101R00 | Příprava podkladu pod dlažby vysávání podkladů pod keramickou dlažbu průmyslovým vysavačem | m2 | 170 |  | 0 |  | 0 |  | 0 | 21 | 0 | 0 | 0 | 0 | 0 | 800-771 | RTS 20/ I | RTS 20/ I | 0.016 | 2.72 |  | Práce |  |  |  | POL1_
|  | umývárna : 10,5 |  | 10.5 | [22 empty] | VV | 0
|  | přípravna jídel : 9 |  | 9 | [22 empty] | VV | 0
|  | kuchyně : 140+10,5 |  | 150.5 | [22 empty] | VV | 0
12 | 95.01 | Nepředvídatelné práce | hod | 10 |  | 0 |  | 0 |  | 0 | 21 | 0 | 0 | 0 | 0 | 0 |  | Vlastní | Indiv | 0 | 0 |  | Práce |  |  |  | POL1_
|  | 10 |  | 10 | [22 empty] | VV | 0
Díl: | 99 | Staveništní přesun hmot |  |  |  | 0 |  | 0 |  | 0 |  | 0 |  | 0 |  | 0 |  |  |  |  | 105.41 | [5 empty] | DIL
13 | 999281111R00 | Přesun hmot pro opravy a údržbu objektů pro opravy a údržbu dosavadních objektů včetně vnějších plášťů výšky do 25 m, | t | 40.9058 |  | 0 |  | 0 |  | 0 | 21 | 0 | 0 | 0 | 0 | 0 | 801-4 | RTS 20/ I | RTS 20/ I | 2.577 | 105.41 |  | Přesun hmot |  |  |  | POL7_
|  | oborů 801, 803, 811 a 812 | [24 empty] | SPI
Díl: | 711 | Izolace proti vodě |  |  |  | 0 |  | 0 |  | 0 |  | 0 |  | 0.48 |  | 1.66 |  |  |  |  | 93.12 | [5 empty] | DIL
14 | 711140102R00 | Odstranění izolace proti vodě - pásy přitavením vodorovné, 2 vrstvy | m2 | 170 |  | 0 |  | 0 |  | 0 | 21 | 0 | 0 | 0 | 0.00974 | 1.66 | 800-711 | RTS 20/ I | RTS 20/ I | 0.044 | 7.48 |  | Práce |  |  |  | POL1_
|  | umývárna : 10,5 |  | 10.5 | [22 empty] | VV | 0
|  | přípravna jídel : 9 |  | 9 | [22 empty] | VV | 0
|  | kuchyně : 140+10,5 |  | 150.5 | [22 empty] | VV | 0
15 | 711191171RT2 | Provedení izolace proti zemní vlhkosti ostatní vodorovné uložení, podkladní textilie, 300 g/m2 | m2 | 163.2 |  | 0 |  | 0 |  | 0 | 21 | 0 | 0.00032 | 0.05 | 0 | 0 | 800-711 | RTS 20/ I | RTS 20/ I | 0.05 | 8.16 |  | Práce |  |  |  | POL1_
|  | umývárna : 10,5 |  | 10.5 | [22 empty] | VV | 0
|  | přípravna jídel : 9 |  | 9 | [22 empty] | VV | 0
|  | kuchyně : 140+10,5 |  | 150.5 | [22 empty] | VV | 0
|  | odpočet : -(1,65*0,3+2*0,3+2,35*0,3*2+3,3*0,3+3,56*0,3*2+3,7*0,3+0,3*0,3) |  | -6.831 | [22 empty] | VV | 0
|  | 0,031 |  | 0.031 | [22 empty] | VV | 0
16 | 711191172RT2 | Provedení izolace proti zemní vlhkosti ostatní vodorovné uložení, ochranná textilie, 300 g/m2 | m2 | 163.2 |  | 0 |  | 0 |  | 0 | 21 | 0 | 0.00032 | 0.05 | 0 | 0 | 800-711 | RTS 20/ I | RTS 20/ I | 0.072 | 11.75 |  | Práce |  |  |  | POL1_
|  | umývárna : 10,5 |  | 10.5 | [22 empty] | VV | 0
|  | přípravna jídel : 9 |  | 9 | [22 empty] | VV | 0
|  | kuchyně : 140+10,5 |  | 150.5 | [22 empty] | VV | 0
|  | odpočet : -(1,65*0,3+2*0,3+2,35*0,3*2+3,3*0,3+3,56*0,3*2+3,7*0,3+0,3*0,3) |  | -6.831 | [22 empty] | VV | 0
|  | 0,031 |  | 0.031 | [22 empty] | VV | 0
17 | 711191271RT2 | Provedení izolace proti zemní vlhkosti ostatní svislé uložení, podkladní textilie, 300 g/m2 | m2 | 8.8 |  | 0 |  | 0 |  | 0 | 21 | 0 | 0.00032 | 0 | 0 | 0 | 800-711 | RTS 20/ I | RTS 20/ I | 0.11 | 0.97 |  | Práce |  |  |  | POL1_
|  | umývárna : (3,4*2+3,2*2-1,6-0,9+0,1*2-0,6)*0,1 |  | 1.03 | [22 empty] | VV | 0
|  | přípravna : (3,2*2+3,1*2-1,6-1,8+0,1*2)*0,1 |  | 0.94 | [22 empty] | VV | 0
|  | kuchyně : (12,5*2-1,8-0,9)*0,1 |  | 2.23 | [22 empty] | VV | 0
|  | (12,5-0,9*2-2,2)*0,1 |  | 0.85 | [22 empty] | VV | 0
|  | (11,45-0,9-1,5+0,65*2)*0,1 |  | 1.035 | [22 empty] | VV | 0
|  | 11,45*0,1 |  | 1.145 | [22 empty] | VV | 0
|  | 0,55*8*0,1 |  | 0.44 | [22 empty] | VV | 0
|  | (2,975*2+3,65*2-2,2)*0,1 |  | 1.105 | [22 empty] | VV | 0
|  | 0,025 |  | 0.025 | [22 empty] | VV | 0
18 | 711191272RT2 | Provedení izolace proti zemní vlhkosti ostatní svislé uložení, ochranná textilie, 300 g/m2 | m2 | 8.8 |  | 0 |  | 0 |  | 0 | 21 | 0 | 0.00032 | 0 | 0 | 0 | 800-711 | RTS 20/ I | RTS 20/ I | 0.14 | 1.23 |  | Práce |  |  |  | POL1_
|  | umývárna : (3,4*2+3,2*2-1,6-0,9+0,1*2-0,6)*0,1 |  | 1.03 | [22 empty] | VV | 0
|  | přípravna : (3,2*2+3,1*2-1,6-1,8+0,1*2)*0,1 |  | 0.94 | [22 empty] | VV | 0
|  | kuchyně : (12,5*2-1,8-0,9)*0,1 |  | 2.23 | [22 empty] | VV | 0
|  | (12,5-0,9*2-2,2)*0,1 |  | 0.85 | [22 empty] | VV | 0
|  | (11,45-0,9-1,5+0,65*2)*0,1 |  | 1.035 | [22 empty] | VV | 0
|  | 11,45*0,1 |  | 1.145 | [22 empty] | VV | 0
|  | 0,55*8*0,1 |  | 0.44 | [22 empty] | VV | 0
|  | (2,975*2+3,65*2-2,2)*0,1 |  | 1.105 | [22 empty] | VV | 0
|  | 0,025 |  | 0.025 | [22 empty] | VV | 0
19 | 711471051RZ5 | Provedení izolace proti tlakové vodě fóliemi z plastů vodorovná, včetně dodávky fólie | m2 | 163.2 |  | 0 |  | 0 |  | 0 | 21 | 0 | 0.00219 | 0.36 | 0 | 0 | 800-711 | RTS 20/ I | RTS 20/ I | 0.36 | 58.75 |  | Práce |  |  |  | POL1_
|  | umývárna : 10,5 |  | 10.5 | [22 empty] | VV | 0
|  | přípravna jídel : 9 |  | 9 | [22 empty] | VV | 0
|  | kuchyně : 140+10,5 |  | 150.5 | [22 empty] | VV | 0
|  | odpočet : -(1,65*0,3+2*0,3+2,35*0,3*2+3,3*0,3+3,56*0,3*2+3,7*0,3+0,3*0,3) |  | -6.831 | [22 empty] | VV | 0
|  | 0,031 |  | 0.031 | [22 empty] | VV | 0
20 | 711472051RZ5 | Provedení izolace proti tlakové vodě fóliemi z plastů svislá, včetně dodávky fólie | m2 | 8.8 |  | 0 |  | 0 |  | 0 | 21 | 0 | 0.00241 | 0.02 | 0 | 0 | 800-711 | RTS 20/ I | RTS 20/ I | 0.456 | 4.01 |  | Práce |  |  |  | POL1_
|  | umývárna : (3,4*2+3,2*2-1,6-0,9+0,1*2-0,6)*0,1 |  | 1.03 | [22 empty] | VV | 0
|  | přípravna : (3,2*2+3,1*2-1,6-1,8+0,1*2)*0,1 |  | 0.94 | [22 empty] | VV | 0
|  | kuchyně : (12,5*2-1,8-0,9)*0,1 |  | 2.23 | [22 empty] | VV | 0
|  | (12,5-0,9*2-2,2)*0,1 |  | 0.85 | [22 empty] | VV | 0
|  | (11,45-0,9-1,5+0,65*2)*0,1 |  | 1.035 | [22 empty] | VV | 0
|  | 11,45*0,1 |  | 1.145 | [22 empty] | VV | 0
|  | 0,55*8*0,1 |  | 0.44 | [22 empty] | VV | 0
|  | (2,975*2+3,65*2-2,2)*0,1 |  | 1.105 | [22 empty] | VV | 0
|  | 0,025 |  | 0.025 | [22 empty] | VV | 0
21 | 711.01 | Opatření límců vpustí samolepící hydroizolací a přetažení izolační stěrkou | m | 38 |  | 0 |  | 0 |  | 0 | 21 | 0 | 0 | 0 | 0 | 0 |  | Vlastní | Indiv | 0 | 0 |  | Práce |  |  |  | POL1_
|  | (1,65*2+0,3*2) |  | 3.9 | [22 empty] | VV | 0
|  | (2*2+0,3*2) |  | 4.6 | [22 empty] | VV | 0
|  | (2,35*2+0,3*2) |  | 5.3 | [22 empty] | VV | 0
|  | (3,3*2+0,3*2) |  | 7.2 | [22 empty] | VV | 0
|  | (3,59*2+0,3*2) |  | 7.78 | [22 empty] | VV | 0
|  | (3,7*2+0,3*2) |  | 8 | [22 empty] | VV | 0
|  | (0,3*4) |  | 1.2 | [22 empty] | VV | 0
|  | 0,02 |  | 0.02 | [22 empty] | VV | 0
22 | 998711101R00 | Přesun hmot pro izolace proti vodě svisle do 6 m | t | 0.4887 |  | 0 |  | 0 |  | 0 | 21 | 0 | 0 | 0 | 0 | 0 | 800-711 | RTS 20/ I | RTS 20/ I | 1.567 | 0.77 |  | Přesun hmot |  |  |  | POL7_
|  | 50 m vodorovně měřeno od těžiště půdorysné plochy skládky do těžiště půdorysné plochy objektu | [24 empty] | SPI
Díl: | 713 | Izolace tepelné |  |  |  | 0 |  | 0 |  | 0 |  | 0 |  | 0 |  | 0.34 |  |  |  |  | 6.46 | [5 empty] | DIL
23 | 713102111R00 | Odstranění tepelné izolace z desek, lamel, rohoží, pásů a foukané izolace podlah, volně uložené, z desek z expandovaného polystyrenu, tloušťky do 100 mm | m2 | 170 |  | 0 |  | 0 |  | 0 | 21 | 0 | 0 | 0 | 0.002 | 0.34 | 800-713 | RTS 20/ I | RTS 20/ I | 0.038 | 6.46 |  | Práce |  |  |  | POL1_
|  | umývárna : 10,5 |  | 10.5 | [22 empty] | VV | 0
|  | přípravna jídel : 9 |  | 9 | [22 empty] | VV | 0
|  | kuchyně : 140+10,5 |  | 150.5 | [22 empty] | VV | 0
Díl: | 721 | Vnitřní kanalizace |  |  |  | 0 |  | 0 |  | 0 |  | 0 |  | 0.03 |  | 0.01 |  |  |  |  | 15.21 | [5 empty] | DIL
24 | 721171808R00 | Demontáž potrubí z novodurových trub přes D 75 mm do D 114 mm | m | 6.1 |  | 0 |  | 0 |  | 0 | 21 | 0 | 0 | 0 | 0.00198 | 0.01 | 800-721 | RTS 20/ I | RTS 20/ I | 0.083 | 0.51 |  | Práce |  |  |  | POL1_
|  | odpadního nebo připojovacího, | [24 empty] | SPI
|  | 4,4+1,7 |  | 6.1 | [22 empty] | VV | 0
25 | 721177734R00 | Potrubí třívrstvé velmi silně odhlučněné - zavěšené vnější vrstva z PP, střední vrstva z PP zesílená minerálními látkami, vnitřní vrstva z PP, hlasitost 12 dB, vnější průměr D 75 mm, tloušťka stěny 2,6 mm, | m | 22 |  | 0 |  | 0 |  | 0 | 21 | 0 | 0.00118 | 0.03 | 0 | 0 | 800-721 | RTS 20/ I | RTS 20/ I | 0.6682 | 14.7 |  | Práce |  |  |  | POL1_
|  | včetně tvarovek. Bez zednických výpomocí. | [24 empty] | SPI
|  | 22 |  | 22 | [22 empty] | VV | 0
26 | 721.01 | Podlahová vpusť DN 100 se zápachovou uzávěrkou a s nerez roštem 1650/300 mm D + M | ks | 1 |  | 0 |  | 0 |  | 0 | 21 | 0 | 0 | 0 | 0 | 0 |  | Vlastní | Indiv | 0 | 0 |  | Práce |  |  |  | POL1_
|  | 1 |  | 1 | [22 empty] | VV | 0
27 | 721.02 | Podlahová vpusť DN 100 se zápachovou uzávěrkou a s nerez roštem 2000/300 mm D + M | ks | 1 |  | 0 |  | 0 |  | 0 | 21 | 0 | 0 | 0 | 0 | 0 |  | Vlastní | Indiv | 0 | 0 |  | Práce |  |  |  | POL1_
|  | 1 |  | 1 | [22 empty] | VV | 0
28 | 721.03 | Podlahová vpusť DN 100 se zápachovou uzávěrkou a s nerez roštem 2350/300 mm D + M | ks | 2 |  | 0 |  | 0 |  | 0 | 21 | 0 | 0 | 0 | 0 | 0 |  | Vlastní | Indiv | 0 | 0 |  | Práce |  |  |  | POL1_
29 | 721.04 | Podlahová vpusť DN 100 se zápachovou uzávěrkou a s nerez roštem 3300/300 mm D + M | ks | 1 |  | 0 |  | 0 |  | 0 | 21 | 0 | 0 | 0 | 0 | 0 |  | Vlastní | Indiv | 0 | 0 |  | Práce |  |  |  | POL1_
30 | 721.05 | Podlahová vpusť DN 100 se zápachovou uzávěrkou a s nerez roštem 3590/300 mm D + M | ks | 2 |  | 0 |  | 0 |  | 0 | 21 | 0 | 0 | 0 | 0 | 0 |  | Vlastní | Indiv | 0 | 0 |  | Práce |  |  |  | POL1_
31 | 721.06 | Podlahová vpusť DN 100 se zápachovou uzávěrkou a s nerez roštem 3700/300 mm D + M | ks | 1 |  | 0 |  | 0 |  | 0 | 21 | 0 | 0 | 0 | 0 | 0 |  | Vlastní | Indiv | 0 | 0 |  | Práce |  |  |  | POL1_
32 | 721.07 | Podlahová vpusť DN 100 se zápachovou uzávěrkou a s nerez roštem 300/300 mm D + M | ks | 1 |  | 0 |  | 0 |  | 0 | 21 | 0 | 0 | 0 | 0 | 0 |  | Vlastní | Indiv | 0 | 0 |  | Práce |  |  |  | POL1_
33 | 721.08 | Výpustné přemístitelné trychtýře nerez dn 250/70 mm, výška dle varného zařízení | ks | 6 |  | 0 |  | 0 |  | 0 | 21 | 0 | 0 | 0 | 0 | 0 |  | Vlastní | Indiv | 0 | 0 |  | Práce |  |  |  | POL1_
34 | 721.09 | Stavební úpravy a utěsnění prostupu podlahových vpustí | ks | 9 |  | 0 |  | 0 |  | 0 | 21 | 0 | 0 | 0 | 0 | 0 |  | Vlastní | Indiv | 0 | 0 |  | Práce |  |  |  | POL1_
|  | 9 |  | 9 | [22 empty] | VV | 0
35 | 998721201R00 | Přesun hmot pro vnitřní kanalizaci v objektech výšky do 6 m | % |  |  | 0 |  | 0 |  | 0 | 21 | 0 | 0 | 0 | 0 | 0 | 800-721 | RTS 20/ I | RTS 20/ I | 0 | 0 |  | Přesun hmot |  |  |  | POL7_
|  | 50 m vodorovně, měřeno od těžiště půdorysné plochy skládky do těžiště půdorysné plochy objektu | [24 empty] | SPI
Díl: | 771 | Podlahy z dlaždic a obklady |  |  |  | 0 |  | 0 |  | 0 |  | 0 |  | 5.7 |  | 0 |  |  |  |  | 247.55 | [5 empty] | DIL
36 | 771111121R00 | Doplňkové práce při kladení dlažeb montáž podlahových lišt dilatačních | m | 42 |  | 0 |  | 0 |  | 0 | 21 | 0 | 0 | 0 | 0 | 0 | 800-771 | RTS 20/ I | RTS 20/ I | 0.208 | 8.74 |  | Práce |  |  |  | POL1_
37 | 771575107RT6 | Montáž podlah z dlaždic keramických 200 x 200 mm, režných nebo glazovaných, hladkých, kladených do flexibilního tmele | m2 | 163.2 |  | 0 |  | 0 |  | 0 | 21 | 0 | 0.00352 | 0.57 | 0 | 0 | 800-771 | RTS 20/ I | RTS 20/ I | 0.97 | 158.3 |  | Práce |  |  |  | POL1_
|  | umývárna : 10,5 |  | 10.5 | [22 empty] | VV | 0
|  | přípravna jídel : 9 |  | 9 | [22 empty] | VV | 0
|  | kuchyně : 140+10,5 |  | 150.5 | [22 empty] | VV | 0
|  | odpočet : -(1,65*0,3+2*0,3+2,35*0,3*2+3,3*0,3+3,56*0,3*2+3,7*0,3+0,3*0,3) |  | -6.831 | [22 empty] | VV | 0
|  | 0,031 |  | 0.031 | [22 empty] | VV | 0
38 | 771578011R00 | Zvláštní úpravy spár spára podlaha-stěna silikonem | m | 87.4 |  | 0 |  | 0 |  | 0 | 21 | 0 | 4e-05 | 0 | 0 | 0 | 800-771 | RTS 20/ I | RTS 20/ I | 0.07 | 6.12 |  | Práce |  |  |  | POL1_
|  | umývárna : 3,4*2+3,2*2-1,6-0,9+0,1*2-0,6 |  | 10.3 | [22 empty] | VV | 0
|  | přípravna : 3,2*2+3,1*2-1,6-1,8+0,1*2 |  | 9.4 | [22 empty] | VV | 0
|  | kuchyně : 12,5*2-1,8-0,9 |  | 22.3 | [22 empty] | VV | 0
|  | 12,5-0,9*2-2,2 |  | 8.5 | [22 empty] | VV | 0
|  | 11,45-0,9-1,5+0,65*2 |  | 10.35 | [22 empty] | VV | 0
|  | 11,45 |  | 11.45 | [22 empty] | VV | 0
|  | 0,55*8 |  | 4.4 | [22 empty] | VV | 0
|  | 2,975*2+3,45*2-2,2 |  | 10.65 | [22 empty] | VV | 0
|  | 0,05 |  | 0.05 | [22 empty] | VV | 0
39 | 771579793RT1 | Příplatky k položkám montáže podlah keramických příplatek za spárovací hmotu - plošně | m2 | 163.2 |  | 0 |  | 0 |  | 0 | 21 | 0 | 0.0012 | 0.2 | 0 | 0 | 800-771 | RTS 20/ I | RTS 20/ I | 0 | 0 |  | Práce |  |  |  | POL1_
40 | 771990113U00 | Vyrovnání samonivelační stěrkou tl.4mm | m2 | 163.2 |  | 0 |  | 0 |  | 0 | 21 | 0 | 0.0046 | 0.75 | 0 | 0 |  | Vlastní | Indiv | 0.4 | 65.28 |  | Práce |  |  |  | POL1_
41 | 771990193U00 | Přípl. vyrovnání stěrkou 1mm | m2 | 816 |  | 0 |  | 0 |  | 0 | 21 | 0 | 0.00115 | 0.94 | 0 | 0 |  | Vlastní | Indiv | 0 | 0 |  | Práce |  |  |  | POL1_
|  | 163,2*5 |  | 816 | [22 empty] | VV | 0
42 | 553420180R | lišta dilatační, průběžná; s výztužnou síťovinou; materiál Al | m | 43 |  | 0 |  | 0 |  | 0 | 21 | 0 | 0.0002 | 0.01 | 0 | 0 | SPCM | RTS 14/ I | Indiv | 0 | 0 |  | Specifikace |  |  |  | POL3_
|  | 42*1,02 |  | 42.84 | [22 empty] | VV | 0
|  | 0,16 |  | 0.16 | [22 empty] | VV | 0
43 | 59764210R | dlažba keramická š = 300 mm; l = 300 mm; h = 9,0 mm; povch hladký, protiskluzová úprava; pro interiér i exteriér | m2 | 168.1 |  | 0 |  | 0 |  | 0 | 21 | 0 | 0.0192 | 3.23 | 0 | 0 | SPCM | RTS 20/ I | Indiv | 0 | 0 |  | Specifikace |  |  |  | POL3_
|  | 163,2*1,03 |  | 168.096 | [22 empty] | VV | 0
|  | 0,004 |  | 0.004 | [22 empty] | VV | 0
44 | 998771101R00 | Přesun hmot pro podlahy z dlaždic v objektech výšky do 6 m | t | 5.699 |  | 0 |  | 0 |  | 0 | 21 | 0 | 0 | 0 | 0 | 0 | 800-771 | RTS 20/ I | RTS 20/ I | 1.598 | 9.11 |  | Přesun hmot |  |  |  | POL7_
|  | 50 m vodorovně | [24 empty] | SPI
Díl: | 781 | Obklady keramické |  |  |  | 0 |  | 0 |  | 0 |  | 0 |  | 0.33 |  | 0 |  |  |  |  | 31.15 | [5 empty] | DIL
45 | 781415015R00 | Montáž obkladů vnitřních z obkládaček pórovinových , 200 x 200, nebo 300 x 150 mm, lepených do flexibilního tmele | m2 | 17.6 |  | 0 |  | 0 |  | 0 | 21 | 0 | 0.00487 | 0.09 | 0 | 0 | 800-771 | RTS 20/ I | RTS 20/ I | 1.126 | 19.82 |  | Práce |  |  |  | POL1_
|  | umývárna : (3,4*2+3,2*2-1,6-0,9+0,1*2-0,6)*0,2 |  | 2.06 | [22 empty] | VV | 0
|  | přípravna : (3,2*2+3,1*2-1,6-1,8+0,1*2)*0,2 |  | 1.88 | [22 empty] | VV | 0
|  | kuchyně : (12,5*2-1,8-0,9)*0,2 |  | 4.46 | [22 empty] | VV | 0
|  | (12,5-0,9*2-2,2)*0,2 |  | 1.7 | [22 empty] | VV | 0
|  | (11,45-0,9-1,5+0,65*2)*0,2 |  | 2.07 | [22 empty] | VV | 0
|  | 11,45*0,2 |  | 2.29 | [22 empty] | VV | 0
|  | 0,55*8*0,2 |  | 0.88 | [22 empty] | VV | 0
|  | (2,975*2+3,65*2-2,2)*0,2 |  | 2.21 | [22 empty] | VV | 0
|  | 0,05 |  | 0.05 | [22 empty] | VV | 0
46 | 781419705R00 | Montáž obkladů vnitřních z obkládaček pórovinových příplatky k položkám montáže obkladů vnitřních z obkladaček pórovinových příplatek za spárovací hmotu - plošně | m2 | 17.6 |  | 0 |  | 0 |  | 0 | 21 | 0 | 0.0004 | 0.01 | 0 | 0 | 800-771 | RTS 20/ I | RTS 20/ I | 0 | 0 |  | Práce |  |  |  | POL1_
47 | 781419706RT1 | Montáž obkladů vnitřních z obkládaček pórovinových příplatky k položkám montáže obkladů vnitřních z obkladaček pórovinových příplatek za spárovací vodotěsnou hmotu - plošně | m2 | 17.6 |  | 0 |  | 0 |  | 0 | 21 | 0 | 0.00011 | 0 | 0 | 0 | 800-771 | RTS 20/ I | RTS 20/ I | 0 | 0 |  | Práce |  |  |  | POL1_
48 | 781479701R00 | Montáž obkladů vnitřních z dlaždic keramických Příplatky k položkám montáže obkladů vnitřních stěn z dlaždic keramických příplatek za práci v omezeném prostoru | m2 | 17.6 |  | 0 |  | 0 |  | 0 | 21 | 0 | 0 | 0 | 0 | 0 | 800-771 | RTS 20/ I | RTS 20/ I | 0.615 | 10.82 |  | Práce |  |  |  | POL1_
49 | 597813620R | obklad keramický š = 198 mm; l = 198 mm; h = 6,5 mm; pro interiér; barva šedá; mat | m2 | 18.5 |  | 0 |  | 0 |  | 0 | 21 | 0 | 0.0122 | 0.23 | 0 | 0 | SPCM | RTS 20/ I | Indiv | 0 | 0 |  | Specifikace |  |  |  | POL3_
|  | 17,6*1,05 |  | 18.48 | [22 empty] | VV | 0
|  | 0,02 |  | 0.02 | [22 empty] | VV | 0
50 | 998781101R00 | Přesun hmot pro obklady keramické v objektech výšky do 6 m | t | 0.32039 |  | 0 |  | 0 |  | 0 | 21 | 0 | 0 | 0 | 0 | 0 | 800-771 | RTS 20/ I | RTS 20/ I | 1.598 | 0.51 |  | Přesun hmot |  |  |  | POL7_
Díl: | D96 | Přesuny suti a vybouraných hmot |  |  |  | 0 |  | 0 |  | 0 |  | 0 |  | 0 |  | 0 |  |  |  |  | 69.37 | [5 empty] | DIL
51 | 979012119R00 | Svislá doprava suti a vybouraných hmot svislá doprava suti na výšku do 3,5 m, příplatek za každých dalších i započatých 3,5 m výšky přes 3,5 m | t | 32.7847 |  | 0 |  | 0 |  | 0 | 21 | 0 | 0 | 0 | 0 | 0 | 821-1 | RTS 20/ I | RTS 20/ I | 0.03 | 0.98 |  | Přesun suti |  |  |  | POL8_
|  | s popřípadným nutným naložením do dopravního zařízení, s vyprázdněním dopravního zařízení na hromadu nebo do dopravního prostředku, vč. příplatku za každých dalších i započatých 3,5 m výšky nad 3,5 m, | [24 empty] | SPI |  | s popřípadným nutným naložením do dopravního zařízení, s vyprázdněním dopravního zařízení na hromadu nebo do dopravního prostředku, vč. příplatku za každých dalších i započatých 3,5 m výšky nad 3,5 m,
52 | 979086112R00 | Vodorovná doprava suti a vybouraných hmot nakládání nebo překládání suti a vybouraných hmot na dopravní prostředek při vodorovné dopravě, , | t | 32.7847 |  | 0 |  | 0 |  | 0 | 21 | 0 | 0 | 0 | 0 | 0 | 832-1 | RTS 20/ I | RTS 20/ I | 0.277 | 9.08 |  | Přesun suti |  |  |  | POL8_
|  | bez naložení, s vyložením a hrubým urovnáním | [24 empty] | SPI
53 | 979011311R00 | Svislá doprava suti a vybouraných hmot shozem s naložením suti do shozu | t | 32.7847 |  | 0 |  | 0 |  | 0 | 21 | 0 | 0 | 0 | 0 | 0 | 801-3 | RTS 20/ I | RTS 20/ I | 0.55 | 18.03 |  | Přesun suti |  |  |  | POL8_
54 | 979083117R00 | Vodorovné přemístění suti přes 5000 m do 6000 m | t | 32.7847 |  | 0 |  | 0 |  | 0 | 21 | 0 | 0 | 0 | 0 | 0 | 800-6 | RTS 20/ I | RTS 20/ I | 0.042 | 1.38 |  | Přesun suti |  |  |  | POL8_
|  | včetně naložení na dopravní prostředek a složení, | [24 empty] | SPI
55 | 979990001R00 | Poplatek za skládku stavební suti, skupina 17 09 04 z Katalogu odpadů | t | 32.4447 |  | 0 |  | 0 |  | 0 | 21 | 0 | 0 | 0 | 0 | 0 | 801-3 | RTS 20/ I | RTS 20/ I | 0 | 0 |  | Přesun suti |  |  |  | POL8_
56 | 979990143R00 | Poplatek za skládku polystyren, skupina 17 06 04 z Katalogu odpadů | t | 0.33998 |  | 0 |  | 0 |  | 0 | 21 | 0 | 0 | 0 | 0 | 0 | 801-3 | RTS 20/ I | RTS 20/ I | 0 | 0 |  | Přesun suti |  |  |  | POL8_
57 | 979087311R00 | Vodorovné přemístění suti nošením k místu nakládky vodorovné přemístění suti nošením nebo přehozením, na vzdálenost 10 m | t | 32.7847 |  | 0 |  | 0 |  | 0 | 21 | 0 | 0 | 0 | 0 | 0 | 800-2 | RTS 20/ I | RTS 20/ I | 0.752 | 24.65 |  | Přesun suti |  |  |  | POL8_
|  | nebo vybouraných hmot nošením nebo přehazováním k místu nakládky přístupnému normálním dopravním prostředkům do 10 m, | [24 empty] | SPI |  | nebo vybouraných hmot nošením nebo přehazováním k místu nakládky přístupnému normálním dopravním prostředkům do 10 m,
58 | 979087391R00 | Vodorovné přemístění suti nošením k místu nakládky příplatek za každých dalších i započatých 10 m vzdálenosti suti, | t | 32.7847 |  | 0 |  | 0 |  | 0 | 21 | 0 | 0 | 0 | 0 | 0 | 800-2 | RTS 20/ I | RTS 20/ I | 0.36 | 11.8 |  | Přesun suti |  |  |  | POL8_
|  | nebo vybouraných hmot nošením nebo přehazováním k místu nakládky přístupnému normálním dopravním prostředkům do 10 m, | [24 empty] | SPI |  | nebo vybouraných hmot nošením nebo přehazováním k místu nakládky přístupnému normálním dopravním prostředkům do 10 m,
59 | 979088212R00 | Nakládání suti a vybouraných hmot nakládání suti a vybouraných hmot na dopravní prostředky pro vodorovné přemístění | t | 32.7847 |  | 0 |  | 0 |  | 0 | 21 | 0 | 0 | 0 | 0 | 0 | 800-2 | RTS 20/ I | RTS 20/ I | 0.099 | 3.25 |  | Přesun suti |  |  |  | POL8_
|  | na dopravní prostředky pro vodorovné přemístění, | [24 empty] | SPI
60 | 979093111R00 | Uložení suti na skládku bez zhutnění | t | 32.7847 |  | 0 |  | 0 |  | 0 | 21 | 0 | 0 | 0 | 0 | 0 | 800-6 | RTS 20/ I | RTS 20/ I | 0.006 | 0.2 |  | Přesun suti |  |  |  | POL8_
|  | s hrubým urovnáním, | [24 empty] | SPI
61 | 979011313R00 | Nájem za shozy | Kč/den | 53.557 |  | 0 |  | 0 |  | 0 | 21 | 0 | 0 | 0 | 0 | 0 |  | Vlastní | Indiv | 0 | 0 |  | Přesun suti |  |  |  | POL8_
[25 empty] | 15 | 21 | DPH
| Celkem |  |  |  |  | 0 | [18 empty] | 0 | 0 | SUM
END
Note on S6: Jedná se o informaci, zda se jedná o položku, která je do rozpočtu zadána z cenové soustavy RTS, nebo vlastní.
Note on T6: Jedná se o název CÚ, která je zadána u položky rozpočtu