## VzorPolozky (hidden)
Položkový rozpočet
Z:
O:
R:

## Pol
Položkový rozpočet | [18 empty] | #TypZaznamu#
| Stavba | ZŠ kpt Jaroše oprava hygienických prostor | [16 empty] | STA
O: | [18 empty] | OBJ
R: | [18 empty] | ROZ
C: | [18 empty] | CAS_STR
P.č. | Číslo položky | Název položky | MJ | množství | cena / MJ | Celkem | Dodávka | Dodávka celk. | Montáž | Montáž celk. | DPH | cena s DPH | dem. hmotnost / MJ | dem. hmotnost celk.(t) | Ceník | Cen. soustava | Nhod / MJ | Nhod celk.
Díl: | 3 | Svislé a kompletní konstrukce - 2. a 3. patro |  |  |  | 0
1 | 311001.00 | Zednické zapravení po ZTI a elektro | kompl | 2 |  | 0
Díl: | 61 | Upravy povrchů vnitřní |  |  |  | 0
2 | 610891110.00 | Natažení perlinky na stěny | m2 | 180 |  | 0
3 | 610891111.00 | Natažení stěn podkladním lepidlem | m2 | 180 |  | 0
4 | 612421639.00 | Štuk na stěnách vnitřní pouze štuk | m2 | 39.36 |  | 0
Díl: | 95 | Dokončovací kce na pozem.stav. |  |  |  | 0
5 | 952901111.00 | Vyčištění budov do výšky 4m | m2 | 127.34 |  | 0
6 | 64100000.00 | Dodávka a osazení dveří 80/197 vč, ocelové zárubně | kus | 6 |  | 0
Díl: | 96 | Bourání konstrukcí |  |  |  | 0
7 | 965042131.00 | Bourání mazanin betonových tl 10cm pl 4m2 | m3 | 1.12 |  | 0
8 | 965081713.00 | Bourání dlažeb z dlaždic keamických | m2 | 127.34 |  | 0
9 | 978059531.00 | Odsekání obkladů keramických vnitřních nad 2m2 | m2 | 173.62 |  | 0
10 | 979011111.00 | Svislá doprava suti za 1podlaží | t | 17.2 |  | 0
11 | 979011121.00 | Příplatek mza každé další podlaží | t | 17.2 |  | 0
12 | 979081111.01 | Odvoz suti na skládku do 1km | t | 17.2 |  | 0
13 | 979081121.00 | Příplatek k odvozu za další 1km | t | 447.2 |  | 0
14 | 979082111.00 | Vnitrostaveništní doprava suti do 10m | t | 51.6 |  | 0
15 | 979999997.00 | Poplatek za skládku suti | t | 17.2 |  | 0
16 | 916000000.00 | Bourací práce | hod | 67 |  | 0
Díl: | 99 | Staveništní přesun hmot |  |  |  | 0
17 | 999281111.00 | Přesun hmot pro rekonstrukce do 25 m | t | 5.42 |  | 0
Díl: | 771 | Podlahy z dlaždic a obklady |  |  |  | 0
18 | 711570014RAI | Tekutá izolace proti vodě a vlhkosti vč rohových pásků izolace vytazena 100mm nad podlahu umýváren | m2 | 60 |  | 0
19 | 771570014RAI | Dlažba z dlaždic keramických 60 x 60 cm, do tmele, dlažba ve specifikaci | m2 | 140.74 |  | 0
20 | 771570014RAI | Soklík z dlaždic keramických zakončený plastovým "L"profilem včetně spárování rohů silikonem | m | 131.64 |  | 0
21 |  | Velkoformátová dlažba 600X600 mm, dekor silver gres, odolnost protiskluz R10 /včetně silver bianco 10,8m2/ | m2 | 161.59 |  | 0
22 | 998771101R00 | Přesun hmot pro podlahy z dlaždic, výšky do 6 m | t | 0.74 |  | 0
Díl: | 781 | Obklady keramické |  |  |  | 0
23 | 781471111R00 | Obklad vnitř.stěn,keram.na lepidlo zakončený plastovým "L"profilem včetně spárování rohů silikonem | m2 | 140.64 |  | 0
24 |  | OBKLAD 300x600 mm, do výšky 1800 mm pisoáry, do v 2100 mm kabinky, gres /včetně 4,4m2 bianco/ | m2 | 147.67 |  | 0
25 | 998781101R00 | Přesun hmot pro obklady keramické, výšky do 6 m | t | 3.5 |  | 0
Díl: | 784 | Malby |  |  |  | 0
26 | 784402801.01 | Odstranění maleb oškrabáním | m2 | 122.22 |  | 0
27 | 784195212.03 | Malba interiérová bílá stěn a stropů | m2 | 350.42 |  | 0
28 | 784195212.03 | Malba vinylová stěn do výšky 180cm | m2 | 214.74 |  | 0
| Celkem stavební a bourací práce 2. a 3. patro |  |  |  |  | 0
|  |  |  | na podlaží |  | 0
ZTI
| Číslo položky | Název položky | MJ | množství | cena / MJ | Celkem
| 721 | Vnitřní kanalizace - 2. a 3. patro |  |  |  | 0
29 | 721176103R00 | Potrubí HT připojovací vnější průměr D 50 mm, tloušťka stěny 1,8 mm, DN 50 | m | 15 |  | 0
včetně tvarovek, objímek. Bez zednických výpomocí.
30 | 721176104R00 | Potrubí HT připojovací vnější průměr D 75 mm, tloušťka stěny 1,9 mm, DN 70 | m | 15 |  | 0
včetně tvarovek, objímek. Bez zednických výpomocí.
31 | 721176115R00 | Potrubí HT odpadní svislé vnější průměr D 110 mm, tloušťka stěny 2,7 mm, DN 100 | m | 28 |  | 0
včetně tvarovek, objímek. Bez zednických výpomocí.
32 | 721176103R00 | Potrubí HT připojovací vnější průměr D 40 mm, tloušťka stěny 1,7 mm, DN 40 | m | 7 |  | 0
včetně tvarovek, objímek. Bez zednických výpomocí.
33 | 721194104R00 | Zřízení přípojek na potrubí D 40 mm | kus | 22 |  | 0
vyvedení a upevnění odpadních výpustek,
34 | 721194105R00 | Zřízení přípojek na potrubí D 50 mm | kus | 11 |  | 0
vyvedení a upevnění odpadních výpustek,
35 | 721194109R00 | Zřízení přípojek na potrubí D 110 mm | kus | 18 |  | 0
vyvedení a upevnění odpadních výpustek,
36 | 721290112R00 | Zkouška těsnosti kanalizace v objektech vodou | m | 64 |  | 0
37 | R-001 | Zátkování potrubí; výpustek D 40; vč. dodávky materiálu | kus | 49 |  | 0
38 | R-002 | Napojení odpadního potrubí na stávající řad | kus | 9 |  | 0
39 | R-003 | Uchycení potrubí; objímky, závitové tyče, vruty, šrouby, spojovací materiál | kus | 50 |  | 0
40 | 55162284.AR | vpust podlahová plast; třída zatížení 300 kg; zápachová uzávěrka; D odtok 50 mm; / 75 mm; odtok nastavitelný 0-90°; rámeček 123 x 123 mm; mřížka nerez | kus | 6 |  | 0
41 | R-004 | Montáž podlahové vpusti plastové | kus | 6 |  | 0
42 | R-005 | Napojení odpadního potrubí na odvětrání, včetně montáže | kus | 6 |  | 0
43 | 998721202R00 | Přesun hmot pro vnitřní kanalizaci v objektech výšky do 12 m | % | 1 |  | 0
| 722 | Vnitřní vodovod - 2. a 3. patro |  |  |  | 0
44 | 722172311R00 | Potrubí z plastických hmot polypropylenové potrubí PPR FIBER BASALT PLUS 32x4,4 mm, polyfúzně svařované | m | 20 |  | 0
včetně tvarovek, včetně montáže, včetně zednických výpomocí
45 | 722172313R00 | Potrubí z plastických hmot polypropylenové potrubí PPR FIBER BASALT PLUS 25x3,5 mm, polyfúzně svařované | m | 40 |  | 0
včetně tvarovek, včetně montáže, včetně zednických výpomocí
46 | 722172314R00 | Potrubí z plastických hmot polypropylenové potrubí PPR FIBER BASALT PLUS 20x2,8 mm, polyfúzně svařované | m | 70 |  | 0
včetně tvarovek, včetně montáže, včetně zednických výpomocí
47 | 722190401R00 | Vyvedení a upevnění výpustek DN 15 | kus | 74 |  | 0
48 | 722220121R00 | Nástěnné koleno K 247 1/2“ | kus | 74 |  | 0
49 | R-007 | Napojení vodovodního potrubí TV D 32 na stávající řad, včetně montáže | kus | 2 |  | 0
50 | R-008 | Napojení vodovodního potrubí CV D 25 na stávající řad, včetně montáže | kus | 2 |  | 0
51 | R-009 | Izolace návleková, tl. stěny 10 mm, vnitřní průměr 22 mm | m | 70 |  | 0
V položce je kalkulována dodávka izlační trubice, spon, lepící pásky a motáž
52 | R-010 | Izolace návleková, tl. stěny 10 mm, vnitřní průměr 28 mm | m | 40 |  | 0
V položce je kalkulována dodávka izlační trubice, spon, lepící pásky a motáž
53 | R-011 | Izolace návleková, tl. stěny 10 mm, vnitřní průměr 35 mm | m | 20 |  | 0
V položce je kalkulována dodávka izlační trubice, spon, lepící pásky a montáž
54 | 55113432.AR | kohout kulový plnoprůtokový Giacomini; PN 42; 1/2 "; ovládání páčka | kus | 7 |  | 0
55 | 55113433.AR | kohout kulový plnoprůtokový Giacomini; PN 42; 3/4 "; ovládání páčka | kus | 12 |  | 0
56 | 55113434.AR | kohout kulový plnoprůtokový Giacomini; PN 35; 1 "; ovládání páčka | kus | 2 |  | 0
57 | 734209114R00 | Montáž závitové armatury se dvěma závity, G 1/2"-5/4“, bez dodávky materiálu | kus | 21 |  | 0
58 | 722290226R00 | Dílčí tlakové zkoušky vodovodního potrubí závitového, do DN 50 | m | 130 |  | 0
Včetně dodávky vody, uzavření a zabezpečení konců potrubí.
59 | 722290234R00 | Proplach a dezinfekce vodovodního potrubí do DN 50 | m | 130 |  | 0
60 | R-013 | Uchycení potrubí; objímky, závitové tyče, vruty, šrouby, spojovací materiál | kus | 70 |  | 0
61 | R-014 | Zátkování potrubí; vč. dodávky materiálu | kus | 70 |  | 0
62 | 721200020RA0 | Demontáž stávajícího potrubí plastového | m | 130 |  | 0
63 | 722211813R00 | Demontáž armatur vodovodních | ks | 14 |  | 0
64 | R-015 | Demontáž stávajících izolačních skruží | m | 130 |  | 0
65 | 998722202R00 | Přesun hmot pro vnitřní vodovod v objektech výšky do 12 m | % | 1 |  | 0
vodorovně do 50 m
| 725 | Zařizovací předměty - 2. a 3. patro |  |  |  | 0
66 | R-017 | Napájecí zdroj pro pro pisoáry | kus | 2 |  | 0
67 | 725219401R00 | Montáž umyvadla na šrouby do zdiva | kus | 22 |  | 0
68 | 725862212U00 | Montáž sifonu, zápachové uzávěry | kus | 22 |  | 0
69 | 725119306R00 | Montáž urinálu závěsného, vč připojovacího materiálu | kus | 10 |  | 0
70 | 725119306R00 | Montáž klozetové mísy kombi + nádržka, vč připojovacího materiálu | kus | 16 |  | 0
71 | 725119306R00 | Montáž výlevky diturvit, vč připojovacího materiálu | kus | 2 |  | 0
72 | 725829301R00 | Montáž baterií umyvadlových a dřezových | kus | 22 |  | 0
73 | 725821411T00 | Montáž baterií umyv/dřez nástěn chrom | kus | 2 |  | 0
74 | 725299101R00 | Montáž koupelnových doplňků mýdelníků, držáků apod. | kus | 25 |  | 0
75 | 725862212U00 | Montáž sifonu, zápachové uzávěry urinálu | kus | 10 |  | 0
76 | 725119306R00 | Montáž sedátka ke klozetové míse závěsné + mřížky výlevky diturvit | kus | 18 |  | 0
77 | R-018 | Montáž ventilů rohových, flexi připojení baterií nástěnných | kus | 28 |  | 0
78 | 725810401R00 | Ventil rohový Shell | kus | 28 |  | 0
79 | R-019 | Prodloužení 1530 G 1/2“ | kus | 76 |  | 0
80 | R-021 | Flexihadička 3/8“ 50cm | kus | 28 |  | 0
81 | 998722202R00 | Přesun hmot pro ZTI v objektech výšky do 12 m | % | 1 |  | 0
| Celkem 2. a 3. patro |  |  |  |  | 0
[5 empty] | na podlaží | 0
ELEKTRO
| Číslo položky | Název položky | MJ | množství | cena / MJ | Celkem
Elektro - rozpočet na 1 patro
| 94 | Lešení a stavební výtahy |  |  |  | 0
82 | 941941031R00 | Montáž lešení leh.řad.s podlahami,š.do 1 m, H 10 m | m2 | 32 |  | 0
| 97 | Prorážení otvorů |  |  |  | 0
83 | 974031121R00 | Vysekání rýh ve zdi cihelné 3 x 3 cm | m | 80 |  | 0
84 | 973031616R00 | Vysekání kapes zeď cih. špalíky, krabice 10x10x5cm | kus | 17 |  | 0
85 | 974049121R00 | Vysekání rýh v betonových zdech 3x3 cm | m | 30 |  | 0
86 | 973031324R00 | Vysekání kapes zeď cihel. MVC, pl. 0,1m2, hl. 15cm | kus | 1 |  | 0
| M21 | Elektromontáže |  |  |  | 0
87 | 210010311RT3 | Krabice univerzální KU, bez zapojení, kruhová, včetně dodávky KU 68-1901 bez víčka | kus | 5 |  | 0
88 | 210010321RT1 | Krabice univerzální KU a odbočná KO se zapoj.,kruh, vč.dodávky krabice KU 68-1903 | kus | 5 |  | 0
89 | 210010315RT3 | Krabice odbočná KT 250, bez zapojení - obdélníková, včetně dodávky KT 250 s víčkem | kus | 1 |  | 0
90 | 210800105RT1 | Kabel CYKY 750 V 3x1,5 mm2 uložený pod omítkou, včetně dodávky kabelu | m | 140 |  | 0
91 | 210800021RT4 | Vodič CYBY (CYKYLO, CYKYLS) 2x1,5 mm2 pod omítkou, včetně dodávky vodiče CYKYLo 2x1,5 | m | 15 |  | 0
92 | 210100251R00 | Ukončení celoplast. kabelů zákl./pás.do 4x10 mm2 | kus | 5 |  | 0
93 | 210170031R00 | Trafo 1fázové v krytu do 200 VA, 1prim/1sekundár | kus | 1 |  | 0
94 | 210110041RT6 | Spínač zapuštěný jednopólový, řazení 1, vč. dodávky strojku, rámečku a krytu | kus | 5 |  | 0
95 | 210201521R00 | Svítidlo LED technické stropní přisazené | kus | 16 |  | 0
96 | R mat. | LED svítidlo přis.IP44, 2000Lx | ks | 16 |  | 0
97 | R | Podružný mat. | sum | 1 |  | 0
| VN | Vedlejší náklady |  |  |  | 0
98 | 1 | VRN | kpl | 0.05 |  | 0
99 | R | Revize | kpl | 1 |  | 0
Díl: | Elektro celkem |  |  |  |  | 0
Vybavení-na 1 podlaží
Vybavení interiéru
100 |  | nástěnná páková umyvadlová baterie | ks | 10 |  | 0
101 |  | umyvadlo, 600 mm | ks | 10 |  | 0
102 |  | Dávkovač mýdla | ks | 8 |  | 0
103 |  | zásobník na papírové ubrousky - Nerezový zásobník na papírové ručníky, povrch matný | ks | 2 |  | 0
104 |  | Sifon umyvadlový U trubkový chrom | ks | 10 |  | 0
105 |  | Držák zách. papíru pro kabinku | ks | 7 |  | 0
106 |  | WC - mísa, kombi, spodní odpad, s nádržkou | ks | 7 |  | 0
107 |  | Sedátko pravoúhlé SLIM kovové panty, bílé | ks | 7 |  | 0
108 |  | vylévka | ks | 1 |  | 0
109 |  | pisoár | ks | 5 |  | 0
110 |  | zracadlo kulaté, prům. 80cm, černý rám | ks | 2 |  | 0
Nábytkové vybavení
111 |  | WC kabinky 5+2,materiál laminát 18 mm,v 2020, včetně dopravy a montáže, laminovaná dřevotříska tl. 18 mm, samozavírací panty, nerez zavírač se signalizací volno/obsazeno | ks | 1 |  | 0
112 |  | dekorativní nástěnná grafika, nápisy 4ks/ 1 sociálka | ks | 2 |  | 0
| Vybavení celkem |  |  |  |  | 0
WC - Zaměstnanci - 2.NP + 3.NP
113 |  | WC mísa + sedátko | ks | 2 |  | 0
114 |  | Sifon umyvadlový U trubkový chrom | ks | 2 |  | 0
115 |  | Umyvadlo 60x45 cm, otvor pro baterii uprostřed | ks | 2 |  | 0
116 |  | tlačítko geberit, alpská bílá | ks | 2 |  | 0
117 |  | zrcadlo 600x800 | ks | 2 |  | 0
118 |  | držák papírových ručníků 285x260x100 mm, nerez mat | ks | 2 |  | 0
| Celkem WC-zaměstnanci |  |  |  |  | 0
[5 empty] | na podlaží | 0
| Celková cena 2.NP včetně WC zaměstnanci |  |  |  |  | 0
| Celková cena 3.NP včetně WC zaměstnanci |  |  |  |  | 0
| Celková cena 1.NP, 2.NP, 3.NP včetně WC zaměstnanci |  |  |  |  | 0