## Stavební rozpočet
Slepý stavební rozpočet
Název stavby: |  | sinagoga | Doba výstavby: |  |  | Objednatel: | magistrát města Třebíč
Druh stavby: |  | Oprava střešního pláště | Začátek výstavby: | 26.02.2020 |  | Projektant: | ateliér Fabík třebíč
Lokalita: |  | Třebíč, Zidovská čtvrt | Konec výstavby: |  |  | Zhotovitel:
JKSO: |  |  | Zpracováno dne: | 26.02.2020 |  | Zpracoval: | Pejchalová
Č | Kód | Zkrácený popis / Varianta |  | MJ | Množství | Cena/MJ | Náklady (Kč) |  |  | Cenová
|  | Rozměry |  |  |  | (Kč) | Dodávka | Montáž | Celkem | soustava | Přesuny | Typ skupiny | HSV mat | HSV prac | PSV mat | PSV prac | Mont mat | Mont prac | Ostatní mat. | [20 empty] | MAT | WORK | CELK
| 1 | Poznámky |  |  |  |  | 0 | 0 | 0 | [17 empty] | 0 | 0 | 0
1 | P1 | Poznámka 1 |  |  | 0 | 0 | 0 | 0 | 0 | RTS II / 2019 | 0 |  | 0 | 0 | 0 | 0 | 0 | 0 | 0 | 0 | 0 | 0 | 21 | 0 | 0 | 1 |  |  |  | 0 | 0 | 0 | 1_ | 1_ | _ | 0 | 0 | 0 | 13 | 0 | 0 | 0
| Varianta: | Rozpočet a výkaz výměr vychází z podkladů PD a požadavků státní památkové péče. Nabídku mutno zpracovávat z podkldu výkazu výměr a projektové dokumentace. Nutno dodržet požadavky při provádění.
2 | P2 | Poznámka 2 |  |  | 0 | 0 | 0 | 0 | 0 | RTS II / 2019 | 0 |  | 0 | 0 | 0 | 0 | 0 | 0 | 0 | 0 | 0 | 0 | 21 | 0 | 0 | 1 |  |  |  | 0 | 0 | 0 | 1_ | 1_ | _ | 0 | 0 | 0 | 15 | 0 | 0 | 0
| Varianta: | Výměry nepodložené výpočtem jsou převzaty ze zaměření stavby
| 762 | Konstrukce tesařské |  |  |  |  | 0 | 0 | 0 | [17 empty] | 0 | 0 | 0
3 | 762341210RT2 | Montáž bednění střech rovných, prkna hrubá na sraz |  | m2 | 14.288 | 0 | 0 | 0 | 0 | RTS I / 2020 | 0 |  | 0 | 0 | 0 | 0 | 0 | 0 | 0 | 0 | 0 | 0 | 21 | 0 | 0 | 7 |  |  |  | 0 | 0 | 0 | 762_ | 76_ | _ | 0 | 0 | 0 | 18 | 0 | 0 | 0
| Varianta: | včetně dodávky řeziva, prkna tl. 24 mm
|  | 2,35*0,76*4*2 boky vikýřů |  |  | 14.288
4 | 762342202RT4 | Montáž laťování střech, vzdálenost latí do 22 cm |  | m2 | 647.03 | 0 | 0 | 0 | 0 | RTS I / 2020 | 0 |  | 0 | 0 | 0 | 0 | 0 | 0 | 0 | 0 | 0 | 0 | 21 | 0 | 0 | 7 |  |  |  | 0 | 0 | 0 | 762_ | 76_ | _ | 0 | 0 | 0 | 21 | 0 | 0 | 0
| Varianta: | včetně dodávky řeziva, latě 4/6 cm
|  | 9,87+20,03+212,44+235,41+85,87+73,67+4,87+4,87 |  |  | 647.03
5 | 762342294RT4 | Montáž kontralatí přibitím |  | m2 | 647.03 | 0 | 0 | 0 | 0 | RTS II / 2019 | 0 |  | 0 | 0 | 0 | 0 | 0 | 0 | 0 | 0 | 0 | 0 | 21 | 0 | 0 | 7 |  |  |  | 0 | 0 | 0 | 762_ | 76_ | _ | 0 | 0 | 0 | 24 | 0 | 0 | 0
| Varianta: | včetně dodávky řeziva, latě 5/5 cm
|  | 9,87+20,03+212,44+235,41+85,87+73,67+4,87+4,87 |  |  | 647.03
6 | 762088113R00 | Zakrývání provizorní plachtou 12x15m,vč.odstranění |  | kus | 3 | 0 | 0 | 0 | 0 | RTS I / 2020 | 0 |  | 0 | 0 | 0 | 0 | 0 | 0 | 0 | 0 | 0 | 0 | 21 | 0 | 0 | 7 |  |  |  | 0 | 0 | 0 | 762_ | 76_ | _ | 0 | 0 | 0 | 27 | 0 | 0 | 0
|  | 3 |  |  | 3
7 | 998762102R00 | Přesun hmot pro tesařské konstrukce, výšky do 12 m |  | t | 5.6702 | 0 | 0 | 0 | 0 | RTS I / 2020 | 0 |  | 0 | 0 | 0 | 0 | 0 | 0 | 0 | 0 | 0 | 0 | 21 | 0 | 0 | 5 |  |  |  | 0 | 0 | 0 | 762_ | 76_ | _ | 0 | 0 | 0 | 29 | 0 | 0 | 0
|  | 5,6702 |  |  | 5.6702
| 764 | Konstrukce klempířské |  |  |  |  | 0 | 0 | 0 | [17 empty] | 0 | 0 | 0
8 | 764901R00 | D+M úžlabní plech-K3 |  | m | 6.11 | 0 | 0 | 0 | 0 | RTS I / 2020 | 0 |  | 0 | 0 | 0 | 0 | 0 | 0 | 0 | 0 | 0 | 0 | 21 | 0 | 0 | 7 |  |  |  | 0 | 0 | 0 | 764_ | 76_ | _ | 0 | 0 | 0 | 32 | 0 | 0 | 0
| Varianta: | lakovaný pozinkovaný plech tl. 0,8 mm RAL 8004
|  | 6,11 |  |  | 6.11
9 | 764901R00 | D+M štítové lemování-K1 |  | m | 42.8 | 0 | 0 | 0 | 0 | RTS I / 2020 | 0 |  | 0 | 0 | 0 | 0 | 0 | 0 | 0 | 0 | 0 | 0 | 21 | 0 | 0 | 7 |  |  |  | 0 | 0 | 0 | 764_ | 76_ | _ | 0 | 0 | 0 | 35 | 0 | 0 | 0
| Varianta: | lakovaný pozinkovaný plech tl. 0,8 mm RAL 8004
|  | 42,8 |  |  | 42.8
10 | 764901R00 | D+M okapový plech krovu-K2 |  | m | 63.2 | 0 | 0 | 0 | 0 | RTS I / 2020 | 0 |  | 0 | 0 | 0 | 0 | 0 | 0 | 0 | 0 | 0 | 0 | 21 | 0 | 0 | 7 |  |  |  | 0 | 0 | 0 | 764_ | 76_ | _ | 0 | 0 | 0 | 38 | 0 | 0 | 0
| Varianta: | lakovaný pozinkovaný plech tl. 0,8 mm RAL 8004
|  | 63,2 |  |  | 63.2
11 | 764901R00 | D+M okapový plech vikýře K4 |  | m | 14 | 0 | 0 | 0 | 0 | RTS I / 2020 | 0 |  | 0 | 0 | 0 | 0 | 0 | 0 | 0 | 0 | 0 | 0 | 21 | 0 | 0 | 7 |  |  |  | 0 | 0 | 0 | 764_ | 76_ | _ | 0 | 0 | 0 | 41 | 0 | 0 | 0
| Varianta: | lakovaný pozinkovaný plech tl. 0,8 mm RAL 8004
|  | 14 |  |  | 14
12 | 764901R00 | D+M opechování krytiny ke zdi- K5 |  | m | 3.5 | 0 | 0 | 0 | 0 | RTS I / 2020 | 0 |  | 0 | 0 | 0 | 0 | 0 | 0 | 0 | 0 | 0 | 0 | 21 | 0 | 0 | 7 |  |  |  | 0 | 0 | 0 | 764_ | 76_ | _ | 0 | 0 | 0 | 44 | 0 | 0 | 0
| Varianta: | lakovaný pozinkovaný plech tl. 0,8 mm RAL 8004
|  | 3,5 |  |  | 3.5
13 | 764901R00 | D+M závětrná lišta- K6 |  | m | 8 | 0 | 0 | 0 | 0 | RTS I / 2020 | 0 |  | 0 | 0 | 0 | 0 | 0 | 0 | 0 | 0 | 0 | 0 | 21 | 0 | 0 | 7 |  |  |  | 0 | 0 | 0 | 764_ | 76_ | _ | 0 | 0 | 0 | 47 | 0 | 0 | 0
| Varianta: | lakovaný pozinkovaný plech tl. 0,8 mm RAL 8004
|  | 8 |  |  | 8
14 | 764901R00 | D+M opechování krytiny ke zdi-K7 |  | m | 21 | 0 | 0 | 0 | 0 | RTS I / 2020 | 0 |  | 0 | 0 | 0 | 0 | 0 | 0 | 0 | 0 | 0 | 0 | 21 | 0 | 0 | 7 |  |  |  | 0 | 0 | 0 | 764_ | 76_ | _ | 0 | 0 | 0 | 50 | 0 | 0 | 0
| Varianta: | lakovaný pozinkovaný plech tl. 0,8 mm RAL 8004
|  | 21 |  |  | 21
15 | 764901R00 | D+M závětrná lišta -K8 |  | m | 18 | 0 | 0 | 0 | 0 | RTS I / 2020 | 0 |  | 0 | 0 | 0 | 0 | 0 | 0 | 0 | 0 | 0 | 0 | 21 | 0 | 0 | 7 |  |  |  | 0 | 0 | 0 | 764_ | 76_ | _ | 0 | 0 | 0 | 53 | 0 | 0 | 0
| Varianta: | lakovaný pozinkovaný plech tl. 0,8 mm RAL 8004
|  | 18 |  |  | 18
16 | 764901R00 | D+M okapový plech_K9 |  | m | 27 | 0 | 0 | 0 | 0 | RTS I / 2020 | 0 |  | 0 | 0 | 0 | 0 | 0 | 0 | 0 | 0 | 0 | 0 | 21 | 0 | 0 | 7 |  |  |  | 0 | 0 | 0 | 764_ | 76_ | _ | 0 | 0 | 0 | 56 | 0 | 0 | 0
| Varianta: | lakovaný pozinkovaný plech tl. 0,8 mm RAL 8004
|  | 27 |  |  | 27
17 | 764901R00 | D+M úžlabní plech-K10 |  | m | 4 | 0 | 0 | 0 | 0 | RTS I / 2020 | 0 |  | 0 | 0 | 0 | 0 | 0 | 0 | 0 | 0 | 0 | 0 | 21 | 0 | 0 | 7 |  |  |  | 0 | 0 | 0 | 764_ | 76_ | _ | 0 | 0 | 0 | 59 | 0 | 0 | 0
| Varianta: | lakovaný pozinkovaný plech tl. 0,8 mm RAL 8004
|  | 4 |  |  | 4
18 | 764901R00 | D+M lemování komínu-K11 |  | m | 0.9 | 0 | 0 | 0 | 0 | RTS I / 2020 | 0 |  | 0 | 0 | 0 | 0 | 0 | 0 | 0 | 0 | 0 | 0 | 21 | 0 | 0 | 7 |  |  |  | 0 | 0 | 0 | 764_ | 76_ | _ | 0 | 0 | 0 | 62 | 0 | 0 | 0
| Varianta: | lakovaný pozinkovaný plech tl. 0,8 mm RAL 8004
|  | 0,9 |  |  | 0.9
19 | 764238611R00 | Lemování střešního okna |  | kus | 1 | 0 | 0 | 0 | 0 | RTS I / 2020 | 0 |  | 0 | 0 | 0 | 0 | 0 | 0 | 0 | 0 | 0 | 0 | 21 | 0 | 0 | 7 |  |  |  | 0 | 0 | 0 | 764_ | 76_ | _ | 0 | 0 | 0 | 65 | 0 | 0 | 0
|  | 1 |  |  | 1
20 | 998764102R00 | Přesun hmot pro klempířské konstr., výšky do 12 m |  | kpl | 1 | 0 | 0 | 0 | 0 | RTS I / 2020 | 0 |  | 0 | 0 | 0 | 0 | 0 | 0 | 0 | 0 | 0 | 0 | 21 | 0 | 0 | 5 |  |  |  | 0 | 0 | 0 | 764_ | 76_ | _ | 0 | 0 | 0 | 67 | 0 | 0 | 0
|  | 1 |  |  | 1
| 765 | Krytina tvrdá |  |  |  |  | 0 | 0 | 0 | [17 empty] | 0 | 0 | 0
21 | 765311512R00 | Krytina z bobrovek, střech jedn.,šupinová,do malty |  | m2 | 652.52 | 0 | 0 | 0 | 0 | RTS I / 2020 | 0 |  | 0 | 0 | 0 | 0 | 0 | 0 | 0 | 0 | 0 | 0 | 21 | 0 | 0 | 7 |  |  |  | 0 | 0 | 0 | 765_ | 76_ | _ | 0 | 0 | 0 | 70 | 0 | 0 | 0
| Varianta: | tašky kulatý řez - vč. doplňkových tašek /větrací, příchytky,držáky,a těsnících pásů) pokud není uvedeno samostatnou položkou V místě štítů taktéž provedení a osazení do malty
|  | 9,87+20,03+212,44+235,41+85,87+73,67+4,87+4,87 střecha |  |  | 647.03
|  | 5,49 zděná římsa |  |  | 5.49
22 | 765311534R00 | Hřeben bobrovka, hřebenáči č.1 nosovými, do malty |  | m | 39.9 | 0 | 0 | 0 | 0 | RTS I / 2020 | 0 |  | 0 | 0 | 0 | 0 | 0 | 0 | 0 | 0 | 0 | 0 | 21 | 0 | 0 | 7 |  |  |  | 0 | 0 | 0 | 765_ | 76_ | _ | 0 | 0 | 0 | 74 | 0 | 0 | 0
| Varianta: | podmazávka pokrývačskou maltou
|  | 20,3+3,8+3,5+12,3 |  |  | 39.9
23 | 765311561R00 | Úžlabí z bobrovek vykrývané, nokové |  | m | 20.251 | 0 | 0 | 0 | 0 | RTS I / 2020 | 0 |  | 0 | 0 | 0 | 0 | 0 | 0 | 0 | 0 | 0 | 0 | 21 | 0 | 0 | 7 |  |  |  | 0 | 0 | 0 | 765_ | 76_ | _ | 0 | 0 | 0 | 77 | 0 | 0 | 0
|  | 2,151+6,113+1,563+2,575+2,699+2,575+2,575 |  |  | 20.251
24 | 765311585R00 | Nástavec pro odvětrání kanalizace |  | kus | 2 | 0 | 0 | 0 | 0 | RTS I / 2020 | 0 |  | 0 | 0 | 0 | 0 | 0 | 0 | 0 | 0 | 0 | 0 | 21 | 0 | 0 | 7 |  |  |  | 0 | 0 | 0 | 765_ | 76_ | _ | 0 | 0 | 0 | 79 | 0 | 0 | 0
|  | 2 |  |  | 2
25 | 765312372R00 | Hák protisněhový |  | kus | 1306 | 0 | 0 | 0 | 0 | RTS I / 2020 | 0 |  | 0 | 0 | 0 | 0 | 0 | 0 | 0 | 0 | 0 | 0 | 21 | 0 | 0 | 7 |  |  |  | 0 | 0 | 0 | 765_ | 76_ | _ | 0 | 0 | 0 | 81 | 0 | 0 | 0
|  | 1306 |  |  | 1306
26 | 765312461R00 | Ukončení plochy taškami okraj.levými,Hranice,režná |  | m | 64.448 | 0 | 0 | 0 | 0 | RTS I / 2020 | 0 |  | 0 | 0 | 0 | 0 | 0 | 0 | 0 | 0 | 0 | 0 | 21 | 0 | 0 | 7 |  |  |  | 0 | 0 | 0 | 765_ | 76_ | _ | 0 | 0 | 0 | 83 | 0 | 0 | 0
|  | 20,3+20,3+12,3+11,548 |  |  | 64.448
27 | 765901001R00 | Montáž podstřešní fólie |  | m2 | 647.03 | 0 | 0 | 0 | 0 | RTS I / 2020 | 0 |  | 0 | 0 | 0 | 0 | 0 | 0 | 0 | 0 | 0 | 0 | 21 | 0 | 0 | 7 |  |  |  | 0 | 0 | 0 | 765_ | 76_ | _ | 0 | 0 | 0 | 85 | 0 | 0 | 0
|  | 9,87+20,03+212,44+235,41+85,87+73,67+4,87+4,87 |  |  | 647.03
28 | 283221099 | Fólie střešní |  | m2 | 679.3815 | 0 | 0 | 0 | 0 | RTS II / 2019 | 0 |  | 0 | 0 | 0 | 0 | 0 | 0 | 0 | 0 | 0 | 0 | 21 | 0 | 0 | 7 |  |  |  | 0 | 0 | 0 | 765_ | 76_ | _ | 0 | 0 | 0 | 87 | 0 | 0 | 0
|  | 647,03 |  |  | 647.03
|  | ;ztratné 5%; 32,3515 |  |  | 32.3515
29 | 765331699RT3 | stoupací komplet |  | kus | 2 | 0 | 0 | 0 | 0 | RTS II / 2019 | 0 |  | 0 | 0 | 0 | 0 | 0 | 0 | 0 | 0 | 0 | 0 | 21 | 0 | 0 | 7 |  |  |  | 0 | 0 | 0 | 765_ | 76_ | _ | 0 | 0 | 0 | 90 | 0 | 0 | 0
|  | 2 |  |  | 2
30 | 765799151R00 | Montáž bezpečnostn.střešních háků a hromosv.podpěr |  | kus | 4 | 0 | 0 | 0 | 0 | RTS I / 2020 | 0 |  | 0 | 0 | 0 | 0 | 0 | 0 | 0 | 0 | 0 | 0 | 21 | 0 | 0 | 7 |  |  |  | 0 | 0 | 0 | 765_ | 76_ | _ | 0 | 0 | 0 | 92 | 0 | 0 | 0
|  | 4 |  |  | 4
31 | 553140200 | Střešní hák |  | kus | 4 | 0 | 0 | 0 | 0 | RTS I / 2020 | 0 |  | 0 | 0 | 0 | 0 | 0 | 0 | 0 | 0 | 0 | 0 | 21 | 0 | 0 | 7 |  |  |  | 0 | 0 | 0 | 765_ | 76_ | _ | 0 | 0 | 0 | 94 | 0 | 0 | 0
|  | 4 |  |  | 4
32 | 765799171R00 | Montáž lišt nebo mřížek větracích |  | m | 64.44 | 0 | 0 | 0 | 0 | RTS I / 2020 | 0 |  | 0 | 0 | 0 | 0 | 0 | 0 | 0 | 0 | 0 | 0 | 21 | 0 | 0 | 7 |  |  |  | 0 | 0 | 0 | 765_ | 76_ | _ | 0 | 0 | 0 | 96 | 0 | 0 | 0
|  | 20,3+20,3+12,3+11,54 |  |  | 64.44
33 | 5535073167 | Pás větrací ochranný |  | m | 67.725 | 0 | 0 | 0 | 0 | RTS I / 2020 | 0 |  | 0 | 0 | 0 | 0 | 0 | 0 | 0 | 0 | 0 | 0 | 21 | 0 | 0 | 7 |  |  |  | 0 | 0 | 0 | 765_ | 76_ | _ | 0 | 0 | 0 | 98 | 0 | 0 | 0
|  | 64,5 |  |  | 64.5
|  | ;ztratné 5%; 3,225 |  |  | 3.225
34 | 998765102R00 | Přesun hmot pro krytiny tvrdé, výšky do 12 m |  | t | 62.3674 | 0 | 0 | 0 | 0 | RTS I / 2020 | 0 |  | 0 | 0 | 0 | 0 | 0 | 0 | 0 | 0 | 0 | 0 | 21 | 0 | 0 | 5 |  |  |  | 0 | 0 | 0 | 765_ | 76_ | _ | 0 | 0 | 0 | 101 | 0 | 0 | 0
|  | 62,3674 |  |  | 62.3674
| 783 | Nátěry |  |  |  |  | 0 | 0 | 0 | [17 empty] | 0 | 0 | 0
35 | 783781002R00 | Nátěr tesařských konstrukcí impregnace karbolín 2x |  | m2 | 759.03 | 0 | 0 | 0 | 0 | RTS I / 2020 | 0 |  | 0 | 0 | 0 | 0 | 0 | 0 | 0 | 0 | 0 | 0 | 21 | 0 | 0 | 7 |  |  |  | 0 | 0 | 0 | 783_ | 78_ | _ | 0 | 0 | 0 | 104 | 0 | 0 | 0
|  | 9,87+20,03+212,44+235,41+85,87+73,67+4,87+4,87 stávající bednění střechy |  |  | 647.03
|  | 112 nové latě/kontralatě |  |  | 112
| 90 | Hodinové zúčtovací sazby (HZS) |  |  |  |  | 0 | 0 | 0 | [17 empty] | 0 | 0 | 0
36 | 902 R00 | Hzs-průzk.práce na památkách |  | h | 5 | 0 | 0 | 0 | 0 | RTS I / 2020 | 0 |  | 0 | 0 | 0 | 0 | 0 | 0 | 0 | 0 | 0 | 0 | 21 | 0 | 0 | 1 |  |  |  | 0 | 0 | 0 | 90_ | 9_ | _ | 0 | 0 | 0 | 108 | 0 | 0 | 0
| Varianta: | prohlídka po odkrytí krytin
|  | 5 |  |  | 5
37 | 900 RT4 | HZS |  | h | 65 | 0 | 0 | 0 | 0 | RTS I / 2020 | 0 |  | 0 | 0 | 0 | 0 | 0 | 0 | 0 | 0 | 0 | 0 | 21 | 0 | 0 | 1 |  |  |  | 0 | 0 | 0 | 90_ | 9_ | _ | 0 | 0 | 0 | 111 | 0 | 0 | 0
| Varianta: | Práce v tarifní třídě 7 (např. tesař) klempíř
|  | 5 práce neocenění samostatnou položkou, přípomocné obecně |  |  | 5
|  | 60 práce s materiálem na opravy dle požadavku investora-vstupní střešní mansardy |  |  | 60
38 | 909 R00 | Hzs-nezmeritelne stavebni prace |  | h | 60 | 0 | 0 | 0 | 0 | RTS I / 2020 | 0 |  | 0 | 0 | 0 | 0 | 0 | 0 | 0 | 0 | 0 | 0 | 21 | 0 | 0 | 1 |  |  |  | 0 | 0 | 0 | 90_ | 9_ | _ | 0 | 0 | 0 | 115 | 0 | 0 | 0
| Varianta: | oprava nadstřešní části komínů (nadstřešní část) - rozsah určí investor (oprava omítek,obnova mátěru, úpava hlavy komínu+pomocné lešení)
|  | 60 |  |  | 60
39 | 908 R00 | Hzs-práce výškových specialistů |  | h | 20 | 0 | 0 | 0 | 0 | RTS I / 2020 | 0 |  | 0 | 0 | 0 | 0 | 0 | 0 | 0 | 0 | 0 | 0 | 21 | 0 | 0 | 1 |  |  |  | 0 | 0 | 0 | 90_ | 9_ | _ | 0 | 0 | 0 | 118 | 0 | 0 | 0
| Varianta: | přípomocné práce
|  | 20 |  |  | 20
| 96 | Bourání konstrukcí |  |  |  |  | 0 | 0 | 0 | [17 empty] | 0 | 0 | 0
40 | 765311860R00 | Demontáž krytiny bobrovky, zvětralá malta, do suti |  | m2 | 647.03 | 0 | 0 | 0 | 0 | RTS I / 2020 | 0 |  | 0 | 0 | 0 | 0 | 0 | 0 | 0 | 0 | 0 | 0 | 21 | 0 | 0 | 1 |  |  |  | 0 | 0 | 0 | 96_ | 9_ | _ | 0 | 0 | 0 | 122 | 0 | 0 | 0
|  | 9,87+20,03+212,44+235,41+85,87+73,67+4,87+4,87 |  |  | 647.03
41 | 764391822R00 | Demontáž závětrné lišty, rš 250 a 330 mm, nad 45° |  | m | 24 | 0 | 0 | 0 | 0 | RTS I / 2020 | 0 |  | 0 | 0 | 0 | 0 | 0 | 0 | 0 | 0 | 0 | 0 | 21 | 0 | 0 | 1 |  |  |  | 0 | 0 | 0 | 96_ | 9_ | _ | 0 | 0 | 0 | 124 | 0 | 0 | 0
|  | 18+6 |  |  | 24
42 | 764322831R00 | Demontáž oplechování okapů, TK, rš 400 mm, do 45° |  | m | 77.2 | 0 | 0 | 0 | 0 | RTS I / 2020 | 0 |  | 0 | 0 | 0 | 0 | 0 | 0 | 0 | 0 | 0 | 0 | 21 | 0 | 0 | 1 |  |  |  | 0 | 0 | 0 | 96_ | 9_ | _ | 0 | 0 | 0 | 126 | 0 | 0 | 0
|  | 63,2+14 |  |  | 77.2
43 | 764392841R00 | Demontáž úžlabí, rš 500 mm, sklon do 45° |  | m | 10.11 | 0 | 0 | 0 | 0 | RTS I / 2020 | 0 |  | 0 | 0 | 0 | 0 | 0 | 0 | 0 | 0 | 0 | 0 | 21 | 0 | 0 | 1 |  |  |  | 0 | 0 | 0 | 96_ | 9_ | _ | 0 | 0 | 0 | 128 | 0 | 0 | 0
|  | 6,11+4 |  |  | 10.11
44 | 764331830R00 | Demontáž lemování zdí, rš 250 a 330 mm, do 30° |  | m | 91.7 | 0 | 0 | 0 | 0 | RTS I / 2020 | 0 |  | 0 | 0 | 0 | 0 | 0 | 0 | 0 | 0 | 0 | 0 | 21 | 0 | 0 | 1 |  |  |  | 0 | 0 | 0 | 96_ | 9_ | _ | 0 | 0 | 0 | 130 | 0 | 0 | 0
|  | 42,8+21+27+0,9 |  |  | 91.7
45 | 765799301R00 | Demontáž podstřešní fólie |  | m2 | 647.03 | 0 | 0 | 0 | 0 | RTS I / 2020 | 0 |  | 0 | 0 | 0 | 0 | 0 | 0 | 0 | 0 | 0 | 0 | 21 | 0 | 0 | 1 |  |  |  | 0 | 0 | 0 | 96_ | 9_ | _ | 0 | 0 | 0 | 132 | 0 | 0 | 0
|  | 9,87+20,03+212,44+235,41+85,87+73,67+4,87+4,87 |  |  | 647.03
46 | 762342811R00 | Demontáž laťování střech, rozteč latí do 22 cm |  | m2 | 647.03 | 0 | 0 | 0 | 0 | RTS I / 2020 | 0 |  | 0 | 0 | 0 | 0 | 0 | 0 | 0 | 0 | 0 | 0 | 21 | 0 | 0 | 1 |  |  |  | 0 | 0 | 0 | 96_ | 9_ | _ | 0 | 0 | 0 | 134 | 0 | 0 | 0
|  | 9,87+20,03+212,44+235,41+85,87+73,67+4,87+4,87 |  |  | 647.03
47 | 762342812R00 | Demontáž laťování střech, rozteč latí do 50 cm |  | m2 | 647.03 | 0 | 0 | 0 | 0 | RTS I / 2020 | 0 |  | 0 | 0 | 0 | 0 | 0 | 0 | 0 | 0 | 0 | 0 | 21 | 0 | 0 | 1 |  |  |  | 0 | 0 | 0 | 96_ | 9_ | _ | 0 | 0 | 0 | 136 | 0 | 0 | 0
|  | 9,87+20,03+212,44+235,41+85,87+73,67+4,87+4,87 |  |  | 647.03
| 97 | Prorážení otvorů a ostatní bourací práce |  |  |  |  | 0 | 0 | 0 | [17 empty] | 0 | 0 | 0
48 | 979011321R00 | Montáž a demontáž shozu za 2.NP |  | kus | 2 | 0 | 0 | 0 | 0 | RTS I / 2020 | 0 |  | 0 | 0 | 0 | 0 | 0 | 0 | 0 | 0 | 0 | 0 | 21 | 0 | 0 | 1 |  |  |  | 0 | 0 | 0 | 97_ | 9_ | _ | 0 | 0 | 0 | 139 | 0 | 0 | 0
|  | 2 |  |  | 2
49 | 979011331R00 | Pronájem shozu (za metr) |  | den | 37.5 | 0 | 0 | 0 | 0 | RTS I / 2020 | 0 |  | 0 | 0 | 0 | 0 | 0 | 0 | 0 | 0 | 0 | 0 | 21 | 0 | 0 | 1 |  |  |  | 0 | 0 | 0 | 97_ | 9_ | _ | 0 | 0 | 0 | 141 | 0 | 0 | 0
|  | 4*5 |  |  | 20
|  | 3,5*5 |  |  | 17.5
50 | 979011335R00 | Pronájem rukávu proti prachu délky 15 m |  | den | 10 | 0 | 0 | 0 | 0 | RTS I / 2020 | 0 |  | 0 | 0 | 0 | 0 | 0 | 0 | 0 | 0 | 0 | 0 | 21 | 0 | 0 | 1 |  |  |  | 0 | 0 | 0 | 97_ | 9_ | _ | 0 | 0 | 0 | 144 | 0 | 0 | 0
|  | 5*2 |  |  | 10
51 | 979011332R00 | Pronájem násypky (za kus) |  | den | 10 | 0 | 0 | 0 | 0 | RTS I / 2020 | 0 |  | 0 | 0 | 0 | 0 | 0 | 0 | 0 | 0 | 0 | 0 | 21 | 0 | 0 | 1 |  |  |  | 0 | 0 | 0 | 97_ | 9_ | _ | 0 | 0 | 0 | 146 | 0 | 0 | 0
|  | 5*2 |  |  | 10
52 | 979097011R00 | Pronájem kontejneru 4 t |  | den | 310.494 | 0 | 0 | 0 | 0 | RTS I / 2020 | 0 |  | 0 | 0 | 0 | 0 | 0 | 0 | 0 | 0 | 0 | 0 | 21 | 0 | 0 | 1 |  |  |  | 0 | 0 | 0 | 97_ | 9_ | _ | 0 | 0 | 0 | 148 | 0 | 0 | 0
|  | 51,749*6 |  |  | 310.494
| S | Přesuny sutí |  |  |  |  | 0 | 0 | 0 | [17 empty] | 0 | 0 | 0
53 | 979011311RT1 | Svislá doprava suti a vybouraných hmot shozem |  | t | 51.749 | 0 | 0 | 0 | 0 | RTS I / 2020 | 0 |  | 0 | 0 | 0 | 0 | 0 | 0 | 0 | 0 | 0 | 0 | 21 | 0 | 0 | 5 |  |  |  | 0 | 0 | 0 | S_ | 9_ | _ | 0 | 0 | 0 | 151 | 0 | 0 | 0
| Varianta: | s naložením do shozu
|  | 51,749 |  |  | 51.749
54 | 979082111R00 | Vnitrostaveništní doprava suti do 10 m |  | t | 51.749 | 0 | 0 | 0 | 0 | RTS I / 2020 | 0 |  | 0 | 0 | 0 | 0 | 0 | 0 | 0 | 0 | 0 | 0 | 21 | 0 | 0 | 5 |  |  |  | 0 | 0 | 0 | S_ | 9_ | _ | 0 | 0 | 0 | 154 | 0 | 0 | 0
|  | 51,749 |  |  | 51.749
55 | 979081111R00 | Odvoz suti a vybour. hmot na skládku do 1 km |  | t | 51.749 | 0 | 0 | 0 | 0 | RTS I / 2020 | 0 |  | 0 | 0 | 0 | 0 | 0 | 0 | 0 | 0 | 0 | 0 | 21 | 0 | 0 | 5 |  |  |  | 0 | 0 | 0 | S_ | 9_ | _ | 0 | 0 | 0 | 156 | 0 | 0 | 0
|  | 51,749 |  |  | 51.749
56 | 979081121R00 | Příplatek k odvozu za každý další 1 km |  | t | 351.8932 | 0 | 0 | 0 | 0 | RTS I / 2020 | 0 |  | 0 | 0 | 0 | 0 | 0 | 0 | 0 | 0 | 0 | 0 | 21 | 0 | 0 | 5 |  |  |  | 0 | 0 | 0 | S_ | 9_ | _ | 0 | 0 | 0 | 158 | 0 | 0 | 0
|  | 51,749*6,8 skládka Třebíč-Petrůvky |  |  | 351.8932
57 | 979990121R00 | Poplatek za skládku suti - asfaltové pásy |  | t | 0.117 | 0 | 0 | 0 | 0 | RTS I / 2020 | 0 |  | 0 | 0 | 0 | 0 | 0 | 0 | 0 | 0 | 0 | 0 | 21 | 0 | 0 | 5 |  |  |  | 0 | 0 | 0 | S_ | 9_ | _ | 0 | 0 | 0 | 160 | 0 | 0 | 0
|  | 0,117 |  |  | 0.117
58 | 979990161R00 | Poplatek za skládku suti - dřevo |  | t | 7.764 | 0 | 0 | 0 | 0 | RTS I / 2020 | 0 |  | 0 | 0 | 0 | 0 | 0 | 0 | 0 | 0 | 0 | 0 | 21 | 0 | 0 | 5 |  |  |  | 0 | 0 | 0 | S_ | 9_ | _ | 0 | 0 | 0 | 162 | 0 | 0 | 0
|  | 4,529+3,235 |  |  | 7.764
59 | 979990111R00 | Poplatek za skládku suti - stavební keramika |  | t | 43.351 | 0 | 0 | 0 | 0 | RTS I / 2020 | 0 |  | 0 | 0 | 0 | 0 | 0 | 0 | 0 | 0 | 0 | 0 | 21 | 0 | 0 | 5 |  |  |  | 0 | 0 | 0 | S_ | 9_ | _ | 0 | 0 | 0 | 164 | 0 | 0 | 0
|  | 43,351 |  |  | 43.351
60 | 979951112R00 | Výkup kovů - železný šrot tl. nad 4 mm |  | t | 0.517 | 0 | 0 | 0 | 0 | RTS I / 2020 | 0 |  | 0 | 0 | 0 | 0 | 0 | 0 | 0 | 0 | 0 | 0 | 21 | 0 | 0 | 5 |  |  |  | 0 | 0 | 0 | S_ | 9_ | _ | 0 | 0 | 0 | 166 | 0 | 0 | 0
|  | 0,046+0,252+0,031+0,188 |  |  | 0.517
| 0 | Všeobecné konstrukce a práce |  |  |  |  | 0 | 0 | 0 | [17 empty] | 0 | 0 | 0
61 | 073877199R00 | Demnotáž hromosvodů, |  | kus | 1 | 0 | 0 | 0 | 0 | RTS II / 2019 | 0 |  | 0 | 0 | 0 | 0 | 0 | 0 | 0 | 0 | 0 | 0 | 21 | 0 | 0 | 1 |  |  |  | 0 | 0 | 0 | 0_ | 0_ | _ | 0 | 0 | 0 | 169 | 0 | 0 | 0
|  | 1 |  |  | 1
62 | 073877112R00 | Montáž hromosvodů, |  | kus | 1 | 0 | 0 | 0 | 0 | RTS I / 2020 | 0 |  | 0 | 0 | 0 | 0 | 0 | 0 | 0 | 0 | 0 | 0 | 21 | 0 | 0 | 1 |  |  |  | 0 | 0 | 0 | 0_ | 0_ | _ | 0 | 0 | 0 | 171 | 0 | 0 | 0
|  | 1 |  |  | 1
63 | 905 R01 | Hzs-revize provoz.souboru a st.obj. |  | h | 6 | 0 | 0 | 0 | 0 | RTS I / 2020 | 0 |  | 0 | 0 | 0 | 0 | 0 | 0 | 0 | 0 | 0 | 0 | 21 | 0 | 0 | 1 |  |  |  | 0 | 0 | 0 | 0_ | 0_ | _ | 0 | 0 | 0 | 173 | 0 | 0 | 0
| Varianta: | Revize
|  | 6 |  |  | 6
| 100 | VON |  |  |  |  | 0 | 0 | 0 | [17 empty] | 0 | 0 | 0
64 | VON 1 | Zařízení staveniště |  | kus | 1 | 0 | 0 | 0 | 0 | RTS II / 2019 | 0 |  | 0 | 0 | 0 | 0 | 0 | 0 | 0 | 0 | 0 | 0 | 21 | 0 | 0 | 1 |  |  |  | 0 | 0 | 0 | 100_ | 1_ | _ | 0 | 0 | 0 | 177 | 0 | 0 | 0
|  | 1 |  |  | 1
65 | VON 2 | Poplatky za zábory veřejného prostranství |  | kus | 1 | 0 | 0 | 0 | 0 | RTS II / 2019 | 0 |  | 0 | 0 | 0 | 0 | 0 | 0 | 0 | 0 | 0 | 0 | 21 | 0 | 0 | 1 |  |  |  | 0 | 0 | 0 | 100_ | 1_ | _ | 0 | 0 | 0 | 179 | 0 | 0 | 0
|  | 1 |  |  | 1
66 | VON 3 | Bezpečnostní zajištění stavby |  | kus | 1 | 0 | 0 | 0 | 0 | RTS II / 2019 | 0 |  | 0 | 0 | 0 | 0 | 0 | 0 | 0 | 0 | 0 | 0 | 21 | 0 | 0 | 1 |  |  |  | 0 | 0 | 0 | 100_ | 1_ | _ | 0 | 0 | 0 | 181 | 0 | 0 | 0
|  | 1 |  |  | 1
67 | VON 4 | Uklid stavby (průběžný, závěrečný) |  | kus | 1 | 0 | 0 | 0 | 0 | RTS II / 2019 | 0 |  | 0 | 0 | 0 | 0 | 0 | 0 | 0 | 0 | 0 | 0 | 21 | 0 | 0 | 1 |  |  |  | 0 | 0 | 0 | 100_ | 1_ | _ | 0 | 0 | 0 | 183 | 0 | 0 | 0
|  | 1 |  |  | 1
[7 empty] | Celkem: |  | 0
Poznámka:
Součástí položek uvedených ve výkazu výměr jsou veškeré s nimi spojené práce, které jsou zapotřebí pro provedení kompletní dodávky díla. A to i když nejsou zvlášt uvedeny ve výkazu výměr.To znamená, že veškeré položky patrné z výkazu,výkresů a tech.zpráv je třeba v nabídkové ceně doplnit a ocenit jako kompletně vykonané práce včetně materiálů,nářadí a strojů nutných k práci i když tyto nejsou ve výkazu výměr vypsány zvlášt. V případě, že má zhotovitel pochyby ohledně plánovaných položek ve výkazech,výkresech a tech.zpráv,má za povinost toto zdělit před odevzdáním nabídkové ceny. Zdělení před ukončením výběrového řízení se také týká správnosti výkazů (výpočtů) a všech součástí PD a rozpočtu. Při zpravování nabídky je nutno studovat výkaz výměr společně s PD. Po odevzdání nebude brán na zhotovitelem požadované položky na víc zřetel. Předkládaný materiál k ocenění je pouze výkazem výměr. Nabídková cena musí obsahovat veškeré položky nutné k dokončení díla-t.j. např. kompletní zařízení staveniště a režie výstavby v četně všech poplatků,přesun hmot,lešení,ochrana proti hluku a prašnosti,dodavatelská dokumentace pro výrobní přípravu stavby,náklady na požadavky DOSS jako např. pasportizace okolních staveb a chodníku,úklid stavby atd... U specifikací materiálů není-li uvedeno jinak je nutná konzultace s investorem-zohlednění jeko konkrétních požadavků.

## Stavební rozpočet - součet
Slepý stavební rozpočet - rekapitulace
Název stavby: | sinagoga |  | Objednatel: | magistrát města Třebíč
Druh stavby: | Oprava střešního pláště |  | Projektant: | ateliér Fabík třebíč
Lokalita: | Třebíč, Zidovská čtvrt |  | Zhotovitel:
Zpracoval: | Pejchalová |  | Zpracováno dne: | 26.02.2020
Objekt | Kód | Zkrácený popis |  | Náklady (Kč) - dodávka | Náklady (Kč) - Montáž | Náklady (Kč) - celkem
| 1 | Poznámky |  | 0 | 0 | 0 | T | 0
| 762 | Konstrukce tesařské |  | 0 | 0 | 0 | T | 0
| 764 | Konstrukce klempířské |  | 0 | 0 | 0 | T | 0
| 765 | Krytina tvrdá |  | 0 | 0 | 0 | T | 0
| 783 | Nátěry |  | 0 | 0 | 0 | T | 0
| 90 | Hodinové zúčtovací sazby (HZS) |  | 0 | 0 | 0 | T | 0
| 96 | Bourání konstrukcí |  | 0 | 0 | 0 | T | 0
| 97 | Prorážení otvorů a ostatní bourací práce |  | 0 | 0 | 0 | T | 0
| S | Přesuny sutí |  | 0 | 0 | 0 | T | 0
| 0 | Všeobecné konstrukce a práce |  | 0 | 0 | 0 | T | 0
| 100 | VON |  | 0 | 0 | 0 | T | 0
[5 empty] | Celkem: | 0

## Krycí list rozpočtu
Krycí list slepého rozpočtu
Název stavby: |  | sinagoga |  | Objednatel: | magistrát města Třebíč |  | IČ/DIČ:
Druh stavby: |  | Oprava střešního pláště |  | Projektant: | ateliér Fabík třebíč |  | IČ/DIČ:
Lokalita: |  | Třebíč, Zidovská čtvrt |  | Zhotovitel: |  |  | IČ/DIČ:
Začátek výstavby: |  | 26.02.2020 |  | Konec výstavby: |  |  | Položek: | 67
JKSO: |  |  |  | Zpracoval: | Pejchalová |  | Datum: | 26.02.2020
Rozpočtové náklady v Kč
A | Základní rozpočtové náklady |  | B | Doplňkové náklady |  | C | Náklady na umístění stavby (NUS)
HSV | Dodávky | 0 | Práce přesčas |  | 0 | Zařízení staveniště |  | 0
| Montáž | 0 | Bez pevné podl. |  | 0 | Mimostav. doprava |  | 0
PSV | Dodávky | 0 | Kulturní památka |  | 0 | Územní vlivy |  | 0
| Montáž | 0 |  |  |  | Provozní vlivy |  | 0
"M" | Dodávky | 0 |  |  |  | Ostatní |  | 0
| Montáž | 0 |  |  |  | NUS z rozpočtu |  | 0
Ostatní materiál |  | 0
Přesun hmot a sutí |  | 0
ZRN celkem |  | 0 | DN celkem |  | 0 | NUS celkem |  | 0
|  |  | DN celkem z obj. |  | 0 | NUS celkem z obj. |  | 0
ORN celkem
[6 empty] | ORN celkem z obj. |  | 0
Základ 0% |  | 0
Základ 15% |  | 0 | DPH 15% |  | 0 | Celkem bez DPH |  | 0
Základ 21% |  | 0 | DPH 21% |  | 0 | Celkem včetně DPH |  | 0
Projektant |  |  | Objednatel |  |  | Zhotovitel
Datum, razítko a podpis |  |  | Datum, razítko a podpis |  |  | Datum, razítko a podpis
Poznámka:
Součástí položek uvedených ve výkazu výměr jsou veškeré s nimi spojené práce, které jsou zapotřebí pro provedení kompletní dodávky díla. A to i když nejsou zvlášt uvedeny ve výkazu výměr.To znamená, že veškeré položky patrné z výkazu,výkresů a tech.zpráv je třeba v nabídkové ceně doplnit a ocenit jako kompletně vykonané práce včetně materiálů,nářadí a strojů nutných k práci i když tyto nejsou ve výkazu výměr vypsány zvlášt. V případě, že má zhotovitel pochyby ohledně plánovaných položek ve výkazech,výkresech a tech.zpráv,má za povinost toto zdělit před odevzdáním nabídkové ceny. Zdělení před ukončením výběrového řízení se také týká správnosti výkazů (výpočtů) a všech součástí PD a rozpočtu. Při zpravování nabídky je nutno studovat výkaz výměr společně s PD. Po odevzdání nebude brán na zhotovitelem požadované položky na víc zřetel. Předkládaný materiál k ocenění je pouze výkazem výměr. Nabídková cena musí obsahovat veškeré položky nutné k dokončení díla-t.j. např. kompletní zařízení staveniště a režie výstavby v četně všech poplatků,přesun hmot,lešení,ochrana proti hluku a prašnosti,dodavatelská dokumentace pro výrobní přípravu stavby,náklady na požadavky DOSS jako např. pasportizace okolních staveb a chodníku,úklid stavby atd... U specifikací materiálů není-li uvedeno jinak je nutná konzultace s investorem-zohlednění jeko konkrétních požadavků.