## Výkaz výměr pro nacenění
Město Třebíč - Revitalizace Karlova náměstí - Metropolitní síť
Materiál
Pol | Název | MJ | Množství | Jednotková cena | Cena
1 | Svazek mikrotrubiček HDPE 7 x 12/8mm | m | 3790 |  | 0
2 | Mikrotrubička HDPE 10/8 (7 barev x 60m) | m | 420 |  | 0
3 | Trubka HDPE 40/33 | m | 2550 |  | 0
4 | Mikrotrubička HDPE 7/5,5mm | m | 570 |  | 0
5 | Mikrotrubička HDPE 12/8 (7 různých barev) | m | 3150 |  | 0
6 | Trubka vrapovaná 50/40 s lankem | m | 100 |  | 0
7 | Trubka vrapovaná 110/94 s lankem | m | 250 |  | 0
8 | Písek kopaný (pro pískové lože) | t | 95.19 |  | 0
9 | Recyklát betonový (pro provizorní povrchy vozovek) | t | 24 |  | 0
10 | Dlažba keramická, mrazuvzdorná, s protiskluzovou úpravou, barva a rozměr dle původního provedení | m2 | 122.5 |  | 0
11 | Výstražná fólie š. 22cm | m | 2000 |  | 0
12 | Instalační kanál PK 210x70, bílá, 2m | ks | 7 |  | 0
13 | Kabelová komora 715x1020x600 | ks | 36 |  | 0
14 | Víko komory pro zámk. dlažbu B125 | ks | 36 |  | 0
15 | Spojka tr. HDPE 40 | ks | 8 |  | 0
16 | Spojka MT 12mm | ks | 121 |  | 0
17 | Spojka redukční 12/10mm | ks | 21 |  | 0
18 | Spojka redukční 12/7mm | ks | 46 |  | 0
19 | Koncovka tr. HDPE 40 | ks | 100 |  | 0
20 | Koncovka MT 12mm | ks | 964 |  | 0
21 | Koncovka MT 10mm | ks | 14 |  | 0
22 | Průchodka dělená těsnící MT 7mm pro optický kabel | ks | 26 |  | 0
23 | Průchodka dělená těsnící MT 10mm pro optický kabel | ks | 7 |  | 0
24 | Průchodka dělená těsnící MT 12mm pro optický kabel | ks | 25 |  | 0
25 | Optický mikrokabel 4 vl. SM, G.657A | m | 2066 |  | 0
26 | Optický mikrokabel 8 vl. SM, G.657A | m | 717 |  | 0
27 | Optický mikrokabel 12 vl. SM, G.657A | m | 687 |  | 0
28 | Optický mikrokabel 24 vl. SM, G.657A | m | 1399 |  | 0
29 | Optický mikrokabel 48 vl. SM, G.657A | m | 258 |  | 0
30 | Optická spojka pro min. 12 svarů, 3 vstupy | ks | 5 |  | 0
31 | Optická spojka pro min. 24 svarů, 5 vstupů | ks | 9 |  | 0
32 | Optická spojka pro min. 48 svarů, 10 vstupů | ks | 2 |  | 0
33 | Průchodka do optické spojky - těsnění 8 otvorů 3,2 až 6,4mm | ks | 21 |  | 0
34 | Kazeta do optické spojky pro 24 svarů | ks | 14 |  | 0
35 | RACK 19" 45U 800x1000, rozebíratelný, nosnost 400kg | ks | 1 |  | 0
36 | Vyvarovací panel 19" 1U (50x40) | ks | 6 |  | 0
37 | ODF - 19", 1U, výsuvná vana pro 24x SC, E2000, LC-duplex | ks | 2 |  | 0
38 | ODF - 19", 2U, výsuvná vana pro 48x SC, E2000, LC-duplex | ks | 2 |  | 0
39 | ODF - 19", 2U, výsuvná vana pro 72x SC, E2000, LC-duplex | ks | 1 |  | 0
40 | FTTH optický box plast. nástěnný pro 2x LC-duplex, 4 svary | ks | 17 |  | 0
41 | FTTH optický box plast. nástěnný pro 4x E2000, 4 svary | ks | 10 |  | 0
42 | FTTH optický box plast. nástěnný pro 4x LC-duplex, 8 svarů | ks | 2 |  | 0
43 | FTTH optický box kov. nástěnný pro 12x SC, E2000, se zámkem | ks | 5 |  | 0
44 | Záslepka portu SC, E2000 | ks | 72 |  | 0
45 | Optická kazeta do rozvaděče vč. držáků pro 12 svarů a víčka | ks | 17 |  | 0
46 | Optická kazeta do rozvaděče vč. držáků pro 24 svarů a víčka | ks | 3 |  | 0
47 | Adaptér optický LC-LC, Duplex ,UPC/PC, Singlemode | ks | 42 |  | 0
48 | Adaptér optický E2000, Simplex, APC, Singlemode, H+S | ks | 204 |  | 0
49 | Pigtail LC/UPC 9/125 2m G.657A, těsná ochrana | ks | 84 |  | 0
50 | Pigtail E2000/APC SM 2m - H+S | ks | 204 |  | 0
51 | Ochrana svárů trubičková | ks | 588 |  | 0
52 | Pásky vázací GT-370ST, 368x4,8mm přírodní (bal. 100ks) | ks | 10 |  | 0
53 | Drobný montážní materiál | ks | 56 |  | 0
54 | Dopravné, poštovné | % |  | 0 | 0
| Materiál celkem |  |  |  | 0
Práce montážní
Pol | Název | MJ | Množství | Jednotková cena | Cena
1 | Vytyčení trasy v zastavěném terénu | m | 2002 |  | 0
2 | Vytýčení podzemních inženýrských sítí | ks | 1 |  | 0
3 | Rýha 35/40 bez povrchů, vč. záhozu a hutnění | m | 1701 |  | 0
4 | Rýha ve vozovce, asfatl 50/110, vč. záhozu, hutnění, provizorní úprava povrchu betonovým recyklátem tl. 20cm | m | 52 |  | 0
5 | Rýha ve vozovce, kostky 50/110, vč. záhozu, hutnění, provizorní úprava povrchu betonovým recyklátem tl. 20cm | m | 68 |  | 0
6 | Rýha v chodníku, kostky, 35/50, vč. záhozu, hutnění a definitivních povrchů | m | 147 |  | 0
7 | Rýha v chodníku, bet. dlažba, 35/50, vč. záhozu, hutnění a definitivních povrchů | m | 30 |  | 0
8 | Rýha v chodníku, litý asfalt 35/50, vč. záhozu, hutnění a definitivních povrchů | m | 4 |  | 0
9 | Bourání betonového podkladu dlažby, tl. do 20cm | m3 | 2.61 |  | 0
10 | Betonový podklad dlažby, tl. do 20cm | m3 | 2.61 |  | 0
11 | Bourání keramické dlažby, lepené na betonový podklad | m2 | 122.5 |  | 0
12 | Vyrovnání betonového podkladu pod dlažbu | m2 | 122.5 |  | 0
13 | Pokládka keramické dlažby, lepené na betonový podklad | m2 | 122.5 |  | 0
14 | Lože z písku do š.65/10cm bez zakrytí | m3 | 57 |  | 0
15 | Pokládka PE nebo vrapované chráničky | m | 350 |  | 0
16 | Průraz do budovy zdivem smíšeným do tl. 90cm, vč. zapravení | ks | 8 |  | 0
17 | Zřízení a odstranění přechodové lávky | ks | 15 |  | 0
18 | Přesun zeminy/suti na dočasnou skládku, 3km | m3 | 332.84 |  | 0
19 | Odvoz přebytečné zeminy na skládku, 50km, vč. poplatku za skládku | m3 | 66.9 |  | 0
20 | Odvoz a likvicece stavební suti - živice | m3 | 1.9 |  | 0
21 | Rozšíření výkopu a uložení kabelové komory | ks | 36 |  | 0
22 | Rozvinutí a pokládka/zatažení HDPE 40 | m | 2550 |  | 0
23 | Rozvinutí a pokládka/zatažení svazku mikrotrubiček | m | 3790 |  | 0
24 | Rozvinutí a pokládka/zatažení MT 12/8 | m | 3150 |  | 0
25 | Instalace kanálu PK 210x70 v budově, výměnou za stávající žlab | m | 14 |  | 0
26 | Průvrt 45mm v budově do tl. 30cm, vč. zapravení | ks | 9 |  | 0
27 | Rozvinutí a instalace MT 10/8 ve vnitřní trase | m | 420 |  | 0
28 | Rozvinutí MT 7/5,5, zatažení OK a uložení rezervy v KK | m | 570 |  | 0
29 | Montář spojky na HDPE 40 | ks | 8 |  | 0
30 | Montář koncovky na HDPE 40 | ks | 100 |  | 0
31 | Montáž spojky, koncovky, průchodky, redukce TS | ks | 1224 |  | 0
32 | Geodetické zaměření nové trasy | m | 2002 |  | 0
33 | Kalibrace a hermetizace HDPE40 | m | 2550 |  | 0
34 | Kalibrace a hermetizace trubiček | m | 30100 |  | 0
35 | Zafukování mikrokabelu do trubičky | m | 5127 |  | 0
36 | Konpletace a montáž RACKu 19" 45U 800x1000 | ks | 1 |  | 0
37 | Kompletace a montáž nástěnného optického rozvaděče/boxu | ks | 34 |  | 0
38 | Kompletace a montáž ODF v RACKu | ks | 5 |  | 0
39 | Montáž optické spojky bez montáže vláken | ks | 16 |  | 0
40 | Ukončení OK v rozvaděči/spojce - příprava konců a vláken | ks | 100 |  | 0
41 | Svár na vlákně v kazetě | ks | 588 |  | 0
42 | Měření přímou metodou (3 vlnové délky) | vl. | 144 |  | 0
43 | Měření OTDR oboustranné (2 vlnové délky) | vl. | 144 |  | 0
44 | Dokumentace skutečného provedení stavby + tisk 4 paré | ks | 1 |  | 0
45 | Inženýrská činnost, logistika (% z M+P) | % |  | 0 | 0
46 | Provozní vlivy - ztížené pracovní podmínky - koordinace | % |  | 0 | 0
47 | Pomocné přidružené výkony | % |  | 0 | 0
| Práce celkem |  |  |  | 0
| CELKEM M+P |  |  |  | 0
Ceny uvedeny v CZK bez DPH.
| Zadavatel / investor: | Město Třebíč
Karlovo nám. 104/55, 674 01 Třebíč
Zhotovitel:
Datum:
Označené položky pro vyplnění !