## Rekapitulace stavby
Export Komplet | [24 empty] | VZ | 2.0 | ZAMOK |  |  |  |  | False | False | {213126a7-ef3b-4c3f-bff9-64a42564c691}
[31 empty] | 0,01 | 21
[31 empty] | 0,01 | 15
|  | REKAPITULACE STAVBY | [15 empty] | v --- níže se nacházejí doplnkové a pomocné údaje k sestavám --- v | [11 empty] | Návod na vyplnění | 0,001
|  | Kód: |  |  |  |  | C401 | [22 empty] | Měnit lze pouze buňky se žlutým podbarvením! 1) v Rekapitulaci stavby vyplňte údaje o Uchazeči (přenesou se do ostatních sestav i v jiných listech) 2) na vybraných listech vyplňte v sestavě Soupis prací ceny u položek | 0,01
|  | Stavba: |  |  |  |  | Revitalizace Karlova náměstí v Třebíč | [23 empty] | 0,01
|  | KSO: | [11 empty] | CC-CZ: | [16 empty] | 0,01
|  | Místo: |  |  |  |  | Třebíč, Karlovo nám. | [6 empty] | Datum: |  | 28. 4. 2020 | [14 empty] | 0,01
0,01
|  | Zadavatel: | [11 empty] | IČ: |  | 00290629 | [14 empty] | 0,01
|  |  | Město Třebíč | [10 empty] | DIČ: |  | CZ00290629 | [14 empty] | 0,01
0,01
|  | Uchazeč: | [11 empty] | IČ: |  | Vyplň údaj | [14 empty] | 0,01
|  |  | Vyplň údaj | [10 empty] | DIČ: |  | Vyplň údaj | [14 empty] | 0,01
False
|  | Projektant: | [11 empty] | IČ: | [16 empty] | False
|  |  | Ing. Karel Tomek | [10 empty] | DIČ: | [16 empty] | True
0,01
|  | Zpracovatel: | [11 empty] | IČ: |  | 25522043 | [14 empty] | 0,01
|  |  | Elektro - ing. Klíma s.r.o. | [10 empty] | DIČ: |  | CZ25522043 | [14 empty] | True
Poznámka:
Soupis prací je sestaven s využitím Cenové soustavy ÚRS. Položky, které pochází z této cenové soustavy, jsou ve sloupci 'Cenová soustava' označeny popisem 'CS ÚRS' a úrovní příslušného kalendářního pololetí. Veškeré další informace vymezující popis a podmínky použití těchto položek z Cenové soustavy, které nejsou uvedeny přímo v soupisu prací, jsou neomezeně dálkově k dispozici na www.cs-urs.cz, sekce Cenové a technické podmínky.
|  | Cena bez DPH | [11 empty] | 0
[8 empty] | Sazba daně |  | Základ daně |  |  |  | Výše daně
|  | DPH |  | základní |  |  |  | 21% |  | 0 |  |  |  | 0
|  |  |  | snížená |  |  |  | 15% |  | 0 |  |  |  | 0
|  |  |  | zákl. přenesená |  |  |  | 21% |  | 0 |  |  |  | 0
|  |  |  | sníž. přenesená |  |  |  | 15% |  | 0 |  |  |  | 0
|  |  |  | nulová |  |  |  | 0% |  | 0 |  |  |  | 0
|  | Cena s DPH | [6 empty] | v |  | CZK |  |  | 0
REKAPITULACE OBJEKTŮ STAVBY A SOUPISŮ PRACÍ
| Kód: | [6 empty] | C401
| Stavba: | [6 empty] | Revitalizace Karlova náměstí v Třebíč
| Místo: | [6 empty] | Třebíč, Karlovo nám. |  |  |  |  | Datum: |  | 28. 4. 2020
| Zadavatel: | [6 empty] | Město Třebíč |  |  |  |  | Projektant: |  | Ing. Karel Tomek |  |  | Informatívní údaje z listů zakázek
| Uchazeč: | [11 empty] | Zpracovatel: |  | Elektro - ing. Klíma s.r.o.
| Kód |  |  |  | Popis | [6 empty] | Cena bez DPH [CZK] |  |  |  | Cena s DPH [CZK] | Typ | z toho Ostat. náklady [CZK] | DPH [CZK] | Normohodiny [h] | DPH základní [CZK] | DPH snížená [CZK] | DPH základní přenesená [CZK] | DPH snížená přenesená [CZK] | Základna DPH základní | Základna DPH snížená | Základna DPH zákl. přenesená | Základna DPH sníž. přenesená | Základna DPH nulová
| Náklady stavby celkem | [10 empty] | 0 |  |  |  | 0 |  | 0 | 0 | 0 | 0 | 0 | 0 | 0 | 0 | 0 | 0 | 0 | 0 |  | D | 0 | ###NOIMPORT### | IMPORT | {213126a7-ef3b-4c3f-bff9-64a42564c691} | {00000000-0000-0000-0000-000000000000}
/ |  | SO C 401 a C 402 |  |  |  | Veřejné osvětlení a Ostatní stavební elektroinstalace v prostoru náměstí | [5 empty] | 0 |  |  |  | 0 | STA | 0 | 0 | 0 | 0 | 0 | 0 | 0 | 0 | 0 | 0 | 0 | 0 |  |  | 1 |  | IMPORT | {43106002-4644-4039-ada4-7ca10288ce5d} | {213126a7-ef3b-4c3f-bff9-64a42564c691} | 82875 | 2
/ |  | SO 02-VRN |  |  |  | VRN - Vedlejší rozpočtové náklady | [5 empty] | 0 |  |  |  | 0 | STA | 0 | 0 | 0 | 0 | 0 | 0 | 0 | 0 | 0 | 0 | 0 | 0 |  |  | 1 |  | IMPORT | {e6b0c97a-2c17-4341-854a-6194d31a9b2b} | {213126a7-ef3b-4c3f-bff9-64a42564c691} | 828 75 | 2

## SO C 401 a C 402 - Veřejn...
{43106002-4644-4039-ada4-7ca10288ce5d}
2
| KRYCÍ LIST SOUPISU PRACÍ | [7 empty] | v --- níže se nacházejí doplnkové a pomocné údaje k sestavám --- v | [8 empty] | False
Stavba:
Revitalizace Karlova náměstí v Třebíč
Objekt:
SO C 401 a C 402 - Veřejné osvětlení a Ostatní stavební elektroinstalace v prostoru náměstí
| KSO: |  | 82875 |  |  | CC-CZ: | 22249
| Místo: |  | Třebíč, Karlovo nám. |  |  | Datum: | 28. 4. 2020
| CZ-CPV: |  | 44320000-9 |  |  | CZ-CPA: | 42.22.22
| Zadavatel: |  |  |  |  | IČ: | 00290629
|  | Město Třebíč, Karlovo nám. 104/55, 674 01 Třebíč |  |  |  | DIČ:
| Uchazeč: |  |  |  |  | IČ: | Vyplň údaj
|  | Vyplň údaj |  |  |  | DIČ: | Vyplň údaj
| Projektant: |  |  |  |  | IČ:
|  | Ing. Karel Tomek, autorizace: 1400201 |  |  |  | DIČ:
| Zpracovatel: |  |  |  |  | IČ:
|  | Ing. Josef Klíma |  |  |  | DIČ:
Poznámka:
| Cena bez DPH | [5 empty] | 0
|  |  | Základ daně |  |  | Sazba daně | Výše daně
| DPH | základní | 0 |  |  | 21% | 0
|  | snížená | 0 |  |  | 15% | 0
|  | zákl. přenesená | 0 |  |  | 21% | 0
|  | sníž. přenesená | 0 |  |  | 15% | 0
|  | nulová | 0 |  |  | 0% | 0
| Cena s DPH |  |  | v | CZK |  | 0
REKAPITULACE ČLENĚNÍ SOUPISU PRACÍ
Stavba:
Revitalizace Karlova náměstí v Třebíč
Objekt:
SO C 401 a C 402 - Veřejné osvětlení a Ostatní stavební elektroinstalace v prostoru náměstí
Místo: |  |  | Třebíč, Karlovo nám. |  |  | Datum: | 28. 4. 2020
Zadavatel: |  |  | Město Třebíč, Karlovo nám. 104/55, 674 01 Třebíč |  |  | Projektant: | Ing. Karel Tomek, autorizace: 1400201
Uchazeč: |  |  | Vyplň údaj |  |  | Zpracovatel: | Ing. Josef Klíma
Kód dílu - Popis | [6 empty] | Cena celkem [CZK]
Náklady stavby celkem | [6 empty] | 0 | [11 empty] | -1
| HSV - Práce a dodávky HSV | [5 empty] | 0
| 1 - Zemní práce | [5 empty] | 0
| 9 - Ostatní konstrukce a práce-bourání | [5 empty] | 0
| PSV - Práce a dodávky PSV | [5 empty] | 0
| 741 - Elektroinstalace - silnoproud | [5 empty] | 0
| 742 - Elektroinstalace - slaboproud | [5 empty] | 0
| HZS - Hodinové zúčtovací sazby | [5 empty] | 0
| M - Práce a dodávky M | [5 empty] | 0
| 46-M - Zemní práce při extr.mont.pracích | [5 empty] | 0
| 21-M - Elektromontáže | [5 empty] | 0
| 22-M - Montáže oznam. a zabezp. zařízení | [5 empty] | 0
SOUPIS PRACÍ
Stavba:
Revitalizace Karlova náměstí v Třebíč
Objekt:
SO C 401 a C 402 - Veřejné osvětlení a Ostatní stavební elektroinstalace v prostoru náměstí
Místo: |  |  | Třebíč, Karlovo nám. |  |  | Datum: | 28. 4. 2020
Zadavatel: |  |  | Město Třebíč, Karlovo nám. 104/55, 674 01 Třebíč |  |  | Projektant: | Ing. Karel Tomek, autorizace: 1400201
Uchazeč: |  |  | Vyplň údaj |  |  | Zpracovatel: | Ing. Josef Klíma
PČ | Typ | Kód | Popis | MJ | Množství | J.cena [CZK] | Cena celkem [CZK] | Cenová soustava |  | DPH | J. Nh [h] | Nh celkem [h] | J. hmotnost [t] | Hmotnost celkem [t] | J. suť [t] | Suť Celkem [t]
Náklady soupisu celkem | [6 empty] | 0 |  |  |  |  | 0 |  | 812.3058 |  | 0 |  | D | -1 | [10 empty] | 0
| D | HSV | Práce a dodávky HSV |  |  |  | 0 |  |  |  |  | 0 |  | 209.063 |  | 0 | 1 | D | 0 |  |  |  | ROZPOCET | [6 empty] | 0
| D | 1 | Zemní práce |  |  |  | 0 |  |  |  |  | 0 |  | 208.4111 |  | 0 | 1 | D | 1 |  |  |  | ROZPOCET | [6 empty] | 0
179 | K | 119003227 | Mobilní plotová zábrana vyplněná dráty výšky do 2,2 m pro zabezpečení výkopu zřízení | m | 2200 |  | 0 | CS ÚRS 2020 01 |  | základní |  | 0 | 0.00015 | 0.33 | 0 | 0 | 4 | K | 2 |  |  |  | ROZPOCET | 0 | 0 | 0 | 0 | 0 | 1 | 0 | 4 | -1228347975
| PP |  | Pomocné konstrukce při zabezpečení výkopu svislé ocelové mobilní oplocení, výšky do 2,2 m panely vyplněné dráty zřízení | [14 empty] | PP | 2
| PSC |  | Poznámka k souboru cen: 1. V ceně zřízení -2121, -2131, -2411, -3211, -3212, -3213, -3215, -3217, -3121, -3223, -3227 jsou započteny i náklady na opotřebení. 2. V ceně zřízení mobilního oplocení -3211, -3213, -3217, -3223, -3227 je zahrnuto i opotřebení betonové patky, vzpěry, spojky. 3. Položku -2411 lze použít pouze pro šířku výkopu do 1,0 m. 4. V položce -3131 jsou započteny i náklady na dřevěný sloupek. 5. U položek -2311, -4111, -4121 je uvažováno se 100% opotřebením. Bezpečný vlez nebo výlez se zpravidla umisťuje po 20 m délky výkopu. 6. Položky tohoto souboru cen jsou určeny k ocenění pomocných konstrukcí sloužících k zabezpečení výkopů (BOZP) na veřejných prostranstvích (v obcích, na komunikacích apod.). Položky nelze užít k ocenění zařízení staveniště, pokud se toto oceňuje pomocí VRN. | [14 empty] | PSC | 2
| VV |  | 2200 |  | 2200 | [12 empty] | VV | 2 | 2 | True | 1 | ROZPOCET
180 | K | 119003228 | Mobilní plotová zábrana vyplněná dráty výšky do 2,2 m pro zabezpečení výkopu odstranění | m | 2200 |  | 0 | CS ÚRS 2020 01 |  | základní |  | 0 | 0 | 0 | 0 | 0 | 4 | K | 2 |  |  |  | ROZPOCET | 0 | 0 | 0 | 0 | 0 | 1 | 0 | 4 | -755365558
| PP |  | Pomocné konstrukce při zabezpečení výkopu svislé ocelové mobilní oplocení, výšky do 2,2 m panely vyplněné dráty odstranění | [14 empty] | PP | 2
| PSC |  | Poznámka k souboru cen: 1. V ceně zřízení -2121, -2131, -2411, -3211, -3212, -3213, -3215, -3217, -3121, -3223, -3227 jsou započteny i náklady na opotřebení. 2. V ceně zřízení mobilního oplocení -3211, -3213, -3217, -3223, -3227 je zahrnuto i opotřebení betonové patky, vzpěry, spojky. 3. Položku -2411 lze použít pouze pro šířku výkopu do 1,0 m. 4. V položce -3131 jsou započteny i náklady na dřevěný sloupek. 5. U položek -2311, -4111, -4121 je uvažováno se 100% opotřebením. Bezpečný vlez nebo výlez se zpravidla umisťuje po 20 m délky výkopu. 6. Položky tohoto souboru cen jsou určeny k ocenění pomocných konstrukcí sloužících k zabezpečení výkopů (BOZP) na veřejných prostranstvích (v obcích, na komunikacích apod.). Položky nelze užít k ocenění zařízení staveniště, pokud se toto oceňuje pomocí VRN. | [14 empty] | PSC | 2
178 | M | 95250820 | nájem kus/měsíc dílce plotové-europloty, standardní panel medium 3500x2000mm | kus | 900 |  | 0 | CS ÚRS 2020 01 |  | základní |  | 0 | 0.0125 | 11.25 | 0 | 0 | 8 | M | 2 |  |  |  | ROZPOCET | 0 | 0 | 0 | 0 | 0 | 1 | 0 | 4 | -885255268
| PP |  | nájem kus/měsíc dílce plotové-europloty, standardní panel medium 3500x2000mm | [14 empty] | PP | 2
| P |  | Poznámka k položce: 100 ks nájem na 9 měsíců. | [14 empty] | P | 2
| VV |  | 100*9 |  | 900 | [12 empty] | VV | 2 | 2 | True | 1 | ROZPOCET
176 | K | 119002121 | Přechodová lávka délky do 2 m včetně zábradlí pro zabezpečení výkopu zřízení | kus | 67 |  | 0 | CS ÚRS 2020 01 |  | základní |  | 0 | 0.00065 | 0.04355 | 0 | 0 | 4 | K | 2 |  |  |  | ROZPOCET | 0 | 0 | 0 | 0 | 0 | 1 | 0 | 4 | 936107364
| PP |  | Pomocné konstrukce při zabezpečení výkopu vodorovné pochozí přechodová lávka délky do 2 m včetně zábradlí zřízení | [14 empty] | PP | 2
| PSC |  | Poznámka k souboru cen: 1. V ceně zřízení -2121, -2131, -2411, -3211, -3212, -3213, -3215, -3217, -3121, -3223, -3227 jsou započteny i náklady na opotřebení. 2. V ceně zřízení mobilního oplocení -3211, -3213, -3217, -3223, -3227 je zahrnuto i opotřebení betonové patky, vzpěry, spojky. 3. Položku -2411 lze použít pouze pro šířku výkopu do 1,0 m. 4. V položce -3131 jsou započteny i náklady na dřevěný sloupek. 5. U položek -2311, -4111, -4121 je uvažováno se 100% opotřebením. Bezpečný vlez nebo výlez se zpravidla umisťuje po 20 m délky výkopu. 6. Položky tohoto souboru cen jsou určeny k ocenění pomocných konstrukcí sloužících k zabezpečení výkopů (BOZP) na veřejných prostranstvích (v obcích, na komunikacích apod.). Položky nelze užít k ocenění zařízení staveniště, pokud se toto oceňuje pomocí VRN. | [14 empty] | PSC | 2
| P |  | Poznámka k položce: Počet objektů Karlova nám., před nimiž je plánována trasa VO. | [14 empty] | P | 2
| VV |  | 67 |  | 67 | [12 empty] | VV | 2 | 2 | True | 1 | ROZPOCET
177 | K | 119002122 | Přechodová lávka délky do 2 m včetně zábradlí pro zabezpečení výkopu odstranění | kus | 67 |  | 0 | CS ÚRS 2020 01 |  | základní |  | 0 | 0 | 0 | 0 | 0 | 4 | K | 2 |  |  |  | ROZPOCET | 0 | 0 | 0 | 0 | 0 | 1 | 0 | 4 | 187453578
| PP |  | Pomocné konstrukce při zabezpečení výkopu vodorovné pochozí přechodová lávka délky do 2 m včetně zábradlí odstranění | [14 empty] | PP | 2
| PSC |  | Poznámka k souboru cen: 1. V ceně zřízení -2121, -2131, -2411, -3211, -3212, -3213, -3215, -3217, -3121, -3223, -3227 jsou započteny i náklady na opotřebení. 2. V ceně zřízení mobilního oplocení -3211, -3213, -3217, -3223, -3227 je zahrnuto i opotřebení betonové patky, vzpěry, spojky. 3. Položku -2411 lze použít pouze pro šířku výkopu do 1,0 m. 4. V položce -3131 jsou započteny i náklady na dřevěný sloupek. 5. U položek -2311, -4111, -4121 je uvažováno se 100% opotřebením. Bezpečný vlez nebo výlez se zpravidla umisťuje po 20 m délky výkopu. 6. Položky tohoto souboru cen jsou určeny k ocenění pomocných konstrukcí sloužících k zabezpečení výkopů (BOZP) na veřejných prostranstvích (v obcích, na komunikacích apod.). Položky nelze užít k ocenění zařízení staveniště, pokud se toto oceňuje pomocí VRN. | [14 empty] | PSC | 2
| P |  | Poznámka k položce: Počet objektů Karlova nám., před nimiž je plánována trasa VO. | [14 empty] | P | 2
| VV |  | 67 |  | 67 | [12 empty] | VV | 2 | 2 | True | 1 | ROZPOCET
3 | M | 95250800 | nájem za 8 až 28 dnů lávky přechodové 2000x900 zábradlí v 1000mm | kus | 112 |  | 0 | CS ÚRS 2020 01 |  | základní |  | 0 | 0 | 0 | 0 | 0 | 256 | M | 2 |  |  |  | ROZPOCET | 0 | 0 | 0 | 0 | 0 | 1 | 0 | 64 | 1954980141
| PP |  | nájem za 8 až 28 dnů lávky přechodové 2000x900 zábradlí v 1000mm | [14 empty] | PP | 2
| VV |  | 4*28 |  | 112 | [12 empty] | VV | 2 | 2 | True | 1 | ROZPOCET
93 | M | 31686150 | lávka ocelová přes výkopy 1500x1000mm | kus | 3 |  | 0 | CS ÚRS 2020 01 |  | základní |  | 0 | 0.05 | 0.15 | 0 | 0 | 256 | M | 2 |  |  |  | ROZPOCET | 0 | 0 | 0 | 0 | 0 | 1 | 0 | 64 | 2087127047
| PP |  | lávka ocelová přes výkopy 1500x1000mm | [14 empty] | PP | 2
94 | M | 31686151 | lávka ocelová přes výkopy 2000x1000mm | kus | 3 |  | 0 | CS ÚRS 2020 01 |  | základní |  | 0 | 0.065 | 0.195 | 0 | 0 | 256 | M | 2 |  |  |  | ROZPOCET | 0 | 0 | 0 | 0 | 0 | 1 | 0 | 64 | 1870885662
| PP |  | lávka ocelová přes výkopy 2000x1000mm | [14 empty] | PP | 2
1 | K | 120001101 | Příplatek za ztížení odkopávky nebo prokopávky v blízkosti inženýrských sítí | m3 | 450 |  | 0 | CS ÚRS 2020 01 |  | základní |  | 0 | 0 | 0 | 0 | 0 | 4 | K | 2 |  |  |  | ROZPOCET | 0 | 0 | 0 | 0 | 0 | 1 | 0 | 4 | 1
| PP |  | Příplatek k cenám vykopávek za ztížení vykopávky v blízkosti podzemního vedení nebo výbušnin v horninách jakékoliv třídy | [14 empty] | PP | 2
| PSC |  | Poznámka k souboru cen: 1. Cena je určena pro: a) podzemní vedení procházející odkopávkou nebo prokopávkou, korytem vodoteče, melioračním kanálem nebo uložené ve stěně výkopu při jakékoliv hloubce vedení pod původním terénem nebo jeho výšce nade dnem výkopu a jakémkoliv jeho směru ke stranám výkopu, b) výbušniny nezaložené dodavatelem. 2. Cenu lze použít i tehdy, narazí-li se na vedení nebo výbušninu až při vykopávce, a to pro objem výkopu, který je projektantem nebo investorem označen, v němž by toto nebo jiné nepředvídané vedení nebo výbušnina mohlo být uloženo. 3. Cenu nelze použít pro ztížení vykopávky v blízkosti podzemních vedení nebo výbušnin, u nichž je projektem zakázáno použít při vykopávce kovové nástroje nebo nářadí. Tyto práce se ocení individuálně. 4. Množství ztížení vykopávky v blízkosti: a) podzemního vedení, jehož půdorysná a výšková plocha: - je v projektu uvedena, určí se jako objem myšleného hranolu, jehož průřezem je obdélník, jehož horní vodorovná a obě svislé strany jsou ve vzdálenosti 0,5 m a dolní vodorovná strana je ve vzdálenosti 1 m od přilehlého vnějšího líce vedení, příp. jeho obalu a délka se rovná osové délce vedení ve výkopišti nebo délce vedení ve stěně výkopu. Vymezí-li projekt, v němž je nutno při vykopávce postupovat opatrně, větší prostor, platí cena pro celý objem výkopku v tomto prostoru. - není v projektu uvedena, avšak která podle projektu nebo podle sdělení investora jsou pravděpodobně ve výkopišti uložena, se rovná objemu výkopu, která je projektem nebo investorem takto označen. b) výbušniny určí vždy projektant nebo investor, ať je v projektu uvedeno či neuvedeno. 5. Je-li vedení položeno ve výkopišti tak, že se vykopávka v celém výše popsaném objemu nevykopává, např. blízko stěn nebo dna výkopu, oceňuje se ztížení vykopávky jen pro tu část objemu, v níž se vykopávka provádí. 6. Jsou-li ve výkopišti dvě vedení položena tak blízko sebe, že se výše uvedené objemy pro obě vedení pronikají, určí se množství ztížení vykopávky tak, aby se pronik započetl jen jednou. 7. Objem ztížení vykopávky se od celkového objemu výkopu neodečítá. 8. Dočasné zajištění různých podzemních vedení ve výkopišti se oceňuje cenami souboru cen 119 00-14. Dočasné zajištění podzemního potrubí nebo vedení ve výkopišti. | [14 empty] | PSC | 2
| VV |  | 1500*0,5*0,6 |  | 450 | [12 empty] | VV | 2 | 2 | True | 1 | ROZPOCET
140 | K | 133112011 | Hloubení šachet v hornině třídy těžitelnosti I, skupiny 1 a 2, plocha výkopu do 4 m2 ručně | m3 | 14.256 |  | 0 | CS ÚRS 2020 01 |  | základní |  | 0 | 0 | 0 | 0 | 0 | 4 | K | 2 |  |  |  | ROZPOCET | 0 | 0 | 0 | 0 | 0 | 1 | 0 | 4 | -247768021
| PP |  | Hloubení šachet ručně zapažených i nezapažených v horninách třídy těžitelnosti I skupiny 1 a 2, půdorysná plocha výkopu do 4 m2 | [14 empty] | PP | 2
| PSC |  | Poznámka k souboru cen: 1. Ceny jsou určeny pro šachty hloubky do 6 m. Šachty větších hloubek se oceňují individuálně. 2. V cenách jsou započteny i náklady na svislé přemístění výkopku, urovnání dna do předepsaného profilu a spádu, přehození výkopku na přilehlém terénu na vzdálenost do 3 m od hrany šachty nebo naložení na dopravní prostředek. | [14 empty] | PSC | 2
| P |  | Poznámka k položce: Pro zemní rozváděče (4 ks) a šachty (2 ks). Pro zemní šachtičky pro stánky - 2 ks | [14 empty] | P | 2
| VV |  | (4+2)*1,5*1,2*1,2+(6)*0,6*0,6*0,6 |  | 14.256 | [12 empty] | VV | 2 | 2 | True | 1 | ROZPOCET
2 | K | 171201221 | Poplatek za uložení na skládce (skládkovné) zeminy a kamení kód odpadu 17 05 04 | t | 681.869 |  | 0 | CS ÚRS 2020 01 |  | základní |  | 0 | 0 | 0 | 0 | 0 | 64 | K | 2 |  |  |  | ROZPOCET | 0 | 0 | 0 | 0 | 0 | 1 | 0 | 64 | 2
| PP |  | Poplatek za uložení stavebního odpadu na skládce (skládkovné) zeminy a kamení zatříděného do Katalogu odpadů pod kódem 17 05 04 | [14 empty] | PP | 2
| PSC |  | Poznámka k souboru cen: 1. Ceny uvedené v souboru cen je doporučeno opravit podle aktuálních cen místně příslušné skládky. 2. V cenách je započítán poplatek za ukládání odpadu dle zákona 185/2001 Sb. | [14 empty] | PSC | 2
| P |  | Poznámka k položce: Likvidace zeminy po jámách pro stožáry a zemní rozváděče a šachty. Likvidace zeminy jako přebytek pískového lože. | [14 empty] | P | 2
| VV |  | ((4+2)*1,5*1,2*1,2+(6)*0,6*0,6*0,6)*1,8 |  | 25.661 | [12 empty] | VV | 2 | 2 | True | 0 | ROZPOCET
| VV |  | (54*0,8*0,8)*1,8 |  | 62.208 | [12 empty] | VV | 2 | 2 | True | 0 | ROZPOCET
| VV |  | (2200*0,5*0,3)*1,8 |  | 594 | [12 empty] | VV | 2 | 2 | True | 0 | ROZPOCET
| VV |  | Součet |  | 681.869 | [12 empty] | VV | 2 | 4 | True | 1 | ROZPOCET
132 | K | 132153301 | Hloubení rýh pro sběrné a svodné drény rýhovačem hl do 1,0 m v hornině třídy těžitelnosti I a II, skupiny 1 až 4 | m | 80 |  | 0 | CS ÚRS 2020 01 |  | základní |  | 0 | 0 | 0 | 0 | 0 | 4 | K | 2 |  |  |  | ROZPOCET | 0 | 0 | 0 | 0 | 0 | 1 | 0 | 4 | -1609179694
| PP |  | Hloubení rýh pro drény rýhovačem ve sklonu terénu do 15° v jakémkoliv množství, s úpravou do předepsaného spádu, v suchu, mokru i ve vodě sběrné i svodné DN do 200 v horninách třídy těžitelnosti I a II, skupiny 1 až 4 hloubky do 1 m | [14 empty] | PP | 2
| PSC |  | Poznámka k souboru cen: 1. Ceny nelze použít pro hloubení rýh: a) v tekoucím písku; toto hloubení se oceňuje individuálně, b) vedených pod silnicemi, polními cestami a v místech, kde projekt předepisuje zhutněný zásyp rýh nebo použítí betonových trub. 2. V cenách jsou započteny i náklady na svislé přemístění výkopku a na odstranění napadávky hornin. 3. Pro volbu cen podle hloubky rýhy rozhoduje průměrná hloubka úseků určených projektem. 4. Objem rýhy pro drén se od objemu výkopu pro objekty na drenážní síti neodečítá. 5. Hloubka se určuje v ose rýhy vždy od povrchu i s ornicí. 6. Délka rýhy se určuje v ose rýhy průběžně přes objekty. | [14 empty] | PSC | 2
| P |  | Poznámka k položce: Pro vsaky zemních rozváděčů a šachet. | [14 empty] | P | 2
133 | K | 174253301 | Zásyp rýh pro drény hl do 1,0 m | m | 80 |  | 0 | CS ÚRS 2020 01 |  | základní |  | 0 | 0 | 0 | 0 | 0 | 4 | K | 2 |  |  |  | ROZPOCET | 0 | 0 | 0 | 0 | 0 | 1 | 0 | 4 | 702029820
| PP |  | Zásyp rýh pro drény bez zhutnění, pro jakékoliv množství sběrné a svodné drény hloubky do 1 m | [14 empty] | PP | 2
| PSC |  | Poznámka k souboru cen: 1. Ceny jsou určeny pro zásyp rýhy vyhloubených rýhovačem. 2. Zásyp rýhy pro drény se zhutněním se oceňuje cenou 174 1 Zásyp sypaninou se zhutněním. 3. Zásyp kolem objektů na drenážní síti se oceňuje cenami 174 Zásyp sypaninou. Objem zásypu rýh se od tohoto zásypu neodečítá. 4. V cenách jsou započteny i náklady na navršení přebytečného výkopku nad rýhu nebo jeho rozprostření podél rýhy. 5. Délka rýhy se určuje v ose rýhy průběžně přes objekty. Drenážní objekty v rýze se od délky rýhy neodečítají. 6. Objem drenážních trubek se od objemu zásypu rýh ani od objemu zásypu kolem objektu neodečítá. | [14 empty] | PSC | 2
| P |  | Poznámka k položce: Pro vsaky zemních rozváděčů a šachet. | [14 empty] | P | 2
134 | M | 69311081 | geotextilie netkaná separační, ochranná, filtrační, drenážní PES 300g/m2 | m2 | 168 |  | 0 | CS ÚRS 2020 01 |  | základní |  | 0 | 0.0003 | 0.0504 | 0 | 0 | 8 | M | 2 |  |  |  | ROZPOCET | 0 | 0 | 0 | 0 | 0 | 1 | 0 | 4 | 1362658304
| PP |  | geotextilie netkaná separační, ochranná, filtrační, drenážní PES 300g/m2 | [14 empty] | PP | 2
| P |  | Poznámka k položce: Pro vsaky zemních rozváděčů a šachet. | [14 empty] | P | 2
| VV |  | 80*(0,5+0,3+0,5+0,3+0,5) |  | 168 | [12 empty] | VV | 2 | 2 | True | 1 | ROZPOCET
135 | M | 28611293 | trubka drenážní flexibilní neperforovaná PVC-U SN 4 DN 100 pro meliorace, dočasné nebo odlehčovací drenáže | m | 100 |  | 0 | CS ÚRS 2020 01 |  | základní |  | 0 | 0.00035 | 0.035 | 0 | 0 | 8 | M | 2 |  |  |  | ROZPOCET | 0 | 0 | 0 | 0 | 0 | 1 | 0 | 4 | 1293644673
| PP |  | trubka drenážní flexibilní neperforovaná PVC-U SN 4 DN 100 pro meliorace, dočasné nebo odlehčovací drenáže | [14 empty] | PP | 2
| P |  | Poznámka k položce: Pro vsaky zemních rozváděčů a šachet. | [14 empty] | P | 2
136 | M | 58343930 | kamenivo drcené hrubé frakce 16/32 | t | 32.4 |  | 0 | CS ÚRS 2020 01 |  | základní |  | 0 | 1 | 32.4 | 0 | 0 | 8 | M | 2 |  |  |  | ROZPOCET | 0 | 0 | 0 | 0 | 0 | 1 | 0 | 4 | 2105894929
| PP |  | kamenivo drcené hrubé frakce 16/32 | [14 empty] | PP | 2
| P |  | Poznámka k položce: Pro vsaky zemních rozváděčů a šachet. | [14 empty] | P | 2
| VV |  | 80*0,5*0,3*2,7 |  | 32.4 | [12 empty] | VV | 2 | 2 | True | 1 | ROZPOCET
137 | M | 58344171 | štěrkodrť frakce 0/32 | t | 159.936 |  | 0 | CS ÚRS 2020 01 |  | základní |  | 0 | 1 | 159.936 | 0 | 0 | 8 | M | 2 |  |  |  | ROZPOCET | 0 | 0 | 0 | 0 | 0 | 1 | 0 | 4 | -1635791243
| PP |  | štěrkodrť frakce 0/32 | [14 empty] | PP | 2
| P |  | Poznámka k položce: Pro usazení zemních rozváděčů (4 ks) a šachet (2 ks) Pro provizorní zapravení překopů komunikací - 15 překopů | [14 empty] | P | 2
| VV |  | ((4+2)*(1,2*1,2*1,5-0,8*0,8*1)+15*(10*0,8*0,4))*2,8 |  | 159.936 | [12 empty] | VV | 2 | 2 | True | 1 | ROZPOCET
138 | M | 58931963 | beton C 8/10 kamenivo frakce 0/8 | m3 | 1.8 |  | 0 | CS ÚRS 2020 01 |  | základní |  | 0 | 2.234 | 4.0212 | 0 | 0 | 8 | M | 2 |  |  |  | ROZPOCET | 0 | 0 | 0 | 0 | 0 | 1 | 0 | 4 | 184067929
| PP |  | beton C 8/10 kamenivo frakce 0/8 | [14 empty] | PP | 2
| P |  | Poznámka k položce: Pro usazení zemních rozváděčů (4 ks) a šachet (2 ks) | [14 empty] | P | 2
| VV |  | (4+2)*(1*1*0,15)*2 |  | 1.8 | [12 empty] | VV | 2 | 2 | True | 1 | ROZPOCET
| D | 9 | Ostatní konstrukce a práce-bourání |  |  |  | 0 |  |  |  |  | 0 |  | 0.65182 |  | 0 | 1 | D | 1 |  |  |  | ROZPOCET | [6 empty] | 0
4 | K | 945412112 | Teleskopická hydraulická montážní plošina výška zdvihu do 21 m | den | 27 |  | 0 | CS ÚRS 2020 01 |  | základní |  | 0 | 0 | 0 | 0 | 0 | 4 | K | 2 |  |  |  | ROZPOCET | 0 | 0 | 0 | 0 | 0 | 1 | 0 | 4 | 4
| PP |  | Teleskopická hydraulická montážní plošina na samohybném podvozku, s otočným košem výšky zdvihu do 21 m | [14 empty] | PP | 2
| P |  | Poznámka k položce: Stavba stožáru, připojení svítidla a jeho osazení včetně montáže kabeláže, montáž náklonu svítidla dle světelně technického výpočtu. Bez obsluhy. | [14 empty] | P | 2
| VV |  | 54*0,5 |  | 27 | [12 empty] | VV | 2 | 2 | True | 1 | ROZPOCET
168 | K | 945412112.R01 | Autojeřáb 8t | den | 5 |  | 0 |  |  | základní |  | 0 | 0 | 0 | 0 | 0 | 4 | K | 2 |  |  |  | ROZPOCET | 0 | 0 | 0 | 0 | 0 | 1 | 0 | 4 | 1111978713
| PP |  | Autojeřáb 8t | [14 empty] | PP | 2
| P |  | Poznámka k položce: Stavba stožárů. Bez obsluhy. | [14 empty] | P | 2
170 | K | 945412112.R02 | Traktorbagr - rýpadlo nakladač | den | 7 |  | 0 |  |  | základní |  | 0 | 0 | 0 | 0 | 0 | 4 | K | 2 |  |  |  | ROZPOCET | 0 | 0 | 0 | 0 | 0 | 1 | 0 | 4 | 1519130927
| PP |  | Traktorbagr - rýpadlo nakladač | [14 empty] | PP | 2
| P |  | Poznámka k položce: Stavební přípomoci. Naložení zeminy z mezideponie na dopravní prostředek. Bez obsluhy. | [14 empty] | P | 2
7 | K | HZS4131 | Hodinová zúčtovací sazba jeřábník | hod | 40 |  | 0 | CS ÚRS 2020 01 |  | základní |  | 0 | 0 | 0 | 0 | 0 | 4 | K | 2 |  |  |  | ROZPOCET | 0 | 0 | 0 | 0 | 0 | 1 | 0 | 4 | 7
| PP |  | Hodinové zúčtovací sazby ostatních profesí obsluha stavebních strojů a zařízení jeřábník | [14 empty] | PP | 2
| P |  | Poznámka k položce: Stavba stožárů VO, skládání materiálů. | [14 empty] | P | 2
| VV |  | 8*5 |  | 40 | [12 empty] | VV | 2 | 2 | True | 1 | ROZPOCET
5 | M | 28611156 | trubka kanalizační PVC DN 315x2000mm SN8 | m | 54 |  | 0 | CS ÚRS 2020 01 |  | základní |  | 0 | 0.01205 | 0.6507 | 0 | 0 | 8 | M | 2 |  |  |  | ROZPOCET | 0 | 0 | 0 | 0 | 0 | 1 | 0 | 4 | 5
| PP |  | trubka kanalizační PVC DN 315x2000mm SN8 | [14 empty] | PP | 2
| P |  | Poznámka k položce: Trubka pro základovou kontrukci stožáru VO. | [14 empty] | P | 2
145 | K | 953961111 | Kotvy chemickým tmelem M 8 hl 80 mm do betonu, ŽB nebo kamene s vyvrtáním otvoru | kus | 56 |  | 0 | CS ÚRS 2020 01 |  | základní |  | 0 | 1e-05 | 0.00056 | 0 | 0 | 4 | K | 2 |  |  |  | ROZPOCET | 0 | 0 | 0 | 0 | 0 | 1 | 0 | 4 | -923809211
| PP |  | Kotvy chemické s vyvrtáním otvoru do betonu, železobetonu nebo tvrdého kamene tmel, velikost M 8, hloubka 80 mm | [14 empty] | PP | 2
| PSC |  | Poznámka k souboru cen: 1. V cenách 953 96-11 a 953 96-12 jsou započteny i náklady na: a) rozměření, vrtání a spotřebu vrtáků. Pro velikost M 8 až M 30 jsou započteny náklady na vrtání příklepovými vrtáky, pro velikost M 33 až M 39 diamantovými korunkami, b) vyfoukání otvoru, přípravu kotev k uložení do otvorů, vyplnění kotevních otvorů tmelem nebo chemickou patronou včetně dodávky materiálu. 2. V cenách 953 96-51.. jsou započteny i náklady na dodání a zasunutí kotevního šroubu do otvoru vyplněného chemickým tmelem nebo patronou a dotažení matice. | [14 empty] | PSC | 2
| VV |  | 7*8 |  | 56 | [12 empty] | VV | 2 | 2 | True | 1 | ROZPOCET
146 | K | 953961112 | Kotvy chemické s vyvrtáním otvoru do betonu, železobetonu nebo tvrdého kamene tmel, velikost M 10, hloubka 90 mm | kus | 56 |  | 0 | CS ÚRS 2020 01 |  | základní |  | 0 | 1e-05 | 0.00056 | 0 | 0 | 4 | K | 2 |  |  |  | ROZPOCET | 0 | 0 | 0 | 0 | 0 | 1 | 0 | 4 | 656354060
| PP |  | Kotvy chemické s vyvrtáním otvoru do betonu, železobetonu nebo tvrdého kamene tmel, velikost M 10, hloubka 90 mm | [14 empty] | PP | 2
| PSC |  | Poznámka k souboru cen: 1. V cenách 953 96-11 a 953 96-12 jsou započteny i náklady na: a) rozměření, vrtání a spotřebu vrtáků. Pro velikost M 8 až M 30 jsou započteny náklady na vrtání příklepovými vrtáky, pro velikost M 33 až M 39 diamantovými korunkami, b) vyfoukání otvoru, přípravu kotev k uložení do otvorů, vyplnění kotevních otvorů tmelem nebo chemickou patronou včetně dodávky materiálu. 2. V cenách 953 96-51.. jsou započteny i náklady na dodání a zasunutí kotevního šroubu do otvoru vyplněného chemickým tmelem nebo patronou a dotažení matice. | [14 empty] | PSC | 2
| VV |  | 7*8 |  | 56 | [12 empty] | VV | 2 | 2 | True | 1 | ROZPOCET
155 | K | 971042341 | Vybourání otvorů v betonových příčkách a zdech pl do 0,09 m2 tl do 300 mm | kus | 11 |  | 0 |  |  | základní |  | 0 | 0 | 0 | 0 | 0 | 4 | K | 2 |  |  |  | ROZPOCET | 0 | 0 | 0 | 0 | 0 | 1 | 0 | 4 | 992807053
| PP |  | Vybourání otvorů v betonových příčkách a zdech pl do 0,09 m2 tl do 300 mm | [14 empty] | PP | 2
156 | K | 971042361 | Vybourání otvorů v betonových příčkách a zdech pl do 0,09 m2 tl do 600 mm | kus | 12 |  | 0 |  |  | základní |  | 0 | 0 | 0 | 0 | 0 | 4 | K | 2 |  |  |  | ROZPOCET | 0 | 0 | 0 | 0 | 0 | 1 | 0 | 4 | 402076130
| PP |  | Vybourání otvorů v betonových příčkách a zdech pl do 0,09 m2 tl do 600 mm | [14 empty] | PP | 2
157 | K | 974031142 | Vysekání rýh ve zdivu cihelném hl do 70 mm š do 100 mm | m | 89 |  | 0 |  |  | základní |  | 0 | 0 | 0 | 0 | 0 | 4 | K | 2 |  |  |  | ROZPOCET | 0 | 0 | 0 | 0 | 0 | 1 | 0 | 4 | 813368032
| PP |  | Vysekání rýh ve zdivu cihelném hl do 70 mm š do 100 mm | [14 empty] | PP | 2
| VV |  | 8*3+65 |  | 89 | [12 empty] | VV | 2 | 2 | True | 1 | ROZPOCET
158 | K | 974049143 | Vysekání rýh v betonových zdech hl do 70 mm š do 100 mm | m | 89 |  | 0 |  |  | základní |  | 0 | 0 | 0 | 0 | 0 | 4 | K | 2 |  |  |  | ROZPOCET | 0 | 0 | 0 | 0 | 0 | 1 | 0 | 4 | -1080849733
| PP |  | Vysekání rýh v betonových zdech hl do 70 mm š do 100 mm | [14 empty] | PP | 2
159 | K | 974049221 | Vysekání rýh v betonových zdech u stropu hl do 30 mm š do 30 mm | m | 25 |  | 0 |  |  | základní |  | 0 | 0 | 0 | 0 | 0 | 4 | K | 2 |  |  |  | ROZPOCET | 0 | 0 | 0 | 0 | 0 | 1 | 0 | 4 | 1587550958
| PP |  | Vysekání rýh v betonových zdech u stropu hl do 30 mm š do 30 mm | [14 empty] | PP | 2
162 | K | 974049221.R01 | D+M vnitřního zapravení zdiva po vysekaných kabelových drážkách a průrazech - uvedení do původního stavu | m | 203 |  | 0 |  |  | základní |  | 0 | 0 | 0 | 0 | 0 | 4 | K | 2 |  |  |  | ROZPOCET | 0 | 0 | 0 | 0 | 0 | 1 | 0 | 4 | -641226520
| PP |  | D+M vnitřního zapravení zdiva po vysekaných kabelových drážkách a průrazech - uvedení do původního stavu | [14 empty] | PP | 2
| D | PSV | Práce a dodávky PSV |  |  |  | 0 |  |  |  |  | 0 |  | 0.32363 |  | 0 | 2 | D | 0 |  |  |  | ROZPOCET | [6 empty] | 0
| D | 741 | Elektroinstalace - silnoproud |  |  |  | 0 |  |  |  |  | 0 |  | 0.18015 |  | 0 | 2 | D | 1 |  |  |  | ROZPOCET | [6 empty] | 0
215 | K | 741136001 | Propojení kabel celoplastový spojkou venkovní smršťovací do 1 kV 5x4-16 mm2 | kus | 1 |  | 0 | CS ÚRS 2020 01 |  | základní |  | 0 | 0 | 0 | 0 | 0 | 16 | K | 2 |  |  |  | ROZPOCET | 0 | 0 | 0 | 0 | 0 | 1 | 0 | 16 | 1432205096
| PP |  | Propojení kabelů nebo vodičů spojkou venkovní teplem smršťovací kabelů celoplastových, počtu a průřezu žil 5x4 až 16 mm2 | [14 empty] | PP | 2
| P |  | Poznámka k položce: Spojka impulsního kabelu VO CYKY-J 5x4 mm2 | [14 empty] | P | 2
| VV |  | 1 |  | 1 | [12 empty] | VV | 2 | 2 | True | 1 | ROZPOCET
216 | M | 35436020 | spojka kabelová smršťovaná přímé do 1kV 91ah-20-5s 5x1,5-6mm | kus | 1 |  | 0 | CS ÚRS 2020 01 |  | základní |  | 0 | 0.0081 | 0.0081 | 0 | 0 | 32 | M | 2 |  |  |  | ROZPOCET | 0 | 0 | 0 | 0 | 0 | 1 | 0 | 16 | -1636813423
| PP |  | spojka kabelová smršťovaná přímé do 1kV 91ah-20-5s 5x1,5-6mm | [14 empty] | PP | 2
| P |  | Poznámka k položce: Tepelně smrštitelná kabelová spojka pro NN kabel CYKY-J 5x4 včetně lisovacích s tepelně smršťovacích trubiček. | [14 empty] | P | 2
188 | K | 741210401 | Montáž rozváděč nebo krabice nevýbušná do 5 kg | kus | 81 |  | 0 | CS ÚRS 2020 01 |  | základní |  | 0 | 0 | 0 | 0 | 0 | 16 | K | 2 |  |  |  | ROZPOCET | 0 | 0 | 0 | 0 | 0 | 1 | 0 | 16 | -120145512
| PP |  | Montáž rozváděčů nebo krabic nevýbušných bez zapojení vodičů hmotnosti do 5 kg | [14 empty] | PP | 2
189 | M | 34571521.R01 | Elektroinstalační krabice nástěnná, IP 54, pro svorkovnicové zakončení kabeláže, rozměr cca 100x100x150 mm, možnost doplnění min. 3 kabelových průchodek pro kabely 3x1,5 až 5x2,5 | kus | 12 |  | 0 |  |  | základní |  | 0 | 9e-05 | 0.00108 | 0 | 0 | 32 | M | 2 |  |  |  | ROZPOCET | 0 | 0 | 0 | 0 | 0 | 1 | 0 | 16 | -1595818850
| PP |  | Elektroinstalační krabice nástěnná, IP 54, pro svorkovnicové zakončení kabeláže, rozměr cca 100x100x150 mm, možnost doplnění min. 3 kabelových průchodek pro kabely 3x1,5 až 5x2,5 | [14 empty] | PP | 2
| P |  | Poznámka k položce: Elektroinstalační krabice nástěnná, IP 54, pro svorkovnicové zakončení kabeláže, rozměr cca 100x100x150 mm, možnost doplnění min. 3 kabelových průchodek pro kabely 3x1,5 až 5x2,5 | [14 empty] | P | 2
190 | M | 34571521.R02 | Elektroinstalační zakrytovaná svorkovnice, 3-pólová do 2,5 mm2, IP 44, pro svorkovnicové zakončení kabeláže, rozměr cca 40 x 76 x 15 mm - nutnost koordinace s dodávkou lavic | kus | 69 |  | 0 |  |  | základní |  | 0 | 9e-05 | 0.00621 | 0 | 0 | 32 | M | 2 |  |  |  | ROZPOCET | 0 | 0 | 0 | 0 | 0 | 1 | 0 | 16 | -1037682274
| PP |  | Elektroinstalační zakrytovaná svorkovnice, 3-pólová do 2,5 mm2, IP 44, pro svorkovnicové zakončení kabeláže, rozměr cca 40 x 76 x 15 mm - nutnost koordinace s dodávkou lavic | [14 empty] | PP | 2
| P |  | Poznámka k položce: Nutná koordinace s dodávkou architektonických lavic tak, aby bylo v projektovaném meziprostoru připojit LED pásky. | [14 empty] | P | 2
186 | K | 741313101 | Montáž zásuvek průmyslových spojovacích provedení IP 67 2P+PE 16 A | kus | 12 |  | 0 | CS ÚRS 2020 01 |  | základní |  | 0 | 0 | 0 | 0 | 0 | 16 | K | 2 |  |  |  | ROZPOCET | 0 | 0 | 0 | 0 | 0 | 1 | 0 | 16 | 337675380
| PP |  | Montáž zásuvek průmyslových se zapojením vodičů spojovacích, provedení IP 67 2P+PE 16 A | [14 empty] | PP | 2
187 | M | 34551140 | zásuvka se šroubovým krytem IP 67, třípólová 2P+PE, 16A, 230 V, připojení na volný kabel | kus | 12 |  | 0 | CS ÚRS 2020 01 |  | základní |  | 0 | 7e-05 | 0.00084 | 0 | 0 | 32 | M | 2 |  |  |  | ROZPOCET | 0 | 0 | 0 | 0 | 0 | 1 | 0 | 16 | -1164370185
| PP |  | zásuvka se šroubovým krytem IP 67, třípólová 2P+PE, 16A, 230 V, připojení na volný kabel | [14 empty] | PP | 2
| P |  | Poznámka k položce: zásuvka se šroubovým krytem IP 67, třípólová 2P+PE, 16A, 230 V, připojení na volný kabel | [14 empty] | P | 2
191 | K | 741313121 | Montáž zásuvek průmyslových spojovacích provedení IP 67 3P+N+PE 16 A | kus | 9 |  | 0 | CS ÚRS 2020 01 |  | základní |  | 0 | 0 | 0 | 0 | 0 | 16 | K | 2 |  |  |  | ROZPOCET | 0 | 0 | 0 | 0 | 0 | 1 | 0 | 16 | 1000061255
| PP |  | Montáž zásuvek průmyslových se zapojením vodičů spojovacích, provedení IP 67 3P+N+PE 16 A | [14 empty] | PP | 2
192 | M | 35811132 | zásuvka nepropustná spojovací 16A 400V 5pólová IP67, 16 A na pohyblivý konec kabelu | kus | 9 |  | 0 | CS ÚRS 2020 01 |  | základní |  | 0 | 0.00022 | 0.00198 | 0 | 0 | 32 | M | 2 |  |  |  | ROZPOCET | 0 | 0 | 0 | 0 | 0 | 1 | 0 | 16 | -1314420107
| PP |  | zásuvka nepropustná spojovací 16A 400V 5pólová IP67, 16 A na pohyblivý konec kabelu | [14 empty] | PP | 2
| P |  | Poznámka k položce: zásuvka nepropustná spojovací 16A 400V 5pólová IP67, 16 A na pohyblivý konec kabelu | [14 empty] | P | 2
193 | K | 741313122 | Montáž zásuvek průmyslových spojovacích provedení IP 67 3P+N+PE 32 A | kus | 9 |  | 0 | CS ÚRS 2020 01 |  | základní |  | 0 | 0 | 0 | 0 | 0 | 16 | K | 2 |  |  |  | ROZPOCET | 0 | 0 | 0 | 0 | 0 | 1 | 0 | 16 | 2143212061
| PP |  | Montáž zásuvek průmyslových se zapojením vodičů spojovacích, provedení IP 67 3P+N+PE 32 A | [14 empty] | PP | 2
194 | M | 35811134 | zásuvka nepropustná spojovací 32A 400V 5pólová IP67, 16 A na pohyblivý konec kabelu | kus | 9 |  | 0 | CS ÚRS 2020 01 |  | základní |  | 0 | 0.00026 | 0.00234 | 0 | 0 | 32 | M | 2 |  |  |  | ROZPOCET | 0 | 0 | 0 | 0 | 0 | 1 | 0 | 16 | -1560929710
| PP |  | zásuvka nepropustná spojovací 32A 400V 5pólová IP67, 16 A na pohyblivý konec kabelu | [14 empty] | PP | 2
| P |  | Poznámka k položce: zásuvka nepropustná spojovací 32A 400V 5pólová IP67, 16 A na pohyblivý konec kabelu | [14 empty] | P | 2
184 | K | 741314021 | Montáž vidlic průmyslových spojovacích 16 A, 2P+PE | kus | 12 |  | 0 | CS ÚRS 2020 01 |  | základní |  | 0 | 0 | 0 | 0 | 0 | 16 | K | 2 |  |  |  | ROZPOCET | 0 | 0 | 0 | 0 | 0 | 1 | 0 | 16 | -176520393
| PP |  | Montáž vidlic průmyslových se zapojením vodičů spojovacích, provedení 2P+PE 16 A | [14 empty] | PP | 2
185 | M | 35811561 | vidlice průmyslová, nepropustná IP 67, 16A, 230V 3pólová - 2P+PE, připojení na pohyblivý kabel | kus | 12 |  | 0 | CS ÚRS 2020 01 |  | základní |  | 0 | 0.00019 | 0.00228 | 0 | 0 | 32 | M | 2 |  |  |  | ROZPOCET | 0 | 0 | 0 | 0 | 0 | 1 | 0 | 16 | 669841532
| PP |  | vidlice průmyslová, nepropustná IP 67, 16A, 230V 3pólová - 2P+PE, připojení na pohyblivý kabel | [14 empty] | PP | 2
| P |  | Poznámka k položce: vidlice průmyslová, nepropustná IP 67, 16A, 230V 3pólová - 2P+PE, připojení na pohyblivý kabel | [14 empty] | P | 2
195 | K | 741314041 | Montáž vidlic průmyslových spojovacích 16 A, 3P+N+PE | kus | 9 |  | 0 | CS ÚRS 2020 01 |  | základní |  | 0 | 0 | 0 | 0 | 0 | 16 | K | 2 |  |  |  | ROZPOCET | 0 | 0 | 0 | 0 | 0 | 1 | 0 | 16 | 1285483404
| PP |  | Montáž vidlic průmyslových se zapojením vodičů spojovacích, provedení 3P+N+PE 16 A | [14 empty] | PP | 2
196 | M | 35811562 | vidlice nepropustná spojovací 16A 400V 5pólová IP67, 16 A na pohyblivý konec kabelu | kus | 9 |  | 0 | CS ÚRS 2020 01 |  | základní |  | 0 | 0.00023 | 0.00207 | 0 | 0 | 32 | M | 2 |  |  |  | ROZPOCET | 0 | 0 | 0 | 0 | 0 | 1 | 0 | 16 | -2018621680
| PP |  | vidlice nepropustná spojovací 16A 400V 5pólová IP67, 16 A na pohyblivý konec kabelu | [14 empty] | PP | 2
| P |  | Poznámka k položce: vidlice nepropustná spojovací 16A 400V 5pólová IP67, 16 A na pohyblivý konec kabelu | [14 empty] | P | 2
197 | K | 741314042 | Montáž vidlic průmyslových spojovacích 32 A, 3P+N+PE | kus | 9 |  | 0 | CS ÚRS 2020 01 |  | základní |  | 0 | 0 | 0 | 0 | 0 | 16 | K | 2 |  |  |  | ROZPOCET | 0 | 0 | 0 | 0 | 0 | 1 | 0 | 16 | 38805245
| PP |  | Montáž vidlic průmyslových se zapojením vodičů spojovacích, provedení 3P+N+PE 32 A | [14 empty] | PP | 2
198 | M | 35811564 | vidlice nepropustná spojovací 32A 400V 5pólová IP67, 16 A na pohyblivý konec kabelu | kus | 9 |  | 0 | CS ÚRS 2020 01 |  | základní |  | 0 | 0.00033 | 0.00297 | 0 | 0 | 32 | M | 2 |  |  |  | ROZPOCET | 0 | 0 | 0 | 0 | 0 | 1 | 0 | 16 | 1099569744
| PP |  | vidlice nepropustná spojovací 32A 400V 5pólová IP67, 16 A na pohyblivý konec kabelu | [14 empty] | PP | 2
| P |  | Poznámka k položce: vidlice nepropustná spojovací 16A 400V 5pólová IP67, 16 A na pohyblivý konec kabelu | [14 empty] | P | 2
210 | K | 741320135 | Montáž jistič dvoupólový nn do 25 A ve skříni | kus | 324 |  | 0 | CS ÚRS 2020 01 |  | základní |  | 0 | 0 | 0 | 0 | 0 | 16 | K | 2 |  |  |  | ROZPOCET | 0 | 0 | 0 | 0 | 0 | 1 | 0 | 16 | 1995893335
| PP |  | Montáž jističů se zapojením vodičů dvoupólových nn do 25 A ve skříni | [14 empty] | PP | 2
| VV |  | 54*6 |  | 324 | [12 empty] | VV | 2 | 2 | True | 1 | ROZPOCET
211 | M | 35889206.M02 | chránič proudový 2pólový s jističem 16A pracovního proudu 0,03A. 10 kA na DIN lištu | kus | 162 |  | 0 |  |  | základní |  | 0 | 0.00047 | 0.07614 | 0 | 0 | 32 | M | 2 |  |  |  | ROZPOCET | 0 | 0 | 0 | 0 | 0 | 1 | 0 | 16 | 90772284
| PP |  | chránič proudový 2pólový s jističem 16A pracovního proudu 0,03A. 10 kA na DIN lištu | [14 empty] | PP | 2
| VV |  | 54*3 |  | 162 | [12 empty] | VV | 2 | 2 | True | 1 | ROZPOCET
212 | M | 35889206.M01 | chránič proudový 2pólový s jističem 10A pracovního proudu 0,03A. 10 kA na DIN lištu | kus | 162 |  | 0 |  |  | základní |  | 0 | 0.00047 | 0.07614 | 0 | 0 | 32 | M | 2 |  |  |  | ROZPOCET | 0 | 0 | 0 | 0 | 0 | 1 | 0 | 16 | 1602688370
| PP |  | chránič proudový 2pólový s jističem 10A pracovního proudu 0,03A. 10 kA na DIN lištu | [14 empty] | PP | 2
| VV |  | 54*3 |  | 162 | [12 empty] | VV | 2 | 2 | True | 1 | ROZPOCET
| D | 742 | Elektroinstalace - slaboproud |  |  |  | 0 |  |  |  |  | 0 |  | 0.14348 |  | 0 | 2 | D | 1 |  |  |  | ROZPOCET | [6 empty] | 0
118 | K | 220182022 | Uložení HDPE trubky pro optický kabel do výkopu bez zřízení lože a bez krytí | m | 397.5 |  | 0 | CS ÚRS 2020 01 |  | základní |  | 0 | 0 | 0 | 0 | 0 | 16 | K | 2 |  |  |  | ROZPOCET | 0 | 0 | 0 | 0 | 0 | 1 | 0 | 16 | -264211731
| PP |  | Uložení trubky HDPE do výkopu pro optický kabel bez zřízení lože a bez krytí | [14 empty] | PP | 2
119 | M | 34571350.M01 | trubka elektroinstalační ohebná dvouplášťová korugovaná (chránička) D 32/40mm, HDPE+LDPE | m | 450 |  | 0 | CS ÚRS 2020 01 |  | základní |  | 0 | 0.00019 | 0.0855 | 0 | 0 | 32 | M | 2 |  |  |  | ROZPOCET | 0 | 0 | 0 | 0 | 0 | 1 | 0 | 16 | -1139633022
| PP |  | trubka elektroinstalační HDPE 40/33 pro optické rozvody | [14 empty] | PP | 2
| VV |  | 375*1,2 'Přepočtené koeficientem množství |  | 450 | [12 empty] | VV | 2 | 2 | False | 1 | ROZPOCET
128 | K | 360080063.R01 | Vyhotovení sváru na optickém vlákně | kus | 8 |  | 0 |  |  | základní |  | 0 | 0 | 0 | 0 | 0 | 16 | K | 2 |  |  |  | ROZPOCET | 0 | 0 | 0 | 0 | 0 | 1 | 0 | 16 | -2134031314
| PP |  | Vyhotovení sváru na optickém vlákně | [14 empty] | PP | 2
129 | M | 405631240.M01 | Ochrana optického sváru, průsvitná | kus | 8 |  | 0 |  |  | základní |  | 0 | 0 | 0 | 0 | 0 | 32 | M | 2 |  |  |  | ROZPOCET | 0 | 0 | 0 | 0 | 0 | 1 | 0 | 16 | -1162460500
| PP |  | Ochrana optického sváru, průsvitná | [14 empty] | PP | 2
130 | M | 405631240.R01 | Optický pigtail SM 9/125um, konektor E2000/APC, délka 1 m | kus | 8 |  | 0 |  |  | základní |  | 0 | 0 | 0 | 0 | 0 | 32 | M | 2 |  |  |  | ROZPOCET | 0 | 0 | 0 | 0 | 0 | 1 | 0 | 16 | 353695071
| PP |  | Optický pigtail SM 9/125um, konektor E2000/APC, délka 1 m | [14 empty] | PP | 2
131 | M | 405631211.M01 | Optická spojka E2000/ APC SM | kus | 8 |  | 0 |  |  | základní |  | 0 | 0 | 0 | 0 | 0 | 32 | M | 2 |  |  |  | ROZPOCET | 0 | 0 | 0 | 0 | 0 | 1 | 0 | 16 | -1447548100
| PP |  | Optická spojka E2000/ APC SM | [14 empty] | PP | 2
116 | K | 742121001 | Montáž kabelů sdělovacích pro vnitřní rozvody do 15 žil | m | 550 |  | 0 | CS ÚRS 2020 01 |  | základní |  | 0 | 0 | 0 | 0 | 0 | 16 | K | 2 |  |  |  | ROZPOCET | 0 | 0 | 0 | 0 | 0 | 1 | 0 | 16 | 1011699423
| PP |  | Montáž kabelů sdělovacích pro vnitřní rozvody počtu žil do 15 | [14 empty] | PP | 2
| PSC |  | Poznámka k souboru cen: 1. Ceny lze použít i pro ocenění koaxiálních kabelů. | [14 empty] | PSC | 2
117 | M | 11150095.M01 | kabel sdělovací U/FTP, Cat 6A, LSZH plášť, 4 páry, MODnet | m | 550 |  | 0 |  |  | základní |  | 0 | 0 | 0 | 0 | 0 | 32 | M | 2 |  |  |  | ROZPOCET | 0 | 0 | 0 | 0 | 0 | 1 | 0 | 16 | -1083017822
| PP |  | kabel sdělovací U/FTP, Cat 6A, LSZH plášť, 4 páry, MODnet | [14 empty] | PP | 2
102 | K | 742230007 | Montáž konzoly pro kryt nebo kameru | kus | 5 |  | 0 | CS ÚRS 2020 01 |  | základní |  | 0 | 0 | 0 | 0 | 0 | 16 | K | 2 |  |  |  | ROZPOCET | 0 | 0 | 0 | 0 | 0 | 1 | 0 | 16 | -1119727292
| PP |  | Montáž kamerového systému konzoly pro kryt nebo kameru | [14 empty] | PP | 2
| P |  | Poznámka k položce: Osazení na stožár VO. | [14 empty] | P | 2
112 | M | 31686130.R01 | konzola 0,72m systémového lešení | kus | 5 |  | 0 |  |  | základní |  | 0 | 0.0115 | 0.0575 | 0 | 0 | 32 | M | 2 |  |  |  | ROZPOCET | 0 | 0 | 0 | 0 | 0 | 1 | 0 | 16 | -2128654953
| PP |  | Konzola na stožár VO pro kameru | [14 empty] | PP | 2
| VV |  | 5 |  | 5 | [12 empty] | VV | 2 | 2 | True | 1 | ROZPOCET
103 | K | 742230008 | Montáž spínavého zdroje s krytem a akumulátorem | kus | 1 |  | 0 | CS ÚRS 2020 01 |  | základní |  | 0 | 0 | 0 | 0 | 0 | 16 | K | 2 |  |  |  | ROZPOCET | 0 | 0 | 0 | 0 | 0 | 1 | 0 | 16 | 1819091696
| PP |  | Montáž kamerového systému spínavého zdroje s krytem a akumulátorem | [14 empty] | PP | 2
104 | M | 374221110.R01 | Zdroj napájení kamerového systému, 48 V DC, 480 W, (10 A) | kus | 1 |  | 0 |  |  | základní |  | 0 | 0.00048 | 0.00048 | 0 | 0 | 32 | M | 2 |  |  |  | ROZPOCET | 0 | 0 | 0 | 0 | 0 | 1 | 0 | 16 | -988547814
| PP |  | Zdroj napájení kamerového systému, 48 V DC, 480 W, (10 A) | [14 empty] | PP | 2
| P |  | Poznámka k položce: - Vhodný pro napájení kamer po PoE - Provozní teploty: -40°C až +70°C - Montáž: Na DIN lištu - Výkon: 480W - Výstupní napětí: 48-56 V DC - Vstupní napětí: 230 V AC - záruka 36 měsíců | [14 empty] | P | 2
99 | K | 742230101 | Licence k připojení jedné kamery k SW | kus | 6 |  | 0 | CS ÚRS 2020 01 |  | základní |  | 0 | 0 | 0 | 0 | 0 | 16 | K | 2 |  |  |  | ROZPOCET | 0 | 0 | 0 | 0 | 0 | 1 | 0 | 16 | 230321819
| PP |  | Montáž kamerového systému - nastavení a instalace licence k připojení jedné kamery k SW | [14 empty] | PP | 2
| VV |  | 5+1 |  | 6 | [12 empty] | VV | 2 | 2 | True | 1 | ROZPOCET
113 | K | 742230101.R01 | Licence pro čtení SPZ, 2 video kanály, kontrola přístupu včetně ovládání vstupně-výstupních modulů, počítání vozidel a času na lokalitě | kus | 1 |  | 0 | CS ÚRS 2020 01 |  | základní |  | 0 | 0 | 0 | 0 | 0 | 16 | K | 2 |  |  |  | ROZPOCET | 0 | 0 | 0 | 0 | 0 | 1 | 0 | 16 | 1144543576
| PP |  | Licence pro čtení SPZ, 2 video kanály, kontrola přístupu včetně ovládání vstupně-výstupních modulů, počítání vozidel a času na lokalitě | [14 empty] | PP | 2
| P |  | Poznámka k položce: Zahrnuje funkce LITE verze Number OK: Detekce SPZ z videa různých zdrojů (IP kamera, DVR nebo NVR rekordér, obecný RTSP zdroj) Ukládání snímků vozidel společně s databází průjezdů Vytváření skupin vozidel Záběry kamer lze rozdělit do několika zón, SW detekuje i směr jízdy Vytváření komplexních reportů, export Integrace TCP protokolu s možností zasílání čtených dat Přímý přístup do SQL databáze pro produkty 3. stran | [14 empty] | P | 2
| VV |  | 1 |  | 1 | [12 empty] | VV | 2 | 2 | True | 1 | ROZPOCET
100 | K | 742230102 | Instalace a nastavení SW pro sledování kamer | kus | 6 |  | 0 | CS ÚRS 2020 01 |  | základní |  | 0 | 0 | 0 | 0 | 0 | 16 | K | 2 |  |  |  | ROZPOCET | 0 | 0 | 0 | 0 | 0 | 1 | 0 | 16 | 41084928
| PP |  | Montáž kamerového systému - instalace a nastavení SW kamer | [14 empty] | PP | 2
| VV |  | 5+1 |  | 6 | [12 empty] | VV | 2 | 2 | True | 1 | ROZPOCET
114 | M | CNGE3FE8MSPOEHO | Průmyslový PoE++ 11 port Fast Ethernet L2 switch | kus | 1 |  | 0 |  |  | základní |  | 0 | 0 | 0 | 0 | 0 | 32 | M | 2 |  |  |  | ROZPOCET | 0 | 0 | 0 | 0 | 0 | 1 | 0 | 16 | -1148226969
| PP |  | Průmyslový PoE++ 11 port Fast Ethernet L2 switch | [14 empty] | PP | 2
| P |  | Poznámka k položce: Switch bude osazen minimálně: 8x porty 10/100Base-TX RJ-45 - PoE++(až 60W) 3x SFP porty 100/1000 Base-FX - (dva z SFP portů podporují až 2.5Gbps) Napájení bude pomocí 12-48V DC nebo 90-264V AC, k dispozici budou dvě svorkovnice pro redundanci napájení. Minimální technické parametry: Pro kruhové aplikace je kromě Spanning Tree protokolů (IEEE 802.1d STP a IEEE 802.1w RSTP) k dispozici také speciální protokol X-Ring, který zajišťuje obnovení do 20ms. X-Ring lze využít také v redundantních topologiích Dual Homing, Couple Ring nebo Central Ring. Mezi další podproované funkce patří VLAN, QoS, ACL, Port Mirroring, IGMP, omezení šířky pásma, Port Trunking a další. Nová verze switche CNGE3FE8MSPOEHO podporuje nejnovější komunikační protokoly ComNet jako C-Ring nebo Com-Ring pro vytvoření redundantní kruhové topologie a spolupráci s protokoly jiných výrobců. Parametry Provozní teploty: -40°C až +75°C Management: SNMP, Webové rozhraní PoE/port: PoE++ (60W) Montáž: Na DIN lištu, Na zeď Uplink porty (rychlost): 1 Gbps optika, 100 Mbps optika, 2.5 Gbps optika Hlavní porty (rychlost): 10 Mbps metalika, 100 Mbps metalika Záruka: 60 měsíců | [14 empty] | P | 2
115 | M | GP-3124-L2CD | SFP transceiver, 1,25Gbps, SM 1310nm, 20km, LC konektory, digitální diagnostika | kus | 2 |  | 0 |  |  | základní |  | 0 | 0 | 0 | 0 | 0 | 32 | M | 2 |  |  |  | ROZPOCET | 0 | 0 | 0 | 0 | 0 | 1 | 0 | 16 | -2099425317
| PP |  | SFP transceiver, 1,25Gbps, SM 1310nm, 20km, LC konektory, digitální diagnostika | [14 empty] | PP | 2
| P |  | Poznámka k položce: SFP transceiver with DDMI, 1.25G, 1310nm, SM, 20km, Dual LC connectors, Temp. 0~70°C Minimální technické parametry: Vlnová délka: 1310 nm Rychlost: 1 Gbps Optické vlákno: Single-mode dual fiber Optický konektor: LC Vzdálenost / dosah: 20 km Provozní teploty: 0°C až +70°C Formát: SFP Digitální diagnostika DMI: Ano Protokol: 1Gb Ethernet Záruka: 60 měsíců | [14 empty] | P | 2
101 | K | 742230103 | Nastavení záběru podle přání uživatele | kus | 6 |  | 0 | CS ÚRS 2020 01 |  | základní |  | 0 | 0 | 0 | 0 | 0 | 16 | K | 2 |  |  |  | ROZPOCET | 0 | 0 | 0 | 0 | 0 | 1 | 0 | 16 | -2140861911
| PP |  | Nastavení záběru podle přání uživatele - nastavení a instalace záběru podle přání uživatele | [14 empty] | PP | 2
| P |  | Poznámka k položce: Koordinace s MěÚ Třebíč - odbor vnitřní správy oddělení informatiky. | [14 empty] | P | 2
| VV |  | 1+5 |  | 6 | [12 empty] | VV | 2 | 2 | True | 1 | ROZPOCET
125 | K | 7422343210.R01 | Montáž vjezdového ochranného sloupku pro kameru na čtení SPZ | kus | 1 |  | 0 |  |  | základní |  | 0 | 0 | 0 | 0 | 0 | 16 | K | 2 |  |  |  | ROZPOCET | 0 | 0 | 0 | 0 | 0 | 1 | 0 | 16 | -1550421559
| PP |  | Montáž vjezdového ochranného sloupku pro kameru na čtení SPZ | [14 empty] | PP | 2
| P |  | Poznámka k položce: Osazení na stožár VO. | [14 empty] | P | 2
126 | M | 31686100.M01 | Vjezdový ochranný sloupek pro kameru na čtení SPZ | kus | 1 |  | 0 |  |  | základní |  | 0 | 0 | 0 | 0 | 0 | 32 | M | 2 |  |  |  | ROZPOCET | 0 | 0 | 0 | 0 | 0 | 1 | 0 | 16 | -555938255
| PP |  | Vjezdový ochranný sloupek pro kameru na čtení SPZ | [14 empty] | PP | 2
| P |  | Poznámka k položce: Navazuje na SVO2 (skříň VO), nutná koordinace. | [14 empty] | P | 2
| D | HZS | Hodinové zúčtovací sazby |  |  |  | 0 |  |  |  |  | 0 |  | 0 |  | 0 | 4 | D | 0 |  |  |  | ROZPOCET | [6 empty] | 0
160 | K | HZS1302 | Hodinová zúčtovací sazba zedník specialista | hod | 64 |  | 0 | CS ÚRS 2020 01 |  | základní |  | 0 | 0 | 0 | 0 | 0 | 512 | K | 1 |  |  |  | ROZPOCET | 0 | 0 | 0 | 0 | 0 | 1 | 0 | 512 | -1500554481
| PP |  | Hodinové zúčtovací sazby profesí HSV provádění konstrukcí zedník specialista | [14 empty] | PP | 1
| VV |  | 2*4*8 |  | 64 | [12 empty] | VV | 1 | 2 | True | 1 | ROZPOCET
161 | K | HZS1312 | Hodinová zúčtovací sazba omítkář - štukatér | hod | 32 |  | 0 | CS ÚRS 2020 01 |  | základní |  | 0 | 0 | 0 | 0 | 0 | 512 | K | 1 |  |  |  | ROZPOCET | 0 | 0 | 0 | 0 | 0 | 1 | 0 | 512 | 1807813730
| PP |  | Hodinové zúčtovací sazby profesí HSV provádění konstrukcí omítkář - štukatér | [14 empty] | PP | 1
| VV |  | 2*2*8 |  | 32 | [12 empty] | VV | 1 | 2 | True | 1 | ROZPOCET
169 | K | HZS4121 | Hodinová zúčtovací sazba obsluha strojů | hod | 216 |  | 0 | CS ÚRS 2020 01 |  | základní |  | 0 | 0 | 0 | 0 | 0 | 512 | K | 1 |  |  |  | ROZPOCET | 0 | 0 | 0 | 0 | 0 | 1 | 0 | 512 | -2000044671
| PP |  | Hodinové zúčtovací sazby ostatních profesí obsluha stavebních strojů a zařízení obsluha strojů | [14 empty] | PP | 1
| P |  | Poznámka k položce: Obsluha montážní plošiny. | [14 empty] | P | 1
| VV |  | 27*8 |  | 216 | [12 empty] | VV | 1 | 2 | True | 1 | ROZPOCET
171 | K | HZS4122 | Hodinová zúčtovací sazba obsluha strojů speciálních | hod | 56 |  | 0 | CS ÚRS 2020 01 |  | základní |  | 0 | 0 | 0 | 0 | 0 | 512 | K | 1 |  |  |  | ROZPOCET | 0 | 0 | 0 | 0 | 0 | 1 | 0 | 512 | -2144762980
| PP |  | Hodinové zúčtovací sazby ostatních profesí obsluha stavebních strojů a zařízení obsluha strojů speciálních | [14 empty] | PP | 1
| P |  | Poznámka k položce: Strojník traktorbargu. | [14 empty] | P | 1
| VV |  | 8*7 |  | 56 | [12 empty] | VV | 1 | 2 | True | 1 | ROZPOCET
| D | M | Práce a dodávky M |  |  |  | 0 |  |  |  |  | 0 |  | 602.9192 |  | 0 | 4 | D | 0 |  |  |  | ROZPOCET | [6 empty] | 0
| D | 46-M | Zemní práce při extr.mont.pracích |  |  |  | 0 |  |  |  |  | 0 |  | 579.831 |  | 0 | 4 | D | 1 |  |  |  | ROZPOCET | [6 empty] | 0
167 | K | 460030194 | Řezání podkladu nebo krytu živičného tloušťky do 20 cm | m | 120 |  | 0 | CS ÚRS 2020 01 |  | základní |  | 0 | 0 | 0 | 0 | 0 | 512 | K | 2 |  |  |  | ROZPOCET | 0 | 0 | 0 | 0 | 0 | 1 | 0 | 512 | 1475022470
| PP |  | Přípravné terénní práce řezání spár v podkladu nebo krytu živičném, tloušťky přes 15 do 20 cm | [14 empty] | PP | 2
| PSC |  | Poznámka k souboru cen: 1. V cenách -0001 až -0007 nejsou zahrnuty náklady na odstranění kamenů, kořenů a ostatních nevhodných přimísenin, tyto práce se oceňují individuálně. 2. U cen -0021 až -0025 se u středně hustého porostu uvažuje hustota do 3 ks/m2, u hustého porostu přes 3 ks/m2. 3. U ceny -0092 se počítá první vytržený obrubník trojnásobnou délkou. | [14 empty] | PSC | 2
| VV |  | 6*10*2 |  | 120 | [12 empty] | VV | 2 | 2 | True | 1 | ROZPOCET
8 | K | 460050703 | Hloubení nezapažených jam pro stožáry veřejného osvětlení ručně v hornině tř 3 | kus | 54 |  | 0 | CS ÚRS 2020 01 |  | základní |  | 0 | 0 | 0 | 0 | 0 | 64 | K | 2 |  |  |  | ROZPOCET | 0 | 0 | 0 | 0 | 0 | 1 | 0 | 64 | 8
| PP |  | Hloubení nezapažených jam ručně pro stožáry s přemístěním výkopku do vzdálenosti 3 m od okraje jámy nebo naložením na dopravní prostředek, včetně zásypu, zhutnění a urovnání povrchu veřejného osvětlení včetně odstranění krytu a podkladu komunikace, v hornině třídy 3 | [14 empty] | PP | 2
| PSC |  | Poznámka k souboru cen: 1. Ceny hloubení jam v hornině třídy 6 a 7 jsou stanoveny za použití pneumatického kladiva. | [14 empty] | PSC | 2
| VV |  | 54 |  | 54 | [12 empty] | VV | 2 | 2 | True | 1 | ROZPOCET
214 | K | 460490051 | Krytí spojek, koncovek a odbočnic pro kabely do 6 kV cihlami s ložem a zásypem pískem | kus | 1 |  | 0 | CS ÚRS 2020 01 |  | základní |  | 0 | 0.3764 | 0.3764 | 0 | 0 | 512 | K | 2 |  |  |  | ROZPOCET | 0 | 0 | 0 | 0 | 0 | 1 | 0 | 512 | 797641694
| PP |  | Krytí kabelů, spojek, koncovek a odbočnic spojek, koncovek a odbočnic včetně podkladové a zásypové vrstvy s dodáním kopaného písku a uložením do rýhy cihlami tloušťky do 10 cm, pro kabel do 6 kV | [14 empty] | PP | 2
20 | K | 460080033 | Základové konstrukce ze ŽB tř. C 16/20 | m3 | 58.752 |  | 0 | CS ÚRS 2020 01 |  | základní |  | 0 | 2.2563 | 132.5646 | 0 | 0 | 64 | K | 2 |  |  |  | ROZPOCET | 0 | 0 | 0 | 0 | 0 | 1 | 0 | 64 | 20
| PP |  | Základové konstrukce základ bez bednění do rostlé zeminy z monolitického železobetonu bez výztuže tř. C 16/20 | [14 empty] | PP | 2
| VV |  | 54*0,8*0,8*1,7 |  | 58.752 | [12 empty] | VV | 2 | 2 | True | 1 | ROZPOCET
166 | K | 460120019 | Naložení výkopku strojně z hornin třídy 1 až 4 | m3 | 550 |  | 0 | CS ÚRS 2020 01 |  | základní |  | 0 | 0 | 0 | 0 | 0 | 512 | K | 2 |  |  |  | ROZPOCET | 0 | 0 | 0 | 0 | 0 | 1 | 0 | 512 | 982814406
| PP |  | Ostatní zemní práce při stavbě nadzemních vedení naložení výkopku strojně, z hornin třídy 1 až 4 | [14 empty] | PP | 2
| VV |  | 2200*0,5*(0,8-0,3) |  | 550 | [12 empty] | VV | 2 | 2 | True | 1 | ROZPOCET
9 | K | 460150263 | Hloubení kabelových zapažených i nezapažených rýh ručně š 50 cm, hl 80 cm, v hornině tř 3 | m | 1500 |  | 0 | CS ÚRS 2020 01 |  | základní |  | 0 | 0 | 0 | 0 | 0 | 64 | K | 2 |  |  |  | ROZPOCET | 0 | 0 | 0 | 0 | 0 | 1 | 0 | 64 | 9
| PP |  | Hloubení zapažených i nezapažených kabelových rýh ručně včetně urovnání dna s přemístěním výkopku do vzdálenosti 3 m od okraje jámy nebo naložením na dopravní prostředek šířky 50 cm, hloubky 80 cm, v hornině třídy 3 | [14 empty] | PP | 2
| PSC |  | Poznámka k souboru cen: 1. Ceny hloubení rýh v hornině třídy 6 a 7 se oceňují cenami souboru cen 460 20- . Hloubení nezapažených kabelových rýh strojně. | [14 empty] | PSC | 2
10 | K | 460201604 | Hloubení kabelových nezapažených rýh jakýchkoli rozměrů strojně v hornině tř 4 | m3 | 280 |  | 0 | CS ÚRS 2020 01 |  | základní |  | 0 | 0 | 0 | 0 | 0 | 64 | K | 2 |  |  |  | ROZPOCET | 0 | 0 | 0 | 0 | 0 | 1 | 0 | 64 | 10
| PP |  | Hloubení nezapažených kabelových rýh strojně s přemístěním výkopku do vzdálenosti 3 m od okraje jámy nebo naložením na dopravní prostředek jakýchkoli rozměrů, v hornině třídy 4 | [14 empty] | PP | 2
| PSC |  | Poznámka k souboru cen: 1. Ceny hloubení rýh strojně v hornině třídy 6 a 7 jsou stanoveny za použití trhaviny. | [14 empty] | PSC | 2
| VV |  | 700*0,5*0,8 |  | 280 | [12 empty] | VV | 2 | 2 | True | 1 | ROZPOCET
12 | K | 460201612 | Zarovnání kabelových rýh š přes 50 do 80 cm po výkopu strojně | m | 700 |  | 0 | CS ÚRS 2020 01 |  | základní |  | 0 | 0 | 0 | 0 | 0 | 64 | K | 2 |  |  |  | ROZPOCET | 0 | 0 | 0 | 0 | 0 | 1 | 0 | 64 | 12
| PP |  | Hloubení nezapažených kabelových rýh strojně zarovnání kabelových rýh po výkopu strojně, šířka rýhy přes 50 do 80 cm | [14 empty] | PP | 2
| PSC |  | Poznámka k souboru cen: 1. Ceny hloubení rýh strojně v hornině třídy 6 a 7 jsou stanoveny za použití trhaviny. | [14 empty] | PSC | 2
165 | K | 162551108 | Vodorovné přemístění do 3000 m výkopku/sypaniny z horniny třídy těžitelnosti I, skupiny 1 až 3 | m3 | 1100 |  | 0 | CS ÚRS 2020 01 |  | základní |  | 0 | 0 | 0 | 0 | 0 | 512 | K | 2 |  |  |  | ROZPOCET | 0 | 0 | 0 | 0 | 0 | 1 | 0 | 512 | -1575689988
| PP |  | Vodorovné přemístění výkopku nebo sypaniny po suchu na obvyklém dopravním prostředku, bez naložení výkopku, avšak se složením bez rozhrnutí z horniny třídy těžitelnosti I skupiny 1 až 3 na vzdálenost přes 2 500 do 3 000 m | [14 empty] | PP | 2
| PSC |  | Poznámka k souboru cen: 1. Přemísťuje-li se výkopek z dočasných skládek vzdálených do 50 m, neoceňuje se nakládání výkopku, i když se provádí. Toto ustanovení neplatí, vylučuje-li projekt použití dozeru. 2. Ceny nelze použít, předepisuje-li projekt přemístit výkopek na místo nepřístupné obvyklým dopravním prostředkům; toto přemístění se oceňuje individuálně. | [14 empty] | PSC | 2
| P |  | Poznámka k položce: Zemina a stávající vrchní vrstvy v trase výkopu. Výkopek bude uložen na meziskládku ul. Řípovská. Jakmile bude výkop připraven k zásypu, bude zasypáván tímto materiálem. | [14 empty] | P | 2
| VV |  | (2200*0,5*(0,8-0,3))*2 |  | 1100 | [12 empty] | VV | 2 | 2 | True | 0 | ROZPOCET
22 | K | 460560263 | Zásyp rýh ručně šířky 50 cm, hloubky 80 cm, z horniny třídy 3 | m | 400 |  | 0 | CS ÚRS 2020 01 |  | základní |  | 0 | 0 | 0 | 0 | 0 | 64 | K | 2 |  |  |  | ROZPOCET | 0 | 0 | 0 | 0 | 0 | 1 | 0 | 64 | 22
| PP |  | Zásyp kabelových rýh ručně s uložením výkopku ve vrstvách včetně zhutnění a urovnání povrchu šířky 50 cm hloubky 80 cm, v hornině třídy 3 | [14 empty] | PP | 2
163 | K | 460561821 | Zásyp rýh strojně včetně zhutnění a urovnání povrchu - v zástavbě | m3 | 720 |  | 0 | CS ÚRS 2020 01 |  | základní |  | 0 | 0 | 0 | 0 | 0 | 512 | K | 2 |  |  |  | ROZPOCET | 0 | 0 | 0 | 0 | 0 | 1 | 0 | 512 | 322829834
| PP |  | Zásyp kabelových rýh strojně s uložením výkopku ve vrstvách včetně zhutnění a urovnání povrchu v zástavbě | [14 empty] | PP | 2
| PSC |  | Poznámka k souboru cen: 1. Ceny 460 56- . . jsou určeny pro zhutněné zásypy s mírou zhutnění: a) z hornin soudržných do 100 % PS, b) z hornin nesoudržných do I(d) 0,9, c) z hornin kamenitých pro jakoukoliv míru zhutnění. 2. Je-li projektem předepsáno vyšší zhutnění, podle bodu a) a b) poznámky č 1., ocení se zásyp individuálně. 3. V cenách je započteno přemístění sypaniny ze vzdálenosti 10 m od kraje výkopu nebo zasypávaného prostoru, měřeno k těžišti skládky. 4. Míru zhutnění předepisuje projekt. | [14 empty] | PSC | 2
| VV |  | (2200-400)*0,5*0,8 |  | 720 | [12 empty] | VV | 2 | 2 | True | 1 | ROZPOCET
13 | K | 162651111 | Vodorovné přemístění do 4000 m výkopku/sypaniny z horniny třídy těžitelnosti I, skupiny 1 až 3 | m3 | 377.952 |  | 0 | CS ÚRS 2020 01 |  | základní |  | 0 | 0 | 0 | 0 | 0 | 64 | K | 2 |  |  |  | ROZPOCET | 0 | 0 | 0 | 0 | 0 | 1 | 0 | 64 | 13
| PP |  | Vodorovné přemístění výkopku nebo sypaniny po suchu na obvyklém dopravním prostředku, bez naložení výkopku, avšak se složením bez rozhrnutí z horniny třídy těžitelnosti I skupiny 1 až 3 na vzdálenost přes 3 000 do 4 000 m | [14 empty] | PP | 2
| PSC |  | Poznámka k souboru cen: 1. Přemísťuje-li se výkopek z dočasných skládek vzdálených do 50 m, neoceňuje se nakládání výkopku, i když se provádí. Toto ustanovení neplatí, vylučuje-li projekt použití dozeru. 2. Ceny nelze použít, předepisuje-li projekt přemístit výkopek na místo nepřístupné obvyklým dopravním prostředkům; toto přemístění se oceňuje individuálně. | [14 empty] | PSC | 2
| P |  | Poznámka k položce: Likvidace zeminy po jámách pro stožáry a zemní rozváděče a šachty. Likvidace zeminy jako přebytek pískového lože. | [14 empty] | P | 2
| VV |  | (4+2)*1,5*1,2*1,2+(1+1)*0,6*0,6*0,6 |  | 13.392 | [12 empty] | VV | 2 | 2 | True | 0 | ROZPOCET
| VV |  | 54*0,8*0,8 |  | 34.56 | [12 empty] | VV | 2 | 2 | True | 0 | ROZPOCET
| VV |  | 2200*0,5*0,3 |  | 330 | [12 empty] | VV | 2 | 2 | True | 0 | ROZPOCET
| VV |  | Součet |  | 377.952 | [12 empty] | VV | 2 | 4 | True | 1 | ROZPOCET
14 | K | 171251201 | Uložení sypaniny na skládky nebo meziskládky | m3 | 550 |  | 0 | CS ÚRS 2020 01 |  | základní |  | 0 | 0 | 0 | 0 | 0 | 64 | K | 2 |  |  |  | ROZPOCET | 0 | 0 | 0 | 0 | 0 | 1 | 0 | 64 | 14
| PP |  | Uložení sypaniny na skládky nebo meziskládky bez hutnění s upravením uložené sypaniny do předepsaného tvaru | [14 empty] | PP | 2
| PSC |  | Poznámka k souboru cen: 1. Cena je určena i pro: a) zasypání koryt vodotečí a prohlubní v terénu bez předepsaného zhutnění sypaniny, b) uložení výkopku pod vodou do prohlubní ve dně vodotečí nebo nádrží. 2. Cenu nelze použít pro uložení výkopku nebo ornice na trvalé skládky s předepsaným zhutněním; toto uložení výkopku se oceňuje cenami souboru cen 171 . . Uložení sypaniny do násypů. 3. V ceně jsou započteny i náklady na rozprostření sypaniny ve vrstvách s hrubým urovnáním na skládce. 4. V ceně nejsou započteny náklady na získání skládek ani na poplatky za skládku. 5. Množství jednotek uložení výkopku (sypaniny) se určí v m3 uloženého výkopku (sypaniny), v rostlém stavu zpravidla ve výkopišti. | [14 empty] | PSC | 2
| P |  | Poznámka k položce: Uložení sypaniny a vrchních vrstev výkopku kabelové trasy na mezideponii na ul. Řípovská. Tímto materiálem se bude výkop opět zasypávat. | [14 empty] | P | 2
| VV |  | 2200*0,5*(0,8-0,3) |  | 550 | [12 empty] | VV | 2 | 2 | True | 1 | ROZPOCET
15 | K | 181152302 | Úprava pláně pro silnice a dálnice v zářezech se zhutněním | m2 | 880 |  | 0 | CS ÚRS 2020 01 |  | základní |  | 0 | 0 | 0 | 0 | 0 | 64 | K | 2 |  |  |  | ROZPOCET | 0 | 0 | 0 | 0 | 0 | 1 | 0 | 64 | 15
| PP |  | Úprava pláně na stavbách silnic a dálnic strojně v zářezech mimo skalních se zhutněním | [14 empty] | PP | 2
| PSC |  | Poznámka k souboru cen: 1. Ceny 15-2301, 15-2302, 25-2301 a 25-2305 jsou určeny pro urovnání nově zřizovaných ploch vodorovných nebo ve sklonu do 1:5 pod zpevnění ploch jakéhokoliv druhu, pod humusování, drnování a dále předepíše-li projekt urovnání pláně z jiného důvodu. 2. Cena 15-2303 je určena pro vyplnění sypaninou prohlubní zářezů v horninách třídy těžitelnosti II a III, skupiny 5 až 7. 3. Ceny neplatí pro zhutnění podloží pod násypy; toto zhutnění se oceňuje cenou 171 15-2101 Zhutnění podloží pod násypy. 4. Ceny neplatí pro urovnání lavic šířky do 3 m přerušujících svahy, pro urovnání dna příkopů pro jakoukoliv jejich šířku; toto urovnání se oceňuje cenami souboru cen 182 Svahování trvalých svahů do projektovaných profilů. 5. Urovnání ploch ve sklonu přes 1:5 (svahování) se oceňuje cenou 182 20-1101 Svahování trvalých svahů do projektovaných profilů. 6. Vyplnění prohlubní v horninách třídy II a III betonem nebo stabilizací se oceňuje cenami části A 01 katalogu 822-1 Komunikace pozemní a letiště. | [14 empty] | PSC | 2
| VV |  | 2200*0,8*0,5 |  | 880 | [12 empty] | VV | 2 | 2 | True | 1 | ROZPOCET
16 | K | 171152501 | Zhutnění podloží z hornin soudržných nebo nesoudržných pod násypy | m2 | 1100 |  | 0 | CS ÚRS 2020 01 |  | základní |  | 0 | 0 | 0 | 0 | 0 | 64 | K | 2 |  |  |  | ROZPOCET | 0 | 0 | 0 | 0 | 0 | 1 | 0 | 64 | 16
| PP |  | Zhutnění podloží pod násypy z rostlé horniny třídy těžitelnosti I a II, skupiny 1 až 4 z hornin soudružných a nesoudržných | [14 empty] | PP | 2
| PSC |  | Poznámka k souboru cen: 1. Cena je určena pro zhutnění ploch vodorovných nebo ve sklonu do 1 : 5, je-li předepsáno zhutnění do hloubky 0,7 m od pláně. 2. Cenu nelze použít pro zhutnění podloží z hornin konzistence kašovité až tekoucí. 3. Množství jednotek se určí v m2 půdorysné plochy zhutněného podloží. | [14 empty] | PSC | 2
| VV |  | 2200*0,5 |  | 1100 | [12 empty] | VV | 2 | 2 | True | 1 | ROZPOCET
17 | K | 460421101 | Lože kabelů z písku nebo štěrkopísku tl 10 cm nad kabel, bez zakrytí, šířky lože do 65 cm | m | 2200 |  | 0 | CS ÚRS 2020 01 |  | základní |  | 0 | 0.203 | 446.6 | 0 | 0 | 64 | K | 2 |  |  |  | ROZPOCET | 0 | 0 | 0 | 0 | 0 | 1 | 0 | 64 | 17
| PP |  | Kabelové lože včetně podsypu, zhutnění a urovnání povrchu z písku nebo štěrkopísku tloušťky 10 cm nad kabel bez zakrytí, šířky do 65 cm | [14 empty] | PP | 2
| PSC |  | Poznámka k souboru cen: 1. V cenách -1021 až -1072, -1121 až -1172 a -1221 až -1272 nejsou započteny náklady na dodávku betonových a plastových desek. Tato dodávka se oceňuje ve specifikaci. | [14 empty] | PSC | 2
| VV |  | 1500+700 |  | 2200 | [12 empty] | VV | 2 | 2 | True | 1 | ROZPOCET
18 | K | 460490013 | Krytí kabelů výstražnou fólií šířky 34 cm | m | 2200 |  | 0 | CS ÚRS 2020 01 |  | základní |  | 0 | 9.18e-05 | 0.20196 | 0 | 0 | 64 | K | 2 |  |  |  | ROZPOCET | 0 | 0 | 0 | 0 | 0 | 1 | 0 | 64 | 18
| PP |  | Krytí kabelů, spojek, koncovek a odbočnic kabelů výstražnou fólií z PVC včetně vyrovnání povrchu rýhy, rozvinutí a uložení fólie do rýhy, fólie šířky do 34cm | [14 empty] | PP | 2
19 | M | 69311311 | pás varovný plný PE š 330mm s potiskem | m | 4400 |  | 0 | CS ÚRS 2020 01 |  | základní |  | 0 | 2e-05 | 0.088 | 0 | 0 | 256 | M | 2 |  |  |  | ROZPOCET | 0 | 0 | 0 | 0 | 0 | 1 | 0 | 64 | 19
| PP |  | pás varovný plný PE š 330mm s potiskem | [14 empty] | PP | 2
| VV |  | (1500+700)*2 |  | 4400 | [12 empty] | VV | 2 | 2 | True | 1 | ROZPOCET
| D | 21-M | Elektromontáže |  |  |  | 0 |  |  |  |  | 0 |  | 23.0882 |  | 0 | 4 | D | 1 |  |  |  | ROZPOCET | [6 empty] | 0
23 | K | 210100001 | Ukončení vodičů v rozváděči nebo na přístroji včetně zapojení průřezu žíly do 2,5 mm2 | kus | 1006 |  | 0 | CS ÚRS 2020 01 |  | základní |  | 0 | 0 | 0 | 0 | 0 | 64 | K | 2 |  |  |  | ROZPOCET | 0 | 0 | 0 | 0 | 0 | 1 | 0 | 64 | 23
| PP |  | Ukončení vodičů izolovaných s označením a zapojením v rozváděči nebo na přístroji průřezu žíly do 2,5 mm2 | [14 empty] | PP | 2
| P |  | Poznámka k položce: Kabely svítidel a vývodů zakončených svorkovnicí. | [14 empty] | P | 2
| VV |  | (67)*2*3+54*5*2+7*2*2+3*3*2*2 |  | 1006 | [12 empty] | VV | 2 | 2 | True | 1 | ROZPOCET
206 | K | 210100013 | Ukončení vodičů v rozváděči nebo na přístroji včetně zapojení průřezu žíly do 4 mm2 | kus | 70 |  | 0 | CS ÚRS 2020 01 |  | základní |  | 0 | 0 | 0 | 0 | 0 | 512 | K | 2 |  |  |  | ROZPOCET | 0 | 0 | 0 | 0 | 0 | 1 | 0 | 512 | 887372880
| PP |  | Ukončení vodičů izolovaných s označením a zapojením v rozváděči nebo na přístroji průřezu žíly do 4 mm2 | [14 empty] | PP | 2
| VV |  | 4*2*5+3*5*2 |  | 70 | [12 empty] | VV | 2 | 2 | True | 1 | ROZPOCET
207 | K | 210100002 | Ukončení vodičů v rozváděči nebo na přístroji včetně zapojení průřezu žíly do 6 mm2 | kus | 162 |  | 0 | CS ÚRS 2020 01 |  | základní |  | 0 | 0 | 0 | 0 | 0 | 512 | K | 2 |  |  |  | ROZPOCET | 0 | 0 | 0 | 0 | 0 | 1 | 0 | 512 | 698022562
| PP |  | Ukončení vodičů izolovaných s označením a zapojením v rozváděči nebo na přístroji průřezu žíly do 6 mm2 | [14 empty] | PP | 2
| VV |  | 3*2*5+27*2+3*2*13 |  | 162 | [12 empty] | VV | 2 | 2 | True | 1 | ROZPOCET
204 | K | 210100014 | Ukončení vodičů v rozváděči nebo na přístroji včetně zapojení průřezu žíly do 10 mm2 | kus | 678 |  | 0 | CS ÚRS 2020 01 |  | základní |  | 0 | 0 | 0 | 0 | 0 | 512 | K | 2 |  |  |  | ROZPOCET | 0 | 0 | 0 | 0 | 0 | 1 | 0 | 512 | -57084336
| PP |  | Ukončení vodičů izolovaných s označením a zapojením v rozváděči nebo na přístroji průřezu žíly do 10 mm2 | [14 empty] | PP | 2
| VV |  | 6*4*2+59*5*2+4*5*2 |  | 678 | [12 empty] | VV | 2 | 2 | True | 1 | ROZPOCET
24 | K | 210100003 | Ukončení vodičů v rozváděči nebo na přístroji včetně zapojení průřezu žíly do 16 mm2 | kus | 370 |  | 0 | CS ÚRS 2020 01 |  | základní |  | 0 | 0 | 0 | 0 | 0 | 64 | K | 2 |  |  |  | ROZPOCET | 0 | 0 | 0 | 0 | 0 | 1 | 0 | 64 | 24
| PP |  | Ukončení vodičů izolovaných s označením a zapojením v rozváděči nebo na přístroji průřezu žíly do 16 mm2 | [14 empty] | PP | 2
| VV |  | (51-6)*4*2+5*2 |  | 370 | [12 empty] | VV | 2 | 2 | True | 1 | ROZPOCET
205 | K | 210100004 | Ukončení vodičů v rozváděči nebo na přístroji včetně zapojení průřezu žíly do 25 mm2 | kus | 40 |  | 0 | CS ÚRS 2020 01 |  | základní |  | 0 | 0 | 0 | 0 | 0 | 512 | K | 2 |  |  |  | ROZPOCET | 0 | 0 | 0 | 0 | 0 | 1 | 0 | 512 | -1425627766
| PP |  | Ukončení vodičů izolovaných s označením a zapojením v rozváděči nebo na přístroji průřezu žíly do 25 mm2 | [14 empty] | PP | 2
| VV |  | 4*5*2 |  | 40 | [12 empty] | VV | 2 | 2 | True | 1 | ROZPOCET
25 | K | 210202013 | Montáž svítidlo výbojkové průmyslové nebo venkovní na výložník | kus | 54 |  | 0 | CS ÚRS 2020 01 |  | základní |  | 0 | 0 | 0 | 0 | 0 | 64 | K | 2 |  |  |  | ROZPOCET | 0 | 0 | 0 | 0 | 0 | 1 | 0 | 64 | 25
| PP |  | Montáž svítidel veřejného osvětlení se zapojením vodičů průmyslových nebo venkovních na výložník | [14 empty] | PP | 2
26 | M | 34848110.R01 | Svítidlo veřejného osvětlení LED, 3000 K, se samostmíváním dle standardu majitele VO, záruka min. 5 let, uchycení na dřík silničního stožáru VO - svítidlo schváleno hlavním architektem projektu, NPÚ i investorem stavby | kus | 54 |  | 0 |  |  | základní |  | 0 | 0.0047 | 0.2538 | 0 | 0 | 256 | M | 2 |  |  |  | ROZPOCET | 0 | 0 | 0 | 0 | 0 | 1 | 0 | 64 | 26
| PP |  | Svítidlo veřejného osvětlení LED, 3000 K, se samostmíváním dle standardu majitele VO, záruka min. 5 let, uchycení na dřík silničního stožáru VO - svítidlo schváleno hlavním architektem projektu, NPÚ i investorem stavby | [14 empty] | PP | 2
| P |  | Poznámka k položce: - svítidlo veřejného osvětlení LED, 72W, 3000 K, se samostmíváním - záruka min. 5 let - uchycení na dřík stožáru VO - svítidlo schváleno hlavním architektem projektu, NPÚ i investorem stavby; - dle schváleného světelně technického výpočtu projektové dokumentace (STV) | [14 empty] | P | 2
143 | K | 210202025.R01 | Montáž svítidel zemních se zapojením vodičů světlometů hmotnosti do 10 kg | kus | 2 |  | 0 |  |  | základní |  | 0 | 0 | 0 | 0 | 0 | 512 | K | 2 |  |  |  | ROZPOCET | 0 | 0 | 0 | 0 | 0 | 1 | 0 | 512 | -1460645868
| PP |  | Montáž svítidel zemních se zapojením vodičů světlometů hmotnosti do 10 kg | [14 empty] | PP | 2
144 | M | 34871302.R01 | Zemní svítidlo LED, 33 W, 3000 K, 80 Ra, 2500 lm pro architektonické osvětlení | kus | 2 |  | 0 |  |  | základní |  | 0 | 0.01 | 0.02 | 0 | 0 | 128 | M | 2 |  |  |  | ROZPOCET | 0 | 0 | 0 | 0 | 0 | 1 | 0 | 128 | 1573454547
| PP |  | Zemní svítidlo LED, 33 W, 3000 K, 80 Ra, 2500 lm pro architektonické osvětlení | [14 empty] | PP | 2
| P |  | Poznámka k položce: Schváleno hlavním architektem projektu, zkonzultováno NPÚ Dle světelně technické studie. | [14 empty] | P | 2
208 | K | 210800411 | Montáž vodiče Cu izolovaný plný a laněný s PVC pláštěm do 1 kV žíla 0,15 až 16 mm2 zatažený (CY, CHAH-R(V)) | m | 720 |  | 0 | CS ÚRS 2020 01 |  | základní |  | 0 | 0 | 0 | 0 | 0 | 512 | K | 2 |  |  |  | ROZPOCET | 0 | 0 | 0 | 0 | 0 | 1 | 0 | 512 | 837068510
| PP |  | Montáž izolovaných vodičů měděných do 1 kV bez ukončení uložených v trubkách nebo lištách zatažených plných a laněných s PVC pláštěm, bezhalogenových, ohniodolných (CY, CHAH-R(V),...) průřezu žíly 0,5 až 16 mm2 | [14 empty] | PP | 2
209 | M | 34140826 | vodič silový s Cu jádrem 6mm2 | m | 828 |  | 0 | CS ÚRS 2020 01 |  | základní |  | 0 | 7e-05 | 0.05796 | 0 | 0 | 128 | M | 2 |  |  |  | ROZPOCET | 0 | 0 | 0 | 0 | 0 | 1 | 0 | 128 | 1409420242
| PP |  | vodič silový s Cu jádrem 6mm2 | [14 empty] | PP | 2
| P |  | Poznámka k položce: Vodič pospojování | [14 empty] | P | 2
| VV |  | 720*1,15 'Přepočtené koeficientem množství |  | 828 | [12 empty] | VV | 2 | 2 | False | 1 | ROZPOCET
175 | K | 742230008.R01 | Montáž spínavého zdroje s krytem a akumulátorem | kus | 11 |  | 0 |  |  | základní |  | 0 | 0 | 0 | 0 | 0 | 64 | K | 2 |  |  |  | ROZPOCET | 0 | 0 | 0 | 0 | 0 | 1 | 0 | 64 | -66272646
| PP |  | Montáž spínavého zdroje s krytem a akumulátorem | [14 empty] | PP | 2
| VV |  | 3+8 |  | 11 | [12 empty] | VV | 2 | 2 | True | 1 | ROZPOCET
174 | M | 34872303.R12 | Zdroj 48 V DC s možností regulace napětí s navýšením až na 55 V DC, min. 60 W, na DIN lištu | kus | 3 |  | 0 |  |  | základní |  | 0 | 0.01 | 0.03 | 0 | 0 | 256 | M | 2 |  |  |  | ROZPOCET | 0 | 0 | 0 | 0 | 0 | 1 | 0 | 64 | 1577888288
| PP |  | Zdroj 48 V DC s možností regulace napětí s navýšením až na 55 V DC, min. 60 W, na DIN lištu | [14 empty] | PP | 2
| P |  | Poznámka k položce: - zdroj pro AP MAN | [14 empty] | P | 2
98 | M | 34872303.R02 | Zdroj 24 V DC, min. 100 W, na DIN lištu | kus | 8 |  | 0 |  |  | základní |  | 0 | 0.01 | 0.08 | 0 | 0 | 256 | M | 2 |  |  |  | ROZPOCET | 0 | 0 | 0 | 0 | 0 | 1 | 0 | 64 | -842118634
| PP |  | Zdroj 24 V DC, min. 100 W, na DIN lištu | [14 empty] | PP | 2
| P |  | Poznámka k položce: - pro LED pásek, 24 V DC - osazeno do stožáru VO - velikost musí být koordinována s dodanými stožáry VO | [14 empty] | P | 2
27 | K | 210203403.R01 | Montáž svítidel - LED pásek, venkovní přisazený | kus | 8 |  | 0 |  |  | základní |  | 0 | 0 | 0 | 0 | 0 | 64 | K | 2 |  |  |  | ROZPOCET | 0 | 0 | 0 | 0 | 0 | 1 | 0 | 64 | 27
| PP |  | Montáž svítidel - LED pásek, venkovní přisazený | [14 empty] | PP | 2
28 | M | 34872303.R01 | LED pásek, 24 V DC, 3000 K, 3 m, včetně konektoru či spojky | kus | 8 |  | 0 |  |  | základní |  | 0 | 0.01 | 0.08 | 0 | 0 | 256 | M | 2 |  |  |  | ROZPOCET | 0 | 0 | 0 | 0 | 0 | 1 | 0 | 64 | 28
| PP |  | LED pásek, 24 V DC, 3 m, včetně konektoru či spojky | [14 empty] | PP | 2
| P |  | Poznámka k položce: - LED pásek, 24 V DC, 3000 K (+/- 1000 K), 3 m; včetně konektoru či kabelové spojky IP 44 - Ra 70 nebo lepší, - SMD 2835, 60 led / m - pro přívodní kabeláž bude připravena trasa v kamenném bloku v rámci dodávky uvedeného bloku - není součástítí tohoto SO | [14 empty] | P | 2
97 | K | 210203403.R02 | Montáž Lišty LED pásku svařováním nebo šroubováním k nerezové konstrukci | kus | 8 |  | 0 |  |  | základní |  | 0 | 0 | 0 | 0 | 0 | 64 | K | 2 |  |  |  | ROZPOCET | 0 | 0 | 0 | 0 | 0 | 1 | 0 | 64 | 537023730
| PP |  | Montáž Lišty LED pásku svařováním nebo šroubováním k nerezové konstrukci | [14 empty] | PP | 2
| P |  | Poznámka k položce: - Nutná koordinace s dodavatelem nerezové konstrukce sedáku! - Montáž lišty difuzoru, záslepek aj. příslušenství - včetně zajištění dodávky elektrické energie | [14 empty] | P | 2
96 | M | 34872303.R03 | Lišta na LED pásek, 3 m s průhledným difuzorem, záslepkami, úchytkami a kotvicím materiálem | kus | 8 |  | 0 |  |  | základní |  | 0 | 0.01 | 0.08 | 0 | 0 | 256 | M | 2 |  |  |  | ROZPOCET | 0 | 0 | 0 | 0 | 0 | 1 | 0 | 64 | -318944644
| PP |  | Lišta na LED pásek, 3 m s průhledným difuzorem, záslepkami, úchytkami a kotvicím materiálem | [14 empty] | PP | 2
| P |  | Poznámka k položce: - kompatibilní s dodaným LED páskem, 3 m - se záslepkami, úchytkami a difuzorem (průhledný), IP 44 nebo lepší | [14 empty] | P | 2
29 | K | 210204011 | Montáž stožárů osvětlení ocelových samostatně stojících délky do 12 m | kus | 54 |  | 0 | CS ÚRS 2020 01 |  | základní |  | 0 | 0 | 0 | 0 | 0 | 64 | K | 2 |  |  |  | ROZPOCET | 0 | 0 | 0 | 0 | 0 | 1 | 0 | 64 | 29
| PP |  | Montáž stožárů osvětlení, bez zemních prací ocelových samostatně stojících, délky do 12 m | [14 empty] | PP | 2
30 | M | 31674114.R01 | stožár osvětlovací jm. výšky 7,0 m - atypický dle specifikace PD - kuželový, svítidla kotvená na dřík, ŽZ zevnitř i vně s termoplastou ochranou spodní části, natřen schválenou RAL - silnostěnný pro kotvení vánočních výzdob; dvířka v atypickém provedení | kus | 54 |  | 0 |  |  | základní |  | 0 | 0.115 | 6.21 | 0 | 0 | 256 | M | 2 |  |  |  | ROZPOCET | 0 | 0 | 0 | 0 | 0 | 1 | 0 | 64 | 30
| PP |  | stožár osvětlovací jm. výšky 7,0 m - atypický dle specifikace PD - kuželový, svítidla kotvená na dřík, ŽZ zevnitř i vně s termoplastou ochranou spodní části, natřen schválenou RAL - silnostěnný pro kotvení vánočních výzdob; dvířka v atypickém provedení, osazení dvou elektro-výzbrojí a jisticích prvků | [14 empty] | PP | 2
| P |  | Poznámka k položce: stožár osvětlovací jm. výšky 7,0 m - atypický dle specifikace PD - kuželový, svítidla kotvená na dřík, ŽZ zevnitř i vně s termoplastou ochranou spodní části, natřen schválenou RAL - silnostěnný pro kotvení vánočních výzdob; dvířka v atypickém provedení, osazení dvou elektro-výzbrojí a jisticích prvků | [14 empty] | P | 2
31 | K | 210204202 | Montáž elektrovýzbroje stožárů osvětlení 2 okruhy | kus | 57 |  | 0 | CS ÚRS 2020 01 |  | základní |  | 0 | 0 | 0 | 0 | 0 | 64 | K | 2 |  |  |  | ROZPOCET | 0 | 0 | 0 | 0 | 0 | 1 | 0 | 64 | 31
| PP |  | Montáž elektrovýzbroje stožárů osvětlení 2 okruhy | [14 empty] | PP | 2
32 | M | 10.074.573.M01 | Stožárová elektro-výzbroj pro vodiče do prům. 16 mm2 (TN-C), vybaveno 2 pojistkami pro VO a vánoční výzdoby; se svislou DIN lištou pro osazení jističů apod. - min. 12 modulů včetně zakrytování IP44 | kus | 57 |  | 0 | CS ÚRS 2020 01 |  | základní |  | 0 | 0 | 0 | 0 | 0 | 256 | M | 2 |  |  |  | ROZPOCET | 0 | 0 | 0 | 0 | 0 | 1 | 0 | 64 | 32
| PP |  | Stožárová elektro-výzbroj pro vodiče do prům. 16 mm2 (TN-C), vybaveno 2 pojistkami pro VO a vánoční výzdoby; se svislou DIN lištou pro osazení jističů apod. - min. 12 modulů včetně zakrytování IP44 | [14 empty] | PP | 2
| P |  | Poznámka k položce: Zakrytovaná IP44, atypické provedení | [14 empty] | P | 2
| VV |  | 54+3 |  | 57 | [12 empty] | VV | 2 | 2 | True | 1 | ROZPOCET
33 | K | 210204204 | Montáž elektrovýzbroje stožárů osvětlení 4 okruhy | kus | 54 |  | 0 | CS ÚRS 2020 01 |  | základní |  | 0 | 0 | 0 | 0 | 0 | 64 | K | 2 |  |  |  | ROZPOCET | 0 | 0 | 0 | 0 | 0 | 1 | 0 | 64 | -1701617917
| PP |  | Montáž elektrovýzbroje stožárů osvětlení 4 okruhy | [14 empty] | PP | 2
34 | M | 10.074.573.M03 | Stožárová elektro-výzbroj pro vodiče do prům. 10 mm2 (TN-S) se svislou DIN lištou pro osazení jističů apod. - min. 12 modulů včetně zakrytování IP44 | kus | 54 |  | 0 | CS ÚRS 2020 01 |  | základní |  | 0 | 0 | 0 | 0 | 0 | 256 | M | 2 |  |  |  | ROZPOCET | 0 | 0 | 0 | 0 | 0 | 1 | 0 | 64 | 1524417259
| PP |  | Stožárová elektro-výzbroj pro vodiče do prům. 10 mm2 (TN-S) se svislou DIN lištou pro osazení jističů apod. - min. 12 modulů včetně zakrytování IP44 | [14 empty] | PP | 2
| P |  | Poznámka k položce: Atypická stožárová elektro-výzbroj do stožárů s DIN lištou pro osazení jisticích a ovládacích prvků elektroinstalace - min. 12 modulů včetně zakrytování IP44. | [14 empty] | P | 2
| VV |  | 54 |  | 54 | [12 empty] | VV | 2 | 2 | True | 1 | ROZPOCET
181 | K | 210220361 | Montáž tyčí zemnicích délky do 2 m | kus | 57 |  | 0 | CS ÚRS 2020 01 |  | základní |  | 0 | 0 | 0 | 0 | 0 | 512 | K | 2 |  |  |  | ROZPOCET | 0 | 0 | 0 | 0 | 0 | 1 | 0 | 512 | -85539643
| PP |  | Montáž hromosvodného vedení zemnících desek a tyčí s připojením na svodové nebo uzemňovací vedení bez příslušenství tyčí, délky do 2 m | [14 empty] | PP | 2
182 | M | 35442092 | tyč zemnící 1,5m FeZn | kus | 57 |  | 0 | CS ÚRS 2020 01 |  | základní |  | 0 | 0.0041 | 0.2337 | 0 | 0 | 128 | M | 2 |  |  |  | ROZPOCET | 0 | 0 | 0 | 0 | 0 | 1 | 0 | 128 | -1791822462
| PP |  | tyč zemnící 1,5m FeZn | [14 empty] | PP | 2
35 | K | 210220001 | Montáž uzemňovacího vedení vodičů FeZn pomocí svorek na povrchu páskou do 120 mm2 | m | 2420 |  | 0 | CS ÚRS 2020 01 |  | základní |  | 0 | 0 | 0 | 0 | 0 | 64 | K | 2 |  |  |  | ROZPOCET | 0 | 0 | 0 | 0 | 0 | 1 | 0 | 64 | 35
| PP |  | Montáž uzemňovacího vedení s upevněním, propojením a připojením pomocí svorek na povrchu vodičů FeZn páskou průřezu do 120 mm2 | [14 empty] | PP | 2
36 | M | 35441895 | svorka připojovací k připojení kovových částí | kus | 90 |  | 0 | CS ÚRS 2020 01 |  | základní |  | 0 | 0.00016 | 0.0144 | 0 | 0 | 256 | M | 2 |  |  |  | ROZPOCET | 0 | 0 | 0 | 0 | 0 | 1 | 0 | 64 | 36
| PP |  | svorka připojovací k připojení kovových částí | [14 empty] | PP | 2
183 | M | 35441865 | svorka FeZn k zemnící tyči - D 28mm | kus | 114 |  | 0 | CS ÚRS 2020 01 |  | základní |  | 0 | 0.00045 | 0.0513 | 0 | 0 | 256 | M | 2 |  |  |  | ROZPOCET | 0 | 0 | 0 | 0 | 0 | 1 | 0 | 64 | -1573080547
| PP |  | svorka FeZn k zemnící tyči - D 28mm | [14 empty] | PP | 2
| VV |  | 57*2 |  | 114 | [12 empty] | VV | 2 | 2 | True | 1 | ROZPOCET
37 | M | 35441986 | svorka odbočovací a spojovací pro pásek 30x4 mm, FeZn | kus | 270 |  | 0 | CS ÚRS 2020 01 |  | základní |  | 0 | 0.00026 | 0.0702 | 0 | 0 | 256 | M | 2 |  |  |  | ROZPOCET | 0 | 0 | 0 | 0 | 0 | 1 | 0 | 64 | 37
| PP |  | svorka odbočovací a spojovací pro pásek 30x4 mm, FeZn | [14 empty] | PP | 2
38 | M | 35441996 | svorka odbočovací a spojovací pro spojování kruhových a páskových vodičů, FeZn | kus | 180 |  | 0 | CS ÚRS 2020 01 |  | základní |  | 0 | 0.0007 | 0.126 | 0 | 0 | 256 | M | 2 |  |  |  | ROZPOCET | 0 | 0 | 0 | 0 | 0 | 1 | 0 | 64 | 38
| PP |  | svorka odbočovací a spojovací pro spojování kruhových a páskových vodičů, FeZn | [14 empty] | PP | 2
39 | M | 35441073 | drát D 10mm FeZn | kg | 300 |  | 0 | CS ÚRS 2020 01 |  | základní |  | 0 | 0.001 | 0.3 | 0 | 0 | 256 | M | 2 |  |  |  | ROZPOCET | 0 | 0 | 0 | 0 | 0 | 1 | 0 | 64 | 39
| PP |  | drát D 10mm FeZn | [14 empty] | PP | 2
40 | M | 35442062 | pás zemnící 30x4mm FeZn | kg | 2400 |  | 0 | CS ÚRS 2020 01 |  | základní |  | 0 | 0.001 | 2.4 | 0 | 0 | 256 | M | 2 |  |  |  | ROZPOCET | 0 | 0 | 0 | 0 | 0 | 1 | 0 | 64 | 40
| PP |  | pás zemnící 30x4mm FeZn | [14 empty] | PP | 2
148 | K | 210280003 | Zkoušky a prohlídky el rozvodů a zařízení celková prohlídka pro objem mtž prací do 1 000 000 Kč | kus | 1 |  | 0 | CS ÚRS 2020 01 |  | základní |  | 0 | 0 | 0 | 0 | 0 | 4 | K | 2 |  |  |  | ROZPOCET | 0 | 0 | 0 | 0 | 0 | 1 | 0 | 4 | -845093695
| PP |  | Zkoušky a prohlídky elektrických rozvodů a zařízení celková prohlídka, zkoušení, měření a vyhotovení revizní zprávy pro objem montážních prací přes 500 do 1000 tisíc Kč | [14 empty] | PP | 2
| PSC |  | Poznámka k souboru cen: 1. Ceny -0001 až -0010 jsou určeny pro objem montážních prací včetně nákladů na nosný a podružný materiál. | [14 empty] | PSC | 2
149 | K | 210280010 | Příplatek k celkové prohlídce za dalších i započatých 500 000 Kč přes 1 000 000 Kč | kus | 26 |  | 0 | CS ÚRS 2020 01 |  | základní |  | 0 | 0 | 0 | 0 | 0 | 512 | K | 2 |  |  |  | ROZPOCET | 0 | 0 | 0 | 0 | 0 | 1 | 0 | 512 | -1454796974
| PP |  | Zkoušky a prohlídky elektrických rozvodů a zařízení celková prohlídka, zkoušení, měření a vyhotovení revizní zprávy pro objem montážních prací Příplatek k ceně -0003 za každých dalších i započatých 500 tisíc Kč přes 1000 tisíc Kč | [14 empty] | PP | 2
| PSC |  | Poznámka k souboru cen: 1. Ceny -0001 až -0010 jsou určeny pro objem montážních prací včetně nákladů na nosný a podružný materiál. | [14 empty] | PSC | 2
150 | K | 210280101 | Kontrola rozváděčů nn silových hmotnosti do 200 kg | kus | 14 |  | 0 | CS ÚRS 2020 01 |  | základní |  | 0 | 0 | 0 | 0 | 0 | 512 | K | 2 |  |  |  | ROZPOCET | 0 | 0 | 0 | 0 | 0 | 1 | 0 | 512 | -1807905352
| PP |  | Zkoušky a prohlídky rozvodných zařízení kontrola rozváděčů nn, (1 pole) silových, hmotnosti do 200 kg | [14 empty] | PP | 2
| VV |  | 1+1+4+2+1+1+1+1+2 |  | 14 | [12 empty] | VV | 2 | 2 | True | 1 | ROZPOCET
151 | K | 210280211 | Měření zemních odporů zemniče prvního nebo samostatného | kus | 1 |  | 0 | CS ÚRS 2020 01 |  | základní |  | 0 | 0 | 0 | 0 | 0 | 512 | K | 2 |  |  |  | ROZPOCET | 0 | 0 | 0 | 0 | 0 | 1 | 0 | 512 | 1729788731
| PP |  | Měření zemních odporů zemniče prvního nebo samostatného | [14 empty] | PP | 2
152 | K | 210280215 | Připlatek k měření zemních odporů prvního zemniče za každý další zemnič v síti | kus | 61 |  | 0 | CS ÚRS 2020 01 |  | základní |  | 0 | 0 | 0 | 0 | 0 | 512 | K | 2 |  |  |  | ROZPOCET | 0 | 0 | 0 | 0 | 0 | 1 | 0 | 512 | -1962820831
| PP |  | Měření zemních odporů zemniče Příplatek k ceně za každý další zemnič v síti | [14 empty] | PP | 2
| VV |  | 54+3+3+1 |  | 61 | [12 empty] | VV | 2 | 2 | True | 1 | ROZPOCET
153 | K | 210280351 | Zkoušky kabelů silových do 1 kV, počtu a průřezu žil do 4x25 mm2 | kus | 201 |  | 0 | CS ÚRS 2020 01 |  | základní |  | 0 | 0 | 0 | 0 | 0 | 512 | K | 2 |  |  |  | ROZPOCET | 0 | 0 | 0 | 0 | 0 | 1 | 0 | 512 | 841549738
| PP |  | Zkoušky vodičů a kabelů izolačních kabelů silových do 1 kV, počtu a průřezu žil do 4x25 mm2 | [14 empty] | PP | 2
| VV |  | 62+51+3+4+3+3+2+8+1+64 |  | 201 | [12 empty] | VV | 2 | 2 | True | 1 | ROZPOCET
154 | K | 210280371 | Zkoušky kabelů ovládacích do 7 žil | kus | 2 |  | 0 | CS ÚRS 2020 01 |  | základní |  | 0 | 0 | 0 | 0 | 0 | 512 | K | 2 |  |  |  | ROZPOCET | 0 | 0 | 0 | 0 | 0 | 1 | 0 | 512 | -474287763
| PP |  | Zkoušky vodičů a kabelů izolačních kabelů ovládacích od 5 do 7 žil | [14 empty] | PP | 2
41 | K | 210812011 | Montáž kabel Cu plný kulatý do 1 kV 3x1,5 až 6 mm2 uložený volně nebo v liště (CYKY) | m | 3400 |  | 0 | CS ÚRS 2020 01 |  | základní |  | 0 | 0 | 0 | 0 | 0 | 64 | K | 2 |  |  |  | ROZPOCET | 0 | 0 | 0 | 0 | 0 | 1 | 0 | 64 | 41
| PP |  | Montáž izolovaných kabelů měděných do 1 kV bez ukončení plných a kulatých (CYKY, CHKE-R,...) uložených volně nebo v liště počtu a průřezu žil 3x1,5 až 6 mm2 | [14 empty] | PP | 2
42 | M | 34111030 | kabel silový s Cu jádrem 1kV 3x1,5mm2 | m | 1500 |  | 0 | CS ÚRS 2020 01 |  | základní |  | 0 | 0.00012 | 0.18 | 0 | 0 | 256 | M | 2 |  |  |  | ROZPOCET | 0 | 0 | 0 | 0 | 0 | 1 | 0 | 64 | 42
| PP |  | kabel silový s Cu jádrem 1kV 3x1,5mm2 | [14 empty] | PP | 2
| VV |  | 35*35+275 |  | 1500 | [12 empty] | VV | 2 | 2 | True | 1 | ROZPOCET
44 | M | 34111036 | kabel silový s Cu jádrem 1kV 3x2,5mm2 | m | 1900 |  | 0 | CS ÚRS 2020 01 |  | základní |  | 0 | 0.00017 | 0.323 | 0 | 0 | 256 | M | 2 |  |  |  | ROZPOCET | 0 | 0 | 0 | 0 | 0 | 1 | 0 | 64 | 44
| PP |  | kabel silový s Cu jádrem 1kV 3x2,5mm2 | [14 empty] | PP | 2
| VV |  | 31*35+270+300+245 |  | 1900 | [12 empty] | VV | 2 | 2 | True | 1 | ROZPOCET
172 | K | 210813011 | Montáž kabel Cu plný kulatý do 1 kV 3x1,5 až 6 mm2 uložený pevně (CYKY) | m | 1435 |  | 0 | CS ÚRS 2020 01 |  | základní |  | 0 | 0 | 0 | 0 | 0 | 512 | K | 2 |  |  |  | ROZPOCET | 0 | 0 | 0 | 0 | 0 | 1 | 0 | 512 | 1355181134
| PP |  | Montáž izolovaných kabelů měděných do 1 kV bez ukončení plných a kulatých (CYKY, CHKE-R,...) uložených pevně počtu a průřezu žil 3x1,5 až 6 mm2 | [14 empty] | PP | 2
| VV |  | 120+250+400+350+95+220 |  | 1435 | [12 empty] | VV | 2 | 2 | True | 1 | ROZPOCET
173 | M | 34111048 | kabel silový s Cu jádrem 1kV 3x6mm2 | m | 1650.25 |  | 0 | CS ÚRS 2020 01 |  | základní |  | 0 | 0.00035 | 0.57759 | 0 | 0 | 128 | M | 2 |  |  |  | ROZPOCET | 0 | 0 | 0 | 0 | 0 | 1 | 0 | 128 | 1638030900
| PP |  | kabel silový s Cu jádrem 1kV 3x6mm2 | [14 empty] | PP | 2
| VV |  | 1435*1,15 'Přepočtené koeficientem množství |  | 1650.25 | [12 empty] | VV | 2 | 2 | False | 1 | ROZPOCET
45 | K | 210813033 | Montáž kabel Cu plný kulatý do 1 kV 4x6 až 10 mm2 uložený pevně (CYKY) | m | 297 |  | 0 | CS ÚRS 2020 01 |  | základní |  | 0 | 0 | 0 | 0 | 0 | 64 | K | 2 |  |  |  | ROZPOCET | 0 | 0 | 0 | 0 | 0 | 1 | 0 | 64 | 45
| PP |  | Montáž izolovaných kabelů měděných do 1 kV bez ukončení plných a kulatých (CYKY, CHKE-R,...) uložených pevně počtu a průřezu žil 4x6 až 10 mm2 | [14 empty] | PP | 2
46 | M | 34111076 | kabel silový s Cu jádrem 1kV 4x10mm2 | m | 297 |  | 0 | CS ÚRS 2020 01 |  | základní |  | 0 | 0.00063 | 0.18711 | 0 | 0 | 256 | M | 2 |  |  |  | ROZPOCET | 0 | 0 | 0 | 0 | 0 | 1 | 0 | 64 | 46
| PP |  | kabel silový s Cu jádrem 1kV 4x10mm2 | [14 empty] | PP | 2
| VV |  | (55+45+30+30+30+30+50)*1,1 |  | 297 | [12 empty] | VV | 2 | 2 | True | 1 | ROZPOCET
47 | K | 210813035 | Montáž kabel Cu plný kulatý do 1 kV 4x16 mm2 uložený pevně (CYKY) | m | 3641 |  | 0 | CS ÚRS 2020 01 |  | základní |  | 0 | 0 | 0 | 0 | 0 | 64 | K | 2 |  |  |  | ROZPOCET | 0 | 0 | 0 | 0 | 0 | 1 | 0 | 64 | 47
| PP |  | Montáž izolovaných kabelů měděných do 1 kV bez ukončení plných a kulatých (CYKY, CHKE-R,...) uložených pevně počtu a průřezu žil 4x16 mm2 | [14 empty] | PP | 2
48 | M | 34111080 | kabel silový s Cu jádrem 1kV 4x16mm2 | m | 3641 |  | 0 | CS ÚRS 2020 01 |  | základní |  | 0 | 0.0009 | 3.2769 | 0 | 0 | 256 | M | 2 |  |  |  | ROZPOCET | 0 | 0 | 0 | 0 | 0 | 1 | 0 | 64 | 48
| PP |  | kabel silový s Cu jádrem 1kV 4x16mm2 | [14 empty] | PP | 2
| VV |  | (3025+70+215)*1,1 |  | 3641 | [12 empty] | VV | 2 | 2 | True | 1 | ROZPOCET
49 | K | 210810054.R01 | Montáž měděných kabelů CYKY, NYY 750 V 5x25 mm2 uložených v kabelové chráničce v zemi | m | 594 |  | 0 |  |  | základní |  | 0 | 0 | 0 | 0 | 0 | 64 | K | 2 |  |  |  | ROZPOCET | 0 | 0 | 0 | 0 | 0 | 1 | 0 | 64 | 49
| PP |  | Montáž izolovaných kabelů měděných do 1 kV bez ukončení plných a kulatých (CYKY, CHKE-R,...) uložených pevně počtu a průřezu žil 5x25 mm2 | [14 empty] | PP | 2
50 | M | 341110800.R01 | kabel silový s Cu jádrem 1kV 5x25mm2 | m | 594 |  | 0 |  |  | základní |  | 0 | 0.00089 | 0.52866 | 0 | 0 | 256 | M | 2 |  |  |  | ROZPOCET | 0 | 0 | 0 | 0 | 0 | 1 | 0 | 64 | 50
| PP |  | kabel silový s Cu jádrem 1kV 5x25mm2 | [14 empty] | PP | 2
| VV |  | (160+100+180+100)*1,1 |  | 594 | [12 empty] | VV | 2 | 2 | True | 1 | ROZPOCET
51 | K | 210813063 | Montáž kabel Cu plný kulatý do 1 kV 5x4 až 6 mm2 uložený pevně (CYKY) | m | 1697 |  | 0 | CS ÚRS 2020 01 |  | základní |  | 0 | 0 | 0 | 0 | 0 | 64 | K | 2 |  |  |  | ROZPOCET | 0 | 0 | 0 | 0 | 0 | 1 | 0 | 64 | 51
| PP |  | Montáž izolovaných kabelů měděných do 1 kV bez ukončení plných a kulatých (CYKY, CHKE-R,...) uložených pevně počtu a průřezu žil 5x4 až 6 mm2 | [14 empty] | PP | 2
52 | M | 34111098.R01 | kabel silový s Cu jádrem 1kV 5x4mm2 | m | 192.5 |  | 0 |  |  | základní |  | 0 | 0.00034 | 0.06545 | 0 | 0 | 256 | M | 2 |  |  |  | ROZPOCET | 0 | 0 | 0 | 0 | 0 | 1 | 0 | 64 | 52
| PP |  | kabel silový s Cu jádrem 1kV 5x4mm2 | [14 empty] | PP | 2
| P |  | Poznámka k položce: NYY-J | [14 empty] | P | 2
| VV |  | (60+35+40+20+20)*1,1 |  | 192.5 | [12 empty] | VV | 2 | 2 | True | 1 | ROZPOCET
213 | M | 34111098 | kabel silový s Cu jádrem 1kV 5x4mm2 | m | 740 |  | 0 | CS ÚRS 2020 01 |  | základní |  | 0 | 0.00034 | 0.2516 | 0 | 0 | 256 | M | 2 |  |  |  | ROZPOCET | 0 | 0 | 0 | 0 | 0 | 1 | 0 | 64 | 1288670743
| PP |  | kabel silový s Cu jádrem 1kV 5x4mm2 | [14 empty] | PP | 2
| P |  | Poznámka k položce: CYKY-J | [14 empty] | P | 2
| VV |  | 130+405+205 |  | 740 | [12 empty] | VV | 2 | 2 | True | 1 | ROZPOCET
54 | M | 34111100 | kabel silový s Cu jádrem 1kV 5x6mm2 | m | 764.5 |  | 0 | CS ÚRS 2020 01 |  | základní |  | 0 | 0.00053 | 0.40518 | 0 | 0 | 256 | M | 2 |  |  |  | ROZPOCET | 0 | 0 | 0 | 0 | 0 | 1 | 0 | 64 | 54
| PP |  | kabel silový s Cu jádrem 1kV 5x6mm2 | [14 empty] | PP | 2
| P |  | Poznámka k položce: NYY-J | [14 empty] | P | 2
| VV |  | (150+290+60+20+35+45+95)*1,1 |  | 764.5 | [12 empty] | VV | 2 | 2 | True | 1 | ROZPOCET
55 | K | 210810057.R02 | Montáž měděných kabelů CYKY, NYY, H07RN-F 750 V od 5x10 do 5x16 mm2 uložených v kabelové chráničce v zemi | m | 4356 |  | 0 |  |  | základní |  | 0 | 0 | 0 | 0 | 0 | 64 | K | 2 |  |  |  | ROZPOCET | 0 | 0 | 0 | 0 | 0 | 1 | 0 | 64 | 55
| PP |  | Montáž měděných kabelů CYKY, NYY, H07RN-F 750 V od 5x10 do 5x16 mm2 uložených v kabelové chráničce v zemi | [14 empty] | PP | 2
56 | M | 341111000.R01 | kabel silový s Cu jádrem 1kV 5x10 mm2 | m | 3668.5 |  | 0 |  |  | základní |  | 0 | 0.00053 | 1.9443 | 0 | 0 | 256 | M | 2 |  |  |  | ROZPOCET | 0 | 0 | 0 | 0 | 0 | 1 | 0 | 64 | 56
| PP |  | kabel silový s Cu jádrem 1kV 5x10 mm2 | [14 empty] | PP | 2
| VV |  | (90+310+2720+215)*1,1 |  | 3668.5 | [12 empty] | VV | 2 | 2 | True | 1 | ROZPOCET
57 | M | 341601680 | šňůra těžká s Cu jádrem NYY-J 5x10 mm2 | m | 280.5 |  | 0 |  |  | základní |  | 0 | 0.00116 | 0.32538 | 0 | 0 | 256 | M | 2 |  |  |  | ROZPOCET | 0 | 0 | 0 | 0 | 0 | 1 | 0 | 64 | 57
| PP |  | šňůra těžká s Cu jádrem NYY-J 5x10 mm2 | [14 empty] | PP | 2
| VV |  | (60+40+35+40+80)*1,1 |  | 280.5 | [12 empty] | VV | 2 | 2 | True | 1 | ROZPOCET
58 | M | 341601690 | šňůra těžká s Cu jádrem NYY-J 5x16 mm2 | m | 407 |  | 0 |  |  | základní |  | 0 | 0.00116 | 0.47212 | 0 | 0 | 256 | M | 2 |  |  |  | ROZPOCET | 0 | 0 | 0 | 0 | 0 | 1 | 0 | 64 | 58
| PP |  | šňůra těžká s Cu jádrem NYY-J 5x16 mm2 | [14 empty] | PP | 2
| VV |  | (290+80)*1,1 |  | 407 | [12 empty] | VV | 2 | 2 | True | 1 | ROZPOCET
59 | K | 210813071 | Montáž kabel Cu plný kulatý do 1 kV 7x1,5 až 2,5 mm2 uložený pevně (CYKY) | m | 264 |  | 0 | CS ÚRS 2020 01 |  | základní |  | 0 | 0 | 0 | 0 | 0 | 64 | K | 2 |  |  |  | ROZPOCET | 0 | 0 | 0 | 0 | 0 | 1 | 0 | 64 | 59
| PP |  | Montáž izolovaných kabelů měděných do 1 kV bez ukončení plných a kulatých (CYKY, CHKE-R,...) uložených pevně počtu a průřezu žil 7x1,5 až 2,5 mm2 | [14 empty] | PP | 2
60 | M | 34111110 | kabel silový s Cu jádrem 1kV 7x1,5mm2 | m | 264 |  | 0 | CS ÚRS 2020 01 |  | základní |  | 0 | 0.00021 | 0.05544 | 0 | 0 | 256 | M | 2 |  |  |  | ROZPOCET | 0 | 0 | 0 | 0 | 0 | 1 | 0 | 64 | 60
| PP |  | kabel silový s Cu jádrem 1kV 7x1,5mm2 | [14 empty] | PP | 2
| VV |  | (150+90)*1,1 |  | 264 | [12 empty] | VV | 2 | 2 | True | 1 | ROZPOCET
61 | K | 220060423.R01 | Položení ochranné trubky do kabelového lože průměru do 160 mm | m | 400 |  | 0 |  |  | základní |  | 0 | 0 | 0 | 0 | 0 | 64 | K | 2 |  |  |  | ROZPOCET | 0 | 0 | 0 | 0 | 0 | 1 | 0 | 64 | 61
| PP |  | Položení ochranné trubky do kabelového lože průměru do 160 mm | [14 empty] | PP | 2
62 | M | 34571358 | trubka elektroinstalační ohebná dvouplášťová korugovaná (chránička) D 136/160mm, HDPE+LDPE | m | 400 |  | 0 | CS ÚRS 2020 01 |  | základní |  | 0 | 0.00092 | 0.368 | 0 | 0 | 256 | M | 2 |  |  |  | ROZPOCET | 0 | 0 | 0 | 0 | 0 | 1 | 0 | 64 | 62
| PP |  | trubka elektroinstalační ohebná dvouplášťová korugovaná (chránička) D 136/160mm, HDPE+LDPE | [14 empty] | PP | 2
| VV |  | 150+40*5+50 |  | 400 | [12 empty] | VV | 2 | 2 | True | 1 | ROZPOCET
63 | K | 220060423 | Položení ochranné trubky do kabelového lože průměru 110 mm | m | 7660 |  | 0 | CS ÚRS 2020 01 |  | základní |  | 0 | 0 | 0 | 0 | 0 | 64 | K | 2 |  |  |  | ROZPOCET | 0 | 0 | 0 | 0 | 0 | 1 | 0 | 64 | 63
| PP |  | Položení ochranné trubky do kabelového lože průměru 110 mm | [14 empty] | PP | 2
64 | M | 34571350 | trubka elektroinstalační ohebná dvouplášťová korugovaná (chránička) D 32/40mm, HDPE+LDPE | m | 500 |  | 0 | CS ÚRS 2020 01 |  | základní |  | 0 | 0.00019 | 0.095 | 0 | 0 | 256 | M | 2 |  |  |  | ROZPOCET | 0 | 0 | 0 | 0 | 0 | 1 | 0 | 64 | 64
| PP |  | trubka elektroinstalační ohebná dvouplášťová korugovaná (chránička) D 32/40mm, HDPE+LDPE | [14 empty] | PP | 2
65 | M | 34571351 | trubka elektroinstalační ohebná dvouplášťová korugovaná (chránička) D 41/50mm, HDPE+LDPE | m | 1010 |  | 0 | CS ÚRS 2020 01 |  | základní |  | 0 | 0.00026 | 0.2626 | 0 | 0 | 256 | M | 2 |  |  |  | ROZPOCET | 0 | 0 | 0 | 0 | 0 | 1 | 0 | 64 | 65
| PP |  | trubka elektroinstalační ohebná dvouplášťová korugovaná (chránička) D 41/50mm, HDPE+LDPE | [14 empty] | PP | 2
| VV |  | 60+240+120+395+195 |  | 1010 | [12 empty] | VV | 2 | 2 | True | 1 | ROZPOCET
66 | M | 34571353 | trubka elektroinstalační ohebná dvouplášťová korugovaná (chránička) D 61/75mm, HDPE+LDPE | m | 1850 |  | 0 | CS ÚRS 2020 01 |  | základní |  | 0 | 0.00043 | 0.7955 | 0 | 0 | 256 | M | 2 |  |  |  | ROZPOCET | 0 | 0 | 0 | 0 | 0 | 1 | 0 | 64 | 66
| PP |  | trubka elektroinstalační ohebná dvouplášťová korugovaná (chránička) D 61/75mm, HDPE+LDPE | [14 empty] | PP | 2
| VV |  | 125+45+30+30+80+80+20+150+50+30*8+150+90+170+340+250 |  | 1850 | [12 empty] | VV | 2 | 2 | True | 1 | ROZPOCET
67 | M | 34571355 | trubka elektroinstalační ohebná dvouplášťová korugovaná (chránička) D 94/110mm, HDPE+LDPE | m | 4300 |  | 0 | CS ÚRS 2020 01 |  | základní |  | 0 | 0.00069 | 2.967 | 0 | 0 | 256 | M | 2 |  |  |  | ROZPOCET | 0 | 0 | 0 | 0 | 0 | 1 | 0 | 64 | 67
| PP |  | trubka elektroinstalační ohebná dvouplášťová korugovaná (chránička) D 94/110mm, HDPE+LDPE | [14 empty] | PP | 2
| VV |  | 2260+150+300+30+50+50+20+100+75+35+35+35+35+35+100+390+350+250 |  | 4300 | [12 empty] | VV | 2 | 2 | True | 1 | ROZPOCET
68 | K | 226411270.R01 | Montáž a dodávka tepelně smrštitelné trubičky zž pro uzemnění | kus | 70 |  | 0 |  |  | základní |  | 0 | 0 | 0 | 0 | 0 | 64 | K | 2 |  |  |  | ROZPOCET | 0 | 0 | 0 | 0 | 0 | 1 | 0 | 64 | 68
| PP |  | Montáž a dodávka tepelně smrštitelné trubičky zž pro uzemnění | [14 empty] | PP | 2
69 | K | 210204011-D | Demontáž stožárů osvětlení ocelových samostatně stojících délky do 12 m | kus | 28 |  | 0 |  |  | základní |  | 0 | 0 | 0 | 0 | 0 | 64 | K | 2 |  |  |  | ROZPOCET | 0 | 0 | 0 | 0 | 0 | 1 | 0 | 64 | 69
| PP |  | Demontáž stožárů osvětlení, bez zemních prací ocelových samostatně stojících, délky do 12 m | [14 empty] | PP | 2
| P |  | Poznámka k položce: Včetně ekologické likvidace - vytřídění na základní druhy odpadů - a recyklačního poplatku. Včetně naložení na dopravní prostředek a složení v daníém místě. | [14 empty] | P | 2
70 | K | 210204105-D | Demontáž výložníků osvětlení dvouramenných sloupových hmotnosti do 70 kg | kus | 28 |  | 0 |  |  | základní |  | 0 | 0 | 0 | 0 | 0 | 64 | K | 2 |  |  |  | ROZPOCET | 0 | 0 | 0 | 0 | 0 | 1 | 0 | 64 | 70
| PP |  | Demontáž výložníků osvětlení dvouramenných sloupových, hmotnosti do 70 kg | [14 empty] | PP | 2
| P |  | Poznámka k položce: Včetně ekologické likvidace - vytřídění na základní druhy odpadů - a recyklačního poplatku. Včetně naložení na dopravní prostředek a složení v daníém místě. | [14 empty] | P | 2
71 | K | 210204201-D | Demontáž elektrovýzbroje stožárů osvětlení 1 okruh | kus | 28 |  | 0 |  |  | základní |  | 0 | 0 | 0 | 0 | 0 | 64 | K | 2 |  |  |  | ROZPOCET | 0 | 0 | 0 | 0 | 0 | 1 | 0 | 64 | 71
| PP |  | Demontáž elektrovýzbroje stožárů osvětlení 1 okruh | [14 empty] | PP | 2
| P |  | Poznámka k položce: Včetně ekologické likvidace - vytřídění na základní druhy odpadů - a recyklačního poplatku. Včetně naložení na dopravní prostředek a složení v daníém místě. | [14 empty] | P | 2
72 | K | 210205001-D | Demontáž svítidel VO na demontovaných stožárech | kus | 28 |  | 0 |  |  | základní |  | 0 | 0 | 0 | 0 | 0 | 64 | K | 2 |  |  |  | ROZPOCET | 0 | 0 | 0 | 0 | 0 | 1 | 0 | 64 | 72
| PP |  | Demontáž svítidel VO na demontovaných stožárech | [14 empty] | PP | 2
| P |  | Poznámka k položce: Včetně ekologické likvidace - vytřídění na základní druhy odpadů - a recyklačního poplatku. Včetně naložení na dopravní prostředek a složení v daníém místě. | [14 empty] | P | 2
73 | K | 220001001-D | Demontáž uzemnění demontovaného stoáru VO | kus | 28 |  | 0 |  |  | základní |  | 0 | 0 | 0 | 0 | 0 | 64 | K | 2 |  |  |  | ROZPOCET | 0 | 0 | 0 | 0 | 0 | 1 | 0 | 64 | 73
| PP |  | Demontáž uzemnění demontovaného stoáru VO | [14 empty] | PP | 2
| P |  | Poznámka k položce: Včetně ekologické likvidace - vytřídění na základní druhy odpadů - a recyklačního poplatku. Včetně naložení na dopravní prostředek a složení v daníém místě. | [14 empty] | P | 2
74 | K | 220001008-D | Demontáž kabelů pro připojení svítidel VO (CYKY 3x1,5, 15 m kabelu v 1 demontovaném místě | kus | 28 |  | 0 |  |  | základní |  | 0 | 0 | 0 | 0 | 0 | 64 | K | 2 |  |  |  | ROZPOCET | 0 | 0 | 0 | 0 | 0 | 1 | 0 | 64 | 74
| PP |  | Demontáž kabelů pro připojení svítidel VO (CYKY 3x1,5, 15 m kabelu v 1 demontovaném místě | [14 empty] | PP | 2
| P |  | Poznámka k položce: Včetně ekologické likvidace - vytřídění na základní druhy odpadů - a recyklačního poplatku. Včetně naložení na dopravní prostředek a složení v daníém místě. | [14 empty] | P | 2
75 | K | 221005002-D | Uložení demontovaných stožárů, výložníků a svítidel VO do skladu majitele město Třebíč) - vzdálenost do 5 km | kus | 28 |  | 0 |  |  | základní |  | 0 | 0 | 0 | 0 | 0 | 64 | K | 2 |  |  |  | ROZPOCET | 0 | 0 | 0 | 0 | 0 | 1 | 0 | 64 | 75
| PP |  | Uložení demontovaných stožárů, výložníků a svítidel VO do skladu majitele město Třebíč) - vzdálenost do 5 km | [14 empty] | PP | 2
| P |  | Poznámka k položce: Včetně naložení na dopravní prostředek a vyložení v daném místě. | [14 empty] | P | 2
76 | K | 221001002-D | Demontáž kabeláže VO v demontovaném světelném místě (AYKY 4x25) | kus | 28 |  | 0 |  |  | základní |  | 0 | 0 | 0 | 0 | 0 | 64 | K | 2 |  |  |  | ROZPOCET | 0 | 0 | 0 | 0 | 0 | 1 | 0 | 64 | 76
| PP |  | Demontáž kabeláže VO v demontovaném světelném místě (AYKY 4x25) | [14 empty] | PP | 2
| P |  | Poznámka k položce: Včetně ekologické likvidace - vytřídění na základní druhy odpadů - a recyklačního poplatku. Včetně naložení na dopravní prostředek a složení v daníém místě. | [14 empty] | P | 2
77 | K | 742111300-D | Demontáž rozvodnice oceloplechová nebo plastová běžná do 100 kg | kus | 2 |  | 0 |  |  | základní |  | 0 | 0 | 0 | 0 | 0 | 64 | K | 2 |  |  |  | ROZPOCET | 0 | 0 | 0 | 0 | 0 | 1 | 0 | 64 | 77
| PP |  | Demontáž rozvodnice oceloplechová nebo plastová běžná do 100 kg | [14 empty] | PP | 2
| P |  | Poznámka k položce: Včetně ekologické likvidace - vytřídění na základní druhy odpadů - a recyklačního poplatku. Včetně naložení na dopravní prostředek a složení v daníém místě. | [14 empty] | P | 2
78 | K | 945412112 -D | Likvidace suti po demontovanm základu stožáru VO - poplatek na skládce za uložení odpadu, naložení na dopravní prostředek a doprava | m3 | 30.464 |  | 0 |  |  | základní |  | 0 | 0 | 0 | 0 | 0 | 64 | K | 2 |  |  |  | ROZPOCET | 0 | 0 | 0 | 0 | 0 | 1 | 0 | 64 | 78
| PP |  | Likvidace suti po demontovanm základu stožáru VO - poplatek na skládce za uložení odpadu, naložení na dopravní prostředek a doprava | [14 empty] | PP | 2
| P |  | Poznámka k položce: Včetně ekologické likvidace - vytřídění na základní druhy odpadů - a recyklačního poplatku. Včetně naložení na dopravní prostředek a složení v daníém místě. | [14 empty] | P | 2
| VV |  | 28*1,7*0,8*0,8 |  | 30.464 | [12 empty] | VV | 2 | 2 | True | 1 | ROZPOCET
79 | K | 945412112-D | Demontáž betonových základů po demontovaných sožárech | ks | 11 |  | 0 |  |  | základní |  | 0 | 0 | 0 | 0 | 0 | 64 | K | 2 |  |  |  | ROZPOCET | 0 | 0 | 0 | 0 | 0 | 1 | 0 | 64 | 79
| PP |  | Demontáž betonových základů po demontovaných sožárech | [14 empty] | PP | 2
| P |  | Poznámka k položce: Včetně ekologické likvidace - vytřídění na základní druhy odpadů - a recyklačního poplatku. | [14 empty] | P | 2
80 | K | 741210102 | Montáž rozváděčů litinových, hliníkových nebo plastových sestava do 100 kg | kus | 18 |  | 0 | CS ÚRS 2020 01 |  | základní |  | 0 | 0 | 0 | 0 | 0 | 64 | K | 2 |  |  |  | ROZPOCET | 0 | 0 | 0 | 0 | 0 | 1 | 0 | 64 | 80
| PP |  | Montáž rozváděčů litinových, hliníkových nebo plastových bez zapojení vodičů sestavy hmotnosti do 100 kg | [14 empty] | PP | 2
81 | M | 357117330.M01 | skříň pojistková SVO2, pilíř, plastové provedení, schváleného typu včetně vnitřní výzbroje (pojistkové odpojovače, pojistky, přípojnice apod.), oboustranné provedení pro dvě cizí napět - dle výkresové dokumentace;í | ks | 1 |  | 0 |  |  | základní |  | 0 | 0 | 0 | 0 | 0 | 256 | M | 2 |  |  |  | ROZPOCET | 0 | 0 | 0 | 0 | 0 | 1 | 0 | 64 | 81
| PP |  | skříň pojistková SVO2, pilíř, plastové provedení, schváleného typu včetně vnitřní výzbroje (pojistkové odpojovače, pojistky, přípojnice apod.), oboustranné provedení pro dvě cizí napět - dle výkresové dokumentace;í | [14 empty] | PP | 2
82 | M | 357117330.M02 | Rozváděč veřejného osvětlení do výklenku - RVO, transparentní se systémem dálkového ovládání ve městě Třebíč, dle výkresové dokumentace, schválen majitelem i provozovatelem VO v Třebíči - dle výkresové dokumentace | ks | 1 |  | 0 |  |  | základní |  | 0 | 0 | 0 | 0 | 0 | 256 | M | 2 |  |  |  | ROZPOCET | 0 | 0 | 0 | 0 | 0 | 1 | 0 | 64 | 82
| PP |  | Rozváděč veřejného osvětlení do výklenku - RVO, transparentní se systémem dálkového ovládání ve městě Třebíč, dle výkresové dokumentace, schválen majitelem i provozovatelem VO v Třebíč - dle výkresové dokumentace | [14 empty] | PP | 2
83 | M | 357117330.M03 | Zemní rozváděč (RZ) se zadlažďovacím poklopem, pojezdový do 3,5 t, vybaven jističi i zásuvkami dle specifikace PD - TN-S - dle výkresové dokumentace | ks | 4 |  | 0 |  |  | základní |  | 0 | 0 | 0 | 0 | 0 | 256 | M | 2 |  |  |  | ROZPOCET | 0 | 0 | 0 | 0 | 0 | 1 | 0 | 64 | 83
| PP |  | Zemní rozváděč (RZ) se zadlažďovacím poklopem, pojezdový do 3,5 t, vybaven jističi i zásuvkami dle specifikace PD - TN-S - dle výkresové dokumentace | [14 empty] | PP | 2
| P |  | Poznámka k položce: Zadláždění poklopu je předmětem stavby. | [14 empty] | P | 2
84 | M | 357117330.M04 | Zemní šachta elektroinstalace se zadlažďovacím poklopem (velká), pojezdová do 3,5 t, dle specifikace PD - dle výkresové dokumentace | ks | 2 |  | 0 |  |  | základní |  | 0 | 0 | 0 | 0 | 0 | 256 | M | 2 |  |  |  | ROZPOCET | 0 | 0 | 0 | 0 | 0 | 1 | 0 | 64 | 84
| PP |  | Zemní šachta elektroinstalace se zadlažďovacím poklopem (velká), pojezdová do 3,5 t, dle specifikace PD - dle výkresové dokumentace | [14 empty] | PP | 2
| P |  | Poznámka k položce: Zadláždění poklopu je předmětem stavby. | [14 empty] | P | 2
85 | M | 357117330.M05 | Rozváděč elektroinstalace R1 - podružné nefakturační měření dle specifikace a zapojení PD - dle výkresové dokumentace | ks | 1 |  | 0 |  |  | základní |  | 0 | 0 | 0 | 0 | 0 | 256 | M | 2 |  |  |  | ROZPOCET | 0 | 0 | 0 | 0 | 0 | 1 | 0 | 64 | 85
| PP |  | Rozváděč elektroinstalace R1 - podružné nefakturační měření dle specifikace a zapojení PD - dle výkresové dokumentace | [14 empty] | PP | 2
86 | M | 357117330.M06 | Pojistková skříň VO do výklenku SVO1 - styk cizích napětí oddělen přepážkami, dle specifikace a zapojení PD - dle výkresové dokumentace | ks | 1 |  | 0 |  |  | základní |  | 0 | 0 | 0 | 0 | 0 | 256 | M | 2 |  |  |  | ROZPOCET | 0 | 0 | 0 | 0 | 0 | 1 | 0 | 64 | 86
| PP |  | Pojistková skříň VO do výklenku SVO1 - styk cizích napětí oddělen přepážkami, dle specifikace a zapojení PD - dle výkresové dokumentace | [14 empty] | PP | 2
87 | M | 357117330.M07 | Rozvodnice elektroměrová do výklenku pro 4 elektroměry (RE1, RE2, RE3) pro fakturační přímé měření do 80 A, včetně prostoru pro jisticí a ovládací prvky - dle specifikace a zapojení PD | ks | 1 |  | 0 |  |  | základní |  | 0 | 0 | 0 | 0 | 0 | 256 | M | 2 |  |  |  | ROZPOCET | 0 | 0 | 0 | 0 | 0 | 1 | 0 | 64 | 87
| PP |  | Rozvodnice elektroměrová do výklenku pro 4 elektroměry (RE1, RE2, RE3) pro fakturační přímé měření do 80 A, včetně prostoru pro jisticí a ovládací prvky - dle specifikace a zapojení PD | [14 empty] | PP | 2
88 | M | 357117330.M08 | Rozvodnice elektroměrová do výklenku pro 2 elektroměry (RE4 a RE5) pro fakturační přímé měření do 80 A, včetně prostoru pro jisticí a ovládací prvky - dle specifikace a zapojení PD | ks | 1 |  | 0 |  |  | základní |  | 0 | 0 | 0 | 0 | 0 | 256 | M | 2 |  |  |  | ROZPOCET | 0 | 0 | 0 | 0 | 0 | 1 | 0 | 64 | 88
| PP |  | Rozvodnice elektroměrová do výklenku pro 2 elektroměry (RE4 a RE5) pro fakturační přímé měření do 80 A, včetně prostoru pro jisticí a ovládací prvky - dle specifikace a zapojení PD | [14 empty] | PP | 2
141 | M | 357117330.M09 | Zemní šachtička elektroinstalace se zadlažďovacím poklopem (malá), pojezdová do 3,5 t, dle specifikace PD - dle výkresové dokumentace | ks | 6 |  | 0 |  |  | základní |  | 0 | 0 | 0 | 0 | 0 | 256 | M | 2 |  |  |  | ROZPOCET | 0 | 0 | 0 | 0 | 0 | 1 | 0 | 64 | 1837399286
| PP |  | Zemní šachtička elektroinstalace se zadlažďovacím poklopem (malá), pojezdová do 3,5 t, dle specifikace PD - dle výkresové dokumentace | [14 empty] | PP | 2
| P |  | Poznámka k položce: Zadláždění poklopu je předmětem stavby. Šachticky pro stánky - 2 ks | [14 empty] | P | 2
89 | K | PM | Přidružený materiál | % |  |  | 0 | CS ÚRS 2020 01 |  | základní |  | 0 | 0 | 0 | 0 | 0 | 64 | K | 2 |  |  |  | ROZPOCET | 0 | 0 | 0 | 0 | 0 | 1 | 0 | 64 | 89
| PP |  | Přidružený materiál | [14 empty] | PP | 2
| P |  | Poznámka k položce: Spojovací materiál - izolačky, hřebíky, šrouby, matice aj. blíže nespecifikované komponenty. | [14 empty] | P | 2
90 | K | PPV | Podíl přidružených výkonů | % |  |  | 0 | CS ÚRS 2020 01 |  | základní |  | 0 | 0 | 0 | 0 | 0 | 64 | K | 2 |  |  |  | ROZPOCET | 0 | 0 | 0 | 0 | 0 | 1 | 0 | 64 | 90
| PP |  | Podíl přidružených výkonů | [14 empty] | PP | 2
| P |  | Poznámka k položce: | [14 empty] | P | 2
| D | 22-M | Montáže oznam. a zabezp. zařízení |  |  |  | 0 |  |  |  |  | 0 |  | 0 |  | 0 | 4 | D | 1 |  |  |  | ROZPOCET | [6 empty] | 0
91 | K | 220110346 | Montáž štítku kabelového průběžného | kus | 250 |  | 0 | CS ÚRS 2020 01 |  | základní |  | 0 | 0 | 0 | 0 | 0 | 64 | K | 2 |  |  |  | ROZPOCET | 0 | 0 | 0 | 0 | 0 | 1 | 0 | 64 | 91
| PP |  | Montáž kabelového štítku včetně vyražení znaku na štítek, připevnění na kabel, ovinutí štítku páskou pro označení konce kabelu | [14 empty] | PP | 2
| PSC |  | Poznámka k souboru cen: 1. V ceně 220 11-0346 není započten náklad na dodávku štítku. | [14 empty] | PSC | 2
92 | M | 354421100M.01 | štítek plastový - označovací | kus | 250 |  | 0 | CS ÚRS 2020 01 |  | základní |  | 0 | 0 | 0 | 0 | 0 | 256 | M | 2 |  |  |  | ROZPOCET | 0 | 0 | 0 | 0 | 0 | 1 | 0 | 64 | 92
| PP |  | štítek plastový - označovací | [14 empty] | PP | 2
| P |  | Poznámka k položce: Trvalé označení kabeláže | [14 empty] | P | 2
127 | K | 220182023 | Kontrola tlakutěsnosti HDPE trubky od 1m do 2000 m | kus | 1 |  | 0 | CS ÚRS 2020 01 |  | základní |  | 0 | 0 | 0 | 0 | 0 | 512 | K | 2 |  |  |  | ROZPOCET | 0 | 0 | 0 | 0 | 0 | 1 | 0 | 512 | 2037922309
| PP |  | Kontrola tlakutěsnosti HDPE trubky od 1 m do 2000 m | [14 empty] | PP | 2
120 | K | 220182024 | Označení optického kabelu nebo spojky dvojicí magnetu | kus | 4 |  | 0 | CS ÚRS 2020 01 |  | základní |  | 0 | 0 | 0 | 0 | 0 | 512 | K | 2 |  |  |  | ROZPOCET | 0 | 0 | 0 | 0 | 0 | 1 | 0 | 512 | 1163830204
| PP |  | Označení optického kabelu nebo spojky HDPE trubky zaměřovacím markrem | [14 empty] | PP | 2
| PSC |  | Poznámka k souboru cen: 1. V ceně 220 18-2024 není započten náklad na dodávku magnetů. | [14 empty] | PSC | 2
123 | M | 302550 S | Minimarker TELEPHONE (černý), do 180 cm | kus | 4 |  | 0 |  |  | základní |  | 0 | 0 | 0 | 0 | 0 | 512 | M | 2 |  |  |  | ROZPOCET | 0 | 0 | 0 | 0 | 0 | 1 | 0 | 512 | 227896058
| PP |  | Minimarker TELEPHONE (černý), do 180 cm | [14 empty] | PP | 2
201 | K | 220182026 | Montáž spojky bez svařování na HDPE trubce rovné nebo redukční | kus | 24 |  | 0 | CS ÚRS 2020 01 |  | základní |  | 0 | 0 | 0 | 0 | 0 | 512 | K | 2 |  |  |  | ROZPOCET | 0 | 0 | 0 | 0 | 0 | 1 | 0 | 512 | -43468583
| PP |  | Montáž spojky bez svařování na HDPE trubce rovné nebo redukční | [14 empty] | PP | 2
202 | M | 345713600.M02 | T-kus spojka na trubku elektroinstalační HDPE 40/33 pro optické rozvody | m | 6 |  | 0 |  |  | základní |  | 0 | 0 | 0 | 0 | 0 | 512 | M | 2 |  |  |  | ROZPOCET | 0 | 0 | 0 | 0 | 0 | 1 | 0 | 512 | 196612591
| PP |  | T-kus spojka na trubku elektroinstalační HDPE 40/33 pro optické rozvody | [14 empty] | PP | 2
| VV |  | 6 |  | 6 | [12 empty] | VV | 2 | 2 | True | 1 | ROZPOCET
203 | M | 345713600.M03 | spojka přímá na trubku elektroinstalační HDPE 40/33 pro optické rozvody | m | 18 |  | 0 |  |  | základní |  | 0 | 0 | 0 | 0 | 0 | 512 | M | 2 |  |  |  | ROZPOCET | 0 | 0 | 0 | 0 | 0 | 1 | 0 | 512 | -1259634503
| PP |  | spojka přímá na trubku elektroinstalační HDPE 40/33 pro optické rozvody | [14 empty] | PP | 2
| VV |  | 18 |  | 18 | [12 empty] | VV | 2 | 2 | True | 1 | ROZPOCET
122 | K | 220182036 | Zafukování optického kabelu do HDPE trubek | m | 300 |  | 0 | CS ÚRS 2020 01 |  | základní |  | 0 | 0 | 0 | 0 | 0 | 512 | K | 2 |  |  |  | ROZPOCET | 0 | 0 | 0 | 0 | 0 | 1 | 0 | 512 | -2040687279
| PP |  | Zafukování optického kabelu do trubky z HDPE | [14 empty] | PP | 2
124 | M | 345713600.M01 | Optický kabel SM 9/125, 12 vláken, venkovní/vnitřní | m | 300 |  | 0 |  |  | základní |  | 0 | 0 | 0 | 0 | 0 | 512 | M | 2 |  |  |  | ROZPOCET | 0 | 0 | 0 | 0 | 0 | 1 | 0 | 512 | 245150098
| PP |  | Optický kabel SM 9/125, 12 vláken, venkovní/vnitřní | [14 empty] | PP | 2
| VV |  | 300 |  | 300 | [12 empty] | VV | 2 | 2 | True | 1 | ROZPOCET
105 | K | 220731021 | Montáž kamery pevné bez krytu na konzolu nebo stativ | kus | 6 |  | 0 | CS ÚRS 2020 01 |  | základní |  | 0 | 0 | 0 | 0 | 0 | 512 | K | 2 |  |  |  | ROZPOCET | 0 | 0 | 0 | 0 | 0 | 1 | 0 | 512 | 707599401
| PP |  | Montáž kamery pevné bez krytu včetně kontroly kompletnosti, připevnění objektivu, připevnění kamery na stativ, zapojení sítě, připojení konektoru, mechanického nastavení na konzolu nebo stativ | [14 empty] | PP | 2
142 | M | KED-1MSNSL2 | Montážní sada na sloup pro kameru monitorovacího systému | kus | 6 |  | 0 |  |  | základní |  | 0 | 0 | 0 | 0 | 0 | 512 | M | 2 |  |  |  | ROZPOCET | 0 | 0 | 0 | 0 | 0 | 1 | 0 | 512 | 343074188
| PP |  | Montážní sada na sloup pro kameru monitorovacího systému | [14 empty] | PP | 2
| P |  | Poznámka k položce: Včetně kotvívího materiálu, držáku apod - dle specifikace výrobce. | [14 empty] | P | 2
107 | M | KED-IPC2452 | IP kamera s integrovaným přísvitem, napájení PoE, 11 W, DC 12 V, IP67, MicroSD slot (max. 128 GB) | kus | 5 |  | 0 |  |  | základní |  | 0 | 0 | 0 | 0 | 0 | 512 | M | 2 |  |  |  | ROZPOCET | 0 | 0 | 0 | 0 | 0 | 1 | 0 | 512 | 1097730980
| PP |  | IP kamera s integrovaným přísvitem, napájení PoE, 11 W, DC 12 V, IP67, MicroSD slot (max. 128 GB) | [14 empty] | PP | 2
| P |  | Poznámka k položce: Minimální technická specifikace a parametry: 4.0 megapixelová kamera poskytující snímky při rozlišení 2592×1520@20fps. Kamera bude vybavena motorickým objektivem f=2.8~12mm a přísvitem až na 50m. Disponuje citlivostí 0,05 lux pro barevný obraz a funkcemi jako WDR, HLC, 3D detekcí šumu a inteligentní video analýzou. Kamera může být napájena pomocí PoE. Podpora standardu ONVIF (Profile S, Profile G) pro maximální kompatibilitu s běžnými VMS. Minimální vybavení: - Slot pro paměťovou kartu (micro SD), Automatic Network Replenishment (ANR) - Až 3 streamy - Anti-fog vyhřívání - Digital Defog - PoE - IP67 Minimální technické požadavky na obraz: - 4.0 Megapixel 1/3’’ Progressive Scan CMOS Sensor - Plynulý obraz 2592×1520@20fps, 2048×1520@25fps, 1080p@30fps - H.265 high profile video codec - ušetří až 50% přenosového pásma a úložného prostoru - Vysoká citlivost, 0.05lux pro barevný obraz - WDR / HLC / 3D redukce šumu Inteligentní funkce: - Motion detection / Tampering / Guard line / Enter guard area / Exit guard area Integrovaný přísvit: - Industriální smart IR LED - Dosah přísvitu 30 až 50 m Záruka 36 měsíců | [14 empty] | P | 2
108 | M | KED-IPC427-F120 | venkovní PTZ kamera, rozlišení 1080p@30fps | kus | 1 |  | 0 |  |  | základní |  | 0 | 0 | 0 | 0 | 0 | 512 | M | 2 |  |  |  | ROZPOCET | 0 | 0 | 0 | 0 | 0 | 1 | 0 | 512 | 67824668
| PP |  | venkovní PTZ kamera, rozlišení 1080p@30fps | [14 empty] | PP | 2
| P |  | Poznámka k položce: Minimální technická specifikace a parametry: 2.0 megapixelová venkovní PTZ kamera poskytující snímky při rozlišení 1080p@30fps. Kamera je vybavena motorickým objektivem f=5.2 ~ 100.4mm (20 x zoom) a přísvitem až na 180m. Disponuje citlivostí 0,006 lux pro barevný obraz a funkcemi jako WDR, HLC, BLC, 3D detekcí šumu a inteligentní video analýzou. Kamera může být napájena pomocí PoE. Podpora standardu ONVIF (Profile S, Profile G) pro maximální kompatibilitu s běžnými VMS. Minimální technické parametry: Napájení: 24V AC, PoE Rozlišení: 2 Mpix Objektiv: motorický Přísvit: Ano, Dosah přísvitu 120m až 180m Vybavení kamery: micro SD slot Inteligentní video analýza: Ano, Motion detection / Tampering / Guard line / Enter guard area / Exit guard area Provozní teploty: -40°C až +70°C Minimální funkce a vlastnosti: - Slot pro paměťovou kartu, podpora Automatic Network Replenishment (ANR) - Obousměrné audio / alarm in&out - Až 3 video streamy současně - Integrovaný Orientation senzor (digitální kompas) - Digital Defog - IP66 - PoE (Hi-PoE) Záruka 36 měsíců | [14 empty] | P | 2
106 | K | 220731051 | Provedení kamerové zkoušky s montáží a kontrolou | kus | 6 |  | 0 | CS ÚRS 2020 01 |  | základní |  | 0 | 0 | 0 | 0 | 0 | 512 | K | 2 |  |  |  | ROZPOCET | 0 | 0 | 0 | 0 | 0 | 1 | 0 | 512 | -1351123643
| PP |  | Provedení kamerové zkoušky s montáží a kontrolou | [14 empty] | PP | 2
| VV |  | 1+5 |  | 6 | [12 empty] | VV | 2 | 2 | True | 1 | ROZPOCET
109 | K | 2208702010.R01 | Montáž počítačového pracoviště, spuštění a ověření primárních funkcí, přípravy pro instalaci systémového a adresného SW, zaškolení obsluhy | kus | 1 |  | 0 |  |  | základní |  | 0 | 0 | 0 | 0 | 0 | 512 | K | 2 |  |  |  | ROZPOCET | 0 | 0 | 0 | 0 | 0 | 1 | 0 | 512 | 1017476827
| PP |  | Montáž počítačového pracoviště, spuštění a ověření primárních funkcí, přípravy pro instalaci systémového a adresného SW, zaškolení obsluhy | [14 empty] | PP | 2
110 | M | PCD09770 | Počítač kamerového systému s připojení k dohledovému pracovišti | kus | 1 |  | 0 |  |  | základní |  | 0 | 0 | 0 | 0 | 0 | 512 | M | 2 |  |  |  | ROZPOCET | 0 | 0 | 0 | 0 | 0 | 1 | 0 | 512 | -1978000235
| PP |  | Počítač kamerového systému s připojení k dohledovému pracovišti | [14 empty] | PP | 2
| P |  | Poznámka k položce: Minimální technické parametry: 8 GB RAM, 256 GB SSD, DVD RW, W10Pro, klávesnice, myš, plus modul 8 GB RAM DDR4, 3YNBD on-site Záruka 24 měsíců | [14 empty] | P | 2
111 | M | L-W27E | Monitor 27", LED, Full HD, VGA/HDMI/DP | kus | 1 |  | 0 |  |  | základní |  | 0 | 0 | 0 | 0 | 0 | 512 | M | 2 |  |  |  | ROZPOCET | 0 | 0 | 0 | 0 | 0 | 1 | 0 | 512 | -566796464
| PP |  | Monitor 27", LED, Full HD, VGA/HDMI/DP | [14 empty] | PP | 2
| P |  | Poznámka k položce: Záruka 24 měsíců | [14 empty] | P | 2

## SO 02-VRN - VRN - Vedlejš...
{e6b0c97a-2c17-4341-854a-6194d31a9b2b}
2
| KRYCÍ LIST SOUPISU PRACÍ | [7 empty] | v --- níže se nacházejí doplnkové a pomocné údaje k sestavám --- v | [8 empty] | False
Stavba:
Revitalizace Karlova náměstí v Třebíč
Objekt:
SO 02-VRN - VRN - Vedlejší rozpočtové náklady
| KSO: |  | 828 75 |  |  | CC-CZ:
| Místo: |  | Třebíč, Karlovo nám. |  |  | Datum: | 28. 4. 2020
| Zadavatel: |  |  |  |  | IČ: | 00290629
|  | Město Třebíč, Karlovo nám. 104/55, 674 01 Třebíč |  |  |  | DIČ:
| Uchazeč: |  |  |  |  | IČ: | Vyplň údaj
|  | Vyplň údaj |  |  |  | DIČ: | Vyplň údaj
| Projektant: |  |  |  |  | IČ:
|  | Ing. Karel Tomek, autorizace: 1400201 |  |  |  | DIČ:
| Zpracovatel: |  |  |  |  | IČ:
|  | Ing. Josef Klíma |  |  |  | DIČ:
Poznámka:
| Cena bez DPH | [5 empty] | 0
|  |  | Základ daně |  |  | Sazba daně | Výše daně
| DPH | základní | 0 |  |  | 21% | 0
|  | snížená | 0 |  |  | 15% | 0
|  | zákl. přenesená | 0 |  |  | 21% | 0
|  | sníž. přenesená | 0 |  |  | 15% | 0
|  | nulová | 0 |  |  | 0% | 0
| Cena s DPH |  |  | v | CZK |  | 0
REKAPITULACE ČLENĚNÍ SOUPISU PRACÍ
Stavba:
Revitalizace Karlova náměstí v Třebíč
Objekt:
SO 02-VRN - VRN - Vedlejší rozpočtové náklady
Místo: |  |  | Třebíč, Karlovo nám. |  |  | Datum: | 28. 4. 2020
Zadavatel: |  |  | Město Třebíč, Karlovo nám. 104/55, 674 01 Třebíč |  |  | Projektant: | Ing. Karel Tomek, autorizace: 1400201
Uchazeč: |  |  | Vyplň údaj |  |  | Zpracovatel: | Ing. Josef Klíma
Kód dílu - Popis | [6 empty] | Cena celkem [CZK]
Náklady stavby celkem | [6 empty] | 0 | [11 empty] | -1
| 000 - VRN - Vedlejší rozpočtové náklady | [5 empty] | 0
| 0 - VRN - Inženýrská činnost | [5 empty] | 0
| VRN6 - Územní vlivy - VRN - Územní vlivy | [5 empty] | 0
| VRN - Vedlejší rozpočtové náklady | [5 empty] | 0
| VRN1 - Průzkumné, geodetické a projektové práce | [5 empty] | 0
| VRN5 - Finanční náklady | [5 empty] | 0
| VRN8 - Přesun stavebních kapacit | [5 empty] | 0
SOUPIS PRACÍ
Stavba:
Revitalizace Karlova náměstí v Třebíč
Objekt:
SO 02-VRN - VRN - Vedlejší rozpočtové náklady
Místo: |  |  | Třebíč, Karlovo nám. |  |  | Datum: | 28. 4. 2020
Zadavatel: |  |  | Město Třebíč, Karlovo nám. 104/55, 674 01 Třebíč |  |  | Projektant: | Ing. Karel Tomek, autorizace: 1400201
Uchazeč: |  |  | Vyplň údaj |  |  | Zpracovatel: | Ing. Josef Klíma
PČ | Typ | Kód | Popis | MJ | Množství | J.cena [CZK] | Cena celkem [CZK] | Cenová soustava |  | DPH | J. Nh [h] | Nh celkem [h] | J. hmotnost [t] | Hmotnost celkem [t] | J. suť [t] | Suť Celkem [t]
Náklady soupisu celkem | [6 empty] | 0 |  |  |  |  | 0 |  | 0 |  | 0 |  | D | -1 | [7 empty] | 0
| D | 000 | VRN - Vedlejší rozpočtové náklady |  |  |  | 0 |  |  |  |  | 0 |  | 0 |  | 0 | 4 | D | 0 | ROZPOCET | [6 empty] | 0
| D | 0 | VRN - Inženýrská činnost |  |  |  | 0 |  |  |  |  | 0 |  | 0 |  | 0 | 4 | D | 1 | ROZPOCET | [6 empty] | 0
1 | K | 012103000 | Geodetické práce před výstavbou | soubor | 1 |  | 0 | CS ÚRS 2020 01 |  | základní |  | 0 | 0 | 0 | 0 | 0 | 512 | K | 2 | ROZPOCET | 0 | 0 | 0 | 0 | 0 | 1 | 0 | 512 | 1
| PP |  | Geodetické práce před výstavbou | [14 empty] | PP | 2
| P |  | Poznámka k položce: Vytýčení stožárů VO a kabelové trasy (2200 m) - Vytýčení ostatních inženýrských sítí bude v rámci stavby, avšak realizátor VO si vyžádá protokoly o těchto vytýčeních v dané trase VO a bude plně seznámen se stávajícímí i nově plánovanými inženýrskými sítěmi. O tomto bude proveden zápis do stavebního deníku nebo vyhotoven samostatný protokol o seznámení se staveništěm. | [14 empty] | P | 2
2 | K | 012203000 | Geodetické práce při provádění stavby | soubor | 1 |  | 0 |  |  | základní |  | 0 | 0 | 0 | 0 | 0 | 512 | K | 2 | ROZPOCET | 0 | 0 | 0 | 0 | 0 | 1 | 0 | 512 | 2
| PP |  | Geodetické práce při provádění stavby | [14 empty] | PP | 2
| P |  | Poznámka k položce: Průběžné zaměření kabelové trasy VO během stavebních prací před zásypem. | [14 empty] | P | 2
3 | K | 012303000 | Geodetické práce po výstavbě | soubor | 1 |  | 0 | CS ÚRS 2020 01 |  | základní |  | 0 | 0 | 0 | 0 | 0 | 512 | K | 2 | ROZPOCET | 0 | 0 | 0 | 0 | 0 | 1 | 0 | 512 | 3
| PP |  | Geodetické práce po výstavbě | [14 empty] | PP | 2
| P |  | Poznámka k položce: Zaměření skutečného stavu kabelové trasy VO, stožárů, rozváděčů aj. zařízení elektro. Dokumentace zaměření realizované stavby v 6 paré a 1x digitálně (CD nebo flashdisk) | [14 empty] | P | 2
4 | K | 013254000 | Dokumentace skutečného provedení stavby | soubor | 1 |  | 0 | CS ÚRS 2020 01 |  | základní |  | 0 | 0 | 0 | 0 | 0 | 512 | K | 2 | ROZPOCET | 0 | 0 | 0 | 0 | 0 | 1 | 0 | 512 | 4
| PP |  | Dokumentace skutečného provedení stavby | [14 empty] | PP | 2
| P |  | Poznámka k položce: VO, elektroinstalace, kamerový systém - skutečné provedení, vyznačené technické odchylky se zdůvodněním jiného řešení - musí být odsouhlaseno investorem nebo správcem sítě. | [14 empty] | P | 2
5 | K | 034403000 | Osvětlení staveniště | den | 365 |  | 0 | CS ÚRS 2020 01 |  | základní |  | 0 | 0 | 0 | 0 | 0 | 512 | K | 2 | ROZPOCET | 0 | 0 | 0 | 0 | 0 | 1 | 0 | 512 | 5
| PP |  | Osvětlení staveniště | [14 empty] | PP | 2
| P |  | Poznámka k položce: Finanční náklady - staveništní osvětlení - osvětlení plochy 10.000 m2 v nočních hodinách, 15 mobilních stožárů VO včetně zajištění kabeláže a napájení ze stávajícího rozvodu VO po celou dobu stavby, kdy nebude v provozu stávající či nové VO. | [14 empty] | P | 2
7 | K | 043103000 | Zkoušky bez rozlišení | soubor | 1 |  | 0 | CS ÚRS 2020 01 |  | základní |  | 0 | 0 | 0 | 0 | 0 | 512 | K | 2 | ROZPOCET | 0 | 0 | 0 | 0 | 0 | 1 | 0 | 512 | 7
| PP |  | Zkoušky bez rozlišení | [14 empty] | PP | 2
| P |  | Poznámka k položce: Světelná zkouška veřejného osvětlení a architektonického osvětlení. | [14 empty] | P | 2
8 | K | 044002000 | Revize elektro - veřejné osvětlení a silnoproudá elektroinstalace | soubor | 1 |  | 0 | CS ÚRS 2020 01 |  | základní |  | 0 | 0 | 0 | 0 | 0 | 512 | K | 2 | ROZPOCET | 0 | 0 | 0 | 0 | 0 | 1 | 0 | 512 | 8
| PP |  | Revize elektro - veřejné osvětlení a silnoproudá elektroinstalace | [14 empty] | PP | 2
9 | K | 045002000 | Kompletační a koordinační činnost | soubor | 1 |  | 0 | CS ÚRS 2020 01 |  | základní |  | 0 | 0 | 0 | 0 | 0 | 512 | K | 2 | ROZPOCET | 0 | 0 | 0 | 0 | 0 | 1 | 0 | 512 | 9
| PP |  | Kompletační a koordinační činnost | [14 empty] | PP | 2
| P |  | Poznámka k položce: Kompletační a koordinační činnost - zajištění, aby nedošlo k odstávce stávající stavbou nedotčené soustavy VO v nočních hodinách. | [14 empty] | P | 2
10 | K | 045303000 | Koordinační činnost | soubor | 1 |  | 0 | CS ÚRS 2020 01 |  | základní |  | 0 | 0 | 0 | 0 | 0 | 512 | K | 2 | ROZPOCET | 0 | 0 | 0 | 0 | 0 | 1 | 0 | 512 | 10
| PP |  | Koordinační činnost | [14 empty] | PP | 2
| P |  | Poznámka k položce: Koordinační činnost se stavbou komunikací, chodníků a jiných SO - časová souslednost, místní postupné provádění prací. | [14 empty] | P | 2
11 | K | 049103000 | Náklady vzniklé v souvislosti s realizací stavby | soubor | 1 |  | 0 | CS ÚRS 2020 01 |  | základní |  | 0 | 0 | 0 | 0 | 0 | 512 | K | 2 | ROZPOCET | 0 | 0 | 0 | 0 | 0 | 1 | 0 | 512 | 11
| PP |  | Náklady vzniklé v souvislosti s realizací stavby | [14 empty] | PP | 2
| P |  | Poznámka k položce: Náklady vzniklé v souvislosti s realizací stavby - koordinace realizačních prací VO s majitelem a provozovatelem VO v Třebíči - pravidelná infrmovanost o denním postupu prací - emailem, zapínání a vypínání stávajícího VO apod. | [14 empty] | P | 2
| D | VRN6 - Územní vlivy | VRN - Územní vlivy |  |  |  | 0 |  |  |  |  | 0 |  | 0 |  | 0 | 4 | D | 1 | ROZPOCET | [6 empty] | 0
15 | K | 065002000 | Mimostaveništní doprava materiálů | soubor | 1 |  | 0 | CS ÚRS 2020 01 |  | základní |  | 0 | 0 | 0 | 0 | 0 | 512 | K | 2 | ROZPOCET | 0 | 0 | 0 | 0 | 0 | 1 | 0 | 512 | 15
| PP |  | Mimostaveništní doprava materiálů | [14 empty] | PP | 2
| P |  | Poznámka k položce: Mimostaveništní doprava materiálu - stožáry, kabely, uzemnění, chráničky, svítidla a jiný stavební materiál (drtě apod.) | [14 empty] | P | 2
| D | VRN | Vedlejší rozpočtové náklady |  |  |  | 0 |  |  |  |  | 0 |  | 0 |  | 0 | 5 | D | 0 | ROZPOCET | [6 empty] | 0
| D | VRN1 | Průzkumné, geodetické a projektové práce |  |  |  | 0 |  |  |  |  | 0 |  | 0 |  | 0 | 5 | D | 1 | ROZPOCET | [6 empty] | 0
16 | K | 013244000 | Dokumentace pro provádění stavby | soubor | 1 |  | 0 | CS ÚRS 2020 01 |  | základní |  | 0 | 0 | 0 | 0 | 0 | 1024 | K | 2 | ROZPOCET | 0 | 0 | 0 | 0 | 0 | 1 | 0 | 1024 | 55507183
| PP |  | Dokumentace pro provádění stavby | [14 empty] | PP | 2
| P |  | Poznámka k položce: Dokumentace pro provádění stavby vycházející ze zadávací dokumentace řešící veškeré souvislosti pro realizaci stavby VO, elektroinstalace a kamerového systému v rámci SO C 401. | [14 empty] | P | 2
17 | K | 013274000 | Pasportizace objektu před započetím prací | soubor | 1 |  | 0 | CS ÚRS 2020 01 |  | základní |  | 0 | 0 | 0 | 0 | 0 | 1024 | K | 2 | ROZPOCET | 0 | 0 | 0 | 0 | 0 | 1 | 0 | 1024 | 527312033
| PP |  | Pasportizace objektu před započetím prací | [14 empty] | PP | 2
| P |  | Poznámka k položce: Ověření a zmapování stávajícího zapojení VO včetně nákladů na výkresovou dokumentaci - kabelový plán, schéma napájení apod. | [14 empty] | P | 2
22 | K | 013294000 | Ostatní dokumentace - výrobní dokumentace - stožárů, rozváděčů, skříní, návrhu kotvení architektonického osvětlení apod. | soubor | 1 |  | 0 | CS ÚRS 2020 01 |  | základní |  | 0 | 0 | 0 | 0 | 0 | 1024 | K | 2 | ROZPOCET | 0 | 0 | 0 | 0 | 0 | 1 | 0 | 1024 | 1139516599
| PP |  | Ostatní dokumentace - výrobní dokumentace - stožárů, rozváděčů, skříní, návrhu kotvení architektonického osvětlení apod. | [14 empty] | PP | 2
| P |  | Poznámka k položce: Výrobní dokumentace - stožárů, rozváděčů, skříní, návrhu kotvení architektonického osvětlení apod. | [14 empty] | P | 2
| D | VRN5 | Finanční náklady |  |  |  | 0 |  |  |  |  | 0 |  | 0 |  | 0 | 5 | D | 1 | ROZPOCET | [6 empty] | 0
20 | K | 050001001 | Finanční náklady - schválení vzorového stožáru VO | soubor | 1 |  | 0 |  |  | základní |  | 0 | 0 | 0 | 0 | 0 | 1024 | K | 2 | ROZPOCET | 0 | 0 | 0 | 0 | 0 | 1 | 0 | 1024 | 1806993005
| PP |  | Finanční náklady - schválení vzorového stožáru VO | [14 empty] | PP | 2
| P |  | Poznámka k položce: Předvedení vzorového stožáru VO na místě stavby bez osazení do základového pouzdra. Na stožár jsou kladeny mimo jiné zvýšené požadavky na kvalitu sváru a to jak architektonickou tak technickou. Uchazeč musí uvažovat náklady na dopravu jednoho kusu stožáru na místo stavby. Dále pak časovou náročnost pro organizaci kontrolního termínu za účasti minimálně hl. architekta projektu, zástupce investora (TDI) a zástupce odboru dopravy a komunálních služeb města Třebíč - VO. Dále musí uchazeč počítat s náklady na protokolární zápis, ve kterém bude mimo jiné uveden soupis vad a nedodělků, jež budou odstraněny pro zbylé stožáry VO. Protokol bude specifikovat technické a architektonické minimum pro dodávku všech stožárů VO. | [14 empty] | P | 2
21 | K | 050001002 | Finanční náklady - světelná zkouška architektonického osvětlení | soubor | 1 |  | 0 |  |  | základní |  | 0 | 0 | 0 | 0 | 0 | 1024 | K | 2 | ROZPOCET | 0 | 0 | 0 | 0 | 0 | 1 | 0 | 1024 | 462918699
| PP |  | Finanční náklady - světelná zkouška architektonického osvětlení | [14 empty] | PP | 2
| P |  | Poznámka k položce: Světelná zkouška architektonického osvětlení sochy Sv. Cyrila a Metoděje a osvětlení laviček LED páskem na místě. Uchazeč musí uvažovat náklady na zapůjčení svítidel od výrobce, jejich dopravu a dočasné připojení ke zdroji elektrické energie v nočních hodinách. Dále pak musí uchazeč počítat časovou náročnost pro organizaci termínu světelné zkoušky za účasti minimálně hl. architekta projektu, zástupce investora (TDI) a zástupce odboru dopravy a komunálních služeb města Třebíč - VO. Dále musí uchazeč počítat s náklady na protokolární zápis, ve kterém bude mimo jiné uvedena odsouhlasené umístění svítidel, soupis vad a nedodělků apod. | [14 empty] | P | 2
| D | VRN8 | Přesun stavebních kapacit |  |  |  | 0 |  |  |  |  | 0 |  | 0 |  | 0 | 5 | D | 1 | ROZPOCET | [6 empty] | 0
18 | K | 081002000 | Doprava zaměstnanců | soubor | 1 |  | 0 | CS ÚRS 2020 01 |  | základní |  | 0 | 0 | 0 | 0 | 0 | 1024 | K | 2 | ROZPOCET | 0 | 0 | 0 | 0 | 0 | 1 | 0 | 1024 | -1622315269
| PP |  | Doprava zaměstnanců | [14 empty] | PP | 2

## Pokyny pro vyplnění
Struktura údajů, formát souboru a metodika pro zpracování
Struktura
Soubor je složen ze záložky Rekapitulace stavby a záložek s názvem soupisu prací pro jednotlivé objekty ve formátu XLSX. Každá ze záložek přitom obsahuje
ještě samostatné sestavy vymezené orámovaním a nadpisem sestavy.
Rekapitulace stavby obsahuje sestavu Rekapitulace stavby a Rekapitulace objektů stavby a soupisů prací.
V sestavě Rekapitulace stavby jsou uvedeny informace identifikující předmět veřejné zakázky na stavební práce, KSO, CC-CZ, CZ-CPV, CZ-CPA a rekapitulaci
celkové nabídkové ceny uchazeče.
Termínem "uchazeč" (resp. zhotovitel) se myslí "účastník zadávacího řízení" ve smyslu zákona o zadávání veřejných zakázek.
V sestavě Rekapitulace objektů stavby a soupisů prací je uvedena rekapitulace stavebních objektů, inženýrských objektů, provozních souborů,
vedlejších a ostatních nákladů a ostatních nákladů s rekapitulací nabídkové ceny za jednotlivé soupisy prací. Na základě údaje Typ je možné
identifikovat, zda se jedná o objekt nebo soupis prací pro daný objekt:
|  | STA | Stavební objekt pozemní
|  | ING | Stavební objekt inženýrský
|  | PRO | Provozní soubor
|  | VON | Vedlejší a ostatní náklady
|  | OST | Ostatní
|  | Soupis | Soupis prací pro daný typ objektu
Soupis prací pro jednotlivé objekty obsahuje sestavy Krycí list soupisu prací, Rekapitulace členění soupisu prací, Soupis prací. Za soupis prací může být považován
i objekt stavby v případě, že neobsahuje podřízenou zakázku.
Krycí list soupisu obsahuje rekapitulaci informací o předmětu veřejné zakázky ze sestavy Rekapitulace stavby, informaci o zařazení objektu do KSO,
CC-CZ, CZ-CPV, CZ-CPA a rekapitulaci celkové nabídkové ceny uchazeče za aktuální soupis prací.
Rekapitulace členění soupisu prací obsahuje rekapitulaci soupisu prací ve všech úrovních členění soupisu tak, jak byla tato členění použita (např.
stavební díly, funkční díly, případně jiné členění) s rekapitulací nabídkové ceny.
Soupis prací obsahuje položky veškerých stavebních nebo montážních prací, dodávek materiálů a služeb nezbytných pro zhotovení stavebního objektu,
inženýrského objektu, provozního souboru, vedlejších a ostatních nákladů.
Pro položky soupisu prací se zobrazují následující informace:
|  | PČ |  | Pořadové číslo položky v aktuálním soupisu
|  | TYP |  | Typ položky: K - konstrukce, M - materiál, PP - plný popis, PSC - poznámka k souboru cen, P - poznámka k položce, VV - výkaz výměr
|  | Kód |  | Kód položky
|  | Popis |  | Zkrácený popis položky
|  | MJ |  | Měrná jednotka položky
|  | Množství |  | Množství v měrné jednotce
|  | J.cena |  | Jednotková cena položky. Zadaní může obsahovat namísto J.ceny sloupce J.materiál a J.montáž, jejichž součet definuje
J.cenu položky.
|  | Cena celkem |  | Celková cena položky daná jako součin množství a j.ceny
|  | Cenová soustava |  | Příslušnost položky do cenové soustavy
Ke každé položce soupisu prací se na samostatných řádcích může zobrazovat:
Plný popis položky
Poznámka k souboru cen a poznámka zadavatele
Výkaz výměr
Pokud je k řádku výkazu výměr evidovaný údaj ve sloupci Kód, jedná se o definovaný odkaz, na který se může odvolávat výkaz výměr z jiné položky.
Metodika pro zpracování
Jednotlivé sestavy jsou v souboru provázány. Editovatelné pole jsou zvýrazněny žlutým podbarvením, ostatní pole neslouží k editaci a nesmí být jakkoliv
modifikovány.
Uchazeč je pro podání nabídky povinen vyplnit žlutě podbarvená pole:
Pole Uchazeč v sestavě Rekapitulace stavby - zde uchazeč vyplní svůj název (název subjektu)
Pole IČ a DIČ v sestavě Rekapitulace stavby - zde uchazeč vyplní svoje IČ a DIČ
Datum v sestavě Rekapitulace stavby - zde uchazeč vyplní datum vytvoření nabídky
J.cena = jednotková cena v sestavě Soupis prací o maximálním počtu desetinných míst uvedených v poli
- pokud sestavy soupisů prací obsahují pole J.cena, měla by být všechna tato pole vyplněna nenulovými
Poznámka - nepovinný údaj pro položku soupisu
V případě, že sestavy soupisů prací neobsahují pole J.cena, potom ve všech soupisech prací obsahují pole:
- J.materiál - jednotková cena materiálu
- J.montáž - jednotková cena montáže
Uchazeč v tomto případě by měl vyplnit všechna pole J.materiál a pole J.montáž nenulovými kladnými číslicemi. V případech, kdy položka
neobsahuje žádný materiál je přípustné, aby pole J.materiál bylo vyplněno nulou. V případech, kdy položka neobsahuje žádnou montáž je přípustné,
aby pole J.montáž bylo vyplněno nulou. Obě pole - J.materiál, J.Montáž u jedné položky by však neměly být vyplněny nulou.
Rekapitulace stavby
Název |  |  | Povinný |  | Popis | Typ | Max. počet
atributu |  |  | (A/N) |  |  |  | znaků
Kód |  |  | A |  | Kód stavby | String | 20
Stavba |  |  | A |  | Název stavby | String | 120
Místo |  |  | N |  | Místo stavby | String | 50
Datum |  |  | A |  | Datum vykonaného exportu | Date
KSO |  |  | N |  | Klasifikace stavebního objektu | String | 15
CC-CZ |  |  | N |  | Klasifikace stavbeních děl | String | 15
CZ-CPV |  |  | N |  | Společný slovník pro veřejné zakázky | String | 20
CZ-CPA |  |  | N |  | Klasifikace produkce podle činností | String | 20
Zadavatel |  |  | N |  | Zadavatel zadaní | String | 50
IČ |  |  | N |  | IČ zadavatele zadaní | String | 20
DIČ |  |  | N |  | DIČ zadavatele zadaní | String | 20
Uchazeč |  |  | N |  | Uchazeč veřejné zakázky | String | 50
Projektant |  |  | N |  | Projektant | String | 50
Poznámka |  |  | N |  | Poznámka k zadání | String | 255
Sazba DPH |  |  | A |  | Rekapitulace sazeb DPH u položek soupisů | eGSazbaDph
Základna DPH |  |  | A |  | Základna DPH určena součtem celkové ceny z položek soupisů | Double
Hodnota DPH |  |  | A |  | Hodnota DPH | Double
Cena bez DPH |  |  | A |  | Celková cena bez DPH za celou stavbu. Sčítává se ze všech listů. | Double
Cena s DPH |  |  | A |  | Celková cena s DPH za celou stavbu | Double
Rekapitulace objektů stavby a soupisů prací
Název |  |  | Povinný |  | Popis | Typ | Max. počet
atributu |  |  | (A/N) |  |  |  | znaků
Kód |  |  | A |  | Přebírá se z Rekapitulace stavby | String | 20
Stavba |  |  | A |  | Přebírá se z Rekapitulace stavby | String | 120
Místo |  |  | N |  | Přebírá se z Rekapitulace stavby | String | 50
Datum |  |  | A |  | Přebírá se z Rekapitulace stavby | Date
Zadavatel |  |  | N |  | Přebírá se z Rekapitulace stavby | String | 50
Projektant |  |  | N |  | Přebírá se z Rekapitulace stavby | String | 50
Uchazeč |  |  | N |  | Přebírá se z Rekapitulace stavby | String | 50
Kód |  |  | A |  | Kód objektu | String | 20
Objektu, Soupis prací |  |  | A |  | Název objektu | String | 120
Cena bez DPH |  |  | A |  | Cena bez DPH za daný objekt | Double
Cena s DPH |  |  | A |  | Cena spolu s DPH za daný objekt | Double
Typ |  |  | A |  | Typ zakázky | eGTypZakazky
Krycí list soupisu
Název |  |  | Povinný |  | Popis | Typ | Max. počet
atributu |  |  | (A/N) |  |  |  | znaků
Stavba |  |  | A |  | Přebírá se z Rekapitulace stavby | String | 120
Objekt |  |  | A |  | Kód a název objektu | String | 20 + 120
Soupis |  |  | A |  | Kód a název soupisu | String | 20 + 120
KSO |  |  | N |  | Klasifikace stavebního objektu | String | 15
CC-CZ |  |  | N |  | Klasifikace stavbeních děl | String | 15
CZ-CPV |  |  | N |  | Společný slovník pro veřejné zakázky | String | 20
CZ-CPA |  |  | N |  | Klasifikace produkce podle činností | String | 20
Místo |  |  | N |  | Přebírá se z Rekapitulace stavby | String | 50
Zadavatel |  |  | N |  | Přebírá se z Rekapitulace stavby | String | 50
Uchazeč |  |  | N |  | Přebírá se z Rekapitulace stavby | String | 50
Projektant |  |  | N |  | Přebírá se z Rekapitulace stavby | String | 50
Poznámka |  |  | N |  | Poznámka k soupisu prací | String | 255
Sazba DPH |  |  | A |  | Rekapitulace sazeb DPH na položkách aktuálního soupisu | eGSazbaDph
Základna DPH |  |  | A |  | Základna DPH určena součtem celkové ceny z položek aktuálního soupisu | Double
Hodnota DPH |  |  | A |  | Hodnota DPH | Double
Cena bez DPH |  |  | A |  | Cena bez DPH za daný soupis | Double
Cena s DPH |  |  | A |  | Cena s DPH za daný soupis | Double
Rekapitulace členění soupisu prací
Název |  |  | Povinný |  | Popis | Typ | Max. počet
atributu |  |  | (A/N) |  |  |  | znaků
Stavba |  |  | A |  | Přebírá se z Rekapitulace stavby | String | 120
Objekt |  |  | A |  | Kód a název objektu, přebírá se z Krycího listu soupisu | String | 20 + 120
Soupis |  |  | A |  | Kód a název objektu, přebírá se z Krycího listu soupisu | String | 20 + 120
Místo |  |  | N |  | Přebírá se z Rekapitulace stavby | String | 50
Datum |  |  | A |  | Přebírá se z Rekapitulace stavby | Date
Zadavatel |  |  | N |  | Přebírá se z Rekapitulace stavby | String | 50
Projektant |  |  | N |  | Přebírá se z Rekapitulace stavby | String | 50
Uchazeč |  |  | N |  | Přebírá se z Rekapitulace stavby | String | 50
Kód dílu - Popis |  |  | A |  | Kód a název dílu ze soupisu | String | 20 + 100
Cena celkem |  |  | A |  | Cena celkem za díl ze soupisu | Double
Soupis prací
Název |  |  | Povinný |  | Popis | Typ | Max. počet
atributu |  |  | (A/N) |  |  |  | znaků
Stavba |  |  | A |  | Přebírá se z Rekapitulace stavby | String | 120
Objekt |  |  | A |  | Kód a název objektu | String | 20 + 120
Soupis |  |  | A |  | Přebírá se z Krycího listu soupisu | String | 20 + 120
Místo |  |  | N |  | Přebírá se z Krycího listu soupisu | String | 50
Datum |  |  | A |  | Přebírá se z Krycího listu soupisu | Date
Zadavatel |  |  | N |  | Přebírá se z Krycího listu soupisu | String | 50
Projektant |  |  | N |  | Přebírá se z Krycího listu soupisu | String | 50
Uchazeč |  |  | N |  | Přebírá se z Krycího listu soupisu | String | 50
PČ |  |  | A |  | Pořadové číslo položky soupisu | Long
Typ |  |  | A |  | Typ položky soupisu | eGTypPolozky | 1
Kód |  |  | A |  | Kód položky ze soupisu | String | 20
Popis |  |  | A |  | Popis položky ze soupisu | String | 255
MJ |  |  | A |  | Měrná jednotka položky | String | 10
Množství |  |  | A |  | Množství položky soupisu | Double
J.Cena |  |  | A |  | Jednotková cena položky | Double
Cena celkem |  |  | A |  | Cena celkem vyčíslena jako J.Cena * Množství | Double
Cenová soustava |  |  | N |  | Zařazení položky do cenové soustavy | String | 50
p |  |  | N |  | Poznámka položky ze soupisu | Memo
psc |  |  | N |  | Poznámka k souboru cen ze soupisu | Memo
pp |  |  | N |  | Plný popis položky ze soupisu | Memo
vv |  |  | N |  | Výkaz výměr (figura, výraz, výměra) ze soupisu | Text,Text,Double | 20, 150
DPH |  |  | A |  | Sazba DPH pro položku | eGSazbaDPH
Hmotnost |  |  | A |  | Hmotnost položky ze soupisu | Double
Suť |  |  | A |  | Suť položky ze soupisu | Double
Nh |  |  | N |  | Normohodiny položky ze soupisu | Double
Datová věta
Typ věty |  |  | Hodnota |  | Význam
eGSazbaDPH |  |  | základní |  | Základní sazba DPH
|  |  | snížená |  | Snížená sazba DPH
|  |  | nulová |  | Nulová sazba DPH
|  |  | zákl. přenesená |  | Základní sazba DPH přenesená
|  |  | sníž. přenesená |  | Snížená sazba DPH přenesená
eGTypZakazky |  |  | STA |  | Stavební objekt
|  |  | PRO |  | Provozní soubor
|  |  | ING |  | Inženýrský objekt
|  |  | VON |  | Vedlejší a ostatní náklady
|  |  | OST |  | Ostatní náklady
eGTypPolozky |  |  | 1 |  | Položka typu HSV
|  |  | 2 |  | Položka typu PSV
|  |  | 3 |  | Položka typu M
|  |  | 4 |  | Položka typu OST