## List1
D.1d – Příloha rozpočtu - Výpočet množství klestu
| uznatelné výdaje |  |  | neuznatelné výdaje
Odstranění stromů – uznatelný výdaj | ks | množství klestu po ořezu 1 stromu této velikosti / m3 | celkem množství Klestu před štěpkováním / m3 | ks | množství klestu po ořezu 1 stromu této velikosti / m3 | celkem množství Klestu před štěpkováním / m3
Pokácení stromu – prům. Kmene přes 100 do 200 mm | 39 | 0.15 | 5.85 | 23 | 0.15 | 3.45
Pokácení stromu – prům. Kmene přes 200 do 300 mm | 3 | 0.2 | 0.6 | 62 | 0.2 | 12.4
Pokácení stromu – prům. Kmene přes 300 do 400 mm | 22 | 0.25 | 5.5 | 56 | 0.25 | 14
Pokácení stromu – prům. Kmene přes 400 do 500 mm | 2 | 0.3 | 0.6 | 46 | 0.3 | 13.8
Pokácení stromu – prům. Kmene přes 500 do 600 mm | 5 | 0.35 | 1.75 | 14 | 0.35 | 4.9
Pokácení stromu – prům. Kmene přes 600 do 700 mm | 5 | 0.4 | 2 | 10 | 0.4 | 4
Pokácení stromu – prům. Kmene přes 700 do 800 mm | 3 | 0.45 | 1.35 | 1 | 0.45 | 0.45
A 306 | 1 | 0 | 0 | - | - | -
| 80 |  | 17.65 | 212 |  | 53
celkem | [5 empty] | 70.65
Výpočet množství vyfrézované hmoty
Výpočty pro frézování | m2/ks | ks | m2
průměr do 20cm | 0.0314 | 3 | 0.0942
průměr do 30cm | 0.07 | 10 | 0.7
průměr do 40 cm | 0.126 | 37 | 4.662
průměr do 50 cm | 0.196 | 19 | 3.724
průměr do 60 cm | 0.283 | 12 | 3.396
průměr do 70 cm | 0.385 | 8 | 3.08
průměr do 80 cm | 0.503 | 1 | 0.503
16.1592
90

## List2
Ošetření stromů | ks | množství klestu Po ořezu 1 stromu této velikosti / m3 | celkem množství Klestu před štěpkováním / m3 | uz | neuz
Řez stromů prováděný lezeckou technikou – bezpečnostní, plocha koruny stromu do 30 m2 | 0 | 0.05 | 0
Řez stromů prováděný lezeckou technikou – bezpečnostní, plocha koruny stromu přes 30 do 60 m2 | 1 | 0.05 | 0.05
Řez stromů prováděný lezeckou technikou – bezpečnostní, plocha koruny stromu přes 60 do 90 m2 | 5 | 0.05 | 0.25
Řez stromů prováděný lezeckou technikou – bezpečnostní, plocha koruny stromu přes 90 do 120 m2 | 6 | 0.1 | 0.6
Řez stromů prováděný lezeckou technikou – bezpečnostní, plocha koruny stromu přes 120 do 150 m2 | 10 | 0.1 | 1
Řez stromů prováděný lezeckou technikou – bezpečnostní, plocha koruny stromu přes 150 do 180 m2 | 10 | 0.1 | 1
Řez stromů prováděný lezeckou technikou – bezpečnostní, plocha koruny stromu přes 180 do 210 m2 | 5 | 0.15 | 0.75
Řez stromů prováděný lezeckou technikou – bezpečnostní, plocha koruny stromu přes 210 do 240 m2 | 2 | 0.15 | 0.3
Řez stromů prováděný lezeckou technikou – bezpečnostní, plocha koruny stromu přes 240 do 270 m2 | 1 | 0.15 | 0.15 | 4.1
Řez stromů prováděný lezeckou technikou – bezpečnostní, plocha koruny stromu přes 270 do 300 m2 | 0 | 0.2 | 0
Řez stromů prováděný lezeckou technikou – bezpečnostní, plocha koruny stromu přes 300 do 330 m2 | 0 | 0.2 | 0
ks
Řez stromů prováděný lezeckou technikou – zdravotní, plocha koruny stromu do 30 m2 | 5 | 0.1 | 0.5
Řez stromů prováděný lezeckou technikou – zdravotní, plocha koruny stromu přes 30 do 60 m2 | 3 | 0.1 | 0.3
Řez stromů prováděný lezeckou technikou – zdravotní, plocha koruny stromu přes 60 do 90 m2 | 20 | 0.1 | 2
Řez stromů prováděný lezeckou technikou – zdravotní, plocha koruny stromu přes 90 do 120 m2 | 35 | 0.1 | 3.5
Řez stromů prováděný lezeckou technikou – zdravotní, plocha koruny stromu přes 120 do 150 m2 | 31 | 0.2 | 6.2
Řez stromů prováděný lezeckou technikou – zdravotní, plocha koruny stromu přes 150 do 180 m2 | 27 | 0.2 | 5.4
Řez stromů prováděný lezeckou technikou – zdravotní, plocha koruny stromu přes 180 do 210 m2 | 9 | 0.2 | 1.8
Řez stromů prováděný lezeckou technikou – zdravotní, plocha koruny stromu přes 210 do 240 m2 | 8 | 0.2 | 1.6
Řez stromů prováděný lezeckou technikou – zdravotní, plocha koruny stromu přes 240 do 270 m2 | 5 | 0.3 | 1.5
Řez stromů prováděný lezeckou technikou – zdravotní, plocha koruny stromu přes 270 do 300 m2 | 2 | 0.3 | 0.6
Řez stromů prováděný lezeckou technikou – zdravotní, plocha koruny stromu přes 300 do 330 m2 | 1 | 0.3 | 0.3
Řez stromů prováděný lezeckou technikou – zdravotní, plocha koruny stromu přes 390 do 420 m2 | 1 | 0.3 | 0.3 | 24
ks
Řez stromů prováděný lezeckou technikou – výchovný, špičáky a keřové stromy, výšky do 4 m | 10 | 0.03 | 0.3
Řez stromů prováděný lezeckou technikou – výchovný, alejové stromy výšky přes 4 do 6 m | 71 | 0.04 | 2.84
Řez stromů prováděný lezeckou technikou – výchovný, alejové stromy výšky přes 6 do 9 m | 1 | 0.05 | 0.05 | 3.19
ks
Odstranění výmladků | 2 | 0.05 | 0.1 | 0.1
ks
Řez stromů prováděný lezeckou technikou – redukční obvodový, plocha koruny stromu do 60 m2 | 1 | 0.05 | 0.05
Řez stromů prováděný lezeckou technikou – redukční obvodový, plocha koruny stromu přes 60 do 90 m2 | 7 | 0.1 | 0.7
Řez stromů prováděný lezeckou technikou – redukční obvodový, plocha koruny stromu přes 90 do 120 m2 | 6 | 0.1 | 0.6
Řez stromů prováděný lezeckou technikou – redukční obvodový, plocha koruny stromu přes 120 do 150 m2 | 6 | 0.1 | 0.6
Řez stromů prováděný lezeckou technikou – redukční obvodový, plocha koruny stromu přes 150 do 180 m2 | 9 | 0.2 | 1.8
Řez stromů prováděný lezeckou technikou – redukční obvodový, plocha koruny stromu přes 180 do 210 m2 | 3 | 0.2 | 0.6
Řez stromů prováděný lezeckou technikou – redukční obvodový, plocha koruny stromu přes 210 do 240 m2 | 3 | 0.2 | 0.6 | 4.95
ks
Lokální redukce směrem k překážce / z důvodu stabilizace - plocha koruny stromu 51 - 100 m² | 8 | 0.05 | 0.4
Lokální redukce směrem k překážce / z důvodu stabilizace – plocha koruny stromu 101 - 200 m² | 31 | 0.05 | 1.55
Lokální redukce směrem k překážce / z důvodu stabilizace - plocha koruny stromu 201 - 300 m² | 4 | 0.1 | 0.4 | 2.35
ks
Úprava průjezdního profilu | 7 | 0.05 | 0.35 |  | 0.35 | m3
|  |  |  | 38.69 | m3