## Pokyny pro vyplnění
Pokyny pro vyplnění
Ve všech listech tohoto souboru můžete měnit pouze buňky s modrým pozadím. Jedná se o tyto údaje : - údaje o firmě - jednotkové ceny položek zadané na maximálně dvě desetinná místa

## Stavba
#RTSROZP# | Soupis stavebních prací, dodávek a služeb - vysvětlení č. 1
| Stavba: |  | JM2020-01 | Revitalizace městského parku Masarykovy sady - Hrádek, Třebíč - I.etapa
| Zadavatel |  | Město Třebíč |  |  |  | IČO: | 00290629
|  |  | Karlovo nám. 104/55 |  |  |  | DIČ: | CZ00290629
|  |  | 67401 | Třebíč-Vnitřní Město
| Projektant: |  | atelier Fabík s.r.o. |  |  |  | IČO: | 27735761
|  |  | Janouškova 215/20 |  |  |  | DIČ: | CZ27735761
|  |  | 67401 | Třebíč-Horka-Domky
| Zhotovitel: | [5 empty] | IČO:
DIČ:
Vypracoval:
| Rozpis ceny | [6 empty] | Celkem
HSV | HSV | [6 empty] | 0
PSV | PSV | [6 empty] | 0
MON | MON | [6 empty] | 0
VN | Vedlejší náklady | [6 empty] | 0
ON | Ostatní náklady | [6 empty] | 0
| Celkem | [6 empty] | 0
Rekapitulace daní
| Základ pro sníženou DPH |  |  | 15 | % | 0 |  |  | CZK
| Snížená DPH |  |  | 15 | % | 0 |  |  | CZK
| Základ pro základní DPH |  |  | 21 | % | 0 |  |  | CZK
| Základní DPH |  |  | 21 | % | 0 |  |  | CZK
0 | Zaokrouhlení |  |  |  |  | 0 |  |  | CZK
0 | Cena celkem bez DPH |  |  |  |  | 0 |  |  | CZK
| Cena celkem s DPH |  |  |  |  | 0 |  |  | CZK
|  | v |  |  | dne
|  |  | Za zhotovitele |  |  |  | Za objednatele
Rekapitulace dílčích částí
#CASTI>> | Číslo | Název |  |  | Základ pro sníženou DPH | Základ pro základní DPH | DPH celkem | Cena celkem | %
1 | Stavba |  |  |  | 0 | 0 |  | 0
2 |  | Ostatní a vedlejší náklady |  |  | 0 | 0 | 0 | 0
3 | VON | Vedlejší a ostatní náklady |  |  | 0 | 0 | 0 | 0
2 |  | Stavební objekt
2 | SO 01 | Komunikace a ostatní zpevněné plochy |  |  | 0 | 0 | 0 | 0
3 | 100 | Komunikace a ostatní zpevněné plochy - I. etapa |  |  | 0 | 0 | 0 | 0
3 | 150 | Uložení chrániček pro veřejné osvětlení - I. etapa |  |  | 0 | 0 | 0 | 0
2 | SO 06 | Sadové úpravy |  |  | 0 | 0 | 0 | 0
3 | 601 | Sadové úpravy - uznatelné výdeje |  |  | 0 | 0 | 0 | 0
3 | 602 | Sadové úpravy - neuznatelné výdaje |  |  | 0 | 0 | 0 | 0
3 | 611 | Sadové úpravy - uznatelné výdeje - následná péče |  |  | 0 | 0 | 0 | 0
3 | 620 | Durbachitové kamenné pole |  |  | 0 | 0 | 0 | 0
2 | SO 07 | Mobiliář |  |  | 0 | 0 | 0 | 0
3 | 700-1 | Mobiliář - I. etepa |  |  | 0 | 0 | 0 | 0
| Celkem za stavbu |  |  |  | 0 | 0 | 0 | 0 | 0
Rekapitulace dílů
| Číslo | Název |  |  | Typ dílu |  |  | Celkem | %
| 1 | Zemní práce |  |  | HSV |  |  | 0
| 18 | Povrchové úpravy terénu |  |  | HSV |  |  | 0
| 4 | Vodorovné konstrukce |  |  | HSV |  |  | 0
| 5 | Komunikace |  |  | HSV |  |  | 0
| 8 | Trubní vedení |  |  | HSV |  |  | 0
| 91 | Doplňující práce na komunikaci |  |  | HSV |  |  | 0
| 95 | Dokončovací konstrukce na pozemních stavbách |  |  | HSV |  |  | 0
| 99 | Staveništní přesun hmot |  |  | HSV |  |  | 0
| SÚ01 | Stromy, keře - kácení, odstranění pařezů |  |  | HSV |  |  | 0
| SÚ02 | Ošetření dřevin |  |  | HSV |  |  | 0
| SÚ03-1 | Přípravné práce, výsadby, dokončovací práce a péče - trávník |  |  | HSV |  |  | 0
| SÚ03-2 | Přípravné práce, výsadby, dokončovací práce a péče - trávník po odstraněných pařezech |  |  | HSV |  |  | 0
| SÚ03-3 | Přípravné práce, výsadby, dokončovací práce a péče - regenerace stávajícího trávníku |  |  | HSV |  |  | 0
| SÚ03-4 | Přípravné práce, výsadby, dokončovací práce a péče - květné louky (travobylinná společenstva) |  |  | HSV |  |  | 0
| SÚ03-5 | Přípravné práce, výsadby, dokončovací práce a péče - stromy |  |  | HSV |  |  | 0
| SÚ03-6 | Přípravné práce, výsadby, dokončovací práce a péče - keře |  |  | HSV |  |  | 0
| SÚ03-7 | Přípravné práce, výsadby, dokončovací práce a péče - broukoviště / loggery (2 ks 5x5 m) |  |  | HSV |  |  | 0
| SÚ04-1 | Následná péče po dobu 3 let – rozvojová = stromy, keře (dosadba 10% stromů) |  |  | HSV |  |  | 0
| SÚ04-2 | Následná péče po dobu 3 let – rozvojová = stromy, keře (dosadba 10% keřů) |  |  | HSV |  |  | 0
| SÚ04-3 | Následná péče po dobu 3 let – rozvojová = sazenice (dosadba 20% sazenic) |  |  | HSV |  |  | 0
| SÚ04-4 | Následná péče po dobu 3 let – rozvojová = rozvojová péče |  |  | HSV |  |  | 0
| SÚ04-5 | Následná péče po dobu 3 let – rozvojová = sazenice |  |  | HSV |  |  | 0
| SÚ04-6 | Následná péče po dobu 3 let – rozvojová = trávník |  |  | HSV |  |  | 0
| SÚ04-7 | Následná péče po dobu 3 let – rozvojová = květné louky (travobylinná společenstva) |  |  | HSV |  |  | 0
| 799 | Ostatní |  |  | PSV |  |  | 0
| M21 | Elektromontáže |  |  | MON |  |  | 0
| VN | Vedlejší náklady |  |  | VN |  |  | 0
| ON | Ostatní náklady |  |  | ON |  |  | 0
| Cena celkem | [6 empty] | 0 | 0
Note on D11: Název
Note on D12: Ulice
Note on D13: PSČ
Note on E13: Místo
Note on I11: IČO
Note on I12: DIČ

## VzorPolozky (hidden)
Položkový rozpočet
S:
O:
R:

## VON VON Naklady
Soupis vedlejších a ostatních nákladů | [26 empty] | #TypZaznamu#
S: | JM2020-01 | Revitalizace městského parku Masarykovy sady - Hrádek, Třebíč - I.etapa | [24 empty] | STA
O: | VON | Vedlejší a ostatní náklady | [21 empty] | NAK |  |  | OBJ
R: | VON | Vedlejší a ostatní náklady | [24 empty] | ROZ
P.č. | Číslo položky | Název položky | MJ | Množství | Cena / MJ | Celkem | Dodávka | Dodávka celk. | Montáž | Montáž celk. | DPH | Cena s DPH | Hmotnost / MJ | Hmotnost celk.(t) | Dem. hmotnost / MJ | Dem. hmotnost celk.(t) | Ceník | Cen. soustava / platnost | Cenová úroveň | Nhod / MJ | Nhod celk. | Dodavatel | Typ položky
Díl: | VN | Vedlejší náklady |  |  |  | 0 |  | 0 |  | 0 |  | 0 |  | 0 |  | 0 |  |  |  |  | 0 | [5 empty] | DIL
1 | 005111010R | Zaměření před výstavbou (sítí, pozemku...) | Soubor | 1 |  | 0 |  | 0 |  | 0 | 21 | 0 | 0 | 0 | 0 | 0 |  | RTS 20/ II | Indiv | 0 | 0 |  | VRN |  |  |  | POL99_2
|  | Zaměření před výstavbou: přenesení poloh sítí, hranic pozemku apod. z mapy do terénu, označení a stabilizace lomových bodů, zaměření stávajícího objektu před rekonstrukcí. | [24 empty] | POP | Zaměření před výstavbou: přenesení poloh sítí, hranic pozemku apod. z mapy do terénu, označení a stabilizace lomových bodů, zaměření stávajícího objektu před rekonstrukcí.
2 | 005111020R | Vytyčení stavby | Soubor | 1 |  | 0 |  | 0 |  | 0 | 21 | 0 | 0 | 0 | 0 | 0 |  | RTS 20/ II | Indiv | 0 | 0 |  | VRN |  |  |  | POL99_2
|  | Geodetické zaměření rohů stavby, stabilizace bodů a sestavení laviček. | [24 empty] | POP
|  | Vyhotovení protokolu o vytyčení stavby se seznamem souřadnic vytyčených bodů a jejich polohopisnými (S-JTSK) a výškopisnými (Bpv) hodnotami. | [24 empty] | POP | Vyhotovení protokolu o vytyčení stavby se seznamem souřadnic vytyčených bodů a jejich polohopisnými (S-JTSK) a výškopisnými (Bpv) hodnotami.
3 | 005111021R | Vytyčení inženýrských sítí | Soubor | 1 |  | 0 |  | 0 |  | 0 | 21 | 0 | 0 | 0 | 0 | 0 |  | RTS 20/ II | Indiv | 0 | 0 |  | VRN |  |  |  | POL99_2
|  | Zaměření a vytýčení stávajících inženýrských sítí v místě stavby z hlediska jejich ochrany při provádění stavby. | [24 empty] | POP | Zaměření a vytýčení stávajících inženýrských sítí v místě stavby z hlediska jejich ochrany při provádění stavby.
4 | 005111030R | Zaměření skutečného stavu | Soubor | 1 |  | 0 |  | 0 |  | 0 | 21 | 0 | 0 | 0 | 0 | 0 |  | RTS 20/ II | Indiv | 0 | 0 |  | VRN |  |  |  | POL99_2
5 | 005121010R | Vybudování zařízení staveniště | Soubor | 1 |  | 0 |  | 0 |  | 0 | 21 | 0 | 0 | 0 | 0 | 0 |  | RTS 20/ II | Indiv | 0 | 0 |  | VRN |  |  |  | POL99_2
|  | Náklady spojené se zřízením přípojek energií k objektům zařízení staveniště, vybudování případných měřících odběrných míst a zřízení, případná příprava území pro objekty zařízení staveniště a vlastní vybudování objektů zařízení staveniště. | [24 empty] | POP | Náklady spojené se zřízením přípojek energií k objektům zařízení staveniště, vybudování případných měřících odběrných míst a zřízení, případná příprava území pro objekty zařízení staveniště a vlastní vybudování objektů zařízení staveniště.
6 | 005121020R | Provoz zařízení staveniště | Soubor | 1 |  | 0 |  | 0 |  | 0 | 21 | 0 | 0 | 0 | 0 | 0 |  | RTS 20/ II | Indiv | 0 | 0 |  | VRN |  |  |  | POL99_2
|  | Náklady na vybavení objektů zařízení staveniště, ostraha staveniště, náklady na energie spotřebované dodavatelem v rámci provozu zařízení staveniště, náklady na potřebný úklid v prostorách zařízení staveniště, náklady na nutnou údržbu a opravy na objektech zařízení staveniště a na přípojkách energií. | [24 empty] | POP | Náklady na vybavení objektů zařízení staveniště, ostraha staveniště, náklady na energie spotřebované dodavatelem v rámci provozu zařízení staveniště, náklady na potřebný úklid v prostorách zařízení staveniště, náklady na nutnou údržbu a opravy na objektech zařízení staveniště a na přípojkách energií.
7 | 005121030R | Odstranění zařízení staveniště | Soubor | 1 |  | 0 |  | 0 |  | 0 | 21 | 0 | 0 | 0 | 0 | 0 |  | RTS 20/ II | Indiv | 0 | 0 |  | VRN |  |  |  | POL99_2
|  | Odstranění objektů zařízení staveniště včetně přípojek energií a jejich odvoz. Položka zahrnuje i náklady na úpravu povrchů po odstranění zařízení staveniště a úklid ploch, na kterých bylo zařízení staveniště provozováno. | [24 empty] | POP | Odstranění objektů zařízení staveniště včetně přípojek energií a jejich odvoz. Položka zahrnuje i náklady na úpravu povrchů po odstranění zařízení staveniště a úklid ploch, na kterých bylo zařízení staveniště provozováno.
8 | 005121050R | Dočasné dopravní značení | Soubor | 1 |  | 0 |  | 0 |  | 0 | 21 | 0 | 0 | 0 | 0 | 0 |  | RTS 20/ II | Indiv | 0 | 0 |  | VRN |  |  |  | POL99_2
|  | Montáž, demontáž a pronájem dočasného (přenosného) dopravního značení; dopravních značek i světelné signalizace. | [24 empty] | POP | Montáž, demontáž a pronájem dočasného (přenosného) dopravního značení; dopravních značek i světelné signalizace.
9 | 005122010R | Provoz objednatele | Soubor | 1 |  | 0 |  | 0 |  | 0 | 21 | 0 | 0 | 0 | 0 | 0 |  | RTS 20/ II | Indiv | 0 | 0 |  | VRN |  |  |  | POL99_1
|  | Náklady na ztížené provádění stavebních prací v důsledku nepřerušeného provozu na staveništi nebo v případech nepřerušeného provozu v objektech v nichž se stavební práce provádí. | [24 empty] | POP | Náklady na ztížené provádění stavebních prací v důsledku nepřerušeného provozu na staveništi nebo v případech nepřerušeného provozu v objektech v nichž se stavební práce provádí.
10 | 005124010R | Koordinační činnost | Soubor | 1 |  | 0 |  | 0 |  | 0 | 21 | 0 | 0 | 0 | 0 | 0 |  | RTS 20/ II | Indiv | 0 | 0 |  | VRN |  |  |  | POL99_2
|  | Koordinace stavebních a technologických dodávek stavby. | [24 empty] | POP
Díl: | ON | Ostatní náklady |  |  |  | 0 |  | 0 |  | 0 |  | 0 |  | 0 |  | 0 |  |  |  |  | 0 | [5 empty] | DIL
11 | 004111010R | Průzkumné práce | Soubor | 1 |  | 0 |  | 0 |  | 0 | 21 | 0 | 0 | 0 | 0 | 0 |  | RTS 20/ II | Indiv | 0 | 0 |  | VRN |  |  |  | POL99_2
|  | Náklady na provedení průzkumů nebo doplnění stávajících průzkumů, pokud je obchodní podmínky vyžadují a tyto průzkumy nejsou v dostatečném rozsahu součástí projektové dokumentace. Jedná se zejména o Geologický – inženýrsko-geologický / radonový / hydrogeologický / pedologický průzkum, botanický a zoologický průzkum, stavební průzkum – umělecko historický / stavebně statický a případný průzkum výskytu nebezpečných látek – odpadu / munice / výbušnin apod. | [24 empty] | POP | Náklady na provedení průzkumů nebo doplnění stávajících průzkumů, pokud je obchodní podmínky vyžadují a tyto průzkumy nejsou v dostatečném rozsahu součástí projektové dokumentace. Jedná se zejména o Geologický – inženýrsko-geologický / radonový / hydrogeologický / pedologický průzkum, botanický a zoologický průzkum, stavební průzkum – umělecko historický / stavebně statický a případný průzkum výskytu nebezpečných látek – odpadu / munice / výbušnin apod.
12 | 005211010R | Předání a převzetí staveniště | Soubor | 1 |  | 0 |  | 0 |  | 0 | 21 | 0 | 0 | 0 | 0 | 0 |  | RTS 20/ II | Indiv | 0 | 0 |  | VRN |  |  |  | POL99_8
|  | Náklady spojené s účastí zhotovitele na předání a převzetí staveniště. | [24 empty] | POP
13 | 005211020R | Ochrana stávaj. inženýrských sítí na staveništi | Soubor | 1 |  | 0 |  | 0 |  | 0 | 21 | 0 | 0 | 0 | 0 | 0 |  | RTS 20/ II | Indiv | 0 | 0 |  | VRN |  |  |  | POL99_8
|  | Náklady na přezkoumání podkladů objednatele o stavu inženýrských sítí probíhajících staveništěm nebo dotčenými stavbou i mimo území staveniště, kontrola vytýčení jejich skutečné trasy a provedení ochranných opatření pro zabezpečení stávajících inženýrských sítí. | [24 empty] | POP | Náklady na přezkoumání podkladů objednatele o stavu inženýrských sítí probíhajících staveništěm nebo dotčenými stavbou i mimo území staveniště, kontrola vytýčení jejich skutečné trasy a provedení ochranných opatření pro zabezpečení stávajících inženýrských sítí.
14 | 005211080R | Bezpečnostní a hygienická opatření na staveništi | Soubor | 1 |  | 0 |  | 0 |  | 0 | 21 | 0 | 0 | 0 | 0 | 0 |  | RTS 20/ II | Indiv | 0 | 0 |  | VRN |  |  |  | POL99_8
|  | Náklady na ochranu staveniště před vstupem nepovolaných osob, včetně příslušného značení, náklady na osvětlení staveniště, náklady na vypracování potřebné dokumentace pro provoz staveniště z hlediska požární ochrany (požární řád a poplachová směrnice) a z hlediska provozu staveniště (provozně dopravní řád). | [24 empty] | POP | Náklady na ochranu staveniště před vstupem nepovolaných osob, včetně příslušného značení, náklady na osvětlení staveniště, náklady na vypracování potřebné dokumentace pro provoz staveniště z hlediska požární ochrany (požární řád a poplachová směrnice) a z hlediska provozu staveniště (provozně dopravní řád).
15 | 005231010R | Revize | Soubor | 1 |  | 0 |  | 0 |  | 0 | 21 | 0 | 0 | 0 | 0 | 0 |  | RTS 20/ II | Indiv | 0 | 0 |  | VRN |  |  |  | POL99_8
|  | náklady spojené s provedením všech technickými normami předepsaných zkoušek a revizí stavebních konstrukcí nebo stavebních prací. | [24 empty] | POP | náklady spojené s provedením všech technickými normami předepsaných zkoušek a revizí stavebních konstrukcí nebo stavebních prací.
16 | 005231040R | Provozní řády | Soubor | 1 |  | 0 |  | 0 |  | 0 | 21 | 0 | 0 | 0 | 0 | 0 |  | RTS 20/ II | Indiv | 0 | 0 |  | VRN |  |  |  | POL99_8
|  | Náklady zhotovitele na vypracování provozních řádů pro zkušební či trvalý provoz včetně nákladů na předání všech návodů k obsluze a údržbě pro technologická zařízení a včetně zaškolení obsluhy objednatele. | [24 empty] | POP | Náklady zhotovitele na vypracování provozních řádů pro zkušební či trvalý provoz včetně nákladů na předání všech návodů k obsluze a údržbě pro technologická zařízení a včetně zaškolení obsluhy objednatele.
17 | 005241010R | Dokumentace skutečného provedení | Soubor | 1 |  | 0 |  | 0 |  | 0 | 21 | 0 | 0 | 0 | 0 | 0 |  | RTS 20/ II | Indiv | 0 | 0 |  | VRN |  |  |  | POL99_2
|  | Náklady na vyhotovení dokumentace skutečného provedení stavby a její předání objednateli v požadované formě a požadovaném počtu. | [24 empty] | POP | Náklady na vyhotovení dokumentace skutečného provedení stavby a její předání objednateli v požadované formě a požadovaném počtu.
18 | 005241020R | Geodetické zaměření skutečného provedení | Soubor | 1 |  | 0 |  | 0 |  | 0 | 21 | 0 | 0 | 0 | 0 | 0 |  | RTS 20/ II | Indiv | 0 | 0 |  | VRN |  |  |  | POL99_2
|  | Náklady na provedení skutečného zaměření stavby v rozsahu nezbytném pro zápis změny do katastru nemovitostí. | [24 empty] | POP | Náklady na provedení skutečného zaměření stavby v rozsahu nezbytném pro zápis změny do katastru nemovitostí.
[25 empty] | 15 | 21 | DPH
| Celkem |  |  |  |  | 0 | [18 empty] | 0 | 0 | SUM
END
Note on S6: Jedná se o informaci, zda se jedná o položku, která je do rozpočtu zadána z cenové soustavy RTS, nebo vlastní.
Note on T6: Jedná se o název CÚ, která je zadána u položky rozpočtu

## SO 01 100 Pol
Položkový soupis prací a dodávek | [26 empty] | #TypZaznamu#
S: | JM2020-01 | Revitalizace městského parku Masarykovy sady - Hrádek, Třebíč - I.etapa | [24 empty] | STA
O: | SO 01 | Komunikace a ostatní zpevněné plochy | [21 empty] | STA |  |  | OBJ
R: | 100 | Komunikace a ostatní zpevněné plochy - I. etapa | [24 empty] | ROZ
P.č. | Číslo položky | Název položky | MJ | Množství | Cena / MJ | Celkem | Dodávka | Dodávka celk. | Montáž | Montáž celk. | DPH | Cena s DPH | Hmotnost / MJ | Hmotnost celk.(t) | Dem. hmotnost / MJ | Dem. hmotnost celk.(t) | Ceník | Cen. soustava / platnost | Cenová úroveň | Nhod / MJ | Nhod celk. | Dodavatel | Typ položky
Díl: | 1 | Zemní práce |  |  |  | 0 |  | 0 |  | 0 |  | 0 |  | 0.04 |  | 0 |  |  |  |  | 613.47 | [5 empty] | DIL
1 | 122201102R00 | Odkopávky a prokopávky nezapažené v hornině 3 přes 100 do 1 000 m3 | m3 | 356.16 |  | 0 |  | 0 |  | 0 | 21 | 0 | 0 | 0 | 0 | 0 | 800-1 | RTS 20/ II | RTS 20/ I | 0.187 | 66.6 |  | Práce |  |  |  | POL1_
|  | s přehozením výkopku na vzdálenost do 3 m nebo s naložením na dopravní prostředek, | [24 empty] | SPI
|  | cesta 2 - mlat : 1608*0,2 |  | 321.6 | [22 empty] | VV | 0
|  | zpevněné plochy pod lavičkami - žulové odseky : 4,8*(23+1)*0,3 |  | 34.56 | [22 empty] | VV | 0
2 | 122201109R00 | Odkopávky a prokopávky nezapažené v hornině 3 příplatek k cenám za lepivost horniny | m3 | 356.16 |  | 0 |  | 0 |  | 0 | 21 | 0 | 0 | 0 | 0 | 0 | 800-1 | RTS 20/ II | RTS 20/ I | 0.058 | 20.66 |  | Práce |  |  |  | POL1_
|  | s přehozením výkopku na vzdálenost do 3 m nebo s naložením na dopravní prostředek, | [24 empty] | SPI
|  | cesta 2 - mlat : 1608*0,2 |  | 321.6 | [22 empty] | VV | 0
|  | zpevněné plochy pod lavičkami - žulové odseky : 4,8*(23+1)*0,3 |  | 34.56 | [22 empty] | VV | 0
3 | 162701105R00 | Vodorovné přemístění výkopku z horniny 1 až 4, na vzdálenost přes 9 000 do 10 000 m | m3 | 356.16 |  | 0 |  | 0 |  | 0 | 21 | 0 | 0 | 0 | 0 | 0 | 800-1 | RTS 20/ II | RTS 20/ I | 0.011 | 3.92 |  | Práce |  |  |  | POL1_
|  | po suchu, bez naložení výkopku, avšak se složením bez rozhrnutí, zpáteční cesta vozidla. | [24 empty] | SPI
|  | cesta 2 - mlat : 1608*0,2 |  | 321.6 | [22 empty] | VV | 0
|  | zpevněné plochy pod lavičkami - žulové odseky : 4,8*(23+1)*0,3 |  | 34.56 | [22 empty] | VV | 0
4 | 167101102R00 | Nakládání, skládání, překládání neulehlého výkopku nakládání výkopku přes 100 m3, z horniny 1 až 4 | m3 | 356.16 |  | 0 |  | 0 |  | 0 | 21 | 0 | 0 | 0 | 0 | 0 | 800-1 | RTS 20/ II | RTS 20/ I | 0.053 | 18.88 |  | Práce |  |  |  | POL1_
|  | cesta 2 - mlat : 1608*0,2 |  | 321.6 | [22 empty] | VV | 0
|  | zpevněné plochy pod lavičkami - žulové odseky : 4,8*(23+1)*0,3 |  | 34.56 | [22 empty] | VV | 0
5 | 171201201R00 | Uložení sypaniny na dočasnou skládku tak, že na 1 m2 plochy připadá přes 2 m3 výkopku nebo ornice | m3 | 356.16 |  | 0 |  | 0 |  | 0 | 21 | 0 | 0 | 0 | 0 | 0 | 800-1 | RTS 20/ II | RTS 20/ I | 0.009 | 3.21 |  | Práce |  |  |  | POL1_
|  | cesta 2 - mlat : 1608*0,2 |  | 321.6 | [22 empty] | VV | 0
|  | zpevněné plochy pod lavičkami - žulové odseky : 4,8*(23+1)*0,3 |  | 34.56 | [22 empty] | VV | 0
6 | 180402111R00 | Založení trávníku parkový trávník, výsevem, v rovině nebo na svahu do 1:5 | m2 | 1434.8 |  | 0 |  | 0 |  | 0 | 21 | 0 | 0 | 0 | 0 | 0 | 823-1 | RTS 20/ II | RTS 20/ I | 0.06 | 86.09 |  | Práce |  |  |  | POL1_
|  | na půdě předem připravené s pokosením, naložením, odvozem odpadu do 20 km a se složením, | [24 empty] | SPI
|  | úprava terénu kolem : | [24 empty] | VV | 0
|  | cesta 2 - mlat : 643*2 |  | 1286 | [22 empty] | VV | 0
|  | zpevněné plochy pod lavičkami - žulové odseky : (1,6+3,0+1,6)*(23+1) |  | 148.8 | [22 empty] | VV | 0
7 | 181101102R00 | Úprava pláně v zářezech v hornině 1 až 4, se zhutněním | m2 | 1723.2 |  | 0 |  | 0 |  | 0 | 21 | 0 | 0 | 0 | 0 | 0 | 800-1 | RTS 20/ II | RTS 20/ I | 0.018 | 31.02 |  | Práce |  |  |  | POL1_
|  | vyrovnáním výškových rozdílů, ploch vodorovných a ploch do sklonu 1 : 5. | [24 empty] | SPI
|  | cesta 2 : 1608 |  | 1608 | [22 empty] | VV | 0
|  | zpevněné plochy pod lavičkami - žulové odseky : 4,8*(23+1) |  | 115.2 | [22 empty] | VV | 0
8 | 181301102R00 | Rozprostření a urovnání ornice v rovině v souvislé ploše do 500 m2, tloušťka vrstvy přes 100 do 150 mm | m2 | 1434.8 |  | 0 |  | 0 |  | 0 | 21 | 0 | 0 | 0 | 0 | 0 | 800-1 | RTS 20/ II | RTS 20/ I | 0.177 | 253.96 |  | Práce |  |  |  | POL1_
|  | s případným nutným přemístěním hromad nebo dočasných skládek na místo potřeby ze vzdálenosti do 30 m, v rovině nebo ve svahu do 1 : 5, | [24 empty] | SPI |  | s případným nutným přemístěním hromad nebo dočasných skládek na místo potřeby ze vzdálenosti do 30 m, v rovině nebo ve svahu do 1 : 5,
|  | úprava terénu kolem : | [24 empty] | VV | 0
|  | cesta 2 - mlat : 643*2 |  | 1286 | [22 empty] | VV | 0
|  | zpevněné plochy pod lavičkami - žulové odseky : (1,6+3,0+1,6)*(23+1) |  | 148.8 | [22 empty] | VV | 0
9 | 182001111R00 | Plošná úprava terénu při nerovnostech terénu přes 50 do 100 mm, v rovině nebo na svahu do 1:5 | m2 | 1434.8 |  | 0 |  | 0 |  | 0 | 21 | 0 | 0 | 0 | 0 | 0 | 823-1 | RTS 20/ II | RTS 20/ I | 0.09 | 129.13 |  | Práce |  |  |  | POL1_
|  | s urovnáním povrchu, bez doplnění ornice, v hornině 1 až 4, | [24 empty] | SPI
|  | úprava terénu kolem : | [24 empty] | VV | 0
|  | cesta 2 - mlat : 643*2 |  | 1286 | [22 empty] | VV | 0
|  | zpevněné plochy pod lavičkami - žulové odseky : (1,6+3,0+1,6)*(23+1) |  | 148.8 | [22 empty] | VV | 0
10 | 199000005R00 | Poplatky za skládku zeminy 1- 4 | t | 641.088 |  | 0 |  | 0 |  | 0 | 21 | 0 | 0 | 0 | 0 | 0 | 800-1 | RTS 20/ II | RTS 20/ I | 0 | 0 |  | Práce |  |  |  | POL1_
|  | Začátek provozního součtu | [24 empty] | VV
|  | cesta 2 - mlat : 1608*0,2 |  | 321.6 | [22 empty] | VV | 2
|  | zpevněné plochy pod lavičkami - žulové odseky : 4,8*(23+1)*0,3 |  | 34.56 | [22 empty] | VV | 2
|  | Konec provozního součtu | [24 empty] | VV
|  | poplatek za uložení zeminy : 356,16*1,8 |  | 641.088 | [22 empty] | VV | 0
11 | 00572400R | směs travní parková, pro běžnou zátěž | kg | 43.044 |  | 0 |  | 0 |  | 0 | 21 | 0 | 0.001 | 0.04 | 0 | 0 | SPCM | RTS 20/ II | RTS 20/ I | 0 | 0 |  | Specifikace |  |  |  | POL3_
|  | Začátek provozního součtu | [24 empty] | VV
|  | úprava terénu kolem : | [24 empty] | VV | 2
|  | úprava terénu kolem : | [24 empty] | VV | 2
|  | cesta 2 - mlat : 643*2 |  | 1286 | [22 empty] | VV | 2
|  | zpevněné plochy pod lavičkami - žulové odseky : (1,6+3,0+1,6)*(23+1) |  | 148.8 | [22 empty] | VV | 2
|  | Konec provozního součtu | [24 empty] | VV
|  | travní směs : 1434,8*0,03 |  | 43.044 | [22 empty] | VV | 0
Díl: | 5 | Komunikace |  |  |  | 0 |  | 0 |  | 0 |  | 0 |  | 907.29 |  | 0 |  |  |  |  | 181.65 | [5 empty] | DIL
12 | 564201111R00 | Podklad nebo podsyp ze štěrkopísku tloušťka po zhutnění 40 mm | m2 | 115.2 |  | 0 |  | 0 |  | 0 | 21 | 0 | 0.08096 | 9.33 | 0 | 0 | 822-1 | RTS 20/ II | RTS 20/ I | 0.023 | 2.65 |  | Práce |  |  |  | POL1_
|  | s rozprostřením, vlhčením a zhutněním | [24 empty] | SPI
|  | zpevněné plochy pod lavičkami - žulové odseky : 4,8*(23+1) |  | 115.2 | [22 empty] | VV | 0
13 | 564801112R00 | Podklad ze štěrkodrti s rozprostřením a zhutněním frakce 0-32 mm, tloušťka po zhutnění 40 mm | m2 | 1608 |  | 0 |  | 0 |  | 0 | 21 | 0 | 0.1008 | 162.09 | 0 | 0 | 822-1 | RTS 21/ I | RTS 20/ I | 0.025 | 40.2 |  | Práce |  |  |  | POL1_
|  | cesta 2 : 1608 |  | 1608 | [22 empty] | VV | 0
14 | 564952111R00 | Podklad nebo kryt z mechanicky zpevněného kameniva (MZK) tloušťka po zhutnění 150 mm | m2 | 1723.2 |  | 0 |  | 0 |  | 0 | 21 | 0 | 0.36834 | 634.72 | 0 | 0 | 822-1 | RTS 21/ I | RTS 20/ I | 0.033 | 56.87 |  | Práce |  |  |  | POL1_
|  | s rozprostřením a zhutněním | [24 empty] | SPI
|  | cesta 2 : 1608 |  | 1608 | [22 empty] | VV | 0
|  | zpevněné plochy pod lavičkami - žulové odseky : 4,8*(23+1) |  | 115.2 | [22 empty] | VV | 0
15 | 594611111R00 | Dlažba nebo přídlažba z lomového kamene do lože ze štěrkopísku tloušťky 50 mm, včetně dodávky kamene tloušťky 20cm, třídy 1 | m2 | 115.2 |  | 0 |  | 0 |  | 0 | 21 | 0 | 0.5802 | 66.84 | 0 | 0 | 822-1 | RTS 20/ II | RTS 20/ I | 0.672 | 77.41 |  | Práce |  |  |  | POL1_
|  | lomařsky upraveného rigolového, bez vyplnění spár v ploše vodorovné nebo ve sklonu, s provedením lože tl. 50 mm | [24 empty] | SPI |  | lomařsky upraveného rigolového, bez vyplnění spár v ploše vodorovné nebo ve sklonu, s provedením lože tl. 50 mm
|  | zpevněné plochy pod lavičkami - žulové odseky : 4,8*(23+1) |  | 115.2 | [22 empty] | VV | 0
16 | 597161111R00 | Rigol dlážděný do lože z betonu prostého C -/7,5 z lomového kamene tloušťky do 250 mm | m2 | 3 |  | 0 |  | 0 |  | 0 | 21 | 0 | 0.87758 | 2.63 | 0 | 0 | 822-1 | RTS 20/ II | RTS 20/ I | 1.508 | 4.52 |  | Práce |  |  |  | POL1_
|  | tl. 100 mm, s vyplněním a zatřením spár cementovou maltou | [24 empty] | SPI
|  | odvodňovací kanálky z žulových odseků v chodníku : 3,0*0,5*2 |  | 3 | [22 empty] | VV | 0
17 | 58380070R | mozaika dlažební "divoká"; materiálová skupina I/2 (žula); 6/18 cm | t | 31.68 |  | 0 |  | 0 |  | 0 | 21 | 0 | 1 | 31.68 | 0 | 0 | SPCM | RTS 20/ II | RTS 20/ I | 0 | 0 |  | Specifikace |  |  |  | POL3_
|  | Začátek provozního součtu | [24 empty] | VV
|  | zpevněné plochy pod lavičkami - žulové odseky : 4,8*(23+1) |  | 115.2 | [22 empty] | VV | 2
|  | Konec provozního součtu | [24 empty] | VV
|  | kamenné odseky 1t = 4 m2 +10% ztratné : 115,2/4*1,1 |  | 31.68 | [22 empty] | VV | 0
Díl: | 91 | Doplňující práce na komunikaci |  |  |  | 0 |  | 0 |  | 0 |  | 0 |  | 81.96 |  | 0 |  |  |  |  | 44.98 | [5 empty] | DIL
18 | 916161111RT1 | Osazení silniční obruby z dlažebních kostek včetně dodávky dlažebních kostek z kostek velkých 160 mm, s boční opěrou z betonu prostého, do lože z betonu prostého C 12/15 | m | 220.8 |  | 0 |  | 0 |  | 0 | 21 | 0 | 0.19021 | 42 | 0 | 0 | 822-1 | RTS 20/ II | RTS 20/ I | 0.146 | 32.24 |  | Práce |  |  |  | POL1_
|  | v jedné řadě, se zřízením lože tl. 5 až 10 cm, s vyplněním a zatřením spár cementovou maltou | [24 empty] | SPI
|  | zpevněné plochy pod lavičkami - žulové odseky - obruba : (1,6+3,0+1,6+3,0)*(23+1) |  | 220.8 | [22 empty] | VV | 0
19 | 918101111R00 | Lože pod obrubníky, krajníky nebo obruby z betonu prostého C 12/15 | m3 | 8.832 |  | 0 |  | 0 |  | 0 | 21 | 0 | 2.525 | 22.3 | 0 | 0 | 822-1 | RTS 20/ II | RTS 20/ I | 1.442 | 12.74 |  | Práce |  |  |  | POL1_
|  | z dlažebních kostek z betonu prostého | [24 empty] | SPI
|  | Začátek provozního součtu | [24 empty] | VV
|  | zpevněné plochy pod lavičkami - žulové odseky - obruba : (1,6+3,0+1,6+3,0)*(23+1) |  | 220.8 | [22 empty] | VV | 2
|  | Konec provozního součtu | [24 empty] | VV
|  | lože pod obrubníky : 220,8*0,2*0,2 |  | 8.832 | [22 empty] | VV | 0
20 | 58380070R | mozaika dlažební "divoká"; materiálová skupina I/2 (žula); 6/18 cm | t | 17.664 |  | 0 |  | 0 |  | 0 | 21 | 0 | 1 | 17.66 | 0 | 0 | SPCM | RTS 20/ II | RTS 20/ I | 0 | 0 |  | Specifikace |  |  |  | POL3_
|  | zpevněné plochy pod lavičkami - žulové odseky - obruba : (1,6+3,0+1,6+3,0)*(23+1)*0,2*0,2*2 |  | 17.664 | [22 empty] | VV | 0
Díl: | 95 | Dokončovací konstrukce na pozemních stavbách |  |  |  | 0 |  | 0 |  | 0 |  | 0 |  | 0 |  | 0 |  |  |  |  | 252.87 | [5 empty] | DIL
21 | 952901411R00 | Vyčištění budov a ostatních objektů ostatních objektů (např. kanálů, zásobníků, kůlen apod.) - vynesení zbytků stavebního rumu, kropení a 2 x zametení podlah, oprášení stěn a výplní otvorů jakékoliv výšky podlaží | m2 | 1819.2 |  | 0 |  | 0 |  | 0 | 21 | 0 | 0 | 0 | 0 | 0 | 801-1 | RTS 20/ II | RTS 20/ I | 0.139 | 252.87 |  | Práce |  |  |  | POL1_
|  | cesta 2 : 1608 |  | 1608 | [22 empty] | VV | 0
|  | zpevněné plochy pod lavičkami - žulové odseky : 4,8*44 |  | 211.2 | [22 empty] | VV | 0
Díl: | 99 | Staveništní přesun hmot |  |  |  | 0 |  | 0 |  | 0 |  | 0 |  | 0 |  | 0 |  |  |  |  | 149.76 | [5 empty] | DIL
22 | 998222012R00 | Přesun hmot, plochy pro tělovýchovu zpevněná plocha z kameniva, | t | 730.5284 |  | 0 |  | 0 |  | 0 | 21 | 0 | 0 | 0 | 0 | 0 | 823-1 | RTS 20/ II | RTS 20/ I | 0.075 | 54.79 |  | Přesun hmot |  |  |  | POL7_
23 | 998223011R00 | Přesun hmot pozemních komunikací, kryt dlážděný jakékoliv délky objektu | t | 243.5095 |  | 0 |  | 0 |  | 0 | 21 | 0 | 0 | 0 | 0 | 0 | 822-1 | RTS 20/ II | RTS 20/ I | 0.39 | 94.97 |  | Přesun hmot |  |  |  | POL7_
|  | vodorovně do 200 m | [24 empty] | SPI
[25 empty] | 15 | 21 | DPH
| Celkem |  |  |  |  | 0 | [18 empty] | 0 | 0 | SUM
END
Note on S6: Jedná se o informaci, zda se jedná o položku, která je do rozpočtu zadána z cenové soustavy RTS, nebo vlastní.
Note on T6: Jedná se o název CÚ, která je zadána u položky rozpočtu

## SO 01 150 Pol
Položkový soupis prací a dodávek | [26 empty] | #TypZaznamu#
S: | JM2020-01 | Revitalizace městského parku Masarykovy sady - Hrádek, Třebíč - I.etapa | [24 empty] | STA
O: | SO 01 | Komunikace a ostatní zpevněné plochy | [21 empty] | STA |  |  | OBJ
R: | 150 | Uložení chrániček pro veřejné osvětlení - I. etapa | [24 empty] | ROZ
P.č. | Číslo položky | Název položky | MJ | Množství | Cena / MJ | Celkem | Dodávka | Dodávka celk. | Montáž | Montáž celk. | DPH | Cena s DPH | Hmotnost / MJ | Hmotnost celk.(t) | Dem. hmotnost / MJ | Dem. hmotnost celk.(t) | Ceník | Cen. soustava / platnost | Cenová úroveň | Nhod / MJ | Nhod celk. | Dodavatel | Typ položky
Díl: | 1 | Zemní práce |  |  |  | 0 |  | 0 |  | 0 |  | 0 |  | 30.09 |  | 0 |  |  |  |  | 357.61 | [5 empty] | DIL
1 | 139601102R00 | Ruční výkop jam, rýh a šachet v hornině 3 | m3 | 70.8 |  | 0 |  | 0 |  | 0 | 21 | 0 | 0 | 0 | 0 | 0 | 800-1 | RTS 20/ II | RTS 20/ I | 3.533 | 250.14 |  | Práce |  |  |  | POL1_
|  | s přehozením na vzdálenost do 5 m nebo s naložením na ruční dopravní prostředek | [24 empty] | SPI
|  | chráničky VO : 295*0,3*0,8 |  | 70.8 | [22 empty] | VV | 0
2 | 162701105R00 | Vodorovné přemístění výkopku z horniny 1 až 4, na vzdálenost přes 9 000 do 10 000 m | m3 | 26.55 |  | 0 |  | 0 |  | 0 | 21 | 0 | 0 | 0 | 0 | 0 | 800-1 | RTS 20/ II | RTS 20/ I | 0.011 | 0.29 |  | Práce |  |  |  | POL1_
|  | po suchu, bez naložení výkopku, avšak se složením bez rozhrnutí, zpáteční cesta vozidla. | [24 empty] | SPI
|  | chráničky VO : 295*0,3*(0,1+0,2) |  | 26.55 | [22 empty] | VV | 0
3 | 167101102R00 | Nakládání, skládání, překládání neulehlého výkopku nakládání výkopku přes 100 m3, z horniny 1 až 4 | m3 | 26.55 |  | 0 |  | 0 |  | 0 | 21 | 0 | 0 | 0 | 0 | 0 | 800-1 | RTS 20/ II | RTS 20/ I | 0.053 | 1.41 |  | Práce |  |  |  | POL1_
|  | chráničky VO : 295*0,3*(0,1+0,2) |  | 26.55 | [22 empty] | VV | 0
4 | 171201201R00 | Uložení sypaniny na dočasnou skládku tak, že na 1 m2 plochy připadá přes 2 m3 výkopku nebo ornice | m3 | 26.55 |  | 0 |  | 0 |  | 0 | 21 | 0 | 0 | 0 | 0 | 0 | 800-1 | RTS 20/ II | RTS 20/ I | 0.009 | 0.24 |  | Práce |  |  |  | POL1_
|  | chráničky VO : 295*0,3*(0,1+0,2) |  | 26.55 | [22 empty] | VV | 0
5 | 174101102R00 | Zásyp sypaninou se zhutněním v uzavřených prostorách s urovnáním povrchu zásypu s ručním zhutněním | m3 | 44.25 |  | 0 |  | 0 |  | 0 | 21 | 0 | 0 | 0 | 0 | 0 | 800-1 | RTS 20/ II | RTS 20/ I | 1.15 | 50.89 |  | Práce |  |  |  | POL1_
|  | z jakékoliv horniny s uložením výkopku po vrstvách, | [24 empty] | SPI
|  | chráničky VO : 295*0,3*(0,8-0,1-0,2) |  | 44.25 | [22 empty] | VV | 0
6 | 175101101RT2 | Obsyp potrubí bez prohození sypaniny, s dodáním štěrkopísku frakce 0 - 22 mm | m3 | 17.7 |  | 0 |  | 0 |  | 0 | 21 | 0 | 1.7 | 30.09 | 0 | 0 | 800-1 | RTS 20/ II | RTS 20/ I | 1.587 | 28.09 |  | Práce |  |  |  | POL1_
|  | sypaninou z vhodných hornin tř. 1 - 4 nebo materiálem připraveným podél výkopu ve vzdálenosti do 3 m od jeho kraje, pro jakoukoliv hloubku výkopu a jakoukoliv míru zhutnění, | [24 empty] | SPI |  | sypaninou z vhodných hornin tř. 1 - 4 nebo materiálem připraveným podél výkopu ve vzdálenosti do 3 m od jeho kraje, pro jakoukoliv hloubku výkopu a jakoukoliv míru zhutnění,
|  | chráničky VO : 295*0,3*0,2 |  | 17.7 | [22 empty] | VV | 0
7 | 182001111R00 | Plošná úprava terénu při nerovnostech terénu přes 50 do 100 mm, v rovině nebo na svahu do 1:5 | m2 | 295 |  | 0 |  | 0 |  | 0 | 21 | 0 | 0 | 0 | 0 | 0 | 823-1 | RTS 20/ II | RTS 20/ I | 0.09 | 26.55 |  | Práce |  |  |  | POL1_
|  | s urovnáním povrchu, bez doplnění ornice, v hornině 1 až 4, | [24 empty] | SPI
|  | chráničky VO : 295*1,0 |  | 295 | [22 empty] | VV | 0
8 | 199000005R00 | Poplatky za skládku zeminy 1- 4 | t | 47.79 |  | 0 |  | 0 |  | 0 | 21 | 0 | 0 | 0 | 0 | 0 | 800-1 | RTS 20/ II | RTS 20/ I | 0 | 0 |  | Práce |  |  |  | POL1_
|  | chráničky VO : 295*0,3*(0,1+0,2)*1,8 |  | 47.79 | [22 empty] | VV | 0
Díl: | 4 | Vodorovné konstrukce |  |  |  | 0 |  | 0 |  | 0 |  | 0 |  | 16.73 |  | 0 |  |  |  |  | 15 | [5 empty] | DIL
9 | 451572111R00 | Lože pod potrubí, stoky a drobné objekty z kameniva drobného těženého 0÷4 mm | m3 | 8.85 |  | 0 |  | 0 |  | 0 | 21 | 0 | 1.8908 | 16.73 | 0 | 0 | 827-1 | RTS 20/ II | RTS 20/ I | 1.695 | 15 |  | Práce |  |  |  | POL1_
|  | v otevřeném výkopu, | [24 empty] | SPI
|  | chráničky VO : 295*0,3*0,1 |  | 8.85 | [22 empty] | VV | 0
Díl: | 8 | Trubní vedení |  |  |  | 0 |  | 0 |  | 0 |  | 0 |  | 0.29 |  | 0 |  |  |  |  | 37.47 | [5 empty] | DIL
10 | 388996181R00 | Trubky tělesa trubkového kabelovodu chránička kabelu z HDPE, DN do 160 mm, v otevřeném výkopu | m | 295 |  | 0 |  | 0 |  | 0 | 21 | 0 | 0.00099 | 0.29 | 0 | 0 | 828-1 | RTS 20/ II | RTS 20/ I | 0.101 | 29.8 |  | Práce |  |  |  | POL1_
|  | Včetně spojovacího materiálu. | [24 empty] | POP
|  | chráničky VO : 295 |  | 295 | [22 empty] | VV | 0
11 | 899711122R00 | Výstražné fólie výstražná fólie pro kanalizaci, šířka 30 cm | m | 295 |  | 0 |  | 0 |  | 0 | 21 | 0 | 0 | 0 | 0 | 0 | 827-1 | RTS 20/ II | RTS 20/ I | 0.026 | 7.67 |  | Práce |  |  |  | POL1_
|  | chráničky VO : 295 |  | 295 | [22 empty] | VV | 0
Díl: | 99 | Staveništní přesun hmot |  |  |  | 0 |  | 0 |  | 0 |  | 0 |  | 0 |  | 0 |  |  |  |  | 9.96 | [5 empty] | DIL
12 | 998276101R00 | Přesun hmot pro trubní vedení z trub plastových nebo sklolaminátových v otevřeném výkopu | t | 47.1154 |  | 0 |  | 0 |  | 0 | 21 | 0 | 0 | 0 | 0 | 0 | 827-1 | RTS 20/ II | RTS 20/ I | 0.2115 | 9.96 |  | Přesun hmot |  |  |  | POL7_
|  | vodovodu nebo kanalizace ražené nebo hloubené (827 1.1, 827 1.9, 827 2.1, 827 2.9), drobných objektů | [24 empty] | SPI
|  | na vzdálenost 15 m od hrany výkopu nebo od okraje šachty | [24 empty] | POP
Díl: | M21 | Elektromontáže |  |  |  | 0 |  | 0 |  | 0 |  | 0 |  | 0.32 |  | 0 |  |  |  |  | 35.4 | [5 empty] | DIL
13 | 210220021R00 | Montáž uzemňovacího vedení v zemi, včetně svorek, propojení a izolace spojů, z profilů ocelových pozinkovaných (FeZn), průřezu do 120 mm2, | m | 295 |  | 0 |  | 0 |  | 0 | 21 | 0 | 0 | 0 | 0 | 0 | M21 | RTS 20/ II | RTS 20/ I | 0.12 | 35.4 |  | Práce |  |  |  | POL1_
|  | včetně montáže svorek spojovacích, odbočných, upevňovacích a spojovacího materiálu. | [24 empty] | POP
|  | chráničky VO : 295 |  | 295 | [22 empty] | VV | 0
14 | 35441120R | pásek uzemňovací provedení pozinkovaný; 30 x 4 mm | kg | 324.5 |  | 0 |  | 0 |  | 0 | 21 | 0 | 0.001 | 0.32 | 0 | 0 | SPCM | RTS 20/ II | RTS 20/ I | 0 | 0 |  | Specifikace |  |  |  | POL3_
|  | chráničky VO : 295*1,1 |  | 324.5 | [22 empty] | VV | 0
[25 empty] | 15 | 21 | DPH
| Celkem |  |  |  |  | 0 | [18 empty] | 0 | 0 | SUM
END
Note on S6: Jedná se o informaci, zda se jedná o položku, která je do rozpočtu zadána z cenové soustavy RTS, nebo vlastní.
Note on T6: Jedná se o název CÚ, která je zadána u položky rozpočtu

## SO 06 601 Pol
Položkový soupis prací a dodávek | [26 empty] | #TypZaznamu#
S: | JM2020-01 | Revitalizace městského parku Masarykovy sady - Hrádek, Třebíč - I.etapa | [24 empty] | STA
O: | SO 06 | Sadové úpravy | [21 empty] | STA |  |  | OBJ
R: | 601 | Sadové úpravy - uznatelné výdeje | [24 empty] | ROZ
P.č. | Číslo položky | Název položky | MJ | Množství | Cena / MJ | Celkem | Dodávka | Dodávka celk. | Montáž | Montáž celk. | DPH | Cena s DPH | Hmotnost / MJ | Hmotnost celk.(t) | Dem. hmotnost / MJ | Dem. hmotnost celk.(t) | Ceník | Cen. soustava / platnost | Cenová úroveň | Nhod / MJ | Nhod celk. | Dodavatel | Typ položky
Díl: | SÚ01 | Stromy, keře - kácení, odstranění pařezů |  |  |  | 0 |  | 0 |  | 0 |  | 0 |  | 0 |  | 0 |  |  |  |  | 410.19 | [5 empty] | DIL
1 | 112201111R00 | Odstranění pařezu průměr do 200 mm, v rovině nebo na svahu do 1:5 | ks | 1 |  | 0 |  | 0 |  | 0 | 21 | 0 | 0 | 0 | 0 | 0 | 823-1 | RTS 20/ II | Indiv | 1.357 | 1.36 |  | Práce |  |  |  | POL1_1
|  | s odklizením získaného dřeva na vzdálenost do 20 m, se složením na hromady nebo s naložením na dopravní prostředek, se zasypáním jámy, doplněním zeminy, zhutněním a úpravou terénu, | [24 empty] | SPI |  | s odklizením získaného dřeva na vzdálenost do 20 m, se složením na hromady nebo s naložením na dopravní prostředek, se zasypáním jámy, doplněním zeminy, zhutněním a úpravou terénu,
|  | hromady nebo naložení na dopr. Prostředek, zasypání jámy, doplnění zeminy, zhutnění a úpravu terénu | [24 empty] | POP
|  | Pro A306 | [24 empty] | POP
2 | 111 25-1111a | Drcení ořezaných větví strojně – štěpkování o prům.větví do 100 mm s odvozem do 20 km, množství klestu odhad dle množství kácených dřevin. 10 % štěpky z objemu klestu | m3 | 1.8 |  | 0 |  | 0 |  | 0 | 21 | 0 | 0 | 0 | 0 | 0 |  | Vlastní | Indiv | 0 | 0 |  | Práce |  |  |  | POL1_
|  | Uložení biologického odpadu na skládku vč. Dopravy, naložení, složení | [24 empty] | POP
|  | Pro stromy – klest | [24 empty] | POP
Větve jsou uloženy na skládce, doporučujeme strojní manipulaci a velký štěpkovač
|  | Štěpka zůstává na ploše pro mulčování vysazených keřů a sazenic | [24 empty] | POP
3 | 111 25-1111a | Drcení ořezaných větví strojně – štěpkování o prům.větví do 100 mm s odvozem do 20 km, množství klestu odhad dle množství kácených dřevin. 10 % štěpky z objemu klestu | m3 | 5.3 |  | 0 |  | 0 |  | 0 | 21 | 0 | 0 | 0 | 0 | 0 |  | Vlastní | Indiv | 0 | 0 |  | Práce |  |  |  | POL1_
|  | Uložení biologického odpadu na skládku vč. Dopravy, naložení, složení | [24 empty] | POP
|  | Pro stromy – klest | [24 empty] | POP
Větve jsou uloženy na skládce, doporučujeme strojní manipulaci a velký štěpkovač
|  | Štěpka zůstává na ploše pro mulčování vysazených keřů a sazenic | [24 empty] | POP
4 | 112201111R00 | Odstranění pařezu průměr do 200 mm, v rovině nebo na svahu do 1:5 | ks | 40 |  | 0 |  | 0 |  | 0 | 21 | 0 | 0 | 0 | 0 | 0 | 823-1 | RTS 20/ II | Indiv | 1.357 | 54.28 |  | Práce |  |  |  | POL1_1
|  | s odklizením získaného dřeva na vzdálenost do 20 m, se složením na hromady nebo s naložením na dopravní prostředek, se zasypáním jámy, doplněním zeminy, zhutněním a úpravou terénu, | [24 empty] | SPI |  | s odklizením získaného dřeva na vzdálenost do 20 m, se složením na hromady nebo s naložením na dopravní prostředek, se zasypáním jámy, doplněním zeminy, zhutněním a úpravou terénu,
|  | hromady nebo naložení na dopr. Prostředek, zasypání jámy, doplnění zeminy, zhutnění a úpravu terénu | [24 empty] | POP
5 | 112201112R00 | Odstranění pařezu průměr přes 200 do 300 mm, v rovině nebo na svahu do 1:5 | ks | 3 |  | 0 |  | 0 |  | 0 | 21 | 0 | 0 | 0 | 0 | 0 | 823-1 | RTS 20/ II | Indiv | 2.698 | 8.09 |  | Práce |  |  |  | POL1_1
|  | s odklizením získaného dřeva na vzdálenost do 20 m, se složením na hromady nebo s naložením na dopravní prostředek, se zasypáním jámy, doplněním zeminy, zhutněním a úpravou terénu, | [24 empty] | SPI |  | s odklizením získaného dřeva na vzdálenost do 20 m, se složením na hromady nebo s naložením na dopravní prostředek, se zasypáním jámy, doplněním zeminy, zhutněním a úpravou terénu,
|  | složení na hromady nebo naložení na dopr. Prostředek, zasypání jámy, doplnění zeminy, zhutnění a úpravu terénu | [24 empty] | POP |  | složení na hromady nebo naložení na dopr. Prostředek, zasypání jámy, doplnění zeminy, zhutnění a úpravu terénu
6 | 112201113R00 | Odstranění pařezu průměr přes 300 do 400 mm, v rovině nebo na svahu do 1:5 | ks | 23 |  | 0 |  | 0 |  | 0 | 21 | 0 | 0 | 0 | 0 | 0 | 823-1 | RTS 20/ II | Indiv | 5.247 | 120.68 |  | Práce |  |  |  | POL1_1
|  | s odklizením získaného dřeva na vzdálenost do 20 m, se složením na hromady nebo s naložením na dopravní prostředek, se zasypáním jámy, doplněním zeminy, zhutněním a úpravou terénu, | [24 empty] | SPI |  | s odklizením získaného dřeva na vzdálenost do 20 m, se složením na hromady nebo s naložením na dopravní prostředek, se zasypáním jámy, doplněním zeminy, zhutněním a úpravou terénu,
|  | složení na hromady nebo naložení na dopr. Prostředek, zasypání jámy, doplnění zeminy, zhutnění a úpravu terénu | [24 empty] | POP |  | složení na hromady nebo naložení na dopr. Prostředek, zasypání jámy, doplnění zeminy, zhutnění a úpravu terénu
7 | 112201114R00 | Odstranění pařezu průměr přes 400 do 500 mm, v rovině nebo na svahu do 1:5 | ks | 2 |  | 0 |  | 0 |  | 0 | 21 | 0 | 0 | 0 | 0 | 0 | 823-1 | RTS 20/ II | Indiv | 7.651 | 15.3 |  | Práce |  |  |  | POL1_1
|  | s odklizením získaného dřeva na vzdálenost do 20 m, se složením na hromady nebo s naložením na dopravní prostředek, se zasypáním jámy, doplněním zeminy, zhutněním a úpravou terénu, | [24 empty] | SPI |  | s odklizením získaného dřeva na vzdálenost do 20 m, se složením na hromady nebo s naložením na dopravní prostředek, se zasypáním jámy, doplněním zeminy, zhutněním a úpravou terénu,
|  | složení na hromady nebo naložení na dopr. Prostředek, zasypání jámy, doplnění zeminy, zhutnění a úpravu terénu | [24 empty] | POP |  | složení na hromady nebo naložení na dopr. Prostředek, zasypání jámy, doplnění zeminy, zhutnění a úpravu terénu
8 | 112201115R00 | Odstranění pařezu průměr přes 500 do 600 mm, v rovině nebo na svahu do 1:5 | ks | 5 |  | 0 |  | 0 |  | 0 | 21 | 0 | 0 | 0 | 0 | 0 | 823-1 | RTS 20/ II | Indiv | 9.975 | 49.88 |  | Práce |  |  |  | POL1_1
|  | s odklizením získaného dřeva na vzdálenost do 20 m, se složením na hromady nebo s naložením na dopravní prostředek, se zasypáním jámy, doplněním zeminy, zhutněním a úpravou terénu, | [24 empty] | SPI |  | s odklizením získaného dřeva na vzdálenost do 20 m, se složením na hromady nebo s naložením na dopravní prostředek, se zasypáním jámy, doplněním zeminy, zhutněním a úpravou terénu,
|  | složení na hromady nebo naložení na dopr. Prostředek, zasypání jámy, doplnění zeminy, zhutnění a úpravu terénu | [24 empty] | POP |  | složení na hromady nebo naložení na dopr. Prostředek, zasypání jámy, doplnění zeminy, zhutnění a úpravu terénu
9 | 112201116R00 | Odstranění pařezu průměr přes 600 do 700 mm, v rovině nebo na svahu do 1:5 | ks | 4 |  | 0 |  | 0 |  | 0 | 21 | 0 | 0 | 0 | 0 | 0 | 823-1 | RTS 20/ II | Indiv | 12.951 | 51.8 |  | Práce |  |  |  | POL1_1
|  | s odklizením získaného dřeva na vzdálenost do 20 m, se složením na hromady nebo s naložením na dopravní prostředek, se zasypáním jámy, doplněním zeminy, zhutněním a úpravou terénu, | [24 empty] | SPI |  | s odklizením získaného dřeva na vzdálenost do 20 m, se složením na hromady nebo s naložením na dopravní prostředek, se zasypáním jámy, doplněním zeminy, zhutněním a úpravou terénu,
|  | složení na hromady nebo naložení na dopr. Prostředek, zasypání jámy, doplnění zeminy, zhutnění a úpravu terénu | [24 empty] | POP |  | složení na hromady nebo naložení na dopr. Prostředek, zasypání jámy, doplnění zeminy, zhutnění a úpravu terénu
10 | 112201117R00 | Odstranění pařezu průměr přes 700 do 800 mm, v rovině nebo na svahu do 1:5 | ks | 3 |  | 0 |  | 0 |  | 0 | 21 | 0 | 0 | 0 | 0 | 0 | 823-1 | RTS 20/ II | Indiv | 16.92 | 50.76 |  | Práce |  |  |  | POL1_1
|  | s odklizením získaného dřeva na vzdálenost do 20 m, se složením na hromady nebo s naložením na dopravní prostředek, se zasypáním jámy, doplněním zeminy, zhutněním a úpravou terénu, | [24 empty] | SPI |  | s odklizením získaného dřeva na vzdálenost do 20 m, se složením na hromady nebo s naložením na dopravní prostředek, se zasypáním jámy, doplněním zeminy, zhutněním a úpravou terénu,
|  | složení na hromady nebo naložení na dopr. Prostředek, zasypání jámy, doplnění zeminy, zhutnění a úpravu terénu | [24 empty] | POP |  | složení na hromady nebo naložení na dopr. Prostředek, zasypání jámy, doplnění zeminy, zhutnění a úpravu terénu
11 | 174201201R00 | Zásyp jam po pařezech průměru přes 100 do 300 mm | ks | 43 |  | 0 |  | 0 |  | 0 | 21 | 0 | 0 | 0 | 0 | 0 | 800-1 | RTS 20/ II | Indiv | 0.349 | 15.01 |  | Práce |  |  |  | POL1_1
|  | výkopkem z horniny získané při dobývání pařezů s hrubým urovnáním povrchu zasypávky, | [24 empty] | SPI
12 | 174201202R00 | Zásyp jam po pařezech průměru přes 300 do 500 mm | ks | 25 |  | 0 |  | 0 |  | 0 | 21 | 0 | 0 | 0 | 0 | 0 | 800-1 | RTS 20/ II | Indiv | 0.742 | 18.55 |  | Práce |  |  |  | POL1_1
|  | výkopkem z horniny získané při dobývání pařezů s hrubým urovnáním povrchu zasypávky, | [24 empty] | SPI
13 | 174201203R00 | Zásyp jam po pařezech průměru přes 500 do 700 mm | ks | 9 |  | 0 |  | 0 |  | 0 | 21 | 0 | 0 | 0 | 0 | 0 | 800-1 | RTS 20/ II | Indiv | 1.43 | 12.87 |  | Práce |  |  |  | POL1_1
|  | výkopkem z horniny získané při dobývání pařezů s hrubým urovnáním povrchu zasypávky, | [24 empty] | SPI
14 | 174201204R00 | Zásyp jam po pařezech průměru přes 700 do 900 mm | ks | 3 |  | 0 |  | 0 |  | 0 | 21 | 0 | 0 | 0 | 0 | 0 | 800-1 | RTS 20/ II | Indiv | 3.172 | 9.52 |  | Práce |  |  |  | POL1_1
|  | výkopkem z horniny získané při dobývání pařezů s hrubým urovnáním povrchu zasypávky, | [24 empty] | SPI
15 | 174101101R00 | Zásyp sypaninou se zhutněním jam, šachet, rýh nebo kolem objektů v těchto vykopávkách | m3 | 4.4 |  | 0 |  | 0 |  | 0 | 21 | 0 | 0 | 0 | 0 | 0 | 800-1 | RTS 20/ II | Indiv | 0.202 | 0.89 |  | Práce |  |  |  | POL1_1
|  | z jakékoliv horniny s uložením výkopku po vrstvách, | [24 empty] | SPI
16 | MAT001 | Materiál na zásyp jam po vytrhání pařezů v aleji – kvalitní ornice, zajištění a dovoz | t | 6.6 |  | 0 |  | 0 |  | 0 | 21 | 0 | 0 | 0 | 0 | 0 |  | Vlastní | Indiv | 0 | 0 |  | Specifikace |  |  |  | POL3_0
17 | 183403153R00 | Obdělávání půdy hrabáním, v rovině nebo na svahu 1:5 | m2 | 80 |  | 0 |  | 0 |  | 0 | 21 | 0 | 0 | 0 | 0 | 0 | 823-1 | RTS 20/ II | Indiv | 0.015 | 1.2 |  | Práce |  |  |  | POL1_1
Díl: | SÚ02 | Ošetření dřevin |  |  |  | 0 |  | 0 |  | 0 |  | 0 |  | 0 |  | 0 |  |  |  |  | 11.34 | [5 empty] | DIL
19 | 184 85-2112 | Řez stromů prováděný lezeckou technikou – bezpečnostní, plocha koruny stromu přes 30 do 60 m2, vč.nákladů na rozřezání větví a jejich přemístění na hromady na vzdálenost do 20 m | ks | 1 |  | 0 |  | 0 |  | 0 | 21 | 0 | 0 | 0 | 0 | 0 |  | Vlastní | Indiv | 0 | 0 |  | Práce |  |  |  | POL1_1
20 | 184 85-2113 | Řez stromů prováděný lezeckou technikou – bezpečnostní, plocha koruny stromu přes 60 do 90 m2, vč.nákladů na rozřezání větví a jejich přemístění na hromady na vzdálenost do 20 m | ks | 5 |  | 0 |  | 0 |  | 0 | 21 | 0 | 0 | 0 | 0 | 0 |  | Vlastní | Indiv | 0 | 0 |  | Práce |  |  |  | POL1_1
21 | 184 85-2114 | Řez stromů prováděný lezeckou technikou – bezpečnostní, plocha koruny stromu přes 90 do 120 m2, vč.nákladů na rozřezání větví a jejich přemístění na hromady na vzdálenost do 20 m | ks | 6 |  | 0 |  | 0 |  | 0 | 21 | 0 | 0 | 0 | 0 | 0 |  | Vlastní | Indiv | 0 | 0 |  | Práce |  |  |  | POL1_1
22 | 184 85-2115 | Řez stromů prováděný lezeckou technikou – bezpečnostní, plocha koruny stromu přes 120 do 150 m2, vč.nákladů na rozřezání větví a jejich přemístění na hromady na vzdálenost do 20 m | ks | 10 |  | 0 |  | 0 |  | 0 | 21 | 0 | 0 | 0 | 0 | 0 |  | Vlastní | Indiv | 0 | 0 |  | Práce |  |  |  | POL1_1
23 | 184 85-2116 | Řez stromů prováděný lezeckou technikou – bezpečnostní, plocha koruny stromu přes 150 do 180 m2, vč.nákladů na rozřezání větví a jejich přemístění na hromady na vzdálenost do 20 m | ks | 10 |  | 0 |  | 0 |  | 0 | 21 | 0 | 0 | 0 | 0 | 0 |  | Vlastní | Indiv | 0 | 0 |  | Práce |  |  |  | POL1_1
24 | 184 85-2117 | Řez stromů prováděný lezeckou technikou – bezpečnostní, plocha koruny stromu přes 180 do 210 m2, vč.nákladů na rozřezání větví a jejich přemístění na hromady na vzdálenost do 20 m | ks | 5 |  | 0 |  | 0 |  | 0 | 21 | 0 | 0 | 0 | 0 | 0 |  | Vlastní | Indiv | 0 | 0 |  | Práce |  |  |  | POL1_1
25 | 184 85-2118 | Řez stromů prováděný lezeckou technikou – bezpečnostní, plocha koruny stromu přes 210 do 240 m2, vč.nákladů na rozřezání větví a jejich přemístění na hromady na vzdálenost do 20 m | ks | 2 |  | 0 |  | 0 |  | 0 | 21 | 0 | 0 | 0 | 0 | 0 |  | Vlastní | Indiv | 0 | 0 |  | Práce |  |  |  | POL1_1
26 | 184 85-2119 | Řez stromů prováděný lezeckou technikou – bezpečnostní, plocha koruny stromu přes 240 do 270 m2, vč.nákladů na rozřezání větví a jejich přemístění na hromady na vzdálenost do 20 m | ks | 1 |  | 0 |  | 0 |  | 0 | 21 | 0 | 0 | 0 | 0 | 0 |  | Vlastní | Indiv | 0 | 0 |  | Práce |  |  |  | POL1_1
27 | 184 85-2211 | Řez stromů prováděný lezeckou technikou – zdravotní, plocha koruny stromu do 30 m2, vč. nákladů na rozřezání větví a jejich přemístění na hromady na vzdálenost do 20 m | ks | 5 |  | 0 |  | 0 |  | 0 | 21 | 0 | 0 | 0 | 0 | 0 |  | Vlastní | Indiv | 0 | 0 |  | Práce |  |  |  | POL1_1
28 | 184 85-2212 | Řez stromů prováděný lezeckou technikou – zdravotní, plocha koruny stromu přes 30 do 60 m2, vč. nákladů na rozřezání větví a jejich přemístění na hromady na vzdálenost do 20 m | ks | 3 |  | 0 |  | 0 |  | 0 | 21 | 0 | 0 | 0 | 0 | 0 |  | Vlastní | Indiv | 0 | 0 |  | Práce |  |  |  | POL1_1
29 | 184 85-2213 | Řez stromů prováděný lezeckou technikou – zdravotní, plocha koruny stromu přes 60 do 90 m2, vč. nákladů na rozřezání větví a jejich přemístění na hromady na vzdálenost do 20 m | ks | 20 |  | 0 |  | 0 |  | 0 | 21 | 0 | 0 | 0 | 0 | 0 |  | Vlastní | Indiv | 0 | 0 |  | Práce |  |  |  | POL1_1
30 | 184 85-2214 | Řez stromů prováděný lezeckou technikou – zdravotní, plocha koruny stromu přes 90 do 120 m2, vč. nákladů na rozřezání větví a jejich přemístění na hromady na vzdálenost do 20 m | ks | 35 |  | 0 |  | 0 |  | 0 | 21 | 0 | 0 | 0 | 0 | 0 |  | Vlastní | Indiv | 0 | 0 |  | Práce |  |  |  | POL1_1
31 | 184 85-2215 | Řez stromů prováděný lezeckou technikou – zdravotní, plocha koruny stromu přes 120 do 150 m2, vč. nákladů na rozřezání větví a jejich přemístění na hromady na vzdálenost do 20 m | ks | 31 |  | 0 |  | 0 |  | 0 | 21 | 0 | 0 | 0 | 0 | 0 |  | Vlastní | Indiv | 0 | 0 |  | Práce |  |  |  | POL1_1
32 | 184 85-2216 | Řez stromů prováděný lezeckou technikou – zdravotní, plocha koruny stromu přes 150 do 180 m2, vč. nákladů na rozřezání větví a jejich přemístění na hromady na vzdálenost do 20 m | ks | 27 |  | 0 |  | 0 |  | 0 | 21 | 0 | 0 | 0 | 0 | 0 |  | Vlastní | Indiv | 0 | 0 |  | Práce |  |  |  | POL1_1
33 | 184 85-2217 | Řez stromů prováděný lezeckou technikou – zdravotní, plocha koruny stromu přes 180 do 210 m2, vč. nákladů na rozřezání větví a jejich přemístění na hromady na vzdálenost do 20 m | ks | 9 |  | 0 |  | 0 |  | 0 | 21 | 0 | 0 | 0 | 0 | 0 |  | Vlastní | Indiv | 0 | 0 |  | Práce |  |  |  | POL1_1
34 | 184 85-2218 | Řez stromů prováděný lezeckou technikou – zdravotní, plocha koruny stromu přes 210 do 240 m2, vč. nákladů na rozřezání větví a jejich přemístění na hromady na vzdálenost do 20 m | ks | 8 |  | 0 |  | 0 |  | 0 | 21 | 0 | 0 | 0 | 0 | 0 |  | Vlastní | Indiv | 0 | 0 |  | Práce |  |  |  | POL1_1
35 | 184 85-2219 | Řez stromů prováděný lezeckou technikou – zdravotní, plocha koruny stromu přes 240 do 270 m2, vč. nákladů na rozřezání větví a jejich přemístění na hromady na vzdálenost do 20 m | ks | 5 |  | 0 |  | 0 |  | 0 | 21 | 0 | 0 | 0 | 0 | 0 |  | Vlastní | Indiv | 0 | 0 |  | Práce |  |  |  | POL1_1
36 | 184 85-2221 | Řez stromů prováděný lezeckou technikou – zdravotní, plocha koruny stromu přes 270 do 300 m2, vč. nákladů na rozřezání větví a jejich přemístění na hromady na vzdálenost do 20 m | ks | 2 |  | 0 |  | 0 |  | 0 | 21 | 0 | 0 | 0 | 0 | 0 |  | Vlastní | Indiv | 0 | 0 |  | Práce |  |  |  | POL1_1
37 | 184 85-2222 | Řez stromů prováděný lezeckou technikou – zdravotní, plocha koruny stromu přes 300 do 330 m2, vč. nákladů na rozřezání větví a jejich přemístění na hromady na vzdálenost do 20 m | ks | 1 |  | 0 |  | 0 |  | 0 | 21 | 0 | 0 | 0 | 0 | 0 |  | Vlastní | Indiv | 0 | 0 |  | Práce |  |  |  | POL1_1
38 | 184 85-2225 | Řez stromů prováděný lezeckou technikou – zdravotní, plocha koruny stromu přes 390 do 420 m2, vč. nákladů na rozřezání větví a jejich přemístění na hromady na vzdálenost do 20 m | ks | 1 |  | 0 |  | 0 |  | 0 | 21 | 0 | 0 | 0 | 0 | 0 |  | Vlastní | Indiv | 0 | 0 |  | Práce |  |  |  | POL1_1
39 | 184 85-2311 | Řez stromů prováděný lezeckou technikou – výchovný, špičáky a keřové stromy, výšky do 4 m, vč. nákladů na rozřezání větví a jejich přemístění na hromady na vzdálenost do 20 m | ks | 10 |  | 0 |  | 0 |  | 0 | 21 | 0 | 0 | 0 | 0 | 0 |  | Vlastní | Indiv | 0 | 0 |  | Práce |  |  |  | POL1_1
40 | 184 85-2312 | Řez stromů prováděný lezeckou technikou – výchovný, alejové stromy výšky přes 4 do 6 m, vč. nákladů na rozřezání větví a jejich přemístění na hromady na vzdálenost do 20 m | ks | 71 |  | 0 |  | 0 |  | 0 | 21 | 0 | 0 | 0 | 0 | 0 |  | Vlastní | Indiv | 0 | 0 |  | Práce |  |  |  | POL1_1
41 | 184 85-2113x | Řez stromů prováděný lezeckou technikou – výchovný, alejové stromy výšky přes 6 do 9 m, vč. nákladů na rozřezání větví a jejich přemístění na hromady na vzdálenost do 20 m | ks | 1 |  | 0 |  | 0 |  | 0 | 21 | 0 | 0 | 0 | 0 | 0 |  | Vlastní | Indiv | 0 | 0 |  | Práce |  |  |  | POL1_
42 | NOO 2020-01 | Odstranění výmladků vč. nákladů na přemístění odstraněných větví na vzdálenost do 20 m, uložení odpadu na hromady, naložení na dopr.prostředek, odvo do 20 km a složení | ks | 2 |  | 0 |  | 0 |  | 0 | 21 | 0 | 0 | 0 | 0 | 0 |  | Vlastní | Indiv | 0 | 0 |  | Práce |  |  |  | POL1_1
43 | 184 85-2412 | Řez stromů prováděný lezeckou technikou – redukční obvodový, plocha koruny stromu do 60 m2, vč. nákladů na rozřezání větví a jejich přemístění na hromady na vzdálenost do 20 m | ks | 1 |  | 0 |  | 0 |  | 0 | 21 | 0 | 0 | 0 | 0 | 0 |  | Vlastní | Indiv | 0 | 0 |  | Práce |  |  |  | POL1_1
44 | 184 85-2413 | Řez stromů prováděný lezeckou technikou – redukční obvodový, plocha koruny stromu přes 60 do 90 m2, vč. nákladů na rozřezání větví a jejich přemístění na hromady na vzdálenost do 20 m | ks | 6 |  | 0 |  | 0 |  | 0 | 21 | 0 | 0 | 0 | 0 | 0 |  | Vlastní | Indiv | 0 | 0 |  | Práce |  |  |  | POL1_1
45 | 184852413R | Sesazení stromu na torzo – 5 m, V – ST, provedení lezeckou technikou, plocha koruny stromu, přes 60 do 90 m2 | ks | 1 |  | 0 |  | 0 |  | 0 | 21 | 0 | 0 | 0 | 0 | 0 |  | Vlastní | Indiv | 0 | 0 |  | Práce |  |  |  | POL1_
46 | 184 85-2414 | Řez stromů prováděný lezeckou technikou – redukční obvodový, plocha koruny stromu přes 90 do 120 m2, vč. nákladů na rozřezání větví a jejich přemístění na hromady na vzdálenost do 20 m | ks | 5 |  | 0 |  | 0 |  | 0 | 21 | 0 | 0 | 0 | 0 | 0 |  | Vlastní | Indiv | 0 | 0 |  | Práce |  |  |  | POL1_1
47 | 184852414R | Sesazení stromu na torzo – 5 m, V – ST, provedení lezeckou technikou, plocha koruny stromu, přes 90 do 120 m2 | ks | 1 |  | 0 |  | 0 |  | 0 | 21 | 0 | 0 | 0 | 0 | 0 |  | Vlastní | Indiv | 0 | 0 |  | Práce |  |  |  | POL1_
48 | 184 85-2415 | Řez stromů prováděný lezeckou technikou – redukční obvodový, plocha koruny stromu přes 120 do 150 m2, vč. nákladů na rozřezání větví a jejich přemístění na hromady na vzdálenost do 20 m | ks | 6 |  | 0 |  | 0 |  | 0 | 21 | 0 | 0 | 0 | 0 | 0 |  | Vlastní | Indiv | 0 | 0 |  | Práce |  |  |  | POL1_1
49 | 184 85-2416 | Řez stromů prováděný lezeckou technikou – redukční obvodový, plocha koruny stromu přes 150 do 180 m2, vč. nákladů na rozřezání větví a jejich přemístění na hromady na vzdálenost do 20 m | ks | 9 |  | 0 |  | 0 |  | 0 | 21 | 0 | 0 | 0 | 0 | 0 |  | Vlastní | Indiv | 0 | 0 |  | Práce |  |  |  | POL1_1
50 | 184 85-2417 | Řez stromů prováděný lezeckou technikou – redukční obvodový, plocha koruny stromu přes 180 do 210 m2, vč. nákladů na rozřezání větví a jejich přemístění na hromady na vzdálenost do 20 m | ks | 3 |  | 0 |  | 0 |  | 0 | 21 | 0 | 0 | 0 | 0 | 0 |  | Vlastní | Indiv | 0 | 0 |  | Práce |  |  |  | POL1_1
51 | 184 85-2418 | Řez stromů prováděný lezeckou technikou – redukční obvodový, plocha koruny stromu přes 210 do 240 m2, vč. nákladů na rozřezání větví a jejich přemístění na hromady na vzdálenost do 20 m | ks | 3 |  | 0 |  | 0 |  | 0 | 21 | 0 | 0 | 0 | 0 | 0 |  | Vlastní | Indiv | 0 | 0 |  | Práce |  |  |  | POL1_1
52 | NOO 2020-02 | Lokální redukce směrem k překážce / z důvodu stabilizace - plocha stromu 51 - 100 m2, vč.rozřezání, vodorovného přemístění pro likvidaci či odvoz a složení na hromady do 20 m od místa | ks | 8 |  | 0 |  | 0 |  | 0 | 21 | 0 | 0 | 0 | 0 | 0 |  | Vlastní | Indiv | 0 | 0 |  | Práce |  |  |  | POL1_
|  | zásahu | [24 empty] | POP
53 | NOO 2020-03 | Lokální redukce směrem k překážce / z důvodu stabilizace - plocha stromu 101 - 200 m2, vč.rozřezání, vodorovného přemístění pro likvidaci či odvoz a složení na hromady do 20 m od místa | ks | 31 |  | 0 |  | 0 |  | 0 | 21 | 0 | 0 | 0 | 0 | 0 |  | Vlastní | Indiv | 0 | 0 |  | Práce |  |  |  | POL1_
|  | zásahu | [24 empty] | POP
54 | NOO 2020-04 | Lokální redukce směrem k překážce / z důvodu stabilizace - plocha stromu 201 - 300 m2, vč.rozřezání, vodorovného přemístění pro likvidaci či odvoz a složení na hromady do 20 m od místa | ks | 4 |  | 0 |  | 0 |  | 0 | 21 | 0 | 0 | 0 | 0 | 0 |  | Vlastní | Indiv | 0 | 0 |  | Práce |  |  |  | POL1_
|  | zásahu | [24 empty] | POP
55 | 111 25-1111b | Drcení ořezaných větví strojně – štěpkování o prům. Větví do 100 mm s odvozem do 20 km, množství klestu odhad dle množství ošetř. dřevin. 20 % štěpky z objemu klestu | m3 | 7.74 |  | 0 |  | 0 |  | 0 | 21 | 0 | 0 | 0 | 0 | 0 |  | Vlastní | Indiv | 0 | 0 |  | Práce |  |  |  | POL1_
56 | R-01a | Odkup přebytečné dřevní hmoty – přesné množství určí OLH po výběru materiálu pro loggery a plůtky | m3 | 2.0124 |  | 0 |  | 0 |  | 0 | 21 | 0 | 0 | 0 | 0 | 0 |  | Vlastní | Indiv | 0 | 0 |  | Práce |  |  |  | POL1_
57 | 184 21-5172 | Odstranění ukotvení dřeviny kůly, třemi kůly, délky přes 1 do 2 m vč. naložení vzniklého odpadu na, dopr.prostředek a jeho odvoz na vzdálenost do 20 km se složením, vč. zásypu jamek po kůlechPro | ks | 1 |  | 0 |  | 0 |  | 0 | 21 | 0 | 0 | 0 | 0 | 0 |  | Vlastní | Indiv | 0 | 0 |  | Práce |  |  |  | POL1_1
|  | A307 | [24 empty] | POP
58 | NOO 2020-06 | Instalace dynamické vazby v horní úrovni Včetně všech nezbytných činností a materiálů, zejména materiál vazby a instalacePro A219 | ks | 3 |  | 0 |  | 0 |  | 0 | 21 | 0 | 0 | 0 | 0 | 0 |  | Vlastní | Indiv | 0 | 0 |  | Práce |  |  |  | POL1_
59 | 184806152R00 | Řez stromů, keřů nebo růží řez průklestem, netrnité keře, průměr přes 1,5 do 3 m | ks | 30 |  | 0 |  | 0 |  | 0 | 21 | 0 | 0 | 0 | 0 | 0 | 823-1 | RTS 20/ II | Indiv | 0.378 | 11.34 |  | Práce |  |  |  | POL1_1
|  | s přemístěním odstraněných větví na vzdálenost do 20 m, uložením na hromady, naložením na dopravní prostředek, odvozem do 20 km a se složením, | [24 empty] | SPI |  | s přemístěním odstraněných větví na vzdálenost do 20 m, uložením na hromady, naložením na dopravní prostředek, odvozem do 20 km a se složením,
60 | 111 25-1111d | Drcení ořezaných větví strojně – štěpkování o prům. Větví do 100 mm s odvozem do 20 km, množství klestu odhad dle množství ošetřených keřů | m3 | 0.2 |  | 0 |  | 0 |  | 0 | 21 | 0 | 0 | 0 | 0 | 0 |  | Vlastní | Indiv | 0 | 0 |  | Práce |  |  |  | POL1_
61 | R-01c | Uložení biologického odpadu na skládku vč. dopravy, naložení, složení | t | 0.052 |  | 0 |  | 0 |  | 0 | 21 | 0 | 0 | 0 | 0 | 0 |  | Vlastní | Indiv | 0 | 0 |  | Práce |  |  |  | POL1_
62 | 183911111R | Ruční zatření přípravkem proti růstu, vč. materiálu NA7 – akát viz. Technická zpráva | m2 | 3 |  | 0 |  | 0 |  | 0 | 21 | 0 | 0 | 0 | 0 | 0 |  | Vlastní | Indiv | 0 | 0 |  | Práce |  |  |  | POL1_1
Díl: | SÚ03-1 | Přípravné práce, výsadby, dokončovací práce a péče - trávník |  |  |  | 0 |  | 0 |  | 0 |  | 0 |  | 0 |  | 0 |  |  |  |  | 98.73 | [5 empty] | DIL
63 | 184802111R | Odplevelení půdy před založením kultury o výměře jednotlivě přes 20 m2 v rovině nebo na svahu do 1:5, postřikem na široko vč. materiálu viz. Technická zpráva | m2 | 1180 |  | 0 |  | 0 |  | 0 | 21 | 0 | 0 | 0 | 0 | 0 |  | Vlastní | Indiv | 0 | 0 |  | Práce |  |  |  | POL1_
64 | 183403112R00 | Obdělávání půdy oráním do hloubky přes 100 do 200 mm, v rovině nebo na svahu 1:5 | m2 | 1180 |  | 0 |  | 0 |  | 0 | 21 | 0 | 0 | 0 | 0 | 0 | 823-1 | RTS 20/ II | Indiv | 0.003 | 3.54 |  | Práce |  |  |  | POL1_1
65 | 183403114R00 | Obdělávání půdy kultivátorováním, v rovině nebo na svahu 1:5 | m2 | 1180 |  | 0 |  | 0 |  | 0 | 21 | 0 | 0 | 0 | 0 | 0 | 823-1 | RTS 20/ II | Indiv | 0.001 | 1.18 |  | Práce |  |  |  | POL1_1
66 | 183403152R00 | Obdělávání půdy vláčením, v rovině nebo na svahu 1:5 | m2 | 1180 |  | 0 |  | 0 |  | 0 | 21 | 0 | 0 | 0 | 0 | 0 | 823-1 | RTS 20/ II | Indiv | 0.001 | 1.18 |  | Práce |  |  |  | POL1_1
67 | 181 15-1321 | Plošná úprava terénu pro setí trávníku vč. odstranění nežádoucích materiálů a pozvolné svahování, terénu, s urovnáním povrchu bez doplnění ornice souvislé plochy přes 500 m2 při nerovnostech terénu | m2 | 1180 |  | 0 |  | 0 |  | 0 | 21 | 0 | 0 | 0 | 0 | 0 |  | Vlastní | Indiv | 0 | 0 |  | Práce |  |  |  | POL1_
68 | 182303111R00 | Doplnění ornice v rovině nebo na svahu do 1:5 | m2 | 1180 |  | 0 |  | 0 |  | 0 | 21 | 0 | 0 | 0 | 0 | 0 | 823-1 | RTS 20/ II | Indiv | 0.055 | 64.9 |  | Práce |  |  |  | POL1_1
|  | na travnatých plochách tloušťky do 5 cm, s přemístěním na vzdálenost do 3 m vodorovně, | [24 empty] | SPI
69 | MAT004 | Ornice pro doplnění zeminy na travnatých plochách 20 % | m3 | 11.8 |  | 0 |  | 0 |  | 0 | 21 | 0 | 0 | 0 | 0 | 0 |  | Vlastní | Indiv | 0 | 0 |  | Specifikace |  |  |  | POL3_
70 | 181 45-1311 | Založení trávníku strojně – parkový | m2 | 1180 |  | 0 |  | 0 |  | 0 | 21 | 0 | 0 | 0 | 0 | 0 |  | Vlastní | Indiv | 0 | 0 |  | Práce |  |  |  | POL1_1
71 | 183 40-3161 | Uválcování travního semene při zasetí v rovině | m2 | 1180 |  | 0 |  | 0 |  | 0 | 21 | 0 | 0 | 0 | 0 | 0 |  | Vlastní | Indiv | 0 | 0 |  | Práce |  |  |  | POL1_
72 | 185802113R00 | Hnojení umělým hnojivem naširoko, v rovině nebo na svahu do 1:5 | t | 0.0236 |  | 0 |  | 0 |  | 0 | 21 | 0 | 0 | 0 | 0 | 0 | 823-1 | RTS 20/ II | Indiv | 21.429 | 0.51 |  | Práce |  |  |  | POL1_1
|  | půdy nebo trávníku s rozprostřením nebo s rozdělením hnojiva, | [24 empty] | SPI
73 | MAT005 | Hnojivo pro parkový trávník 20 g / 1 m2 | Kg | 23.6 |  | 0 |  | 0 |  | 0 | 21 | 0 | 0 | 0 | 0 | 0 |  | Vlastní | Indiv | 0 | 0 |  | Specifikace |  |  |  | POL3_
74 | MAT006tp | Směs travní parková – složení viz. Technická zpráva (spotřeba cca 30 g/m2) | kg | 35.4 |  | 0 |  | 0 |  | 0 | 21 | 0 | 0 | 0 | 0 | 0 |  | Vlastní | Indiv | 0 | 0 |  | Specifikace |  |  |  | POL3_
75 | 111 15-1322 | Pokosení trávníku přes 10000m2, parkový, četnost 3x, před předáním, vč. odvozu a uložení shrabu na skládku | m2 | 3540 |  | 0 |  | 0 |  | 0 | 21 | 0 | 0 | 0 | 0 | 0 |  | Vlastní | Indiv | 0 | 0 |  | Práce |  |  |  | POL1_
76 | 998231311R00 | Přesun hmot pro krajinářské a sadovnické úpravy Přesun hmot pro sadovnické účely strojně, dopravní vzdálenost do 5000 m | t | 14.2426 |  | 0 |  | 0 |  | 0 | 21 | 0 | 0 | 0 | 0 | 0 | 823-1 | RTS 20/ II | Indiv | 1.925 | 27.42 |  | Práce |  |  |  | POL1_
Díl: | SÚ03-3 | Přípravné práce, výsadby, dokončovací práce a péče - regenerace stávajícího trávníku |  |  |  | 0 |  | 0 |  | 0 |  | 0 |  | 0 |  | 0 |  |  |  |  | 501.01 | [5 empty] | DIL
77 | 181 15-1321 | Plošná úprava terénu pro setí trávníku vč. odstranění nežádoucích materiálů a pozvolné svahování, terénu, s urovnáním povrchu bez doplnění ornice souvislé plochy přes 500 m2 při nerovnostech terénu | m2 | 4295 |  | 0 |  | 0 |  | 0 | 21 | 0 | 0 | 0 | 0 | 0 |  | Vlastní | Indiv | 0 | 0 |  | Práce |  |  |  | POL1_
|  | přes 100 do 150 mm v rovině nebo na svahu do 1:5 | [24 empty] | POP
78 | 182303111R00 | Doplnění ornice v rovině nebo na svahu do 1:5 | m2 | 4295 |  | 0 |  | 0 |  | 0 | 21 | 0 | 0 | 0 | 0 | 0 | 823-1 | RTS 20/ II | Indiv | 0.055 | 236.23 |  | Práce |  |  |  | POL1_1
|  | na travnatých plochách tloušťky do 5 cm, s přemístěním na vzdálenost do 3 m vodorovně, | [24 empty] | SPI
79 | MAT004b | Ornice pro doplnění zeminy na travnatých plochách 35 % | m3 | 75.1625 |  | 0 |  | 0 |  | 0 | 21 | 0 | 0 | 0 | 0 | 0 |  | Vlastní | Indiv | 0 | 0 |  | Specifikace |  |  |  | POL3_
80 | 185803111R00 | Ošetření trávníku v rovině nebo na svahu do 1:5 | m2 | 4295 |  | 0 |  | 0 |  | 0 | 21 | 0 | 0 | 0 | 0 | 0 | 823-1 | RTS 20/ II | Indiv | 0.011 | 47.25 |  | Práce |  |  |  | POL1_1
|  | bez ohledu na způsob založení, tj. pokosení se shrabáním, naložením shrabků na dopravní prostředek s odvezením do 20 km a se složením, | [24 empty] | SPI |  | bez ohledu na způsob založení, tj. pokosení se shrabáním, naložením shrabků na dopravní prostředek s odvezením do 20 km a se složením,
81 | 185 80-2113 | Hnojení trávníku v rovině nebo na svahu do 1:5 umělým hnojivem na široko | t | 0.12885 |  | 0 |  | 0 |  | 0 | 21 | 0 | 0 | 0 | 0 | 0 |  | Vlastní | Indiv | 0 | 0 |  | Práce |  |  |  | POL1_
82 | MAT005b | Hnojivo travní | kg | 128.85 |  | 0 |  | 0 |  | 0 | 21 | 0 | 0 | 0 | 0 | 0 |  | Vlastní | Indiv | 0 | 0 |  | Specifikace |  |  |  | POL3_
83 | MAT006 | Směs travní parková – složení viz. Technická zpráva (spotřeba cca 30 g/m2) | kg | 128.85 |  | 0 |  | 0 |  | 0 | 21 | 0 | 0 | 0 | 0 | 0 |  | Vlastní | Indiv | 0 | 0 |  | Specifikace |  |  |  | POL3_
84 | 111 15-1221 | Pokosení trávníku přes 1000m2, parkový v rovině nebo na svahu do 1:5, četnost 3x, před předáním, vč. odvozu a uložení shrabu na skládku | m2 | 12885 |  | 0 |  | 0 |  | 0 | 21 | 0 | 0 | 0 | 0 | 0 |  | Vlastní | Indiv | 0 | 0 |  | Práce |  |  |  | POL1_
85 | 998231311R00 | Přesun hmot pro krajinářské a sadovnické úpravy Přesun hmot pro sadovnické účely strojně, dopravní vzdálenost do 5000 m | t | 113.0015 |  | 0 |  | 0 |  | 0 | 21 | 0 | 0 | 0 | 0 | 0 | 823-1 | RTS 20/ II | Indiv | 1.925 | 217.53 |  | Práce |  |  |  | POL1_
Díl: | SÚ03-4 | Přípravné práce, výsadby, dokončovací práce a péče - květné louky (travobylinná společenstva) |  |  |  | 0 |  | 0 |  | 0 |  | 0 |  | 0 |  | 0 |  |  |  |  | 563.29 | [5 empty] | DIL
86 | 184802111R | Odplevelení půdy před založením kultury o výměře jednotlivě přes 20 m2 v rovině nebo na svahu do 1:5, postřikem na široko vč. materiálu Viz. Technická zpráva | m2 | 6774 |  | 0 |  | 0 |  | 0 | 21 | 0 | 0 | 0 | 0 | 0 |  | Vlastní | Indiv | 0 | 0 |  | Práce |  |  |  | POL1_
87 | 183403112R00 | Obdělávání půdy oráním do hloubky přes 100 do 200 mm, v rovině nebo na svahu 1:5 | m2 | 6774 |  | 0 |  | 0 |  | 0 | 21 | 0 | 0 | 0 | 0 | 0 | 823-1 | RTS 20/ II | Indiv | 0.003 | 20.32 |  | Práce |  |  |  | POL1_1
88 | 183403114R00 | Obdělávání půdy kultivátorováním, v rovině nebo na svahu 1:5 | m2 | 6774 |  | 0 |  | 0 |  | 0 | 21 | 0 | 0 | 0 | 0 | 0 | 823-1 | RTS 20/ II | Indiv | 0.001 | 6.77 |  | Práce |  |  |  | POL1_1
89 | 183403152R00 | Obdělávání půdy vláčením, v rovině nebo na svahu 1:5 | m2 | 6774 |  | 0 |  | 0 |  | 0 | 21 | 0 | 0 | 0 | 0 | 0 | 823-1 | RTS 20/ II | Indiv | 0.001 | 6.77 |  | Práce |  |  |  | POL1_1
90 | 181 15-1321 | Plošná úprava terénu pro setí trávníku vč. odstranění nežádoucích materiálů a pozvolné svahování, terénu, s urovnáním povrchu bez doplnění ornice souvislé plochy přes 500 m2 při nerovnostech terénu | m2 | 6774 |  | 0 |  | 0 |  | 0 | 21 | 0 | 0 | 0 | 0 | 0 |  | Vlastní | Indiv | 0 | 0 |  | Práce |  |  |  | POL1_
|  | přes 100 do 150 mm v rovině nebo na svahu do 1:5 | [24 empty] | POP
91 | 182303111R00 | Doplnění ornice v rovině nebo na svahu do 1:5 | m2 | 6774 |  | 0 |  | 0 |  | 0 | 21 | 0 | 0 | 0 | 0 | 0 | 823-1 | RTS 20/ II | Indiv | 0.055 | 372.57 |  | Práce |  |  |  | POL1_1
|  | na travnatých plochách tloušťky do 5 cm, s přemístěním na vzdálenost do 3 m vodorovně, | [24 empty] | SPI
92 | MAT004 | Ornice pro doplnění zeminy na travnatých plochách 20 % | m3 | 67.74 |  | 0 |  | 0 |  | 0 | 21 | 0 | 0 | 0 | 0 | 0 |  | Vlastní | Indiv | 0 | 0 |  | Specifikace |  |  |  | POL3_
93 | 181 45-1121L1 | Založení květnaté louky, plocha přes 1000 m2, výsev vč. utažení, luční, vč. nákladů na pokosení, naložení a odvoz odpadu do 20 km se složením (L1 – lesopark) | m2 | 2982 |  | 0 |  | 0 |  | 0 | 21 | 0 | 0 | 0 | 0 | 0 |  | Vlastní | Indiv | 0 | 0 |  | Práce |  |  |  | POL1_1
94 | 181 45-1121L2 | Založení květnaté louky, plocha přes 1000 m2, výsev vč. utažení, luční, vč. nákladů na pokosení, naložení a odvoz odpadu do 20 km se složením (L2 – centrální zóna) | m2 | 3060 |  | 0 |  | 0 |  | 0 | 21 | 0 | 0 | 0 | 0 | 0 |  | Vlastní | Indiv | 0 | 0 |  | Práce |  |  |  | POL1_
95 | 181 41-1121L3 | Založení květnaté louky, plocha přes 1000 m2, výsev vč. utažení, luční, vč. nákladů na pokosení, naložení a odvoz odpadu do 20 km se složením (L3 – louka pro psy) | m2 | 732 |  | 0 |  | 0 |  | 0 | 21 | 0 | 0 | 0 | 0 | 0 |  | Vlastní | Indiv | 0 | 0 |  | Práce |  |  |  | POL1_1
96 | 183 40-3153 | Obdělání půdy hrabáním v rovině | m2 | 6774 |  | 0 |  | 0 |  | 0 | 21 | 0 | 0 | 0 | 0 | 0 |  | Vlastní | Indiv | 0 | 0 |  | Práce |  |  |  | POL1_
97 | 183 40-3161 | Uválcování travního semene při zasetí v rovině | m2 | 6774 |  | 0 |  | 0 |  | 0 | 21 | 0 | 0 | 0 | 0 | 0 |  | Vlastní | Indiv | 0 | 0 |  | Práce |  |  |  | POL1_
98 | MAT-L1 | Směs květnatá louka – složení viz. Technická zpráva = L1, cca 20 g / 1 m2 | kg | 135.48 |  | 0 |  | 0 |  | 0 | 21 | 0 | 0 | 0 | 0 | 0 |  | Vlastní | Indiv | 0 | 0 |  | Specifikace |  |  |  | POL3_
99 | MAT-L2 | Směs květnatá louka – složení viz. Technická zpráva = L2, cca 8 g / 1 m2 | kg | 24.48 |  | 0 |  | 0 |  | 0 | 21 | 0 | 0 | 0 | 0 | 0 |  | Vlastní | Indiv | 0 | 0 |  | Specifikace |  |  |  | POL3_
100 | MAT-L3 | Směs květnatá louka – složení viz. Technická zpráva = L3, cca 8 g / 1 m2 | kg | 5.856 |  | 0 |  | 0 |  | 0 | 21 | 0 | 0 | 0 | 0 | 0 |  | Vlastní | Indiv | 0 | 0 |  | Specifikace |  |  |  | POL3_
101 | MAT-písek | Písek pro míchání se směsí pro květnaté louky vč. promíchání | kg | 30.336 |  | 0 |  | 0 |  | 0 | 21 | 0 | 0 | 0 | 0 | 0 |  | Vlastní | Indiv | 0 | 0 |  | Specifikace |  |  |  | POL3_
102 | 111 15-1231 | Pokosení trávníku přes 1000 do 10000m2, v rovině nebo svahu do 1:5, lučního, četnost 1x před předáním, vč. odvodzu a uložení shrabu na skládku | m2 | 6774 |  | 0 |  | 0 |  | 0 | 21 | 0 | 0 | 0 | 0 | 0 |  | Vlastní | Indiv | 0 | 0 |  | Práce |  |  |  | POL1_
103 | 998231311R00 | Přesun hmot pro krajinářské a sadovnické úpravy Přesun hmot pro sadovnické účely strojně, dopravní vzdálenost do 5000 m | t | 81.4841 |  | 0 |  | 0 |  | 0 | 21 | 0 | 0 | 0 | 0 | 0 | 823-1 | RTS 20/ II | Indiv | 1.925 | 156.86 |  | Práce |  |  |  | POL1_
Díl: | SÚ03-5 | Přípravné práce, výsadby, dokončovací práce a péče - stromy |  |  |  | 0 |  | 0 |  | 0 |  | 0 |  | 7.02 |  | 0 |  |  |  |  | 680.86 | [5 empty] | DIL
104 | R03-5 | Práce při realizaci - vytyčení výsadeb v ploše vč. vytyčovacích kolíků | ks | 302 |  | 0 |  | 0 |  | 0 | 21 | 0 | 0 | 0 | 0 | 0 |  | Vlastní | Indiv | 0 | 0 |  | Práce |  |  |  | POL1_
105 | 111 11-1311 | Odstranění ruderálního porostu vč. klestí, 0,5m2/ks pro sazenice | m2 | 92.5 |  | 0 |  | 0 |  | 0 | 21 | 0 | 0 | 0 | 0 | 0 |  | Vlastní | Indiv | 0 | 0 |  | Práce |  |  |  | POL1_1
106 | 183101113R00 | Hloubení jamek bez výměny půdy v rovině objem přes 0,02 do 0,05 m3 | ks | 185 |  | 0 |  | 0 |  | 0 | 21 | 0 | 0 | 0 | 0 | 0 | 823-1 | RTS 20/ II | Indiv | 0.121 | 22.39 |  | Práce |  |  |  | POL1_1
|  | pro vysazování rostlin v hornině 1 až 4 bez výměny půdy, s případným naložením přebytečných výkopků na dopravní prostředek, s odvozem na vzdálenost do 20 km a se složením, | [24 empty] | SPI |  | pro vysazování rostlin v hornině 1 až 4 bez výměny půdy, s případným naložením přebytečných výkopků na dopravní prostředek, s odvozem na vzdálenost do 20 km a se složením,
107 | 183101214R00 | Hloubení jamek s výměnou půdy na 50 % v rovině objem přes 0,05 do 0,125 m3 | ks | 34 |  | 0 |  | 0 |  | 0 | 21 | 0 | 0 | 0 | 0 | 0 | 823-1 | RTS 20/ II | Indiv | 0.405 | 13.77 |  | Práce |  |  |  | POL1_1
|  | pro vysazování rostlin v hornině 1 až 4 s výměnou půdy na 50%, s případným naložením přebytečných výkopků na dopravní prostředek, s odvozem na vzdálenost do 20 km a se složením, | [24 empty] | SPI |  | pro vysazování rostlin v hornině 1 až 4 s výměnou půdy na 50%, s případným naložením přebytečných výkopků na dopravní prostředek, s odvozem na vzdálenost do 20 km a se složením,
108 | 183101221R00 | Hloubení jamek s výměnou půdy na 50 % v rovině objem přes 0,4 do 1 m3 | ks | 83 |  | 0 |  | 0 |  | 0 | 21 | 0 | 0 | 0 | 0 | 0 | 823-1 | RTS 20/ II | Indiv | 3.478 | 288.67 |  | Práce |  |  |  | POL1_1
|  | pro vysazování rostlin v hornině 1 až 4 s výměnou půdy na 50%, s případným naložením přebytečných výkopků na dopravní prostředek, s odvozem na vzdálenost do 20 km a se složením, | [24 empty] | SPI |  | pro vysazování rostlin v hornině 1 až 4 s výměnou půdy na 50%, s případným naložením přebytečných výkopků na dopravní prostředek, s odvozem na vzdálenost do 20 km a se složením,
109 | 184102113R00 | Výsadba dřevin s balem průměr přes 300 do 400 mm, v rovině nebo na svahu do 1:5, | ks | 185 |  | 0 |  | 0 |  | 0 | 21 | 0 | 0 | 0 | 0 | 0 | 823-1 | RTS 20/ II | Indiv | 0.396 | 73.26 |  | Práce |  |  |  | POL1_1
|  | do předem vyhloubené jamky se zalitím, | [24 empty] | SPI
110 | 184102114R00 | Výsadba dřevin s balem průměr přes 400 do 500 mm, v rovině nebo na svahu do 1:5, | ks | 34 |  | 0 |  | 0 |  | 0 | 21 | 0 | 0 | 0 | 0 | 0 | 823-1 | RTS 20/ II | Indiv | 0.747 | 25.4 |  | Práce |  |  |  | POL1_1
|  | do předem vyhloubené jamky se zalitím, | [24 empty] | SPI
111 | 184102116R00 | Výsadba dřevin s balem průměr přes 600 do 800 mm, v rovině nebo na svahu do 1:5, | ks | 83 |  | 0 |  | 0 |  | 0 | 21 | 0 | 0 | 0 | 0 | 0 | 823-1 | RTS 20/ II | Indiv | 3.092 | 256.64 |  | Práce |  |  |  | POL1_1
|  | do předem vyhloubené jamky se zalitím, | [24 empty] | SPI
112 | R03-51 | Řez komparativní proveden před výsadbou stromů | ks | 117 |  | 0 |  | 0 |  | 0 | 21 | 0 | 0 | 0 | 0 | 0 |  | Vlastní | Indiv | 0 | 0 |  | Práce |  |  |  | POL1_
113 | 184 21-5111 | Ukotvení dřeviny kolíkem – jedním kolíkem, délky do 1 mSazenice, dub, prům. 3 cm, d. 70 cm | ks | 185 |  | 0 |  | 0 |  | 0 | 21 | 0 | 0 | 0 | 0 | 0 |  | Vlastní | Indiv | 0 | 0 |  | Práce |  |  |  | POL1_1
114 | 184 21-5113a | Ukotvení dřeviny kůly – jedním kůlem, průměr 7 cm, délky přes 2 do 3 m, Památné lípy | ks | 34 |  | 0 |  | 0 |  | 0 | 21 | 0 | 0 | 0 | 0 | 0 |  | Vlastní | Indiv | 0 | 0 |  | Práce |  |  |  | POL1_1
115 | 184 21-5111b | Ukotvení dřeviny kůly – jedním kůlem, průměr 7 cm, délky do 1 m, Památné lípy, kůly pro ochranu proti psům, 3 kůly na strom | ks | 102 |  | 0 |  | 0 |  | 0 | 21 | 0 | 0 | 0 | 0 | 0 |  | Vlastní | Indiv | 0 | 0 |  | Práce |  |  |  | POL1_
116 | 184 21-5133c | Ukotvení dřevin třemi kůly, průměr 7 cm, délka kůlů přes 2 do 3 m, Alejové stromy | ks | 83 |  | 0 |  | 0 |  | 0 | 21 | 0 | 0 | 0 | 0 | 0 |  | Vlastní | Indiv | 0 | 0 |  | Práce |  |  |  | POL1_1
117 | MAT-kolík | Kolíky pro ukotvení dřevin, kůl prům. 3 cm, dubový, délka 70 cm, vč, vyznačení sprejem – pro, Sazenice | ks | 185 |  | 0 |  | 0 |  | 0 | 21 | 0 | 0 | 0 | 0 | 0 |  | Vlastní | Indiv | 0 | 0 |  | Specifikace |  |  |  | POL3_
118 | MAT-kůl | Kůly pro ukotvení dřevin, kůl frézovaný s fazetou se špicí, délka do 1 m, průměr 7 cm | ks | 102 |  | 0 |  | 0 |  | 0 | 21 | 0 | 0 | 0 | 0 | 0 |  | Vlastní | Indiv | 0 | 0 |  | Specifikace |  |  |  | POL3_
119 | MAT-kůly | Kůly pro ukotvení dřevin, kůl frézovaný s fazetou se špicí, délka do 3 m, průměr 7 cm | ks | 283 |  | 0 |  | 0 |  | 0 | 21 | 0 | 0 | 0 | 0 | 0 |  | Vlastní | Indiv | 0 | 0 |  | Specifikace |  |  |  | POL3_
|  | alejové stromy, 3 ks | [24 empty] | POP
|  | památné lípy, 1 ks | [24 empty] | POP
120 | MAT-příčka | Příčka z půlené frézované kulatiny pr. 5-7 cm | ks | 951 |  | 0 |  | 0 |  | 0 | 21 | 0 | 0 | 0 | 0 | 0 |  | Vlastní | Indiv | 0 | 0 |  | Specifikace |  |  |  | POL3_
|  | Alejové stromy - 9 ks příček k 1 Stromu, 1 x 3 ks 10 cm pod korunkou, 2x 3 ks u země | [24 empty] | POP
|  | Památné lípy – 6 ks příček k 1 stromu, 2x 3 ks u země | [24 empty] | POP
121 | MAT-úvazek | Úvazek (popruh) pro uchycení stromu ke kůlu tl. 1mm, šířka 20mm | m | 434 |  | 0 |  | 0 |  | 0 | 21 | 0 | 0 | 0 | 0 | 0 |  | Vlastní | Indiv | 0 | 0 |  | Specifikace |  |  |  | POL3_
|  | 1 m – sazenice | [24 empty] | POP
|  | 3 m – strom listnatý | [24 empty] | POP
122 | 184 21-5412 | Zhotovení závlahové mísy u soliterních dřevin v rovině nebo na svahu do 1:5, o prům. Mísy 1, mAlejové stromy, památné lípy | ks | 117 |  | 0 |  | 0 |  | 0 | 21 | 0 | 0 | 0 | 0 | 0 |  | Vlastní | Indiv | 0 | 0 |  | Práce |  |  |  | POL1_1
123 | 184 50-1141 | Zhotovení obalu kmene z rákosové rohože v rovině nebo na svahu do 1:5Alejové stromy, památné lípy | m2 | 117 |  | 0 |  | 0 |  | 0 | 21 | 0 | 0 | 0 | 0 | 0 |  | Vlastní | Indiv | 0 | 0 |  | Práce |  |  |  | POL1_1
124 | MAT-rákos | Rákosová rohož (pro obalení kmene), d. 23 mAlejové stromy, památné lípy | ks | 117 |  | 0 |  | 0 |  | 0 | 21 | 0 | 0 | 0 | 0 | 0 |  | Vlastní | Indiv | 0 | 0 |  | Specifikace |  |  |  | POL3_
125 | R-03-51 | Instalace ochrany proti okusu vč. materiálu ochranná síťka proti okusu 21cm x 60cmSazenice | ks | 185 |  | 0 |  | 0 |  | 0 | 21 | 0 | 0 | 0 | 0 | 0 |  | Vlastní | Indiv | 0 | 0 |  | Práce |  |  |  | POL1_
126 | R03-52 | Instalace ochrany proti posečen vč. MateriáluUV stabilizovaná, flexibilní, vzdušná - podélně dělená, , výšky min. 21 cm a šířky 36 cm, tl. materiálu min. 2 mm, hnědé barvyListnaté stromy | ks | 117 |  | 0 |  | 0 |  | 0 | 21 | 0 | 0 | 0 | 0 | 0 |  | Vlastní | Indiv | 0 | 0 |  | Práce |  |  |  | POL1_
127 | 184 91-1421mu | Mulčování vysazených rostlin mulčovací kůrou tl. Do 100 mm | m2 | 209.5 |  | 0 |  | 0 |  | 0 | 21 | 0 | 0 | 0 | 0 | 0 |  | Vlastní | Indiv | 0 | 0 |  | Práce |  |  |  | POL1_
|  | Sazenice – mulčování štěpkou z kácených stromů/keřů : | [24 empty] | VV | 0
|  | alejové stromy, památné lípy : | [24 empty] | VV | 0
|  | 209,5 |  | 209.5 | [22 empty] | VV | 0
128 | 10391100R | kůra mulčovací; balení volně loženo | m3 | 11.7 |  | 0 |  | 0 |  | 0 | 21 | 0 | 0.6 | 7.02 | 0 | 0 | SPCM | RTS 20/ II | Indiv | 0 | 0 |  | Specifikace |  |  |  | POL3_
|  | v tloušťce 0,10 m, plocha 1,00 x 1,00 mPouze pro alejové stromy a památné lípy : | [24 empty] | VV | 0
|  | 11,7 |  | 11.7 | [22 empty] | VV | 0
129 | MAT-štěpka | Štěpka – použití materiálu z realizace kácení a ošetření v dané lokalitěPro sazenice | m3 | 9.25 |  | 0 |  | 0 |  | 0 | 21 | 0 | 0 | 0 | 0 | 0 |  | Vlastní | Indiv | 0 | 0 |  | Specifikace |  |  |  | POL3_
130 | 185802114R00 | Hnojení umělým hnojivem s rozdělením k jednotlivým rostlinám, v rovině nebo na svahu do 1:5 | t | 0.0077 |  | 0 |  | 0 |  | 0 | 21 | 0 | 0 | 0 | 0 | 0 | 823-1 | RTS 20/ II | Indiv | 94.286 | 0.73 |  | Práce |  |  |  | POL1_1
|  | půdy nebo trávníku s rozprostřením nebo s rozdělením hnojiva, | [24 empty] | SPI
|  | Sazenice, 1 tableta, hmotnost tabl. 10 g : | [24 empty] | VV | 0
|  | ke stromu 5 tablet, hmotnost tabl. 10 g : | [24 empty] | VV | 0
|  | 0,0077 |  | 0.0077 | [22 empty] | VV | 0
131 | MAT-kondicioner | Půdní kondicionér po 20 kg – viz. Technická zpráva pro výsadbu stromů - 10 dkg/strom | kg | 11.7 |  | 0 |  | 0 |  | 0 | 21 | 0 | 0 | 0 | 0 | 0 |  | Vlastní | Indiv | 0 | 0 |  | Specifikace |  |  |  | POL3_
132 | MAT-mykorhiz | Mykorhizní houby po 10 kg – viz. Technická zpráva pro výsadbu stromů - 10 dkg/ strom | kg | 11.7 |  | 0 |  | 0 |  | 0 | 21 | 0 | 0 | 0 | 0 | 0 |  | Vlastní | Indiv | 0 | 0 |  | Specifikace |  |  |  | POL3_
133 | MAT-tabletydlouho | Tabletové hnojivo dlouhodobé viz. Technická zpráva | Kg | 7.7 |  | 0 |  | 0 |  | 0 | 21 | 0 | 0 | 0 | 0 | 0 |  | Vlastní | Indiv | 0 | 0 |  | Specifikace |  |  |  | POL3_
|  | Sazenice – ke každé sazenici 1 tableta, hmotnost tablety 10 g : | [24 empty] | VV | 0
|  | stromy – ke každému stromu 5 tablet, hmotnost tablety 10 g : | [24 empty] | VV | 0
|  | 7,7 |  | 7.7 | [22 empty] | VV | 0
134 | 185 80-4311 | Zalití rostlin vodou jednotlivě do 20 m2 | m3 | 67.75 |  | 0 |  | 0 |  | 0 | 21 | 0 | 0 | 0 | 0 | 0 |  | Vlastní | Indiv | 0 | 0 |  | Práce |  |  |  | POL1_
|  | zálivka stromů při výsadbě 10 l/ks, četnost 5x, Sazenice : | [24 empty] | VV | 0
|  | zálivka stromů při výsadbě 100 l/ks, četnost 5x, alejové stromy, památné lípy : | [24 empty] | VV | 0
|  | 67,75 |  | 67.75 | [22 empty] | VV | 0
135 | MAT-voda | Voda | m3 | 67.75 |  | 0 |  | 0 |  | 0 | 21 | 0 | 0 | 0 | 0 | 0 |  | Vlastní | Indiv | 0 | 0 |  | R-položka |  |  |  | POL12_1
136 | 185 85-1121 | Dovoz vody pro zálivku rostlin | m3 | 67.75 |  | 0 |  | 0 |  | 0 | 21 | 0 | 0 | 0 | 0 | 0 |  | Vlastní | Indiv | 0 | 0 |  | Práce |  |  |  | POL1_
137 | MAT-substrát | Substrát zahradnický pro výměnu zeminy při výsadbě: | m3 | 43.625 |  | 0 |  | 0 |  | 0 | 21 | 0 | 0 | 0 | 0 | 0 |  | Vlastní | Indiv | 0 | 0 |  | Specifikace |  |  |  | POL3_
|  | Stromy: památné lípy - objem výkopu 0,125 m3/ks, výměna 50 % : | [24 empty] | VV | 0
|  | Stromy: ZB – objem výkopu 1,00 m3/ks, výměna 50% : | [24 empty] | VV | 0
|  | 43,625 |  | 43.625 | [22 empty] | VV | 0
138 | R03-53 | Instalace zavlažovacího vaku vč. Dopravy, naplněníAlejové stromy | ks | 117 |  | 0 |  | 0 |  | 0 | 21 | 0 | 0 | 0 | 0 | 0 |  | Vlastní | Indiv | 0 | 0 |  | Práce |  |  |  | POL1_
139 | MAT-vak | Zavlažovací vak | ks | 117 |  | 0 |  | 0 |  | 0 | 21 | 0 | 0 | 0 | 0 | 0 |  | Vlastní | Indiv | 0 | 0 |  | Agregovaná položka |  |  |  | POL2_
140 | R-plůtek | Ochranné plůtky - louka pro psy; výška plůtků cca 50 cm na zemí, jednotlivé svislé pláňky spojeny, pozinkovaným drátem (v jedné řadě jsou čtyři pruty o síle 3,15 mm), mezi jednotlivými plaňkami | m | 494 |  | 0 |  | 0 |  | 0 | 21 | 0 | 0 | 0 | 0 | 0 |  | Vlastní | Indiv | 0 | 0 |  | Práce |  |  |  | POL1_
|  | smotek o průměru cca 12 mm. | [24 empty] | POP
|  | Přichytit po 5-ti metrech nebo dle potřeby ke kůlům, které budou zaraženy do půdy do hloubky 20 - 30 cm. | [24 empty] | POP |  | Přichytit po 5-ti metrech nebo dle potřeby ke kůlům, které budou zaraženy do půdy do hloubky 20 - 30 cm.
|  | Materiál z kácených stromů | [24 empty] | POP
|  | PL.1 - 60 m, PL.2, 60m, PL.3 - 54 m, PL.4 - 320 m. | [24 empty] | POP
141 | 998 23-1311 | Přesun hmot pro sadovnické účely strojně, dopravní vzdálenost do 5000 m | t | 23.4 |  | 0 |  | 0 |  | 0 | 21 | 0 | 0 | 0 | 0 | 0 |  | Vlastní | Indiv | 0 | 0 |  | Práce |  |  |  | POL1_
142 | Pol__0192 | Acer campestre – javor babyka, OK 12-14, ZB, alejový, NK min. 200 cm | ks | 2 |  | 0 |  | 0 |  | 0 | 21 | 0 | 0 | 0 | 0 | 0 |  | Vlastní | Indiv | 0 | 0 |  | Specifikace |  |  |  | POL3_0
143 | Pol__0193 | Acer campestre – javor babyka, OK 14-16, ZB, alejový, NK min. 200 cm | ks | 9 |  | 0 |  | 0 |  | 0 | 21 | 0 | 0 | 0 | 0 | 0 |  | Vlastní | Indiv | 0 | 0 |  | Specifikace |  |  |  | POL3_0
144 | Pol__0194 | Acer platanoides – javor mléč, OK 12-14, ZB, alejový, NK min. 200 cm | ks | 4 |  | 0 |  | 0 |  | 0 | 21 | 0 | 0 | 0 | 0 | 0 |  | Vlastní | Indiv | 0 | 0 |  | Specifikace |  |  |  | POL3_
145 | Pol__0195 | Acer platanoides – javor mléč, OK 14-16, ZB, alejový, NK min. 200 cm | ks | 6 |  | 0 |  | 0 |  | 0 | 21 | 0 | 0 | 0 | 0 | 0 |  | Vlastní | Indiv | 0 | 0 |  | Specifikace |  |  |  | POL3_
146 | Pol__0196 | Carpinus betulus – habr obecný, OK 12-14, ZB, nevyvětvený | ks | 4 |  | 0 |  | 0 |  | 0 | 21 | 0 | 0 | 0 | 0 | 0 |  | Vlastní | Indiv | 0 | 0 |  | Specifikace |  |  |  | POL3_
147 | Pol__0197 | Carpinus betulus – habr obecný, OK 14-16, ZB, alejový, NK min. 200 cm | ks | 3 |  | 0 |  | 0 |  | 0 | 21 | 0 | 0 | 0 | 0 | 0 |  | Vlastní | Indiv | 0 | 0 |  | Specifikace |  |  |  | POL3_
148 | Pol__0198 | Quercus robur – dub letní, OK 12-14, ZB, alejový, NK minim. 200 cm | ks | 4 |  | 0 |  | 0 |  | 0 | 21 | 0 | 0 | 0 | 0 | 0 |  | Vlastní | Indiv | 0 | 0 |  | Specifikace |  |  |  | POL3_
149 | Pol__0199 | Quercus robur – dub letní, OK 14-16, ZB, alejový, NK minim. 200 cm | ks | 6 |  | 0 |  | 0 |  | 0 | 21 | 0 | 0 | 0 | 0 | 0 |  | Vlastní | Indiv | 0 | 0 |  | Specifikace |  |  |  | POL3_
150 | Pol__0200 | Sorbus aucuparia – jeřáb ptačí, OK 12-14, ZB, alejový, NK min. 200 cm | ks | 4 |  | 0 |  | 0 |  | 0 | 21 | 0 | 0 | 0 | 0 | 0 |  | Vlastní | Indiv | 0 | 0 |  | Specifikace |  |  |  | POL3_
151 | Pol__0201 | Sorbus aucuparia – jeřáb ptačí, OK 14-16, ZB, alejový, NK min. 200 cm | ks | 3 |  | 0 |  | 0 |  | 0 | 21 | 0 | 0 | 0 | 0 | 0 |  | Vlastní | Indiv | 0 | 0 |  | Specifikace |  |  |  | POL3_
152 | Pol__0202 | Tilia platyphyllos – lípa velkolistá, OK 16-18, ZB, alejový, NK minim. 200 cm | ks | 38 |  | 0 |  | 0 |  | 0 | 21 | 0 | 0 | 0 | 0 | 0 |  | Vlastní | Indiv | 0 | 0 |  | Specifikace |  |  |  | POL3_
153 | Pol__0203 | Tilia sp. - památné lípy Průhonice, sortiment viz Technická zpráva, bag 27 lt, 120-150 cm, 150 cm nebo 150-200 cm | ks | 34 |  | 0 |  | 0 |  | 0 | 21 | 0 | 0 | 0 | 0 | 0 |  | Vlastní | Indiv | 0 | 0 |  | Specifikace |  |  |  | POL3_
154 | NOO 2020 | Doprava pro Tilia sp. - památné lípy, Průhonice-Třebíč | km | 302 |  | 0 |  | 0 |  | 0 | 21 | 0 | 0 | 0 | 0 | 0 |  | Vlastní | Indiv | 0 | 0 |  | Práce |  |  |  | POL1_
155 | Pol__0205 | Acer platanoides – javor mléč, sazenice 51-70 cm, krytokořenné Bowmonty (BM) | ks | 15 |  | 0 |  | 0 |  | 0 | 21 | 0 | 0 | 0 | 0 | 0 |  | Vlastní | Indiv | 0 | 0 |  | Specifikace |  |  |  | POL3_
156 | Pol__0206 | Acer pseudoplatanus – javor klen, sazenice 51-70 cm, krytokořenné Bowmonty | ks | 15 |  | 0 |  | 0 |  | 0 | 21 | 0 | 0 | 0 | 0 | 0 |  | Vlastní | Indiv | 0 | 0 |  | Specifikace |  |  |  | POL3_
157 | Pol__0207 | Carpinus betulus – habr obecný, sazenice 51-70 cm, krytokořenné Bowmonty | ks | 124 |  | 0 |  | 0 |  | 0 | 21 | 0 | 0 | 0 | 0 | 0 |  | Vlastní | Indiv | 0 | 0 |  | Specifikace |  |  |  | POL3_
158 | Pol__0208 | Quercus petraea – dub zimní, sazenice 51-70 cm, krytokořenné Bowmonty | ks | 31 |  | 0 |  | 0 |  | 0 | 21 | 0 | 0 | 0 | 0 | 0 |  | Vlastní | Indiv | 0 | 0 |  | Specifikace |  |  |  | POL3_
Díl: | SÚ03-6 | Přípravné práce, výsadby, dokončovací práce a péče - keře |  |  |  | 0 |  | 0 |  | 0 |  | 0 |  | 0 |  | 0 |  |  |  |  | 75.34 | [5 empty] | DIL
159 | R03 | Práce při realizaci - vytyčení výsadeb v ploše vč. vytyč. materiálu | ks | 150 |  | 0 |  | 0 |  | 0 | 21 | 0 | 0 | 0 | 0 | 0 |  | Vlastní | Indiv | 0 | 0 |  | Práce |  |  |  | POL1_
160 | 184802111R | Odplevelení půdy před založením kultury o výměře jednotlivě přes 20 m2 v rovině nebo na svahu do 1:5, postřikem na široko vč. materiálu viz. Technická zpráva | m2 | 150 |  | 0 |  | 0 |  | 0 | 21 | 0 | 0 | 0 | 0 | 0 |  | Vlastní | Indiv | 0 | 0 |  | Práce |  |  |  | POL1_
161 | 183205121R00 | Založení záhonu v rovině nebo na svahu 1:5, , na starém trávníku | m2 | 150 |  | 0 |  | 0 |  | 0 | 21 | 0 | 0 | 0 | 0 | 0 | 823-1 | RTS 20/ II | Indiv | 0.065 | 9.75 |  | Práce |  |  |  | POL1_1
|  | pro vysazování rostlin s urovnáním a s případným naložením odpadu na dopravní prostředek, s odvozem na vzdálenost do 20 km a se složením, | [24 empty] | SPI |  | pro vysazování rostlin s urovnáním a s případným naložením odpadu na dopravní prostředek, s odvozem na vzdálenost do 20 km a se složením,
162 | 183 10-1214 | Hloub. jamek s výměnou 50% půdy od 0,05 do 0,125 m3 | ks | 150 |  | 0 |  | 0 |  | 0 | 21 | 0 | 0 | 0 | 0 | 0 |  | Vlastní | Indiv | 0 | 0 |  | Práce |  |  |  | POL1_
163 | 184102111R00 | Výsadba dřevin s balem průměr přes 100 do 200 mm, v rovině nebo na svahu do 1:5, | ks | 150 |  | 0 |  | 0 |  | 0 | 21 | 0 | 0 | 0 | 0 | 0 | 823-1 | RTS 20/ II | Indiv | 0.162 | 24.3 |  | Práce |  |  |  | POL1_1
|  | do předem vyhloubené jamky se zalitím, | [24 empty] | SPI
164 | 184801131R00 | Ošetření dřevin dřeviny ve skupině, v rovině nebo na svahu 1:5 | m2 | 150 |  | 0 |  | 0 |  | 0 | 21 | 0 | 0 | 0 | 0 | 0 | 823-1 | RTS 20/ II | Indiv | 0.148 | 22.2 |  | Práce |  |  |  | POL1_1
|  | t.j. odplevelení s nakypřením nebo vypletí, odstranění poškozených částí dřeviny s případným složením odpadu na hromady, naložením na dopravní prostředek, odvozem do 20 km a se složením, | [24 empty] | SPI |  | t.j. odplevelení s nakypřením nebo vypletí, odstranění poškozených částí dřeviny s případným složením odpadu na hromady, naložením na dopravní prostředek, odvozem do 20 km a se složením,
165 | MAT007 | Substrát zahradnický pro výměnu zeminy při výsadbě | m3 | 9.375 |  | 0 |  | 0 |  | 0 | 21 | 0 | 0 | 0 | 0 | 0 |  | Vlastní | Indiv | 0 | 0 |  | Specifikace |  |  |  | POL3_
|  | Keře - objem výkopu 0,125 m3/ks, výměna 50% : | [24 empty] | VV | 0
|  | 9,375 |  | 9.375 | [22 empty] | VV | 0
166 | 111301111R00 | Sejmutí drnu sejmutí drnu tl. do 100 mm s nařezáním, vyrýpnutím, zvednutím, přemístěním a složením na vzdálenost do 50 m nebo s naložením na dopravní prostředek | m | 90 |  | 0 |  | 0 |  | 0 | 21 | 0 | 0 | 0 | 0 | 0 | 823-1 | RTS 20/ II | Indiv | 0.209 | 18.81 |  | Práce |  |  |  | POL1_1
|  | tl. do 10 cm s nařezáním, vyrýpnutím, zvednutím, přemístěním a složením na vzdálenost do 50 m nebo s naložením na dopravní prostředek, | [24 empty] | SPI |  | tl. do 10 cm s nařezáním, vyrýpnutím, zvednutím, přemístěním a složením na vzdálenost do 50 m nebo s naložením na dopravní prostředek,
167 | 184 91-1421 | Mulčování vysazených rostlin štěpkou tl. do 100 mm | m2 | 150 |  | 0 |  | 0 |  | 0 | 21 | 0 | 0 | 0 | 0 | 0 |  | Vlastní | Indiv | 0 | 0 |  | Práce |  |  |  | POL1_
168 | MAT008 | Štěpka – použití materiálu z realizace kácení a ošetření v dané lokalitě | m3 | 15 |  | 0 |  | 0 |  | 0 | 21 | 0 | 0 | 0 | 0 | 0 |  | Vlastní | Indiv | 0 | 0 |  | Specifikace |  |  |  | POL3_
|  | v tloušťce 0,10 m : | [24 empty] | VV | 0
|  | 15 |  | 15 | [22 empty] | VV | 0
169 | 998 23-1311 | Přesun hmot pro sadovnické účely strojně, dopravní vzdálenost do 5000 m | t | 3.9 |  | 0 |  | 0 |  | 0 | 21 | 0 | 0 | 0 | 0 | 0 |  | Vlastní | Indiv | 0 | 0 |  | Práce |  |  |  | POL1_
|  | 260 kg / m3 : | [24 empty] | VV | 0
|  | 3,9 |  | 3.9 | [22 empty] | VV | 0
170 | 185802114R00 | Hnojení umělým hnojivem s rozdělením k jednotlivým rostlinám, v rovině nebo na svahu do 1:5 | t | 0.003 |  | 0 |  | 0 |  | 0 | 21 | 0 | 0 | 0 | 0 | 0 | 823-1 | RTS 20/ II | Indiv | 94.286 | 0.28 |  | Práce |  |  |  | POL1_1
|  | půdy nebo trávníku s rozprostřením nebo s rozdělením hnojiva, | [24 empty] | SPI
|  | Keře - ke každému keři 2 tablety, hmotnost tablety 10 g : | [24 empty] | VV | 0
|  | 0,003 |  | 0.003 | [22 empty] | VV | 0
171 | MAT009 | Tabletové hnojivo dlouhodobé – viz. Technická zpráva | Kg | 3 |  | 0 |  | 0 |  | 0 | 21 | 0 | 0 | 0 | 0 | 0 |  | Vlastní | Indiv | 0 | 0 |  | Specifikace |  |  |  | POL3_
|  | Keře - ke každému keři 2 tablety, hmotnost tablety 10 g : | [24 empty] | VV | 0
|  | 3 |  | 3 | [22 empty] | VV | 0
172 | 185 80-4312 | Zalití rostlin vodou jednotlivě přes 20 m2 | m3 | 7.5 |  | 0 |  | 0 |  | 0 | 21 | 0 | 0 | 0 | 0 | 0 |  | Vlastní | Indiv | 0 | 0 |  | Práce |  |  |  | POL1_
|  | zálivka keřů při výsadbě 10 l/ks, četnost 5x : | [24 empty] | VV | 0
|  | 7,5 |  | 7.5 | [22 empty] | VV | 0
173 | MAT010 | Voda | m3 | 7.5 |  | 0 |  | 0 |  | 0 | 21 | 0 | 0 | 0 | 0 | 0 |  | Vlastní | Indiv | 0 | 0 |  | Specifikace |  |  |  | POL3_
174 | 185 85-1121 | Dovoz vody pro zálivku rostlin | m3 | 7.5 |  | 0 |  | 0 |  | 0 | 21 | 0 | 0 | 0 | 0 | 0 |  | Vlastní | Indiv | 0 | 0 |  | Práce |  |  |  | POL1_
175 | Pol__0225 | CA - Corylus avellana- líska obecná , v. 60-80, ko | ks | 30 |  | 0 |  | 0 |  | 0 | 21 | 0 | 0 | 0 | 0 | 0 |  | Vlastní | Indiv | 0 | 0 |  | Specifikace |  |  |  | POL3_
176 | Pol__0226 | PS - Prunus spinosa – trnka obecná, v. 60-80, ko | ks | 30 |  | 0 |  | 0 |  | 0 | 21 | 0 | 0 | 0 | 0 | 0 |  | Vlastní | Indiv | 0 | 0 |  | Specifikace |  |  |  | POL3_
177 | Pol__0227 | RC - Rosa canina - růže šípková, v. 60-80, ko | ks | 30 |  | 0 |  | 0 |  | 0 | 21 | 0 | 0 | 0 | 0 | 0 |  | Vlastní | Indiv | 0 | 0 |  | Specifikace |  |  |  | POL3_
178 | Pol__0228 | SN - Sambucus nigra - bez černý, v. 60-80, ko | ks | 30 |  | 0 |  | 0 |  | 0 | 21 | 0 | 0 | 0 | 0 | 0 |  | Vlastní | Indiv | 0 | 0 |  | Specifikace |  |  |  | POL3_
179 | Pol__0229 | VO - Viburnum opulus - kalina obecná, v. 60-80, ko | ks | 30 |  | 0 |  | 0 |  | 0 | 21 | 0 | 0 | 0 | 0 | 0 |  | Vlastní | Indiv | 0 | 0 |  | Specifikace |  |  |  | POL3_
180 | 998 23-1311 | Přesun hmot pro sadovnické účely strojně, dopravní vzdálenost do 5000 m | t | 3 |  | 0 |  | 0 |  | 0 | 21 | 0 | 0 | 0 | 0 | 0 |  | Vlastní | Indiv | 0 | 0 |  | Práce |  |  |  | POL1_
Díl: | SÚ03-7 | Přípravné práce, výsadby, dokončovací práce a péče - broukoviště / loggery (2 ks 5x5 m) |  |  |  | 0 |  | 0 |  | 0 |  | 0 |  | 0 |  | 0 |  |  |  |  | 0 | [5 empty] | DIL
181 | NOO 2020-B01 | Broukoviště – práce, doprava | ks | 2 |  | 0 |  | 0 |  | 0 | 21 | 0 | 0 | 0 | 0 | 0 |  | Vlastní | Indiv | 0 | 0 |  | Práce |  |  |  | POL1_
182 | NOO 2020-B02 | Stržení drnu mechanizací – jednorázová částka | ks | 2 |  | 0 |  | 0 |  | 0 | 21 | 0 | 0 | 0 | 0 | 0 |  | Vlastní | Indiv | 0 | 0 |  | Práce |  |  |  | POL1_
183 | NOO 2020-B03 | Stržení drnu mechanizacíPráce, příprava hmoty k odvozu, nakládání, odvoz | m2 | 50 |  | 0 |  | 0 |  | 0 | 21 | 0 | 0 | 0 | 0 | 0 |  | Vlastní | Indiv | 0 | 0 |  | Práce |  |  |  | POL1_
184 | NOO 2020-B04 | Zemní práce strojem – půdy neovlivněné vodou, do 100 m3, hloubka 0,6 m | m3 | 30 |  | 0 |  | 0 |  | 0 | 21 | 0 | 0 | 0 | 0 | 0 |  | Vlastní | Indiv | 0 | 0 |  | Práce |  |  |  | POL1_
185 | NOO 2020-B05 | Nakládání, vykládání a překládání výkopu do 100 m3 | m3 | 30 |  | 0 |  | 0 |  | 0 | 21 | 0 | 0 | 0 | 0 | 0 |  | Vlastní | Indiv | 0 | 0 |  | Práce |  |  |  | POL1_
186 | NOO 2020-B06 | Odvoz zeminy do 1 km | m3 | 30 |  | 0 |  | 0 |  | 0 | 21 | 0 | 0 | 0 | 0 | 0 |  | Vlastní | Indiv | 0 | 0 |  | Práce |  |  |  | POL1_
187 | NOO 2020-B07 | Odvoz zeminy – dalších 8 km, skládka Petrůvky | m3 | 240 |  | 0 |  | 0 |  | 0 | 21 | 0 | 0 | 0 | 0 | 0 |  | Vlastní | Indiv | 0 | 0 |  | Práce |  |  |  | POL1_
[25 empty] | 15 | 21 | DPH
| Celkem |  |  |  |  | 0 | [18 empty] | 0 | 0 | SUM
END
Note on S6: Jedná se o informaci, zda se jedná o položku, která je do rozpočtu zadána z cenové soustavy RTS, nebo vlastní.
Note on T6: Jedná se o název CÚ, která je zadána u položky rozpočtu

## SO 06 602 Pol
Položkový soupis prací a dodávek | [26 empty] | #TypZaznamu#
S: | JM2020-01 | Revitalizace městského parku Masarykovy sady - Hrádek, Třebíč - I.etapa | [24 empty] | STA
O: | SO 06 | Sadové úpravy | [21 empty] | STA |  |  | OBJ
R: | 602 | Sadové úpravy - neuznatelné výdaje | [24 empty] | ROZ
P.č. | Číslo položky | Název položky | MJ | Množství | Cena / MJ | Celkem | Dodávka | Dodávka celk. | Montáž | Montáž celk. | DPH | Cena s DPH | Hmotnost / MJ | Hmotnost celk.(t) | Dem. hmotnost / MJ | Dem. hmotnost celk.(t) | Ceník | Cen. soustava / platnost | Cenová úroveň | Nhod / MJ | Nhod celk. | Dodavatel | Typ položky
Díl: | SÚ01 | Stromy, keře - kácení, odstranění pařezů |  |  |  | 0 |  | 0 |  | 0 |  | 0 |  | 0 |  | 0 |  |  |  |  | 1.07 | [5 empty] | DIL
1 | 112 25-1211 | Odstranění pařezu odfrézováním nebo odvrtáním hl. do 200 mm v rovině nebo na svahu do 1:5 | m2 | 45 |  | 0 |  | 0 |  | 0 | 21 | 0 | 0 | 0 | 0 | 0 |  | Vlastní | Indiv | 0 | 0 |  | Práce |  |  |  | POL1_1
2 | 122 91-1111 | Odstranění vyfrézované dřevní hmoty hl. do 200 mm v rovině nebo na svahu do 1:5 vč. nákladů na, naložení dřevní drti promíchané se zeminou na dopravní prostředek a odvoz na vzdálenost do 20 km | m2 | 45 |  | 0 |  | 0 |  | 0 | 21 | 0 | 0 | 0 | 0 | 0 |  | Vlastní | Indiv | 0 | 0 |  | Práce |  |  |  | POL1_1
|  | její složení | [24 empty] | POP
3 | 174 11-1111 | Zásyp jam po vyfrézovaných pařezech hl. do 200 mm v rovině nebo na svahu do 1:5, vč. nákladů na přemístění zeminy na vzdálenost do 20 m, zásyp jam, hutnění a hrubé urovnání povrchu | m2 | 45 |  | 0 |  | 0 |  | 0 | 21 | 0 | 0 | 0 | 0 | 0 |  | Vlastní | Indiv | 0 | 0 |  | Práce |  |  |  | POL1_1
4 | MAT002 | Materiál na zásyp jam po frézování mimo alej – kvalitní ornice, zajištění a dovoz | t | 13.5 |  | 0 |  | 0 |  | 0 | 21 | 0 | 0 | 0 | 0 | 0 |  | Vlastní | Indiv | 0 | 0 |  | Specifikace |  |  |  | POL3_
5 | 183403153R00 | Obdělávání půdy hrabáním, v rovině nebo na svahu 1:5 | m2 | 45 |  | 0 |  | 0 |  | 0 | 21 | 0 | 0 | 0 | 0 | 0 | 823-1 | RTS 20/ II | Indiv | 0.015 | 0.68 |  | Práce |  |  |  | POL1_
6 | 112211231 | Odstranění pařezu ručně v na svahu přes 1:5 do 1:2 o prům. pařezu na řezné ploše přes 100 do 200 mm, vč. nákladů na odstranění náběhových kořenů, odklizení získaného dřeva na vzdálenost do 20 m | ks | 20 |  | 0 |  | 0 |  | 0 | 21 | 0 | 0 | 0 | 0 | 0 |  | Vlastní | Indiv | 0 | 0 |  | Práce |  |  |  | POL1_1
|  | jeho složení na hromady nebo naložení na dopr. Prostředek, zasypání jámy, doplnění zeminy, zhutnění a úpravu terénu | [24 empty] | POP | jeho složení na hromady nebo naložení na dopr. Prostředek, zasypání jámy, doplnění zeminy, zhutnění a úpravu terénu
7 | 112211232 | Odstranění pařezu ručně v na svahu přes 1:5 do 1:2 o prům. pařezu na řezné ploše přes 200 do 300 mm, vč. nákladů na odstranění náběhových kořenů, odklizení získaného dřeva na vzdálenost do 20 m | ks | 6 |  | 0 |  | 0 |  | 0 | 21 | 0 | 0 | 0 | 0 | 0 |  | Vlastní | Indiv | 0 | 0 |  | Práce |  |  |  | POL1_1
|  | jeho složení na hromady nebo naložení na dopr. Prostředek, zasypání jámy, doplnění zeminy, zhutnění a úpravu terénu | [24 empty] | POP | jeho složení na hromady nebo naložení na dopr. Prostředek, zasypání jámy, doplnění zeminy, zhutnění a úpravu terénu
8 | 174 11-1111 | Zásyp jam po vyfrézovaných pařezech hl. do 200 mm v rovině nebo na svahu do 1:5, vč. nákladů na přemístění zeminy na vzdálenost do 20 m, zásyp jam, hutnění a hrubé urovnání povrchu | m2 | 26 |  | 0 |  | 0 |  | 0 | 21 | 0 | 0 | 0 | 0 | 0 |  | Vlastní | Indiv | 0 | 0 |  | Práce |  |  |  | POL1_
9 | MAT002 | Materiál na zásyp jam po frézování mimo alej – kvalitní ornice, zajištění a dovoz | t | 7.8 |  | 0 |  | 0 |  | 0 | 21 | 0 | 0 | 0 | 0 | 0 |  | Vlastní | Indiv | 0 | 0 |  | Specifikace |  |  |  | POL3_
10 | 183403153R00 | Obdělávání půdy hrabáním, v rovině nebo na svahu 1:5 | m2 | 26 |  | 0 |  | 0 |  | 0 | 21 | 0 | 0 | 0 | 0 | 0 | 823-1 | RTS 20/ II | Indiv | 0.015 | 0.39 |  | Práce |  |  |  | POL1_1
11 | R-00b | Uložení biologického odpadu na skládku vč. dopravy, naložení, složení | t | 2.6 |  | 0 |  | 0 |  | 0 | 21 | 0 | 0 | 0 | 0 | 0 |  | Vlastní | Indiv | 0 | 0 |  | Práce |  |  |  | POL1_
12 | 111212314 | Odstranění nevhodných dřevin prům. kmene do 100 mm, výšky do 1 m, s odstraněním pařezu, do 100 m2,, na svahu přes 1:1 vč. nákladů na odklizení vytěžené dřevní hmoty na vzdálenost do 50 m, se složením | m2 | 2 |  | 0 |  | 0 |  | 0 | 21 | 0 | 0 | 0 | 0 | 0 |  | Vlastní | Indiv | 0 | 0 |  | Práce |  |  |  | POL1_1
|  | na hromady n. S naložením na dopr. Prostředek a příp. Úpravu terénu se zhutněním po odstranění dřevin | [24 empty] | POP | na hromady n. S naložením na dopr. Prostředek a příp. Úpravu terénu se zhutněním po odstranění dřevin
13 | 111212351 | Odstranění nevhodných dřevin prům. Kmene do 100 mm, výšky přes 1 m, s odstraněním pařezu, do 100 m2,, v rovině nebo na svahu do 1:5 vč. nákladů na odklizení vytěžené dřevní hmoty na vzdálenost do 50 m | m2 | 114 |  | 0 |  | 0 |  | 0 | 21 | 0 | 0 | 0 | 0 | 0 |  | Vlastní | Indiv | 0 | 0 |  | Práce |  |  |  | POL1_1
|  | , se složením na hromady n. S naložením na dopr. Prostředek a příp. Úpravu terénu se zhutněním po odstranění dřevin | [24 empty] | POP | , se složením na hromady n. S naložením na dopr. Prostředek a příp. Úpravu terénu se zhutněním po odstranění dřevin
14 | 111212354 | Odstranění nevhodných dřevin prům. Kmene do 100 mm, výšky přes 1 m, s odstraněním pařezu, do 100 m2,, na svahu přes 1:1 vč. nákladů na odklizení vytěžené dřevní hmoty na vzdálenost do 50 m | m2 | 100 |  | 0 |  | 0 |  | 0 | 21 | 0 | 0 | 0 | 0 | 0 |  | Vlastní | Indiv | 0 | 0 |  | Práce |  |  |  | POL1_1
|  | složením na hromady n. S naložením na dopr. Prostředek a příp. Úpravu terénu se zhutněním po odstranění dřevin | [24 empty] | POP | složením na hromady n. S naložením na dopr. Prostředek a příp. Úpravu terénu se zhutněním po odstranění dřevin
15 | 111 21-2355 | Odstranění nevhodných dřevin prům. Kmene do 100 mm, výšky přes 1 m, s odstraněním pařezu, přes 100, do 500 m2, v rovině nebo na svahu do 1:5 vč. nákladů na odklizení vytěžené dřevní hmoty | m2 | 200 |  | 0 |  | 0 |  | 0 | 21 | 0 | 0 | 0 | 0 | 0 |  | Vlastní | Indiv | 0 | 0 |  | Práce |  |  |  | POL1_1
|  | vzdálenost do 50 m, se složením na hromady n. S naložením na dopr. Prostředek a příp. Úpravu terénu se zhutněním po odstranění dřevin | [24 empty] | POP | vzdálenost do 50 m, se složením na hromady n. S naložením na dopr. Prostředek a příp. Úpravu terénu se zhutněním po odstranění dřevin
16 | R00b | Uložení shrabu na skládku vč. dopravy, naložení, složení | t | 0.5408 |  | 0 |  | 0 |  | 0 | 21 | 0 | 0 | 0 | 0 | 0 |  | Vlastní | Indiv | 0 | 0 |  | Práce |  |  |  | POL1_
Díl: | SÚ02 | Ošetření dřevin |  |  |  | 0 |  | 0 |  | 0 |  | 0 |  | 0 |  | 0 |  |  |  |  | 0 | [5 empty] | DIL
17 | NOO 2020-05 | Úprava průjezdního profilu | ks | 7 |  | 0 |  | 0 |  | 0 | 21 | 0 | 0 | 0 | 0 | 0 |  | Vlastní | Indiv | 0 | 0 |  | Práce |  |  |  | POL1_
18 | 111 25-1111c | Drcení ořezaných větví strojně – štěpkování o prům. Větví do 100 mm s odvozem do 20 km, množství klestu odhad dle množství ošetř. dřevin. 20 % štěpky z objemu klestu | m3 | 0.07 |  | 0 |  | 0 |  | 0 | 21 | 0 | 0 | 0 | 0 | 0 |  | Vlastní | Indiv | 0 | 0 |  | Práce |  |  |  | POL1_
19 | R-01b | Uložení biologického odpadu na skládku vč. dopravy, naložení, složení | t | 0.0182 |  | 0 |  | 0 |  | 0 | 21 | 0 | 0 | 0 | 0 | 0 |  | Vlastní | Indiv | 0 | 0 |  | Práce |  |  |  | POL1_
Díl: | SÚ03-2 | Přípravné práce, výsadby, dokončovací práce a péče - trávník po odstraněných pařezech |  |  |  | 0 |  | 0 |  | 0 |  | 0 |  | 0 |  | 0 |  |  |  |  | 5.94 | [5 empty] | DIL
20 | 184802111R | Odplevelení půdy před založením kultury o výměře jednotlivě přes 20 m2 v rovině nebo na svahu do 1:5, postřikem na široko vč. materiálu viz. Technická zpráva | m2 | 71 |  | 0 |  | 0 |  | 0 | 21 | 0 | 0 | 0 | 0 | 0 |  | Vlastní | Indiv | 0 | 0 |  | Práce |  |  |  | POL1_
21 | 183403112R00 | Obdělávání půdy oráním do hloubky přes 100 do 200 mm, v rovině nebo na svahu 1:5 | m2 | 71 |  | 0 |  | 0 |  | 0 | 21 | 0 | 0 | 0 | 0 | 0 | 823-1 | RTS 20/ II | Indiv | 0.003 | 0.21 |  | Práce |  |  |  | POL1_1
22 | 183403114R00 | Obdělávání půdy kultivátorováním, v rovině nebo na svahu 1:5 | m2 | 71 |  | 0 |  | 0 |  | 0 | 21 | 0 | 0 | 0 | 0 | 0 | 823-1 | RTS 20/ II | Indiv | 0.001 | 0.07 |  | Práce |  |  |  | POL1_1
23 | 183403152R00 | Obdělávání půdy vláčením, v rovině nebo na svahu 1:5 | m2 | 71 |  | 0 |  | 0 |  | 0 | 21 | 0 | 0 | 0 | 0 | 0 | 823-1 | RTS 20/ II | Indiv | 0.001 | 0.07 |  | Práce |  |  |  | POL1_1
24 | 181 15-1321 | Plošná úprava terénu pro setí trávníku vč. odstranění nežádoucích materiálů a pozvolné svahování, terénu, s urovnáním povrchu bez doplnění ornice souvislé plochy přes 500 m2 při nerovnostech terénu | m2 | 71 |  | 0 |  | 0 |  | 0 | 21 | 0 | 0 | 0 | 0 | 0 |  | Vlastní | Indiv | 0 | 0 |  | Práce |  |  |  | POL1_
|  | přes 100 do 150 mm v rovině nebo na svahu do 1:5 | [24 empty] | POP
25 | 182303111R00 | Doplnění ornice v rovině nebo na svahu do 1:5 | m2 | 71 |  | 0 |  | 0 |  | 0 | 21 | 0 | 0 | 0 | 0 | 0 | 823-1 | RTS 20/ II | Indiv | 0.055 | 3.91 |  | Práce |  |  |  | POL1_1
|  | na travnatých plochách tloušťky do 5 cm, s přemístěním na vzdálenost do 3 m vodorovně, | [24 empty] | SPI
26 | MAT004 | Ornice pro doplnění zeminy na travnatých plochách 20 % | m3 | 0.7 |  | 0 |  | 0 |  | 0 | 21 | 0 | 0 | 0 | 0 | 0 |  | Vlastní | Indiv | 0 | 0 |  | Specifikace |  |  |  | POL3_
27 | 181 45-1311 | Založení trávníku strojně – parkový | m2 | 71 |  | 0 |  | 0 |  | 0 | 21 | 0 | 0 | 0 | 0 | 0 |  | Vlastní | Indiv | 0 | 0 |  | Práce |  |  |  | POL1_1
28 | 183 40-3161 | Uválcování travního semene při zasetí v rovině | m2 | 71 |  | 0 |  | 0 |  | 0 | 21 | 0 | 0 | 0 | 0 | 0 |  | Vlastní | Indiv | 0 | 0 |  | Práce |  |  |  | POL1_
29 | 185802113R00 | Hnojení umělým hnojivem naširoko, v rovině nebo na svahu do 1:5 | t | 0.00142 |  | 0 |  | 0 |  | 0 | 21 | 0 | 0 | 0 | 0 | 0 | 823-1 | RTS 20/ II | Indiv | 21.429 | 0.03 |  | Práce |  |  |  | POL1_1
|  | půdy nebo trávníku s rozprostřením nebo s rozdělením hnojiva, | [24 empty] | SPI
30 | MAT005 | Hnojivo pro parkový trávník 20 g / 1 m2 | Kg | 1.4 |  | 0 |  | 0 |  | 0 | 21 | 0 | 0 | 0 | 0 | 0 |  | Vlastní | Indiv | 0 | 0 |  | Specifikace |  |  |  | POL3_
31 | MAT006 | Směs travní parková – složení viz. Technická zpráva (spotřeba cca 30 g/m2) | kg | 2.1 |  | 0 |  | 0 |  | 0 | 21 | 0 | 0 | 0 | 0 | 0 |  | Vlastní | Indiv | 0 | 0 |  | Specifikace |  |  |  | POL3_
32 | 111 15-1322 | Pokosení trávníku přes 10000m2, parkový, četnost 3x, před předáním, vč. odvozu a uložení shrabu na skládku | m2 | 213 |  | 0 |  | 0 |  | 0 | 21 | 0 | 0 | 0 | 0 | 0 |  | Vlastní | Indiv | 0 | 0 |  | Práce |  |  |  | POL1_
33 | 998231311R00 | Přesun hmot pro krajinářské a sadovnické úpravy Přesun hmot pro sadovnické účely strojně, dopravní vzdálenost do 5000 m | t | 0.85697 |  | 0 |  | 0 |  | 0 | 21 | 0 | 0 | 0 | 0 | 0 | 823-1 | RTS 20/ II | Indiv | 1.925 | 1.65 |  | Práce |  |  |  | POL1_
[25 empty] | 15 | 21 | DPH
| Celkem |  |  |  |  | 0 | [18 empty] | 0 | 0 | SUM
END
Note on S6: Jedná se o informaci, zda se jedná o položku, která je do rozpočtu zadána z cenové soustavy RTS, nebo vlastní.
Note on T6: Jedná se o název CÚ, která je zadána u položky rozpočtu

## SO 06 611 Pol
Položkový soupis prací a dodávek | [26 empty] | #TypZaznamu#
S: | JM2020-01 | Revitalizace městského parku Masarykovy sady - Hrádek, Třebíč - I.etapa | [24 empty] | STA
O: | SO 06 | Sadové úpravy | [21 empty] | STA |  |  | OBJ
R: | 611 | Sadové úpravy - uznatelné výdeje - následná péče | [24 empty] | ROZ
P.č. | Číslo položky | Název položky | MJ | Množství | Cena / MJ | Celkem | Dodávka | Dodávka celk. | Montáž | Montáž celk. | DPH | Cena s DPH | Hmotnost / MJ | Hmotnost celk.(t) | Dem. hmotnost / MJ | Dem. hmotnost celk.(t) | Ceník | Cen. soustava / platnost | Cenová úroveň | Nhod / MJ | Nhod celk. | Dodavatel | Typ položky
Díl: | SÚ04-1 | Následná péče po dobu 3 let – rozvojová = stromy, keře (dosadba 10% stromů) |  |  |  | 0 |  | 0 |  | 0 |  | 0 |  | 7.02 |  | 0 |  |  |  |  | 58.51 | [5 empty] | DIL
1 | 183101214R00 | Hloubení jamek s výměnou půdy na 50 % v rovině objem přes 0,05 do 0,125 m3 | ks | 3.4 |  | 0 |  | 0 |  | 0 | 21 | 0 | 0 | 0 | 0 | 0 | 823-1 | RTS 20/ II | Indiv | 0.405 | 1.38 |  | Práce |  |  |  | POL1_1
|  | pro vysazování rostlin v hornině 1 až 4 s výměnou půdy na 50%, s případným naložením přebytečných výkopků na dopravní prostředek, s odvozem na vzdálenost do 20 km a se složením, | [24 empty] | SPI |  | pro vysazování rostlin v hornině 1 až 4 s výměnou půdy na 50%, s případným naložením přebytečných výkopků na dopravní prostředek, s odvozem na vzdálenost do 20 km a se složením,
2 | 183101221R00 | Hloubení jamek s výměnou půdy na 50 % v rovině objem přes 0,4 do 1 m3 | ks | 8.3 |  | 0 |  | 0 |  | 0 | 21 | 0 | 0 | 0 | 0 | 0 | 823-1 | RTS 20/ II | Indiv | 3.478 | 28.87 |  | Práce |  |  |  | POL1_1
|  | pro vysazování rostlin v hornině 1 až 4 s výměnou půdy na 50%, s případným naložením přebytečných výkopků na dopravní prostředek, s odvozem na vzdálenost do 20 km a se složením, | [24 empty] | SPI |  | pro vysazování rostlin v hornině 1 až 4 s výměnou půdy na 50%, s případným naložením přebytečných výkopků na dopravní prostředek, s odvozem na vzdálenost do 20 km a se složením,
3 | 184102114R00 | Výsadba dřevin s balem průměr přes 400 do 500 mm, v rovině nebo na svahu do 1:5, | ks | 3.4 |  | 0 |  | 0 |  | 0 | 21 | 0 | 0 | 0 | 0 | 0 | 823-1 | RTS 20/ II | Indiv | 0.747 | 2.54 |  | Práce |  |  |  | POL1_1
|  | do předem vyhloubené jamky se zalitím, | [24 empty] | SPI
4 | 184102116R00 | Výsadba dřevin s balem průměr přes 600 do 800 mm, v rovině nebo na svahu do 1:5, | ks | 8.3 |  | 0 |  | 0 |  | 0 | 21 | 0 | 0 | 0 | 0 | 0 | 823-1 | RTS 20/ II | Indiv | 3.092 | 25.66 |  | Práce |  |  |  | POL1_1
|  | do předem vyhloubené jamky se zalitím, | [24 empty] | SPI
5 | R04-1 | Řez komparativní proveden před výsadbou stromů | ks | 11.7 |  | 0 |  | 0 |  | 0 | 21 | 0 | 0 | 0 | 0 | 0 |  | Vlastní | Indiv | 0 | 0 |  | Práce |  |  |  | POL1_
6 | 184 21-5113 | 123456 | ks | 3.4 |  | 0 |  | 0 |  | 0 | 21 | 0 | 0 | 0 | 0 | 0 |  | Vlastní | Indiv | 0 | 0 |  | Práce |  |  |  | POL1_1
7 | 184 21-511104PL | Ukotvení dřeviny kůly – jedním kůlem, průměr 7 cm, délky do 1 mPamátné lípy, kůly pro ochranu proti, psům, 3 kůly na strom | ks | 10.2 |  | 0 |  | 0 |  | 0 | 21 | 0 | 0 | 0 | 0 | 0 |  | Vlastní | Indiv | 0 | 0 |  | Práce |  |  |  | POL1_
8 | 184 21-5133AS | Ukotvení dřevin třemi kůly, průměr 7 cm, délka kůlů přes 2 do 3 mAlejové stromy | ks | 8.3 |  | 0 |  | 0 |  | 0 | 21 | 0 | 0 | 0 | 0 | 0 |  | Vlastní | Indiv | 0 | 0 |  | Práce |  |  |  | POL1_1
9 | MAT-kůlyukot | Kůly pro ukotvení dřevin, kůl frézovaný s fazetou se špicí, délka do 1 m, průměr 7 cm | ks | 28.3 |  | 0 |  | 0 |  | 0 | 21 | 0 | 0 | 0 | 0 | 0 |  | Vlastní | Indiv | 0 | 0 |  | Specifikace |  |  |  | POL3_
|  | alejové stromy, 3 ks | [24 empty] | POP
|  | památné lípy, 1 ks | [24 empty] | POP
10 | MAT | Příčka z půlené frézované kulatiny pr. 5-7 cm | ks | 45.3 |  | 0 |  | 0 |  | 0 | 21 | 0 | 0 | 0 | 0 | 0 |  | Vlastní | Indiv | 0 | 0 |  | Práce |  |  |  | POL1_1
|  | Alejové stromy - 9 ks příček k 1 Stromu, 1 x 3 ks 10 cm pod korunkou, 2x 3 ks u země | [24 empty] | POP
|  | Památné lípy – 6 ks příček k 1 stromu, 2x 3 ks u země | [24 empty] | POP
11 | MAT-úvazek | Úvazek (popruh) pro uchycení stromu ke kůlu tl. 1mm, šířka 20mm | m | 24.9 |  | 0 |  | 0 |  | 0 | 21 | 0 | 0 | 0 | 0 | 0 |  | Vlastní | Indiv | 0 | 0 |  | Specifikace |  |  |  | POL3_
|  | 3 m – strom listnatý | [24 empty] | POP
12 | 184 21-5412 | Zhotovení závlahové mísy u soliterních dřevin v rovině nebo na svahu do 1:5, o prům. Mísy 1, mAlejové stromy, památné lípy | ks | 11.7 |  | 0 |  | 0 |  | 0 | 21 | 0 | 0 | 0 | 0 | 0 |  | Vlastní | Indiv | 0 | 0 |  | Práce |  |  |  | POL1_1
13 | 184 50-1141 | Zhotovení obalu kmene z rákosové rohože v rovině nebo na svahu do 1:5Alejové stromy, památné lípy | m2 | 11.7 |  | 0 |  | 0 |  | 0 | 21 | 0 | 0 | 0 | 0 | 0 |  | Vlastní | Indiv | 0 | 0 |  | Práce |  |  |  | POL1_1
14 | MAT-rohož | Rákosová rohož (pro obalení kmene), d. 23 mAlejové stromy, památné lípy | ks | 11.7 |  | 0 |  | 0 |  | 0 | 21 | 0 | 0 | 0 | 0 | 0 |  | Vlastní | Indiv | 0 | 0 |  | Specifikace |  |  |  | POL3_
15 | R-ochrana | Instalace ochrany proti posečen vč. MateriáluUV stabilizovaná, flexibilní, vzdušná - podélně dělená, , výšky min. 21 cm a šířky 36 cm, tl. materiálu min. 2 mm, hnědé barvyListnaté stromy | ks | 11.7 |  | 0 |  | 0 |  | 0 | 21 | 0 | 0 | 0 | 0 | 0 |  | Vlastní | Indiv | 0 | 0 |  | Práce |  |  |  | POL1_
16 | 184 91-1421m | Mulčování vysazených rostlin mulčovací kůrou tl. do 100 mm | m2 | 11.7 |  | 0 |  | 0 |  | 0 | 21 | 0 | 0 | 0 | 0 | 0 |  | Vlastní | Indiv | 0 | 0 |  | Práce |  |  |  | POL1_
|  | alejové stromy, památné lípy | [24 empty] | POP
17 | 10391100R | kůra mulčovací; balení volně loženo | m3 | 11.7 |  | 0 |  | 0 |  | 0 | 21 | 0 | 0.6 | 7.02 | 0 | 0 | SPCM | RTS 20/ II | Indiv | 0 | 0 |  | Specifikace |  |  |  | POL3_
|  | v tloušťce 0,10 m, plocha 1,00 x 1,00 mPouze pro alejové stromy a památné lípy : | [24 empty] | VV | 0
|  | 11,7 |  | 11.7 | [22 empty] | VV | 0
18 | 185802114R00 | Hnojení umělým hnojivem s rozdělením k jednotlivým rostlinám, v rovině nebo na svahu do 1:5 | t | 0.00059 |  | 0 |  | 0 |  | 0 | 21 | 0 | 0 | 0 | 0 | 0 | 823-1 | RTS 20/ II | Indiv | 94.286 | 0.06 |  | Práce |  |  |  | POL1_1
|  | půdy nebo trávníku s rozprostřením nebo s rozdělením hnojiva, | [24 empty] | SPI
|  | ke stromu 5 tablet, hmotnost tabl. 10 g : | [24 empty] | VV | 0
|  | 0,000585 |  | 0.00059 | [22 empty] | VV | 0
19 | MAT-kondic | Fyzikální půdní kondicionér po 20 kg – viz. Technická zpráva pro výsadbu stromů - 10 dkg/strom | kg | 1.17 |  | 0 |  | 0 |  | 0 | 21 | 0 | 0 | 0 | 0 | 0 |  | Vlastní | Indiv | 0 | 0 |  | Specifikace |  |  |  | POL3_
20 | MAT-mykorhiz | Mykorhizní houby po 10 kg – viz. Technická zpráva pro výsadbu stromů - 10 dkg/ strom | kg | 1.17 |  | 0 |  | 0 |  | 0 | 21 | 0 | 0 | 0 | 0 | 0 |  | Vlastní | Indiv | 0 | 0 |  | Specifikace |  |  |  | POL3_
21 | MAT-tablety | Tabletové hnojivo dlouhodobé – viz. Technická zpráva | Kg | 58.5 |  | 0 |  | 0 |  | 0 | 21 | 0 | 0 | 0 | 0 | 0 |  | Vlastní | Indiv | 0 | 0 |  | Specifikace |  |  |  | POL3_
|  | stromy – ke každému stromu 5 tablet, hmotnost tablety 10 g : | [24 empty] | VV | 0
|  | 58,5 |  | 58.5 | [22 empty] | VV | 0
22 | 185 80-4311 | Zalití rostlin vodou jednotlivě do 20 m2 | m3 | 11.7 |  | 0 |  | 0 |  | 0 | 21 | 0 | 0 | 0 | 0 | 0 |  | Vlastní | Indiv | 0 | 0 |  | Práce |  |  |  | POL1_
|  | zálivka stromů při výsadbě 100 l/ks, četnost 5x, alejové stromy, památné lípy : | [24 empty] | VV | 0
|  | 11,7 |  | 11.7 | [22 empty] | VV | 0
23 | MAT-voda | Voda | m3 | 6.775 |  | 0 |  | 0 |  | 0 | 21 | 0 | 0 | 0 | 0 | 0 |  | Vlastní | Indiv | 0 | 0 |  | Specifikace |  |  |  | POL3_
24 | 185 85-1121 | Dovoz vody pro zálivku rostlin | m3 | 6.775 |  | 0 |  | 0 |  | 0 | 21 | 0 | 0 | 0 | 0 | 0 |  | Vlastní | Indiv | 0 | 0 |  | Práce |  |  |  | POL1_
25 | MAT-substrát | Substrát zahradnický pro výměnu zeminy při výsadbě: | m3 | 4.3625 |  | 0 |  | 0 |  | 0 | 21 | 0 | 0 | 0 | 0 | 0 |  | Vlastní | Indiv | 0 | 0 |  | Specifikace |  |  |  | POL3_
|  | Stromy: památné lípy - objem výkopu 0,125 m3/ks, výměna 50 % : | [24 empty] | VV | 0
|  | Stromy: ZB – objem výkopu 1,00 m3/ks, výměna 50% : | [24 empty] | VV | 0
|  | 4,3625 |  | 4.3625 | [22 empty] | VV | 0
26 | R-vak | Instalace zavlažovacího vaku vč. dopravy, naplnění Alejové stromy | ks | 11.7 |  | 0 |  | 0 |  | 0 | 21 | 0 | 0 | 0 | 0 | 0 |  | Vlastní | Indiv | 0 | 0 |  | Práce |  |  |  | POL1_
27 | MAT-vak | Zavlažovací vak | ks | 11.7 |  | 0 |  | 0 |  | 0 | 21 | 0 | 0 | 0 | 0 | 0 |  | Vlastní | Indiv | 0 | 0 |  | Specifikace |  |  |  | POL3_
28 | MAT-sazenice stromy | Sazenice stromy | ks | 11.7 |  | 0 |  | 0 |  | 0 | 21 | 0 | 0 | 0 | 0 | 0 |  | Vlastní | Indiv | 0 | 0 |  | Specifikace |  |  |  | POL3_
Díl: | SÚ04-2 | Následná péče po dobu 3 let – rozvojová = stromy, keře (dosadba 10% keřů) |  |  |  | 0 |  | 0 |  | 0 |  | 0 |  | 0 |  | 0 |  |  |  |  | 2.46 | [5 empty] | DIL
29 | 183 10-1214 | Hloub. jamek s výměnou 50% půdy od 0,05 do 0,125 m3 | ks | 15 |  | 0 |  | 0 |  | 0 | 21 | 0 | 0 | 0 | 0 | 0 |  | Vlastní | Indiv | 0 | 0 |  | Práce |  |  |  | POL1_
30 | 184102111R00 | Výsadba dřevin s balem průměr přes 100 do 200 mm, v rovině nebo na svahu do 1:5, | ks | 15 |  | 0 |  | 0 |  | 0 | 21 | 0 | 0 | 0 | 0 | 0 | 823-1 | RTS 20/ II | Indiv | 0.162 | 2.43 |  | Práce |  |  |  | POL1_1
|  | do předem vyhloubené jamky se zalitím, | [24 empty] | SPI
31 | MAT-substrát | Substrát zahradnický pro výměnu zeminy při výsadbě: | m3 | 0.9375 |  | 0 |  | 0 |  | 0 | 21 | 0 | 0 | 0 | 0 | 0 |  | Vlastní | Indiv | 0 | 0 |  | Specifikace |  |  |  | POL3_
|  | Keře - objem výkopu 0,125 m3/ks, výměna 50% : | [24 empty] | VV | 0
|  | 0,9375 |  | 0.9375 | [22 empty] | VV | 0
32 | 185802114R00 | Hnojení umělým hnojivem s rozdělením k jednotlivým rostlinám, v rovině nebo na svahu do 1:5 | t | 0.0003 |  | 0 |  | 0 |  | 0 | 21 | 0 | 0 | 0 | 0 | 0 | 823-1 | RTS 20/ II | Indiv | 94.286 | 0.03 |  | Práce |  |  |  | POL1_1
|  | půdy nebo trávníku s rozprostřením nebo s rozdělením hnojiva, | [24 empty] | SPI
|  | Keře - ke každému keři 2 tablety, hmotnost tablety 10 g : | [24 empty] | VV | 0
|  | 0,0003 |  | 0.0003 | [22 empty] | VV | 0
33 | MAT-tablety | Tabletové hnojivo dlouhodobé – viz. Technická zpráva | Kg | 0.3 |  | 0 |  | 0 |  | 0 | 21 | 0 | 0 | 0 | 0 | 0 |  | Vlastní | Indiv | 0 | 0 |  | Specifikace |  |  |  | POL3_
|  | Keře - ke každému keři 2 tablety, hmotnost tablety 10 g : | [24 empty] | VV | 0
|  | 0,3 |  | 0.3 | [22 empty] | VV | 0
34 | 185 80-4312 | Zalití rostlin vodou jednotlivě přes 20 m2 | m3 | 0.75 |  | 0 |  | 0 |  | 0 | 21 | 0 | 0 | 0 | 0 | 0 |  | Vlastní | Indiv | 0 | 0 |  | Práce |  |  |  | POL1_
|  | zálivka keřů při výsadbě 10 l/ks, četnost 5x : | [24 empty] | VV | 0
|  | 0,75 |  | 0.75 | [22 empty] | VV | 0
35 | MAT-voda | Voda | m3 | 0.75 |  | 0 |  | 0 |  | 0 | 21 | 0 | 0 | 0 | 0 | 0 |  | Vlastní | Indiv | 0 | 0 |  | Specifikace |  |  |  | POL3_
36 | 185 85-1121 | Dovoz vody pro zálivku rostlin | m3 | 0.75 |  | 0 |  | 0 |  | 0 | 21 | 0 | 0 | 0 | 0 | 0 |  | Vlastní | Indiv | 0 | 0 |  | Práce |  |  |  | POL1_
Díl: | SÚ04-3 | Následná péče po dobu 3 let – rozvojová = sazenice (dosadba 20% sazenic) |  |  |  | 0 |  | 0 |  | 0 |  | 0 |  | 0 |  | 0 |  |  |  |  | 19.13 | [5 empty] | DIL
37 | 183101113R00 | Hloubení jamek bez výměny půdy v rovině objem přes 0,02 do 0,05 m3 | ks | 37 |  | 0 |  | 0 |  | 0 | 21 | 0 | 0 | 0 | 0 | 0 | 823-1 | RTS 20/ II | Indiv | 0.121 | 4.48 |  | Práce |  |  |  | POL1_1
|  | pro vysazování rostlin v hornině 1 až 4 bez výměny půdy, s případným naložením přebytečných výkopků na dopravní prostředek, s odvozem na vzdálenost do 20 km a se složením, | [24 empty] | SPI |  | pro vysazování rostlin v hornině 1 až 4 bez výměny půdy, s případným naložením přebytečných výkopků na dopravní prostředek, s odvozem na vzdálenost do 20 km a se složením,
38 | 184102113R00 | Výsadba dřevin s balem průměr přes 300 do 400 mm, v rovině nebo na svahu do 1:5, | ks | 37 |  | 0 |  | 0 |  | 0 | 21 | 0 | 0 | 0 | 0 | 0 | 823-1 | RTS 20/ II | Indiv | 0.396 | 14.65 |  | Práce |  |  |  | POL1_1
|  | do předem vyhloubené jamky se zalitím, | [24 empty] | SPI
39 | 184 21-5111 | Ukotvení dřeviny kolíkem – jedním kolíkem, délky do 1 mSazenice, dub, prům. 3 cm, d. 70 cm | ks | 37 |  | 0 |  | 0 |  | 0 | 21 | 0 | 0 | 0 | 0 | 0 |  | Vlastní | Indiv | 0 | 0 |  | Práce |  |  |  | POL1_1
40 | MAT-kolík | Kolíky pro ukotvení dřevin, kůl prům. 3 cm, dubový, délka 70 cm, vč, vyznačení sprejem – pro, Sazenice | ks | 37 |  | 0 |  | 0 |  | 0 | 21 | 0 | 0 | 0 | 0 | 0 |  | Vlastní | Indiv | 0 | 0 |  | Specifikace |  |  |  | POL3_
41 | MAT-úvazek | Úvazek (popruh) pro uchycení stromu ke kůlu tl. 1mm, šířka 20mm | m | 37 |  | 0 |  | 0 |  | 0 | 21 | 0 | 0 | 0 | 0 | 0 |  | Vlastní | Indiv | 0 | 0 |  | Specifikace |  |  |  | POL3_
|  | 1 m – sazenice | [24 empty] | POP
42 | R-okus | Instalace ochrany proti okusu vč. MateriáluOchranná síťka proti okusu 21cm x 60cmSazenice | ks | 37 |  | 0 |  | 0 |  | 0 | 21 | 0 | 0 | 0 | 0 | 0 |  | Vlastní | Indiv | 0 | 0 |  | Specifikace |  |  |  | POL3_
43 | R-posečení | Instalace ochrany proti posečen vč. Materiálu UV stabilizovaná, flexibilní, vzdušná - podélně, dělená, výšky min. 21 cm a šířky 36 cm, tl. materiálu min. 2 mm, hnědé barvyListnaté stromy | ks | 37 |  | 0 |  | 0 |  | 0 | 21 | 0 | 0 | 0 | 0 | 0 |  | Vlastní | Indiv | 0 | 0 |  | Práce |  |  |  | POL1_
44 | MAT-tablety | Tabletové hnojivo dlouhodobé – viz. Technická zpráva | Kg | 0.37 |  | 0 |  | 0 |  | 0 | 21 | 0 | 0 | 0 | 0 | 0 |  | Vlastní | Indiv | 0 | 0 |  | Specifikace |  |  |  | POL3_
|  | Sazenice – ke každé sazenici 1 tableta, hmotnost tablety 10 g : | [24 empty] | VV | 0
|  | 0,37 |  | 0.37 | [22 empty] | VV | 0
45 | 185 80-4311 | Zalití rostlin vodou jednotlivě do 20 m2 | m3 | 1.85 |  | 0 |  | 0 |  | 0 | 21 | 0 | 0 | 0 | 0 | 0 |  | Vlastní | Indiv | 0 | 0 |  | Práce |  |  |  | POL1_
|  | zálivka stromů při výsadbě 10 l/ks, četnost 5x, Sazenice : | [24 empty] | VV | 0
|  | 1,85 |  | 1.85 | [22 empty] | VV | 0
46 | MAT-voda | Voda | m3 | 1.85 |  | 0 |  | 0 |  | 0 | 21 | 0 | 0 | 0 | 0 | 0 |  | Vlastní | Indiv | 0 | 0 |  | Specifikace |  |  |  | POL3_
47 | MAT-sazenice | Sazenice | ks | 37 |  | 0 |  | 0 |  | 0 | 21 | 0 | 0 | 0 | 0 | 0 |  | Vlastní | Indiv | 0 | 0 |  | Specifikace |  |  |  | POL3_
Díl: | SÚ04-4 | Následná péče po dobu 3 let – rozvojová = rozvojová péče |  |  |  | 0 |  | 0 |  | 0 |  | 0 |  | 0 |  | 0 |  |  |  |  | 112.1 | [5 empty] | DIL
48 | 184 85-2311saz | Výchovný řez – špičáky, výšky do 4 m – sazenice1x (3. rok po založení) | ks | 185 |  | 0 |  | 0 |  | 0 | 21 | 0 | 0 | 0 | 0 | 0 |  | Vlastní | Indiv | 0 | 0 |  | Práce |  |  |  | POL1_
49 | 184 85-2312pm | Výchovný řez – alejové stromy, památné lípy1x (3. rok po založení) | ks | 117 |  | 0 |  | 0 |  | 0 | 21 | 0 | 0 | 0 | 0 | 0 |  | Vlastní | Indiv | 0 | 0 |  | Práce |  |  |  | POL1_
50 | R-kontrola | Kontrola úvazků, 1x ročně po dobu 3 let, alejové stromy, památné lípy | ks | 351 |  | 0 |  | 0 |  | 0 | 21 | 0 | 0 | 0 | 0 | 0 |  | Vlastní | Indiv | 0 | 0 |  | Práce |  |  |  | POL1_
51 | 184 91-1111znovu | Znovuuvázání dřeviny, 10 % vč. Materiálu, 1x ročně po dobu 3 letAlejové, památné lípy | ks | 35.1 |  | 0 |  | 0 |  | 0 | 21 | 0 | 0 | 0 | 0 | 0 |  | Vlastní | Indiv | 0 | 0 |  | Práce |  |  |  | POL1_
52 | 185804213R00 | Vypletí záhonů v rovině nebo ve svahu do 1:5 dřeviny solitérní | ks | 351 |  | 0 |  | 0 |  | 0 | 21 | 0 | 0 | 0 | 0 | 0 | 823-1 | RTS 20/ II | Indiv | 0.158 | 55.46 |  | Práce |  |  |  | POL1_1
|  | s případným naložením odpadu na dopravní prostředek, odvozem do 20 km a se složením | [24 empty] | SPI
53 | 184 21-5153 | Odstranění ukotvení dřeviny kůly, jedním, déky do 3 m3. rok po založení | ks | 34 |  | 0 |  | 0 |  | 0 | 21 | 0 | 0 | 0 | 0 | 0 |  | Vlastní | Indiv | 0 | 0 |  | Práce |  |  |  | POL1_1
54 | 184 21-5173 | Odstranění ukotvení dřeviny kůly,třemi kůly, délky do 3 m3. rok po založení | ks | 83 |  | 0 |  | 0 |  | 0 | 21 | 0 | 0 | 0 | 0 | 0 |  | Vlastní | Indiv | 0 | 0 |  | Práce |  |  |  | POL1_1
55 | R-kontr | Kontrola stromů ponechaných na dožití z důvodů zvýšené biologické hodnoty, četnost 1x po dobu 3, let26 ks dle posudku vč. 2 ks torzo | ks | 78 |  | 0 |  | 0 |  | 0 | 21 | 0 | 0 | 0 | 0 | 0 |  | Vlastní | Indiv | 0 | 0 |  | Práce |  |  |  | POL1_
56 | R-kontrolalesoparku | Kontrola stromů v lesoparku (cca 300) – 1x ročně po dobu 3 let | ks | 900 |  | 0 |  | 0 |  | 0 | 21 | 0 | 0 | 0 | 0 | 0 |  | Vlastní | Indiv | 0 | 0 |  | Práce |  |  |  | POL1_
57 | 185 80-4312zal | Zalití rostlin vodou jednotlivě přes 20 m2, Zálivka 6x ročně po dobu 3 let | m3 | 8.55 |  | 0 |  | 0 |  | 0 | 21 | 0 | 0 | 0 | 0 | 0 |  | Vlastní | Indiv | 0 | 0 |  | Práce |  |  |  | POL1_
|  | zálivka stromů 100 l/ks : | [24 empty] | VV | 0
|  | zálivka keřů 10 l/ks : | [24 empty] | VV | 0
|  | 8,55 |  | 8.55 | [22 empty] | VV | 0
58 | MAT-voda | Voda | m3 | 8.55 |  | 0 |  | 0 |  | 0 | 21 | 0 | 0 | 0 | 0 | 0 |  | Vlastní | Indiv | 0 | 0 |  | Specifikace |  |  |  | POL3_
59 | 185 85-1121 | Dovoz vody pro zálivku rostlin | m3 | 8.55 |  | 0 |  | 0 |  | 0 | 21 | 0 | 0 | 0 | 0 | 0 |  | Vlastní | Indiv | 0 | 0 |  | Práce |  |  |  | POL1_
60 | 184921093R00 | Mulčování tloušťka přes 50 do 100 mm, v rovině nebo na svahu do 1:5 | m2 | 354 |  | 0 |  | 0 |  | 0 | 21 | 0 | 0 | 0 | 0 | 0 | 823-1 | RTS 20/ II | Indiv | 0.16 | 56.64 |  | Práce |  |  |  | POL1_1
|  | vysazených rostlin s případným naložením odpadu na dopravní prostředek, s odvezením do 20 km a se složením, | [24 empty] | SPI |  | vysazených rostlin s případným naložením odpadu na dopravní prostředek, s odvezením do 20 km a se složením,
|  | - stromy : | [24 empty] | VV | 0
|  | - keře : | [24 empty] | VV | 0
|  | 354 |  | 354 | [22 empty] | VV | 0
61 | MAT-kůra | Kůra mulčovací VLv tloušťce 0,10 m | m3 | 35.4 |  | 0 |  | 0 |  | 0 | 21 | 0 | 0 | 0 | 0 | 0 |  | Vlastní | Indiv | 0 | 0 |  | Specifikace |  |  |  | POL3_
62 | 185 80-2113hn | Hnojení půdy umělým hnojivem na široko v rovině 2. rok po výsadbě, 30 g/m2 | t | 0.0045 |  | 0 |  | 0 |  | 0 | 21 | 0 | 0 | 0 | 0 | 0 |  | Vlastní | Indiv | 0 | 0 |  | Práce |  |  |  | POL1_
|  | keře : | [24 empty] | VV | 0
|  | 0,0045 |  | 0.0045 | [22 empty] | VV | 0
63 | MAT-granul | Granulované kombinované bezchloridové hnojivo s mikroprvky – viz. Technická zpráva | Kg | 4.5 |  | 0 |  | 0 |  | 0 | 21 | 0 | 0 | 0 | 0 | 0 |  | Vlastní | Indiv | 0 | 0 |  | Specifikace |  |  |  | POL3_
64 | 184 80-1131 | Ošetření vysazených dřevin, 1x ročně po dobu 3 let, vč. Prosvětlovacího řezu- keře a dřeviny v, keřovém pásu a lesoparkuvč. nákladů na odplevelení s nakypřením nebo vypletím, odstraněním | m2 | 450 |  | 0 |  | 0 |  | 0 | 21 | 0 | 0 | 0 | 0 | 0 |  | Vlastní | Indiv | 0 | 0 |  | Práce |  |  |  | POL1_
|  | poškozených částí dřeviny s příp. Složením odpadu na hromady, naložením na dopr. Prostředek a odvozem do 20 km a složením | [24 empty] | POP |  | poškozených částí dřeviny s příp. Složením odpadu na hromady, naložením na dopr. Prostředek a odvozem do 20 km a složením
Díl: | SÚ04-5 | Následná péče po dobu 3 let – rozvojová = sazenice |  |  |  | 0 |  | 0 |  | 0 |  | 0 |  | 0 |  | 0 |  |  |  |  | 132.65 | [5 empty] | DIL
65 | 184 81-3133 | Ochrana dřevin před okusem zvěří, chemicky, nátěrem, listnatých, do 70 cm1x ročně po dobu 3 let,, Sazenice | ks | 555 |  | 0 |  | 0 |  | 0 | 21 | 0 | 0 | 0 | 0 | 0 |  | Vlastní | Indiv | 0 | 0 |  | Práce |  |  |  | POL1_1
66 | 184 21-5151 | Odstranění ukotvení dřeviny kůly, jedním, délky do 1 m3. rok po založení | ks | 185 |  | 0 |  | 0 |  | 0 | 21 | 0 | 0 | 0 | 0 | 0 |  | Vlastní | Indiv | 0 | 0 |  | Práce |  |  |  | POL1_1
67 | 184801121R00 | Ošetření dřevin solitérní dřeviny, v rovině nebo na svahu 1:5 | ks | 555 |  | 0 |  | 0 |  | 0 | 21 | 0 | 0 | 0 | 0 | 0 | 823-1 | RTS 20/ II | Indiv | 0.239 | 132.65 |  | Práce |  |  |  | POL1_1
|  | t.j. odplevelení s nakypřením nebo vypletí, odstranění poškozených částí dřeviny s případným složením odpadu na hromady, naložením na dopravní prostředek, odvozem do 20 km a se složením, | [24 empty] | SPI |  | t.j. odplevelení s nakypřením nebo vypletí, odstranění poškozených částí dřeviny s případným složením odpadu na hromady, naložením na dopravní prostředek, odvozem do 20 km a se složením,
Díl: | SÚ04-6 | Následná péče po dobu 3 let – rozvojová = trávník |  |  |  | 0 |  | 0 |  | 0 |  | 0 |  | 0 |  | 0 |  |  |  |  | 0 | [5 empty] | DIL
68 | 185 80-3111 | Ošetření trávníku jednorázové v roviněpokosení, shrabání, naložení, odvoz na skládku | m2 | 25104 |  | 0 |  | 0 |  | 0 | 21 | 0 | 0 | 0 | 0 | 0 |  | Vlastní | Indiv | 0 | 0 |  | Práce |  |  |  | POL1_
|  | Cestičky v květnatých loukách – 5x ročně po dobu 3 let, 42 m2 : | [24 empty] | VV | 0
|  | Luční – 2x ročně po dobu 3 let, hrabání a sušení na ploše kvůli vysemenění : | [24 empty] | VV | 0
|  | Parkový – 5x ročně po dobu 3 let : | [24 empty] | VV | 0
|  | 25104 |  | 25104 | [22 empty] | VV | 0
Díl: | SÚ04-7 | Následná péče po dobu 3 let – rozvojová = květné louky (travobylinná společenstva) |  |  |  | 0 |  | 0 |  | 0 |  | 0 |  | 0 |  | 0 |  |  |  |  | 5.95 | [5 empty] | DIL
69 | 111 15-1231pok | Pokosení trávníku přes 1000 do 10000m2, v rovině nebo svahu do 1:5, lučního, četnost 2x ročně po, dobu 3 letvč. Odvodzu a uložení shrabu na skládku | m2 | 40392 |  | 0 |  | 0 |  | 0 | 21 | 0 | 0 | 0 | 0 | 0 |  | Vlastní | Indiv | 0 | 0 |  | Práce |  |  |  | POL1_
70 | 185 81-1221 | Ruční shrabání květnaté louky po sečení, souvislé plochy do 10000 m2 v rovině nebo na svahu do, 1:51x ročně po dobu 3 let | m2 | 20196 |  | 0 |  | 0 |  | 0 | 21 | 0 | 0 | 0 | 0 | 0 |  | Vlastní | Indiv | 0 | 0 |  | Práce |  |  |  | POL1_1
71 | 111 15-1131pokos | Pokosení trávníku do 1000 m2, v rovině nebo svahu do 1:5, lučního, četnost 5x ročně po dobu 3 let,, Vysekané cesty v louce - 1 cesta je v L.1.1 (25 m2) a 2 cesty jsou v L.2.2. (6 m2 a 11 m2)vč. | m2 | 630 |  | 0 |  | 0 |  | 0 | 21 | 0 | 0 | 0 | 0 | 0 |  | Vlastní | Indiv | 0 | 0 |  | Práce |  |  |  | POL1_
|  | shrabu, odvozu, uložení na skládku odpadu | [24 empty] | POP
72 | 998231311R00 | Přesun hmot pro krajinářské a sadovnické úpravy Přesun hmot pro sadovnické účely strojně, dopravní vzdálenost do 5000 m | t | 3.09 |  | 0 |  | 0 |  | 0 | 21 | 0 | 0 | 0 | 0 | 0 | 823-1 | RTS 20/ II | Indiv | 1.925 | 5.95 |  | Práce |  |  |  | POL1_
[25 empty] | 15 | 21 | DPH
| Celkem |  |  |  |  | 0 | [18 empty] | 0 | 0 | SUM
END
Note on S6: Jedná se o informaci, zda se jedná o položku, která je do rozpočtu zadána z cenové soustavy RTS, nebo vlastní.
Note on T6: Jedná se o název CÚ, která je zadána u položky rozpočtu

## SO 06 620 Pol
Položkový soupis prací a dodávek | [26 empty] | #TypZaznamu#
S: | JM2020-01 | Revitalizace městského parku Masarykovy sady - Hrádek, Třebíč - I.etapa | [24 empty] | STA
O: | SO 06 | Sadové úpravy | [21 empty] | STA |  |  | OBJ
R: | 620 | Durbachitové kamenné pole | [24 empty] | ROZ
P.č. | Číslo položky | Název položky | MJ | Množství | Cena / MJ | Celkem | Dodávka | Dodávka celk. | Montáž | Montáž celk. | DPH | Cena s DPH | Hmotnost / MJ | Hmotnost celk.(t) | Dem. hmotnost / MJ | Dem. hmotnost celk.(t) | Ceník | Cen. soustava / platnost | Cenová úroveň | Nhod / MJ | Nhod celk. | Dodavatel | Typ položky
Díl: | 18 | Povrchové úpravy terénu |  |  |  | 0 |  | 0 |  | 0 |  | 0 |  | 0 |  | 0 |  |  |  |  | 0 | [5 empty] | DIL
1 | 1800 | Durbachitové kamenné pole umístěné na mlatovém povrchu s kamenou obrubou - 6 balvanů o rozměru minimálně 2 m (největší naměřený rozměr balvanu) o hmotnosti min. 7 tun a 10 menších balvanů o rozměru minimálně 1 metr (největší rozměr balvanu), materiál: místní durbachit z třebíčského masivu, kameny budou rozmístěny na ploše 50 m2 | komplet | 1 |  | 0 |  | 0 |  | 0 | 21 | 0 | 0 | 0 | 0 | 0 |  | Vlastní | Kalkul | 0 | 0 |  | Práce |  |  |  | POL1_
|  | položka obsahuje dopravu do 20 km | [24 empty] | VV | 0
[25 empty] | 15 | 21 | DPH
| Celkem |  |  |  |  | 0 | [18 empty] | 0 | 0 | SUM
END
Note on S6: Jedná se o informaci, zda se jedná o položku, která je do rozpočtu zadána z cenové soustavy RTS, nebo vlastní.
Note on T6: Jedná se o název CÚ, která je zadána u položky rozpočtu

## SO 07 700-1 Pol
Položkový soupis prací a dodávek | [26 empty] | #TypZaznamu#
S: | JM2020-01 | Revitalizace městského parku Masarykovy sady - Hrádek, Třebíč - I.etapa | [24 empty] | STA
O: | SO 07 | Mobiliář | [21 empty] | STA |  |  | OBJ
R: | 700-1 | Mobiliář - I. etepa | [24 empty] | ROZ
P.č. | Číslo položky | Název položky | MJ | Množství | Cena / MJ | Celkem | Dodávka | Dodávka celk. | Montáž | Montáž celk. | DPH | Cena s DPH | Hmotnost / MJ | Hmotnost celk.(t) | Dem. hmotnost / MJ | Dem. hmotnost celk.(t) | Ceník | Cen. soustava / platnost | Cenová úroveň | Nhod / MJ | Nhod celk. | Dodavatel | Typ položky
Díl: | 799 | Ostatní |  |  |  | 0 |  | 0 |  | 0 |  | 0 |  | 0 |  | 0 |  |  |  |  | 0 | [5 empty] | DIL
1 | D.7.1.01a | D+M lavička - ozn. L1, popis dle výkresu D.7.1.1 (M-L1 - Lavička) | kus | 23 |  | 0 |  | 0 |  | 0 | 21 | 0 | 0 | 0 | 0 | 0 |  | Vlastní | Kalkul | 0 | 0 |  | Práce |  |  |  | POL1_
2 | D.7.1.01b | D+M lavička - ozn. L1B, popis dle výkresu D.7.1.1 (M-L1b - Lavička) | kus | 1 |  | 0 |  | 0 |  | 0 | 21 | 0 | 0 | 0 | 0 | 0 |  | Vlastní | Indiv | 0 | 0 |  | Práce |  |  |  | POL1_
3 | D.7.1.07 | D+M odpadkový koš - ozn. K, popis dle výkresu D.7.1.7 (M-K - Odpadkový koš) | kus | 7 |  | 0 |  | 0 |  | 0 | 21 | 0 | 0 | 0 | 0 | 0 |  | Vlastní | Kalkul | 0 | 0 |  | Práce |  |  |  | POL1_
4 | D.7.1.12-001a | D+M bradla - kliky, popis dle výkresu D.7.1.12 (M-W - prvky workoutu) | kus | 1 |  | 0 |  | 0 |  | 0 | 21 | 0 | 0 | 0 | 0 | 0 |  | Vlastní | Kalkul | 0 | 0 |  | Práce |  |  |  | POL1_
5 | D.7.1.12-004 | D+M žebřík, popis dle výkresu D.7.1.12 (M-W - prvky workoutu) | kus | 1 |  | 0 |  | 0 |  | 0 | 21 | 0 | 0 | 0 | 0 | 0 |  | Vlastní | Kalkul | 0 | 0 |  | Práce |  |  |  | POL1_
6 | D.7.1.12-009 | D+M kladina, popis dle výkresu D.7.1.12 (M-W - prvky workoutu) | kus | 1 |  | 0 |  | 0 |  | 0 | 21 | 0 | 0 | 0 | 0 | 0 |  | Vlastní | Kalkul | 0 | 0 |  | Práce |  |  |  | POL1_
7 | D.7.1.12-015 | D+M hrazdy - 3 ks podélné, popis dle výkresu D.7.1.12 (M-W - prvky workoutu) | kus | 1 |  | 0 |  | 0 |  | 0 | 21 | 0 | 0 | 0 | 0 | 0 |  | Vlastní | Kalkul | 0 | 0 |  | Práce |  |  |  | POL1_
8 | D.7.1.12-039 | D+M surf na pružině, popis dle výkresu D.7.1.12 (M-W - prvky workoutu) | kus | 1 |  | 0 |  | 0 |  | 0 | 21 | 0 | 0 | 0 | 0 | 0 |  | Vlastní | Kalkul | 0 | 0 |  | Práce |  |  |  | POL1_
9 | D.7.1.12-997 | D+M cedule velká, popis dle výkresu D.7.1.12 (M-W - prvky workoutu) | kus | 1 |  | 0 |  | 0 |  | 0 | 21 | 0 | 0 | 0 | 0 | 0 |  | Vlastní | Kalkul | 0 | 0 |  | Práce |  |  |  | POL1_
10 | D.7.1.12-999 | Dopadové plocha, dřevní štěpka, tl. vrstvy 30 cm | m2 | 98.8 |  | 0 |  | 0 |  | 0 | 21 | 0 | 0 | 0 | 0 | 0 |  | Vlastní | Kalkul | 0 | 0 |  | Práce |  |  |  | POL1_
|  | dopadová plocha hrazdy : 4,0*8,2 |  | 32.8 | [22 empty] | VV | 0
|  | dopadová plocha žebřík : 6,0*8,0 |  | 48 | [22 empty] | VV | 0
|  | dopadová plocha bradla : 4,0*4,5 |  | 18 | [22 empty] | VV | 0
11 | D.7.1.99 | Stavební přípomoce pro osazení mobiláře, zemní práce, patky, obsypy, zásypy | soubor | 1 |  | 0 |  | 0 |  | 0 | 21 | 0 | 0 | 0 | 0 | 0 |  | Vlastní | Kalkul | 0 | 0 |  | Práce |  |  |  | POL1_
[25 empty] | 15 | 21 | DPH
| Celkem |  |  |  |  | 0 | [18 empty] | 0 | 0 | SUM
END
Note on S6: Jedná se o informaci, zda se jedná o položku, která je do rozpočtu zadána z cenové soustavy RTS, nebo vlastní.
Note on T6: Jedná se o název CÚ, která je zadána u položky rozpočtu