## Rekapitulace stavby
Export Komplet | [24 empty] | VZ | 2.0 | ZAMOK |  |  |  |  | False | False | {f43faa3f-4f39-46ad-be26-f1397d6063b8}
[31 empty] | 0,01 | 21
[31 empty] | 0,01 | 15
|  | REKAPITULACE STAVBY | [15 empty] | v --- níže se nacházejí doplnkové a pomocné údaje k sestavám --- v | [11 empty] | Návod na vyplnění | 0,001
|  | Kód: |  |  |  |  | PVDMTr | [22 empty] | Měnit lze pouze buňky se žlutým podbarvením! 1) v Rekapitulaci stavby vyplňte údaje o Uchazeči (přenesou se do ostatních sestav i v jiných listech) 2) na vybraných listech vyplňte v sestavě Soupis prací ceny u položek | 0,01
|  | Stavba: |  |  |  |  | Preference veřejné dopravy města Třebíč | [23 empty] | 0,01
|  | KSO: | [11 empty] | CC-CZ: | [16 empty] | 0,01
|  | Místo: |  |  |  |  | Město Třebíč | [6 empty] | Datum: |  | 8. 1. 2021 | [14 empty] | 0,01
0,01
|  | Zadavatel: | [11 empty] | IČ: |  | 00290629 | [14 empty] | 0,01
|  |  | Město Třebíč | [10 empty] | DIČ: |  | CZ00290629 | [14 empty] | 0,01
0,01
|  | Uchazeč: | [11 empty] | IČ: |  | Vyplň údaj | [14 empty] | 0,01
|  |  | Vyplň údaj | [10 empty] | DIČ: |  | Vyplň údaj | [14 empty] | 0,01
False
|  | Projektant: | [11 empty] | IČ: | [16 empty] | False
|  |  | Ing. Karel Tomek | [10 empty] | DIČ: | [16 empty] | True
0,01
|  | Zpracovatel: | [11 empty] | IČ: |  | 06770801 | [14 empty] | 0,01
|  |  | Ivalú Macarena Ávila Herrera | [10 empty] | DIČ: | [16 empty] | True
Poznámka:
Soupis prací je sestaven s využitím Cenové soustavy ÚRS. Položky, které pochází z této cenové soustavy, jsou ve sloupci 'Cenová soustava' označeny popisem 'CS ÚRS' a úrovní příslušného kalendářního pololetí. Veškeré další informace vymezující popis a podmínky použití těchto položek z Cenové soustavy, které nejsou uvedeny přímo v soupisu prací, jsou neomezeně dálkově k dispozici na www.cs-urs.cz, sekce Cenové a technické podmínky.
|  | Cena bez DPH | [11 empty] | 0
[8 empty] | Sazba daně |  | Základ daně |  |  |  | Výše daně
|  | DPH |  | základní |  |  |  | 21% |  | 0 |  |  |  | 0
|  |  |  | snížená |  |  |  | 15% |  | 0 |  |  |  | 0
|  |  |  | zákl. přenesená |  |  |  | 21% |  | 0 |  |  |  | 0
|  |  |  | sníž. přenesená |  |  |  | 15% |  | 0 |  |  |  | 0
|  |  |  | nulová |  |  |  | 0% |  | 0 |  |  |  | 0
|  | Cena s DPH | [6 empty] | v |  | CZK |  |  | 0
REKAPITULACE OBJEKTŮ STAVBY A SOUPISŮ PRACÍ
| Kód: | [6 empty] | PVDMTr
| Stavba: | [6 empty] | Preference veřejné dopravy města Třebíč
| Místo: | [6 empty] | Město Třebíč |  |  |  |  | Datum: |  | 8. 1. 2021
| Zadavatel: | [6 empty] | Město Třebíč |  |  |  |  | Projektant: |  | Ing. Karel Tomek |  |  | Informatívní údaje z listů zakázek
| Uchazeč: | [11 empty] | Zpracovatel: |  | Ivalú Macarena Ávila Herrera
| Kód |  |  |  | Popis | [6 empty] | Cena bez DPH [CZK] |  |  |  | Cena s DPH [CZK] | Typ | z toho Ostat. náklady [CZK] | DPH [CZK] | Normohodiny [h] | DPH základní [CZK] | DPH snížená [CZK] | DPH základní přenesená [CZK] | DPH snížená přenesená [CZK] | Základna DPH základní | Základna DPH snížená | Základna DPH zákl. přenesená | Základna DPH sníž. přenesená | Základna DPH nulová
| Náklady stavby celkem | [10 empty] | 0 |  |  |  | 0 |  | 0 | 0 | 0 | 0 | 0 | 0 | 0 | 0 | 0 | 0 | 0 | 0 |  | D | 0 | ###NOIMPORT### | IMPORT | {f43faa3f-4f39-46ad-be26-f1397d6063b8} | {00000000-0000-0000-0000-000000000000}
/ |  | 102 |  |  |  | Zastávkové informační označníky | [5 empty] | 0 |  |  |  | 0 | STA | 0 | 0 | 0 | 0 | 0 | 0 | 0 | 0 | 0 | 0 | 0 | 0 |  |  | 1 |  | IMPORT | {0107d501-55e8-4ee0-b7c0-dc40b9442053} | {f43faa3f-4f39-46ad-be26-f1397d6063b8} | 828 82 11 | 2

## 102 - Zastávkové informač...
{0107d501-55e8-4ee0-b7c0-dc40b9442053}
2
| KRYCÍ LIST SOUPISU PRACÍ | [7 empty] | v --- níže se nacházejí doplnkové a pomocné údaje k sestavám --- v | [8 empty] | False
Stavba:
Preference veřejné dopravy města Třebíč
Objekt:
102 - Zastávkové informační označníky
| KSO: |  | 828 82 11 |  |  | CC-CZ: | 24208
| Místo: |  | Město Třebíč |  |  | Datum: | 8. 1. 2021
| CZ-CPV: |  | 51300000-5 |  |  | CZ-CPA: | 43.29.19
| Zadavatel: |  |  |  |  | IČ: | 00290629
|  | Město Třebíč |  |  |  | DIČ: | CZ00290629
| Uchazeč: |  |  |  |  | IČ: | Vyplň údaj
|  | Vyplň údaj |  |  |  | DIČ: | Vyplň údaj
| Projektant: |  |  |  |  | IČ:
|  | Ing. Karel Tomek |  |  |  | DIČ:
| Zpracovatel: |  |  |  |  | IČ: | 06770801
|  | Ivalú Macarena Ávila Herrera |  |  |  | DIČ:
Poznámka:
| Cena bez DPH | [5 empty] | 0
|  |  | Základ daně |  |  | Sazba daně | Výše daně
| DPH | základní | 0 |  |  | 21% | 0
|  | snížená | 0 |  |  | 15% | 0
|  | zákl. přenesená | 0 |  |  | 21% | 0
|  | sníž. přenesená | 0 |  |  | 15% | 0
|  | nulová | 0 |  |  | 0% | 0
| Cena s DPH |  |  | v | CZK |  | 0
REKAPITULACE ČLENĚNÍ SOUPISU PRACÍ
Stavba:
Preference veřejné dopravy města Třebíč
Objekt:
102 - Zastávkové informační označníky
Místo: |  |  | Město Třebíč |  |  | Datum: | 8. 1. 2021
Zadavatel: |  |  | Město Třebíč |  |  | Projektant: | Ing. Karel Tomek
Uchazeč: |  |  | Vyplň údaj |  |  | Zpracovatel: | Ivalú Macarena Ávila Herrera
Kód dílu - Popis | [6 empty] | Cena celkem [CZK]
Náklady stavby celkem | [6 empty] | 0 | [11 empty] | -1
| PSV - Práce a dodávky PSV | [5 empty] | 0
| 741 - Elektroinstalace - silnoproud | [5 empty] | 0
| M - Práce a dodávky M | [5 empty] | 0
| 22-M - Montáže technologických zařízení pro dopravní stavby | [5 empty] | 0
| 46-M - Zemní práce při extr.mont.pracích | [5 empty] | 0
| HSV - Práce a dodávky HSV | [5 empty] | 0
| 1 - Zemní práce | [5 empty] | 0
| VRN - Vedlejší rozpočtové náklady | [5 empty] | 0
| VRN1 - Průzkumné, geodetické a projektové práce | [5 empty] | 0
| VRN3 - Zařízení staveniště | [5 empty] | 0
| VRN4 - Inženýrská činnost | [5 empty] | 0
SOUPIS PRACÍ
Stavba:
Preference veřejné dopravy města Třebíč
Objekt:
102 - Zastávkové informační označníky
Místo: |  |  | Město Třebíč |  |  | Datum: | 8. 1. 2021
Zadavatel: |  |  | Město Třebíč |  |  | Projektant: | Ing. Karel Tomek
Uchazeč: |  |  | Vyplň údaj |  |  | Zpracovatel: | Ivalú Macarena Ávila Herrera
PČ | Typ | Kód | Popis | MJ | Množství | J.cena [CZK] | Cena celkem [CZK] | Cenová soustava |  | DPH | J. Nh [h] | Nh celkem [h] | J. hmotnost [t] | Hmotnost celkem [t] | J. suť [t] | Suť Celkem [t]
Náklady soupisu celkem | [6 empty] | 0 |  |  |  |  | 0 |  | 213.7324 |  | 0 |  | D | -1 | [10 empty] | 0
| D | PSV | Práce a dodávky PSV |  |  |  | 0 |  |  |  |  | 0 |  | 1.0836 |  | 0 | 2 | D | 0 |  |  |  | ROZPOCET | [6 empty] | 0
| D | 741 | Elektroinstalace - silnoproud |  |  |  | 0 |  |  |  |  | 0 |  | 1.0836 |  | 0 | 2 | D | 1 |  |  |  | ROZPOCET | [6 empty] | 0
1 | K | 741410021 | Montáž vodič uzemňovací pásek průřezu do 120 mm2 v městské zástavbě v zemi | m | 90 |  | 0 | CS ÚRS 2020 01 |  | základní |  | 0 | 0 | 0 | 0 | 0 | 16 | K | 2 |  |  |  | ROZPOCET | 0 | 0 | 0 | 0 | 0 | 1 | 0 | 16 | -2062700122
| PP |  | Montáž uzemňovacího vedení s upevněním, propojením a připojením pomocí svorek v zemi s izolací spojů pásku průřezu do 120 mm2 v městské zástavbě | [14 empty] | PP | 2
| VV |  | 45*2 |  | 90 | [12 empty] | VV | 2 | 2 | True | 1 | ROZPOCET
2 | M | 35442062 | pás zemnící 30x4mm FeZn | kg | 113.4 |  | 0 | CS ÚRS 2020 01 |  | základní |  | 0 | 0.001 | 0.1134 | 0 | 0 | 32 | M | 2 |  |  |  | ROZPOCET | 0 | 0 | 0 | 0 | 0 | 1 | 0 | 16 | 223043719
| PP |  | pás zemnící 30x4mm FeZn | [14 empty] | PP | 2
| VV |  | 90*1,05 |  | 94.5 | [12 empty] | VV | 2 | 2 | True | 1 | ROZPOCET
| VV |  | 94,5*1,2 'Přepočtené koeficientem množství |  | 113.4 | [12 empty] | VV | 2 | 2 | False | 1 | ROZPOCET
3 | K | 741410041 | Montáž vodič uzemňovací drát nebo lano D do 10 mm v městské zástavbě | m | 90 |  | 0 | CS ÚRS 2020 01 |  | základní |  | 0 | 0 | 0 | 0 | 0 | 16 | K | 2 |  |  |  | ROZPOCET | 0 | 0 | 0 | 0 | 0 | 1 | 0 | 16 | 730765597
| PP |  | Montáž uzemňovacího vedení s upevněním, propojením a připojením pomocí svorek v zemi s izolací spojů drátu nebo lana Ø do 10 mm v městské zástavbě | [14 empty] | PP | 2
| VV |  | 45*2 |  | 90 | [12 empty] | VV | 2 | 2 | True | 1 | ROZPOCET
4 | M | 35441073 | drát D 10mm FeZn | kg | 70.2 |  | 0 | CS ÚRS 2020 01 |  | základní |  | 0 | 0.001 | 0.0702 | 0 | 0 | 32 | M | 2 |  |  |  | ROZPOCET | 0 | 0 | 0 | 0 | 0 | 1 | 0 | 16 | 1165232703
| PP |  | drát D 10mm FeZn | [14 empty] | PP | 2
| VV |  | 90*0,65 |  | 58.5 | [12 empty] | VV | 2 | 2 | True | 1 | ROZPOCET
| VV |  | 58,5*1,2 'Přepočtené koeficientem množství |  | 70.2 | [12 empty] | VV | 2 | 2 | False | 1 | ROZPOCET
5 | K | 741420021 | Montáž svorka hromosvodná se 2 šrouby | kus | 315 |  | 0 | CS ÚRS 2020 01 |  | základní |  | 0 | 0 | 0 | 0 | 0 | 16 | K | 2 |  |  |  | ROZPOCET | 0 | 0 | 0 | 0 | 0 | 1 | 0 | 16 | -451640872
| PP |  | Montáž hromosvodného vedení svorek se 2 šrouby | [14 empty] | PP | 2
| PSC |  | Poznámka k souboru cen: 1. Svodovými dráty se rozumí i jímací vedení na střeše. | [14 empty] | PSC | 2
6 | M | 35441895 | svorka připojovací k připojení kovových částí | kus | 45 |  | 0 | CS ÚRS 2020 01 |  | základní |  | 0 | 0.00016 | 0.0072 | 0 | 0 | 32 | M | 2 |  |  |  | ROZPOCET | 0 | 0 | 0 | 0 | 0 | 1 | 0 | 16 | 300761955
| PP |  | svorka připojovací k připojení kovových částí | [14 empty] | PP | 2
| VV |  | 45 |  | 45 | [12 empty] | VV | 2 | 2 | True | 1 | ROZPOCET
7 | M | 35441885 | svorka spojovací pro lano D 8-10mm | kus | 180 |  | 0 | CS ÚRS 2020 01 |  | základní |  | 0 | 0.00023 | 0.0414 | 0 | 0 | 32 | M | 2 |  |  |  | ROZPOCET | 0 | 0 | 0 | 0 | 0 | 1 | 0 | 16 | 1186226722
| PP |  | svorka spojovací pro lano D 8-10mm | [14 empty] | PP | 2
| VV |  | 45*4 |  | 180 | [12 empty] | VV | 2 | 2 | True | 1 | ROZPOCET
8 | M | 35441996 | svorka odbočovací a spojovací pro spojování kruhových a páskových vodičů, FeZn | kus | 90 |  | 0 | CS ÚRS 2020 01 |  | základní |  | 0 | 0.0007 | 0.063 | 0 | 0 | 32 | M | 2 |  |  |  | ROZPOCET | 0 | 0 | 0 | 0 | 0 | 1 | 0 | 16 | 1249494995
| PP |  | svorka odbočovací a spojovací pro spojování kruhových a páskových vodičů, FeZn | [14 empty] | PP | 2
| VV |  | 45*2 |  | 90 | [12 empty] | VV | 2 | 2 | True | 1 | ROZPOCET
9 | K | 741420022 | Montáž svorka hromosvodná se 3 šrouby | kus | 90 |  | 0 | CS ÚRS 2020 01 |  | základní |  | 0 | 0 | 0 | 0 | 0 | 16 | K | 2 |  |  |  | ROZPOCET | 0 | 0 | 0 | 0 | 0 | 1 | 0 | 16 | 969715235
| PP |  | Montáž hromosvodného vedení svorek se 3 a více šrouby | [14 empty] | PP | 2
| PSC |  | Poznámka k souboru cen: 1. Svodovými dráty se rozumí i jímací vedení na střeše. | [14 empty] | PSC | 2
10 | M | 35441986 | svorka odbočovací a spojovací pro pásek 30x4 mm, FeZn | kus | 90 |  | 0 | CS ÚRS 2020 01 |  | základní |  | 0 | 0.00026 | 0.0234 | 0 | 0 | 32 | M | 2 |  |  |  | ROZPOCET | 0 | 0 | 0 | 0 | 0 | 1 | 0 | 16 | 695579678
| PP |  | svorka odbočovací a spojovací pro pásek 30x4 mm, FeZn | [14 empty] | PP | 2
| VV |  | 45*2 |  | 90 | [12 empty] | VV | 2 | 2 | True | 1 | ROZPOCET
11 | K | 741440001 | Montáž deska zemnící 2000x250 mm | kus | 45 |  | 0 | CS ÚRS 2020 01 |  | základní |  | 0 | 0 | 0 | 0 | 0 | 16 | K | 2 |  |  |  | ROZPOCET | 0 | 0 | 0 | 0 | 0 | 1 | 0 | 16 | -1403971480
| PP |  | Montáž zemnicích desek a tyčí s připojením na svodové nebo uzemňovací vedení bez příslušenství desek, vel. 2000 x 250 mm | [14 empty] | PP | 2
| VV |  | 45 "počet označníků" |  | 45 | [12 empty] | VV | 2 | 2 | True | 1 | ROZPOCET
12 | M | 35442050 | deska zemnící 2000x250 mm FeZn, 14,5 kg s přivařeným páskem FeZn 30x4 mm, 6 m | kus | 45 |  | 0 | CS ÚRS 2020 01 |  | základní |  | 0 | 0.017 | 0.765 | 0 | 0 | 32 | M | 2 |  |  |  | ROZPOCET | 0 | 0 | 0 | 0 | 0 | 1 | 0 | 16 | 605510470
| PP |  | deska zemnící 2000x250 mm FeZn, 14,5 kg s přivařeným páskem FeZn 30x4 mm, 6 m | [14 empty] | PP | 2
| VV |  | 45 "počet označníků" |  | 45 | [12 empty] | VV | 2 | 2 | True | 1 | ROZPOCET
| D | M | Práce a dodávky M |  |  |  | 0 |  |  |  |  | 0 |  | 212.6488 |  | 0 | 3 | D | 0 |  |  |  | ROZPOCET | [6 empty] | 0
| D | 22-M | Montáže technologických zařízení pro dopravní stavby |  |  |  | 0 |  |  |  |  | 0 |  | 57.637 |  | 0 | 3 | D | 1 |  |  |  | ROZPOCET | [6 empty] | 0
13 | K | 220960002 | Montáž stožáru nebo sloupku přímého na základovém rámu zastávkového označníku | kus | 45 |  | 0 | CS ÚRS 2020 01 |  | základní |  | 0 | 0.5701 | 25.6545 | 0 | 0 | 64 | K | 2 |  |  |  | ROZPOCET | 0 | 0 | 0 | 0 | 0 | 1 | 0 | 64 | -631976136
| PP |  | Montáž stožáru nebo sloupku zastávkového označníku na základovém rámu, včetně postavení, usazení nebo zabetonování základu, příprava pro zatažení a připojení kabelu do stožáru, připojení uzemnění přímého na základovém rámu | [14 empty] | PP | 2
| PSC |  | Poznámka k souboru cen: 1. V cenách 220 96 -0002 až -0004 nejsou započteny náklady na dodávku základové desky. | [14 empty] | PSC | 2
| VV |  | 45 "počet označníků" |  | 45 | [12 empty] | VV | 2 | 2 | True | 1 | ROZPOCET
14 | M | 59212715.R01 | Zastávkový označník - matná nerez, prosvětlené části - rozměry dle standardu města Třebíč - prostor pro osazení baterie včetně usměrňovače (zdroje) a jištění - provedení dle specifikace PD | kus | 45 |  | 0 |  |  | základní |  | 0 | 0.028 | 1.26 | 0 | 0 | 128 | M | 2 |  |  |  | ROZPOCET | 0 | 0 | 0 | 0 | 0 | 1 | 0 | 128 | 1023519978
| PP |  | Zastávkový označník - matná nerez, prosvětlené části - rozměry dle standardu města Třebíč - prostor pro osazení baterie včetně usměrňovače (zdroje) a jištění - provedení dle specifikace PD | [14 empty] | PP | 2
| VV |  | 45 "počet označníků" |  | 45 | [12 empty] | VV | 2 | 2 | True | 1 | ROZPOCET
15 | M | 59212715.R02 | Elektronický zastávkový označník - LED 4 řádky dle specifikace PD | kus | 43 |  | 0 |  |  | základní |  | 0 | 0.028 | 1.204 | 0 | 0 | 128 | M | 2 |  |  |  | ROZPOCET | 0 | 0 | 0 | 0 | 0 | 1 | 0 | 128 | 947611487
| PP |  | Elektronický zastávkový označník - LED 4 řádky dle specifikace PD - Barva LED diod červená – vysokosvítivé a nízkopříkonové - Počet LED na řádek min. 120x10 (délka x výška) - Poslední řádek lze využít jako informační pro cestující - Základní pole 120x40 nebo 120x60 musí být možno využít jako grafickou plochu pro zobrazení jednoduchého obrázku - Samostatný řádek pro datum, čas a teplotu (mohou se střídat) – min. pole 40x10 LED - Svítivost LED na řádek min. 360 Cd/10 mA při 120x10 LED diodách - Max. šířka LED řádku 50 cm – musí se integrovat do označníku - Automatická regulace jasu svitu LED - Režim panelu pouze on-line. Pokud se ztratí komunikace, musí do 2 minut panel zhasnout a napsat mimo provoz. - Přenos o vybraných stavů panelů do dohledového centra - Připravenost pro provoz z akumulátorů min. 12V/45-60Ah po dobu 24 hodin při plném svitu LED diod - Povelový přijímač nevidomých s možností TTS (Text to speech) - Možnost přímého akustického hlášení od dispečera pomocí datové komunikace z dispečinku dopravce - Krycí sklo bude typu „antiglare“ | [14 empty] | PP | 2
| VV |  | 45-2 "označníky kromě 2 kusů označníků na Karlově nám. - odkaz na přílohu PD č. 102.1" |  | 43 | [12 empty] | VV | 2 | 2 | True | 1 | ROZPOCET
16 | M | 59212715.R03 | Elektronický zastávkový označník - LED 6 řádků dle specifikace PD | kus | 2 |  | 0 |  |  | základní |  | 0 | 0.028 | 0.056 | 0 | 0 | 128 | M | 2 |  |  |  | ROZPOCET | 0 | 0 | 0 | 0 | 0 | 1 | 0 | 128 | -1866497361
| PP |  | Elektronický zastávkový označník - LED 6 řádků dle specifikace PD - Barva LED diod červená – vysokosvítivé a nízkopříkonové - Počet LED na řádek min. 120x10 (délka x výška) - Poslední řádek lze využít jako informační pro cestující - Základní pole 120x40 nebo 120x60 musí být možno využít jako grafickou plochu pro zobrazení jednoduchého obrázku - Samostatný řádek pro datum, čas a teplotu (mohou se střídat) – min. pole 40x10 LED - Svítivost LED na řádek min. 360 Cd/10 mA při 120x10 LED diodách - Max. šířka LED řádku 50 cm – musí se integrovat do označníku - Automatická regulace jasu svitu LED - Režim panelu pouze on-line. Pokud se ztratí komunikace, musí do 2 minut panel zhasnout a napsat mimo provoz. - Přenos o vybraných stavů panelů do dohledového centra - Připravenost pro provoz z akumulátorů min. 12V/45-60Ah po dobu 24 hodin při plném svitu LED diod - Povelový přijímač nevidomých s možností TTS (Text to speech) - Možnost přímého akustického hlášení od dispečera pomocí datové komunikace z dispečinku dopravce - Krycí sklo bude typu „antiglare“ | [14 empty] | PP | 2
| VV |  | 2 "označníky na Karlově nám. - odkaz na přílohu PD č. 102.1" |  | 2 | [12 empty] | VV | 2 | 2 | True | 1 | ROZPOCET
17 | M | 59212715.R04 | Elektronický zastávkový označník - elektronický papír, řídicí a komunikační jednotka, převodník TTS, LTE modem, digitální hlásič a povelový přijímač - dle specifikace PD | kus | 45 |  | 0 |  |  | základní |  | 0 | 0.028 | 1.26 | 0 | 0 | 128 | M | 2 |  |  |  | ROZPOCET | 0 | 0 | 0 | 0 | 0 | 1 | 0 | 128 | -1154526297
| PP |  | Elektronický zastávkový označník - elektronický papír dle specifikace PD - LCD typu e-papír, řídicí a komunikační jednotka, převodník TTS, LTE modem, digitální hlásič a povelový přijímač - Krycí sklo zobrazovacího zařízení bude v provedení antivandal s antireflexní úpravou. - Vybaven datovým modemem GSM/LTE, který bude poskytovat data i pro LED panel. - LCD bude mít minimálně 15 odstínů šedi. - Až 4 senzorové tlačítka pro aktivaci osvětlení LCD v nočních hodinách a pro výběr zobrazení požadované funkce (listování v obrázcích) - Dálková aktualizace LCD pomocí dodaného ovládacího SW na dohledové centrum. - Vybavení přijímačem CAM zpráv komunikace V2X pro zobrazování bezprostředních stavů autobusu MHD (blikající symbol odjezdu při stání v zastávce dle standardu ETSI TS 103 301, ETSI EN 302 636 1,2,3,4,5,6 (v návaznosti na standard ISO TS 19091. - Temperování LCD panelu při záporných teplotách tak, aby rychlost překreslení obrázků nebyla delší než 3 sekundy. | [14 empty] | PP | 2
| VV |  | 45 "počet označníků - odkaz na přílohu PD č. 102.1" |  | 45 | [12 empty] | VV | 2 | 2 | True | 1 | ROZPOCET
18 | M | 59212715.R05 | Akumulátor LiFePo4 včetně příslušenství pro nabíjení z rozvodu veřejného osvětlení - dle specifikace PD | kus | 45 |  | 0 |  |  | základní |  | 0 | 0.028 | 1.26 | 0 | 0 | 128 | M | 2 |  |  |  | ROZPOCET | 0 | 0 | 0 | 0 | 0 | 1 | 0 | 128 | 1566455613
| PP |  | Akumulátor LiFePo4 včetně příslušenství pro nabíjení z rozvodu veřejného osvětlení - dle specifikace PD - LiFePo4 baterie, minimálně 1000 nabíjecích cyklů - provoz bez nabití (připojení 230 V AC z VO) minimálně 24 hod - v denní době provoz označníků z baterie - bezúdržbové provedení - osazení do venkovního prostředí | [14 empty] | PP | 2
| VV |  | 45 "počet označníků - odkaz na přílohu PD č. 102.1" |  | 45 | [12 empty] | VV | 2 | 2 | True | 1 | ROZPOCET
19 | M | 59212715.R06 | SW + HW na úpravu označníků - "rozposílací" služba a komunikace přes API s nadřazeným systémem | soubor | 1 |  | 0 |  |  | základní |  | 0 | 0.028 | 0.028 | 0 | 0 | 128 | M | 2 |  |  |  | ROZPOCET | 0 | 0 | 0 | 0 | 0 | 1 | 0 | 128 | 57550269
| PP |  | SW + HW na úpravu označníků - "rozposílací" služba a komunikace přes API s nadřazeným systémem | [14 empty] | PP | 2
| VV |  | 1 "kompletní dodávka - odkaz na přílohu PD č. 102.1" |  | 1 | [12 empty] | VV | 2 | 2 | True | 1 | ROZPOCET
20 | M | 592611038 PC | Základový rám zastávkového označníku | kus | 45 |  | 0 |  |  | základní |  | 0 | 0.028 | 1.26 | 0 | 0 | 128 | M | 2 |  |  |  | ROZPOCET | 0 | 0 | 0 | 0 | 0 | 1 | 0 | 128 | 1234103032
| PP |  | Základový rám zastávkového označníku | [14 empty] | PP | 2
| VV |  | 45 "počet označníků - odkaz na přílohu PD č. 102.1" |  | 45 | [12 empty] | VV | 2 | 2 | True | 1 | ROZPOCET
21 | K | 220960002-D | Demontáž stožáru nebo sloupku přímého - zastávkového označníku včetně betonového betonového základu, vytřídění na základní materiálové druhy (železo, plast, papír, beton a zemina) a jejich ekologická likvidace. Včetně dopravy do sběrny barevných kovů, rec | kus | 45 |  | 0 |  |  | základní |  | 0 | 0.5701 | 25.6545 | 0 | 0 | 64 | K | 2 |  |  |  | ROZPOCET | 0 | 0 | 0 | 0 | 0 | 1 | 0 | 64 | -2098013746
| PP |  | Demontáž stožáru nebo sloupku přímého - zastávkového označníku včetně betonového betonového základu, vytřídění na základní materiálové druhy (železo, plast, papír, beton a zemina) a jejich ekologická likvidace. Včetně dopravy do sběrny barevných kovů, recyklovaných materiálů nebo na skládku. | [14 empty] | PP | 2
| PSC |  | Poznámka k souboru cen: 1. V cenách 220 96 -0002 až -0004 nejsou započteny náklady na dodávku základové desky. | [14 empty] | PSC | 2
| P |  | Poznámka k položce: Stárý bet. základ je uvažován rozměru 0,6 x 0,6 x 0,6 m | [14 empty] | P | 2
| VV |  | 45 "počet označníků - odkaz na přílohu PD č. 102.1" |  | 45 | [12 empty] | VV | 2 | 2 | True | 1 | ROZPOCET
| D | 46-M | Zemní práce při extr.mont.pracích |  |  |  | 0 |  |  |  |  | 0 |  | 155.0118 |  | 0 | 3 | D | 1 |  |  |  | ROZPOCET | [6 empty] | 0
22 | K | 460030035 | Rozebrání dlažeb ručně z kostek mozaikových do písku spáry zalité | m2 | 18 |  | 0 | CS ÚRS 2020 01 |  | základní |  | 0 | 0 | 0 | 0 | 0 | 64 | K | 2 |  |  |  | ROZPOCET | 0 | 0 | 0 | 0 | 0 | 1 | 0 | 64 | 827413301
| PP |  | Přípravné terénní práce vytrhání dlažby včetně ručního rozebrání, vytřídění, odhozu na hromady nebo naložení na dopravní prostředek a očistění kostek nebo dlaždic z pískového podkladu z kostek mozaikových, spáry zalité | [14 empty] | PP | 2
| PSC |  | Poznámka k souboru cen: 1. V cenách -0001 až -0007 nejsou zahrnuty náklady na odstranění kamenů, kořenů a ostatních nevhodných přimísenin, tyto práce se oceňují individuálně. 2. U cen -0021 až -0025 se u středně hustého porostu uvažuje hustota do 3 ks/m2, u hustého porostu přes 3 ks/m2. 3. U ceny -0092 se počítá první vytržený obrubník trojnásobnou délkou. | [14 empty] | PSC | 2
| VV |  | 3*(2*3) |  | 18 | [12 empty] | VV | 2 | 2 | True | 1 | ROZPOCET
23 | K | 460030036 | Rozebrání dlažeb ručně z dlaždic betonových nebo keramických do písku spáry zalité | m2 | 54 |  | 0 | CS ÚRS 2020 01 |  | základní |  | 0 | 0 | 0 | 0 | 0 | 64 | K | 2 |  |  |  | ROZPOCET | 0 | 0 | 0 | 0 | 0 | 1 | 0 | 64 | 847583701
| PP |  | Přípravné terénní práce vytrhání dlažby včetně ručního rozebrání, vytřídění, odhozu na hromady nebo naložení na dopravní prostředek a očistění kostek nebo dlaždic z pískového podkladu z dlaždic betonových nebo keramických, spáry zalité | [14 empty] | PP | 2
| PSC |  | Poznámka k souboru cen: 1. V cenách -0001 až -0007 nejsou zahrnuty náklady na odstranění kamenů, kořenů a ostatních nevhodných přimísenin, tyto práce se oceňují individuálně. 2. U cen -0021 až -0025 se u středně hustého porostu uvažuje hustota do 3 ks/m2, u hustého porostu přes 3 ks/m2. 3. U ceny -0092 se počítá první vytržený obrubník trojnásobnou délkou. | [14 empty] | PSC | 2
| VV |  | 9*(2*3) |  | 54 | [12 empty] | VV | 2 | 2 | True | 1 | ROZPOCET
24 | K | 460030039 | Rozebrání dlažeb ručně z dlaždic zámkových do písku spáry zalité | m2 | 144 |  | 0 | CS ÚRS 2020 01 |  | základní |  | 0 | 0 | 0 | 0 | 0 | 64 | K | 2 |  |  |  | ROZPOCET | 0 | 0 | 0 | 0 | 0 | 1 | 0 | 64 | -550749747
| PP |  | Přípravné terénní práce vytrhání dlažby včetně ručního rozebrání, vytřídění, odhozu na hromady nebo naložení na dopravní prostředek a očistění kostek nebo dlaždic z pískového podkladu z dlaždic zámkových, spáry zalité | [14 empty] | PP | 2
| PSC |  | Poznámka k souboru cen: 1. V cenách -0001 až -0007 nejsou zahrnuty náklady na odstranění kamenů, kořenů a ostatních nevhodných přimísenin, tyto práce se oceňují individuálně. 2. U cen -0021 až -0025 se u středně hustého porostu uvažuje hustota do 3 ks/m2, u hustého porostu přes 3 ks/m2. 3. U ceny -0092 se počítá první vytržený obrubník trojnásobnou délkou. | [14 empty] | PSC | 2
| VV |  | 24*(2*3) |  | 144 | [12 empty] | VV | 2 | 2 | True | 1 | ROZPOCET
25 | K | 460030142 | Odstranění podkladu nebo krytu komunikace z kameniva těženého tloušťky do 20 cm | m2 | 90 |  | 0 | CS ÚRS 2020 01 |  | základní |  | 0 | 0 | 0 | 0 | 0 | 64 | K | 2 |  |  |  | ROZPOCET | 0 | 0 | 0 | 0 | 0 | 1 | 0 | 64 | -123916266
| PP |  | Přípravné terénní práce odstranění podkladu nebo krytu komunikace včetně rozpojení na kusy a zarovnání styčné spáry z kameniva těženého, tloušťky přes 10 do 20 cm | [14 empty] | PP | 2
| PSC |  | Poznámka k souboru cen: 1. V cenách -0001 až -0007 nejsou zahrnuty náklady na odstranění kamenů, kořenů a ostatních nevhodných přimísenin, tyto práce se oceňují individuálně. 2. U cen -0021 až -0025 se u středně hustého porostu uvažuje hustota do 3 ks/m2, u hustého porostu přes 3 ks/m2. 3. U ceny -0092 se počítá první vytržený obrubník trojnásobnou délkou. | [14 empty] | PSC | 2
| VV |  | 45*2 |  | 90 | [12 empty] | VV | 2 | 2 | True | 1 | ROZPOCET
26 | K | 460030191 | Řezání podkladu nebo krytu živičného tloušťky do 5 cm | m | 28 |  | 0 | CS ÚRS 2020 01 |  | základní |  | 0 | 0 | 0 | 0 | 0 | 64 | K | 2 |  |  |  | ROZPOCET | 0 | 0 | 0 | 0 | 0 | 1 | 0 | 64 | -556510399
| PP |  | Přípravné terénní práce řezání spár v podkladu nebo krytu živičném, tloušťky do 5 cm | [14 empty] | PP | 2
| PSC |  | Poznámka k souboru cen: 1. V cenách -0001 až -0007 nejsou zahrnuty náklady na odstranění kamenů, kořenů a ostatních nevhodných přimísenin, tyto práce se oceňují individuálně. 2. U cen -0021 až -0025 se u středně hustého porostu uvažuje hustota do 3 ks/m2, u hustého porostu přes 3 ks/m2. 3. U ceny -0092 se počítá první vytržený obrubník trojnásobnou délkou. | [14 empty] | PSC | 2
| VV |  | 7*(2+2) |  | 28 | [12 empty] | VV | 2 | 2 | True | 1 | ROZPOCET
27 | K | 460050703 | Hloubení nezapažených jam pro stožáry zastávkových označníků ručně v hornině tř 3 | kus | 45 |  | 0 | CS ÚRS 2020 01 |  | základní |  | 0 | 0 | 0 | 0 | 0 | 64 | K | 2 |  |  |  | ROZPOCET | 0 | 0 | 0 | 0 | 0 | 1 | 0 | 64 | 1787558980
| PP |  | Hloubení nezapažených jam ručně pro zastávkové onačníky s přemístěním výkopku do vzdálenosti 3 m od okraje jámy nebo naložením na dopravní prostředek, včetně zásypu, zhutnění a urovnání povrchu, včetně odstranění krytu a podkladu komunikace, v hornině třídy 3 | [14 empty] | PP | 2
| PSC |  | Poznámka k souboru cen: 1. Ceny hloubení jam v hornině třídy 6 a 7 jsou stanoveny za použití pneumatického kladiva. | [14 empty] | PSC | 2
| VV |  | 45 "počet označníků - odkaz na přílohu PD č. 102.1" |  | 45 | [12 empty] | VV | 2 | 2 | True | 1 | ROZPOCET
28 | K | 460080014 | Základové konstrukce z monolitického betonu C 16/20 bez bednění | m3 | 9.72 |  | 0 | CS ÚRS 2020 01 |  | základní |  | 0 | 2.2563 | 21.9316 | 0 | 0 | 64 | K | 2 |  |  |  | ROZPOCET | 0 | 0 | 0 | 0 | 0 | 1 | 0 | 64 | -1249527215
| PP |  | Základové konstrukce základ bez bednění do rostlé zeminy z monolitického betonu tř. C 16/20 | [14 empty] | PP | 2
| VV |  | 45*0,6*0,6*0,6 |  | 9.72 | [12 empty] | VV | 2 | 2 | True | 1 | ROZPOCET
29 | M | 58932571 | beton C 16/20 X0,XC1 kamenivo frakce 0/16 | m3 | 9.72 |  | 0 | CS ÚRS 2020 01 |  | základní |  | 0 | 2.234 | 21.7145 | 0 | 0 | 128 | M | 2 |  |  |  | ROZPOCET | 0 | 0 | 0 | 0 | 0 | 1 | 0 | 128 | -1940048135
| PP |  | beton C 16/20 X0,XC1 kamenivo frakce 0/16 | [14 empty] | PP | 2
30 | M | 13021012 | tyč ocelová žebírková jakost BSt 500S výztuž do betonu D 10mm | t | 0.225 |  | 0 | CS ÚRS 2020 01 |  | základní |  | 0 | 1 | 0.225 | 0 | 0 | 128 | M | 2 |  |  |  | ROZPOCET | 0 | 0 | 0 | 0 | 0 | 1 | 0 | 128 | 1877829785
| PP |  | tyč ocelová žebírková jakost BSt 500S výztuž do betonu D 10mm | [14 empty] | PP | 2
| VV |  | 45*0,005 |  | 0.225 | [12 empty] | VV | 2 | 2 | True | 1 | ROZPOCET
31 | K | 460600061 | Odvoz suti a vybouraných hmot do 1 km | t | 20.412 |  | 0 | CS ÚRS 2020 01 |  | základní |  | 0 | 0 | 0 | 0 | 0 | 64 | K | 2 |  |  |  | ROZPOCET | 0 | 0 | 0 | 0 | 0 | 1 | 0 | 64 | -2008291428
| PP |  | Přemístění (odvoz) horniny, suti a vybouraných hmot odvoz suti a vybouraných hmot do 1 km | [14 empty] | PP | 2
| PSC |  | Poznámka k souboru cen: 1. V cenách -0021 až -0031 nejsou započteny místní poplatky za uložení výkopku na řízenou skládku. 2. V cenách -0041 až -0071 nejsou započteny poplatky za uložení suti na řízenou skládku a recyklaci. | [14 empty] | PSC | 2
| VV |  | 45*(0,6*0,6*0,6)*2,1 |  | 20.412 | [12 empty] | VV | 2 | 2 | True | 1 | ROZPOCET
32 | K | 460600071 | Příplatek k odvozu suti a vybouraných hmot za každý další 1 km | t | 20.412 |  | 0 | CS ÚRS 2020 01 |  | základní |  | 0 | 0 | 0 | 0 | 0 | 64 | K | 2 |  |  |  | ROZPOCET | 0 | 0 | 0 | 0 | 0 | 1 | 0 | 64 | -1347510929
| PP |  | Přemístění (odvoz) horniny, suti a vybouraných hmot odvoz suti a vybouraných hmot Příplatek k ceně za každý další i započatý 1 km | [14 empty] | PP | 2
| PSC |  | Poznámka k souboru cen: 1. V cenách -0021 až -0031 nejsou započteny místní poplatky za uložení výkopku na řízenou skládku. 2. V cenách -0041 až -0071 nejsou započteny poplatky za uložení suti na řízenou skládku a recyklaci. | [14 empty] | PSC | 2
| VV |  | 45*(0,6*0,6*0,6)*2,1 |  | 20.412 | [12 empty] | VV | 2 | 2 | True | 1 | ROZPOCET
33 | K | 460150153 | Hloubení kabelových zapažených i nezapažených rýh ručně š 35 cm, hl 70 cm, v hornině tř 3 | m | 90 |  | 0 | CS ÚRS 2020 01 |  | základní |  | 0 | 0 | 0 | 0 | 0 | 64 | K | 2 |  |  |  | ROZPOCET | 0 | 0 | 0 | 0 | 0 | 1 | 0 | 64 | -19791452
| PP |  | Hloubení zapažených i nezapažených kabelových rýh ručně včetně urovnání dna s přemístěním výkopku do vzdálenosti 3 m od okraje jámy nebo naložením na dopravní prostředek šířky 35 cm, hloubky 70 cm, v hornině třídy 3 | [14 empty] | PP | 2
| PSC |  | Poznámka k souboru cen: 1. Ceny hloubení rýh v hornině třídy 6 a 7 se oceňují cenami souboru cen 460 20- . Hloubení nezapažených kabelových rýh strojně. | [14 empty] | PSC | 2
| VV |  | 45*2 |  | 90 | [12 empty] | VV | 2 | 2 | True | 1 | ROZPOCET
34 | M | 69311311 | pás varovný plný PE š 330mm s potiskem | m | 108 |  | 0 | CS ÚRS 2020 01 |  | základní |  | 0 | 2e-05 | 0.00216 | 0 | 0 | 128 | M | 2 |  |  |  | ROZPOCET | 0 | 0 | 0 | 0 | 0 | 1 | 0 | 128 | 1088757058
| PP |  | pás varovný plný PE š 330mm s potiskem | [14 empty] | PP | 2
| VV |  | 45*2 |  | 90 | [12 empty] | VV | 2 | 2 | True | 1 | ROZPOCET
| VV |  | 90*1,2 'Přepočtené koeficientem množství |  | 108 | [12 empty] | VV | 2 | 2 | False | 1 | ROZPOCET
35 | K | 460560153 | Zásyp rýh ručně šířky 35 cm, hloubky 70 cm, z horniny třídy 3 | m | 90 |  | 0 | CS ÚRS 2020 01 |  | základní |  | 0 | 0 | 0 | 0 | 0 | 64 | K | 2 |  |  |  | ROZPOCET | 0 | 0 | 0 | 0 | 0 | 1 | 0 | 64 | 533818097
| PP |  | Zásyp kabelových rýh ručně s uložením výkopku ve vrstvách včetně zhutnění a urovnání povrchu šířky 35 cm hloubky 70 cm, v hornině třídy 3 | [14 empty] | PP | 2
| VV |  | 45*2 |  | 90 | [12 empty] | VV | 2 | 2 | True | 1 | ROZPOCET
36 | K | 460650041 | Zřízení podkladní vrstvy vozovky a chodníku ze štěrkopísku se zhutněním tloušťky do 5 cm | m2 | 180 |  | 0 | CS ÚRS 2020 01 |  | základní |  | 0 | 0.1012 | 18.216 | 0 | 0 | 64 | K | 2 |  |  |  | ROZPOCET | 0 | 0 | 0 | 0 | 0 | 1 | 0 | 64 | -301299510
| PP |  | Vozovky a chodníky zřízení podkladní vrstvy včetně rozprostření a úpravy podkladu ze štěrkopísku, včetně zhutnění, tloušťky do 5 cm | [14 empty] | PP | 2
| PSC |  | Poznámka k souboru cen: 1. V cenách -0031 až -0035 nejsou započteny náklady na získání sypaniny a její přemístění k místu zabudování. 2. V ceně -0141 nejsou započteny náklady na dodání silničních panelů. Tato dodávka se oceňuje ve specifikaci. 3. V cenách -0151 až -0153 nejsou započteny náklady na dodávku kostek. Tato dodávka se oceňuje ve specifikaci. 4. V cenách -0161 až -0162 nejsou započteny náklady na dodávku dlaždic. Tato dodávka se oceňuje ve specifikaci. 5. V cenách -0901 až -0932 nejsou započteny náklady na dodávku kameniva, kostek a dlaždic.Tato dodávka se oceňuje ve specifikaci | [14 empty] | PSC | 2
| VV |  | 45*(2*2) |  | 180 | [12 empty] | VV | 2 | 2 | True | 1 | ROZPOCET
37 | M | 587211000 | asfaltový recyklát | t | 2.43 |  | 0 |  |  | základní |  | 0 | 1 | 2.43 | 0 | 0 | 128 | M | 2 |  |  |  | ROZPOCET | 0 | 0 | 0 | 0 | 0 | 1 | 0 | 128 | -1621780728
| PP |  | asfaltový recyklát | [14 empty] | PP | 2
| VV |  | 45*(2*2)*0,005*2,7 |  | 2.43 | [12 empty] | VV | 2 | 2 | True | 1 | ROZPOCET
38 | K | 460650053 | Zřízení podkladní vrstvy vozovky a chodníku ze štěrkodrti se zhutněním tloušťky do 15 cm | m2 | 180 |  | 0 | CS ÚRS 2020 01 |  | základní |  | 0 | 0.27994 | 50.3892 | 0 | 0 | 64 | K | 2 |  |  |  | ROZPOCET | 0 | 0 | 0 | 0 | 0 | 1 | 0 | 64 | 588359898
| PP |  | Vozovky a chodníky zřízení podkladní vrstvy včetně rozprostření a úpravy podkladu ze štěrkodrti, včetně zhutnění, tloušťky přes 10 do 15 cm | [14 empty] | PP | 2
| PSC |  | Poznámka k souboru cen: 1. V cenách -0031 až -0035 nejsou započteny náklady na získání sypaniny a její přemístění k místu zabudování. 2. V ceně -0141 nejsou započteny náklady na dodání silničních panelů. Tato dodávka se oceňuje ve specifikaci. 3. V cenách -0151 až -0153 nejsou započteny náklady na dodávku kostek. Tato dodávka se oceňuje ve specifikaci. 4. V cenách -0161 až -0162 nejsou započteny náklady na dodávku dlaždic. Tato dodávka se oceňuje ve specifikaci. 5. V cenách -0901 až -0932 nejsou započteny náklady na dodávku kameniva, kostek a dlaždic.Tato dodávka se oceňuje ve specifikaci | [14 empty] | PSC | 2
| VV |  | 45*(2*2) |  | 180 | [12 empty] | VV | 2 | 2 | True | 1 | ROZPOCET
39 | M | 58344197 | štěrkodrť frakce 0/63 | t | 7.29 |  | 0 | CS ÚRS 2020 01 |  | základní |  | 0 | 1 | 7.29 | 0 | 0 | 128 | M | 2 |  |  |  | ROZPOCET | 0 | 0 | 0 | 0 | 0 | 1 | 0 | 128 | 1852006457
| PP |  | štěrkodrť frakce 0/63 | [14 empty] | PP | 2
| VV |  | 45*(2*2)*0,015*2,7 |  | 7.29 | [12 empty] | VV | 2 | 2 | True | 1 | ROZPOCET
40 | K | 460650121 | Zřízení krytu vozovky a chodníku z betonu prostého tloušťky do 5 cm | m2 | 28 |  | 0 | CS ÚRS 2020 01 |  | základní |  | 0 | 0.19432 | 5.441 | 0 | 0 | 64 | K | 2 |  |  |  | ROZPOCET | 0 | 0 | 0 | 0 | 0 | 1 | 0 | 64 | -133020470
| PP |  | Vozovky a chodníky kryt vozovky z betonu prostého, tloušťky do 5 cm | [14 empty] | PP | 2
| PSC |  | Poznámka k souboru cen: 1. V cenách -0031 až -0035 nejsou započteny náklady na získání sypaniny a její přemístění k místu zabudování. 2. V ceně -0141 nejsou započteny náklady na dodání silničních panelů. Tato dodávka se oceňuje ve specifikaci. 3. V cenách -0151 až -0153 nejsou započteny náklady na dodávku kostek. Tato dodávka se oceňuje ve specifikaci. 4. V cenách -0161 až -0162 nejsou započteny náklady na dodávku dlaždic. Tato dodávka se oceňuje ve specifikaci. 5. V cenách -0901 až -0932 nejsou započteny náklady na dodávku kameniva, kostek a dlaždic.Tato dodávka se oceňuje ve specifikaci | [14 empty] | PSC | 2
| VV |  | 7*(2*2) |  | 28 | [12 empty] | VV | 2 | 2 | True | 1 | ROZPOCET
41 | M | 58942431 | beton asfaltový vrstva obrusná ACO 8 pojivo asfalt 50/70 | t | 0.302 |  | 0 | CS ÚRS 2020 01 |  | základní |  | 0 | 1 | 0.302 | 0 | 0 | 128 | M | 2 |  |  |  | ROZPOCET | 0 | 0 | 0 | 0 | 0 | 1 | 0 | 128 | -1598089977
| PP |  | beton asfaltový vrstva obrusná ACO 8 pojivo asfalt 50/70 | [14 empty] | PP | 2
| VV |  | 7*(2*2)*0,004*2,7 |  | 0.302 | [12 empty] | VV | 2 | 2 | True | 1 | ROZPOCET
42 | K | 460650923 | Kladení dlažby po překopech z kostek mozaikových do lože z kameniva těženého | m2 | 18 |  | 0 | CS ÚRS 2020 01 |  | základní |  | 0 | 0.167 | 3.006 | 0 | 0 | 64 | K | 2 |  |  |  | ROZPOCET | 0 | 0 | 0 | 0 | 0 | 1 | 0 | 64 | -549751963
| PP |  | Vozovky a chodníky vyspravení krytu komunikací kladení dlažby po překopech pro pokládání kabelů, včetně rozprostření, urovnání a zhutnění podkladu a provedení lože z kameniva těženého z kostek kamenných mozaikových | [14 empty] | PP | 2
| PSC |  | Poznámka k souboru cen: 1. V cenách -0031 až -0035 nejsou započteny náklady na získání sypaniny a její přemístění k místu zabudování. 2. V ceně -0141 nejsou započteny náklady na dodání silničních panelů. Tato dodávka se oceňuje ve specifikaci. 3. V cenách -0151 až -0153 nejsou započteny náklady na dodávku kostek. Tato dodávka se oceňuje ve specifikaci. 4. V cenách -0161 až -0162 nejsou započteny náklady na dodávku dlaždic. Tato dodávka se oceňuje ve specifikaci. 5. V cenách -0901 až -0932 nejsou započteny náklady na dodávku kameniva, kostek a dlaždic.Tato dodávka se oceňuje ve specifikaci | [14 empty] | PSC | 2
| VV |  | 3*(2*3) |  | 18 | [12 empty] | VV | 2 | 2 | True | 1 | ROZPOCET
43 | M | 58381082 | haklík řezaný (1t=3m2) - mozaika | m2 | 3.6 |  | 0 | CS ÚRS 2020 01 |  | základní |  | 0 | 0.37 | 1.332 | 0 | 0 | 128 | M | 2 |  |  |  | ROZPOCET | 0 | 0 | 0 | 0 | 0 | 1 | 0 | 128 | -1681711721
| PP |  | haklík řezaný (1t=3m2) - mozaika | [14 empty] | PP | 2
| VV |  | 3*(2*3)*0,2 |  | 3.6 | [12 empty] | VV | 2 | 2 | True | 1 | ROZPOCET
44 | K | 460650931 | Kladení dlažby po překopech dlaždice betonové 4hranné do lože z kameniva těženého | m2 | 54 |  | 0 | CS ÚRS 2020 01 |  | základní |  | 0 | 0.101 | 5.454 | 0 | 0 | 64 | K | 2 |  |  |  | ROZPOCET | 0 | 0 | 0 | 0 | 0 | 1 | 0 | 64 | -1516520449
| PP |  | Vozovky a chodníky vyspravení krytu komunikací kladení dlažby po překopech pro pokládání kabelů, včetně rozprostření, urovnání a zhutnění podkladu a provedení lože z kameniva těženého z dlaždic betonových čtyřhranných | [14 empty] | PP | 2
| PSC |  | Poznámka k souboru cen: 1. V cenách -0031 až -0035 nejsou započteny náklady na získání sypaniny a její přemístění k místu zabudování. 2. V ceně -0141 nejsou započteny náklady na dodání silničních panelů. Tato dodávka se oceňuje ve specifikaci. 3. V cenách -0151 až -0153 nejsou započteny náklady na dodávku kostek. Tato dodávka se oceňuje ve specifikaci. 4. V cenách -0161 až -0162 nejsou započteny náklady na dodávku dlaždic. Tato dodávka se oceňuje ve specifikaci. 5. V cenách -0901 až -0932 nejsou započteny náklady na dodávku kameniva, kostek a dlaždic.Tato dodávka se oceňuje ve specifikaci | [14 empty] | PSC | 2
| VV |  | 9*(2*3) |  | 54 | [12 empty] | VV | 2 | 2 | True | 1 | ROZPOCET
45 | M | 59248005 | dlažba plošná betonová chodníková 300x300x50mm přírodní | m2 | 10.8 |  | 0 | CS ÚRS 2020 01 |  | základní |  | 0 | 0.115 | 1.242 | 0 | 0 | 128 | M | 2 |  |  |  | ROZPOCET | 0 | 0 | 0 | 0 | 0 | 1 | 0 | 128 | -1130326950
| PP |  | dlažba plošná betonová chodníková 300x300x50mm přírodní | [14 empty] | PP | 2
| VV |  | 9*(2*3)*0,2 |  | 10.8 | [12 empty] | VV | 2 | 2 | True | 1 | ROZPOCET
46 | K | 460650932 | Kladení dlažby po překopech dlaždice betonové zámkové do lože z kameniva těženého | m2 | 144 |  | 0 | CS ÚRS 2020 01 |  | základní |  | 0 | 0.08425 | 12.132 | 0 | 0 | 64 | K | 2 |  |  |  | ROZPOCET | 0 | 0 | 0 | 0 | 0 | 1 | 0 | 64 | 100583999
| PP |  | Vozovky a chodníky vyspravení krytu komunikací kladení dlažby po překopech pro pokládání kabelů, včetně rozprostření, urovnání a zhutnění podkladu a provedení lože z kameniva těženého z dlaždic betonových tvarovaných nebo zámkových | [14 empty] | PP | 2
| PSC |  | Poznámka k souboru cen: 1. V cenách -0031 až -0035 nejsou započteny náklady na získání sypaniny a její přemístění k místu zabudování. 2. V ceně -0141 nejsou započteny náklady na dodání silničních panelů. Tato dodávka se oceňuje ve specifikaci. 3. V cenách -0151 až -0153 nejsou započteny náklady na dodávku kostek. Tato dodávka se oceňuje ve specifikaci. 4. V cenách -0161 až -0162 nejsou započteny náklady na dodávku dlaždic. Tato dodávka se oceňuje ve specifikaci. 5. V cenách -0901 až -0932 nejsou započteny náklady na dodávku kameniva, kostek a dlaždic.Tato dodávka se oceňuje ve specifikaci | [14 empty] | PSC | 2
| VV |  | 24*(2*3) |  | 144 | [12 empty] | VV | 2 | 2 | True | 1 | ROZPOCET
47 | M | 59245018 | dlažba tvar obdélník betonová 200x100x60mm přírodní | m2 | 14.4 |  | 0 | CS ÚRS 2020 01 |  | základní |  | 0 | 0.131 | 1.8864 | 0 | 0 | 128 | M | 2 |  |  |  | ROZPOCET | 0 | 0 | 0 | 0 | 0 | 1 | 0 | 128 | -990746867
| PP |  | dlažba tvar obdélník betonová 200x100x60mm přírodní | [14 empty] | PP | 2
| VV |  | 24*(2*3)*0,1 |  | 14.4 | [12 empty] | VV | 2 | 2 | True | 1 | ROZPOCET
48 | M | 59245021 | dlažba tvar čtverec betonová 200x200x60mm přírodní | m2 | 14.4 |  | 0 | CS ÚRS 2020 01 |  | základní |  | 0 | 0.131 | 1.8864 | 0 | 0 | 128 | M | 2 |  |  |  | ROZPOCET | 0 | 0 | 0 | 0 | 0 | 1 | 0 | 128 | 633432786
| PP |  | dlažba tvar čtverec betonová 200x200x60mm přírodní | [14 empty] | PP | 2
| VV |  | 24*(2*3)*0,1 |  | 14.4 | [12 empty] | VV | 2 | 2 | True | 1 | ROZPOCET
| D | HSV | Práce a dodávky HSV |  |  |  | 0 |  |  |  |  | 0 |  | 0 |  | 0 | 1 | D | 2 |  |  |  | ROZPOCET | [6 empty] | 0
| D | 1 | Zemní práce |  |  |  | 0 |  |  |  |  | 0 |  | 0.13155 |  | 0 | 1 | D | 2 |  |  |  | ROZPOCET | [6 empty] | 0
49 | K | 119002121 | Přechodová lávka délky do 2 m včetně zábradlí pro zabezpečení výkopu zřízení | kus | 2 |  | 0 | CS ÚRS 2020 01 |  | základní |  | 0 | 0.00065 | 0.0013 | 0 | 0 | 512 | K | 3 |  |  |  | ROZPOCET | 0 | 0 | 0 | 0 | 0 | 1 | 0 | 512 | 393034772
| PP |  | Pomocné konstrukce při zabezpečení výkopu vodorovné pochozí přechodová lávka délky do 2 m včetně zábradlí zřízení | [14 empty] | PP | 3
| PSC |  | Poznámka k souboru cen: 1. V ceně zřízení -2121, -2131, -2411, -3211, -3212, -3213, -3215, -3217, -3121, -3223, -3227 jsou započteny i náklady na opotřebení. 2. V ceně zřízení mobilního oplocení -3211, -3213, -3217, -3223, -3227 je zahrnuto i opotřebení betonové patky, vzpěry, spojky. 3. Položku -2411 lze použít pouze pro šířku výkopu do 1,0 m. 4. V položce -3131 jsou započteny i náklady na dřevěný sloupek. 5. U položek -2311, -4111, -4121 je uvažováno se 100% opotřebením. Bezpečný vlez nebo výlez se zpravidla umisťuje po 20 m délky výkopu. 6. Položky tohoto souboru cen jsou určeny k ocenění pomocných konstrukcí sloužících k zabezpečení výkopů (BOZP) na veřejných prostranstvích (v obcích, na komunikacích apod.). Položky nelze užít k ocenění zařízení staveniště, pokud se toto oceňuje pomocí VRN. | [14 empty] | PSC | 3
50 | K | 119002122 | Přechodová lávka délky do 2 m včetně zábradlí pro zabezpečení výkopu odstranění | kus | 2 |  | 0 | CS ÚRS 2020 01 |  | základní |  | 0 | 0 | 0 | 0 | 0 | 512 | K | 3 |  |  |  | ROZPOCET | 0 | 0 | 0 | 0 | 0 | 1 | 0 | 512 | 1374592160
| PP |  | Pomocné konstrukce při zabezpečení výkopu vodorovné pochozí přechodová lávka délky do 2 m včetně zábradlí odstranění | [14 empty] | PP | 3
| PSC |  | Poznámka k souboru cen: 1. V ceně zřízení -2121, -2131, -2411, -3211, -3212, -3213, -3215, -3217, -3121, -3223, -3227 jsou započteny i náklady na opotřebení. 2. V ceně zřízení mobilního oplocení -3211, -3213, -3217, -3223, -3227 je zahrnuto i opotřebení betonové patky, vzpěry, spojky. 3. Položku -2411 lze použít pouze pro šířku výkopu do 1,0 m. 4. V položce -3131 jsou započteny i náklady na dřevěný sloupek. 5. U položek -2311, -4111, -4121 je uvažováno se 100% opotřebením. Bezpečný vlez nebo výlez se zpravidla umisťuje po 20 m délky výkopu. 6. Položky tohoto souboru cen jsou určeny k ocenění pomocných konstrukcí sloužících k zabezpečení výkopů (BOZP) na veřejných prostranstvích (v obcích, na komunikacích apod.). Položky nelze užít k ocenění zařízení staveniště, pokud se toto oceňuje pomocí VRN. | [14 empty] | PSC | 3
51 | M | 95250800 | nájem za 8 až 28 dnů lávky přechodové 2000x900 zábradlí v 1000mm | kus | 28 |  | 0 | CS ÚRS 2020 01 |  | základní |  | 0 | 0 | 0 | 0 | 0 | 512 | M | 3 |  |  |  | ROZPOCET | 0 | 0 | 0 | 0 | 0 | 1 | 0 | 512 | -1706988741
| PP |  | nájem za 8 až 28 dnů lávky přechodové 2000x900 zábradlí v 1000mm | [14 empty] | PP | 3
52 | K | 119003227 | Mobilní plotová zábrana vyplněná dráty výšky do 2,2 m pro zabezpečení výkopu zřízení | m | 35 |  | 0 | CS ÚRS 2020 01 |  | základní |  | 0 | 0.00015 | 0.00525 | 0 | 0 | 16 | K | 3 |  |  |  | ROZPOCET | 0 | 0 | 0 | 0 | 0 | 1 | 0 | 16 | 2129092184
| PP |  | Pomocné konstrukce při zabezpečení výkopu svislé ocelové mobilní oplocení, výšky do 2,2 m panely vyplněné dráty zřízení | [14 empty] | PP | 3
| PSC |  | Poznámka k souboru cen: 1. V ceně zřízení -2121, -2131, -2411, -3211, -3212, -3213, -3215, -3217, -3121, -3223, -3227 jsou započteny i náklady na opotřebení. 2. V ceně zřízení mobilního oplocení -3211, -3213, -3217, -3223, -3227 je zahrnuto i opotřebení betonové patky, vzpěry, spojky. 3. Položku -2411 lze použít pouze pro šířku výkopu do 1,0 m. 4. V položce -3131 jsou započteny i náklady na dřevěný sloupek. 5. U položek -2311, -4111, -4121 je uvažováno se 100% opotřebením. Bezpečný vlez nebo výlez se zpravidla umisťuje po 20 m délky výkopu. 6. Položky tohoto souboru cen jsou určeny k ocenění pomocných konstrukcí sloužících k zabezpečení výkopů (BOZP) na veřejných prostranstvích (v obcích, na komunikacích apod.). Položky nelze užít k ocenění zařízení staveniště, pokud se toto oceňuje pomocí VRN. | [14 empty] | PSC | 3
53 | K | 119003228 | Mobilní plotová zábrana vyplněná dráty výšky do 2,2 m pro zabezpečení výkopu odstranění | m | 35 |  | 0 | CS ÚRS 2020 01 |  | základní |  | 0 | 0 | 0 | 0 | 0 | 512 | K | 3 |  |  |  | ROZPOCET | 0 | 0 | 0 | 0 | 0 | 1 | 0 | 512 | -1100188359
| PP |  | Pomocné konstrukce při zabezpečení výkopu svislé ocelové mobilní oplocení, výšky do 2,2 m panely vyplněné dráty odstranění | [14 empty] | PP | 3
| PSC |  | Poznámka k souboru cen: 1. V ceně zřízení -2121, -2131, -2411, -3211, -3212, -3213, -3215, -3217, -3121, -3223, -3227 jsou započteny i náklady na opotřebení. 2. V ceně zřízení mobilního oplocení -3211, -3213, -3217, -3223, -3227 je zahrnuto i opotřebení betonové patky, vzpěry, spojky. 3. Položku -2411 lze použít pouze pro šířku výkopu do 1,0 m. 4. V položce -3131 jsou započteny i náklady na dřevěný sloupek. 5. U položek -2311, -4111, -4121 je uvažováno se 100% opotřebením. Bezpečný vlez nebo výlez se zpravidla umisťuje po 20 m délky výkopu. 6. Položky tohoto souboru cen jsou určeny k ocenění pomocných konstrukcí sloužících k zabezpečení výkopů (BOZP) na veřejných prostranstvích (v obcích, na komunikacích apod.). Položky nelze užít k ocenění zařízení staveniště, pokud se toto oceňuje pomocí VRN. | [14 empty] | PSC | 3
54 | M | 95250820 | nájem kus/měsíc dílce plotové-europloty, standardní panel medium 3500x2000mm | kus | 10 |  | 0 | CS ÚRS 2020 01 |  | základní |  | 0 | 0.0125 | 0.125 | 0 | 0 | 512 | M | 3 |  |  |  | ROZPOCET | 0 | 0 | 0 | 0 | 0 | 1 | 0 | 512 | 1669840273
| PP |  | nájem kus/měsíc dílce plotové-europloty, standardní panel medium 3500x2000mm | [14 empty] | PP | 3
55 | K | 171201221 | Poplatek za uložení na skládce (skládkovné) zeminy a kamení kód odpadu 17 05 04 | t | 20.412 |  | 0 | CS ÚRS 2020 01 |  | základní |  | 0 | 0 | 0 | 0 | 0 | 4 | K | 3 |  |  |  | ROZPOCET | 0 | 0 | 0 | 0 | 0 | 1 | 0 | 4 | 2015159426
| PP |  | Poplatek za uložení stavebního odpadu na skládce (skládkovné) zeminy a kamení zatříděného do Katalogu odpadů pod kódem 17 05 04 | [14 empty] | PP | 3
| PSC |  | Poznámka k souboru cen: 1. Ceny uvedené v souboru cen je doporučeno opravit podle aktuálních cen místně příslušné skládky. 2. V cenách je započítán poplatek za ukládání odpadu dle zákona 185/2001 Sb. | [14 empty] | PSC | 3
| VV |  | 45*(0,6*0,6*0,6)*2,1 |  | 20.412 | [12 empty] | VV | 3 | 2 | True | 1 | ROZPOCET
| D | VRN | Vedlejší rozpočtové náklady |  |  |  | 0 |  |  |  |  | 0 |  | 0 |  | 0 | 5 | D | 0 |  |  |  | ROZPOCET | [6 empty] | 0
| D | VRN1 | Průzkumné, geodetické a projektové práce |  |  |  | 0 |  |  |  |  | 0 |  | 0 |  | 0 | 5 | D | 1 |  |  |  | ROZPOCET | [6 empty] | 0
56 | K | 012002000 | Geodetické práce | kus | 44 |  | 0 | CS ÚRS 2020 01 |  | základní |  | 0 | 0 | 0 | 0 | 0 | 1024 | K | 2 |  |  |  | ROZPOCET | 0 | 0 | 0 | 0 | 0 | 1 | 0 | 1024 | 985521021
| PP |  | Geodetické práce před výstavbou, během výstavby a po výstavbě. Náklady na vytýčení ostatních inženýrských sítí. Dokumentace skutečného provedení. | [14 empty] | PP | 2
| D | VRN3 | Zařízení staveniště |  |  |  | 0 |  |  |  |  | 0 |  | 0 |  | 0 | 5 | D | 1 |  |  |  | ROZPOCET | [6 empty] | 0
57 | K | 031002000 | Související práce pro zařízení staveniště | kus | 44 |  | 0 | CS ÚRS 2020 01 |  | základní |  | 0 | 0 | 0 | 0 | 0 | 1024 | K | 2 |  |  |  | ROZPOCET | 0 | 0 | 0 | 0 | 0 | 1 | 0 | 1024 | -1311837306
| PP |  | Související práce pro zařízení staveniště | [14 empty] | PP | 2
58 | K | 034303000 | Dopravní značení na staveništi | kpl | 44 |  | 0 | CS ÚRS 2020 01 |  | základní |  | 0 | 0 | 0 | 0 | 0 | 1024 | K | 2 |  |  |  | ROZPOCET | 0 | 0 | 0 | 0 | 0 | 1 | 0 | 1024 | 1284159429
| PP |  | Dopravní značení na staveništi včetně nákladů na dopravně inženýrská opatření. | [14 empty] | PP | 2
59 | K | 039002000 | Zrušení zařízení staveniště | kus | 44 |  | 0 | CS ÚRS 2020 01 |  | základní |  | 0 | 0 | 0 | 0 | 0 | 1024 | K | 2 |  |  |  | ROZPOCET | 0 | 0 | 0 | 0 | 0 | 1 | 0 | 1024 | -860047365
| PP |  | Zrušení zařízení staveniště | [14 empty] | PP | 2
| D | VRN4 | Inženýrská činnost |  |  |  | 0 |  |  |  |  | 0 |  | 0 |  | 0 | 5 | D | 1 |  |  |  | ROZPOCET | [6 empty] | 0
60 | K | 044002000 | Výchozí revieze elektrického zařízení ve smyslu ČSN 33 2000-6, ed.2 a ČSN 33 1500 | kus | 44 |  | 0 | CS ÚRS 2020 01 |  | základní |  | 0 | 0 | 0 | 0 | 0 | 1024 | K | 2 |  |  |  | ROZPOCET | 0 | 0 | 0 | 0 | 0 | 1 | 0 | 1024 | 1405712075
| PP |  | Výchozí revieze elektrického zařízení ve smyslu ČSN 33 2000-6, ed.2 a ČSN 33 1500 | [14 empty] | PP | 2
61 | K | 045002000 | VRN - Kompletační a koordinační činnost | kus | 44 |  | 0 | CS ÚRS 2020 01 |  | základní |  | 0 | 0 | 0 | 0 | 0 | 1024 | K | 2 |  |  |  | ROZPOCET | 0 | 0 | 0 | 0 | 0 | 1 | 0 | 1024 | 656834180
| PP |  | VRN - Kompletační a koordinační činnost - Koordinace prací se souvisejícími stavbami a SO - především pak s přípojkami elektro z rozvodu VO | [14 empty] | PP | 2

## Pokyny pro vyplnění
Struktura údajů, formát souboru a metodika pro zpracování
Struktura
Soubor je složen ze záložky Rekapitulace stavby a záložek s názvem soupisu prací pro jednotlivé objekty ve formátu XLSX. Každá ze záložek přitom obsahuje
ještě samostatné sestavy vymezené orámovaním a nadpisem sestavy.
Rekapitulace stavby obsahuje sestavu Rekapitulace stavby a Rekapitulace objektů stavby a soupisů prací.
V sestavě Rekapitulace stavby jsou uvedeny informace identifikující předmět veřejné zakázky na stavební práce, KSO, CC-CZ, CZ-CPV, CZ-CPA a rekapitulaci
celkové nabídkové ceny uchazeče.
Termínem "uchazeč" (resp. zhotovitel) se myslí "účastník zadávacího řízení" ve smyslu zákona o zadávání veřejných zakázek.
V sestavě Rekapitulace objektů stavby a soupisů prací je uvedena rekapitulace stavebních objektů, inženýrských objektů, provozních souborů,
vedlejších a ostatních nákladů a ostatních nákladů s rekapitulací nabídkové ceny za jednotlivé soupisy prací. Na základě údaje Typ je možné
identifikovat, zda se jedná o objekt nebo soupis prací pro daný objekt:
|  | STA | Stavební objekt pozemní
|  | ING | Stavební objekt inženýrský
|  | PRO | Provozní soubor
|  | VON | Vedlejší a ostatní náklady
|  | OST | Ostatní
|  | Soupis | Soupis prací pro daný typ objektu
Soupis prací pro jednotlivé objekty obsahuje sestavy Krycí list soupisu prací, Rekapitulace členění soupisu prací, Soupis prací. Za soupis prací může být považován
i objekt stavby v případě, že neobsahuje podřízenou zakázku.
Krycí list soupisu obsahuje rekapitulaci informací o předmětu veřejné zakázky ze sestavy Rekapitulace stavby, informaci o zařazení objektu do KSO,
CC-CZ, CZ-CPV, CZ-CPA a rekapitulaci celkové nabídkové ceny uchazeče za aktuální soupis prací.
Rekapitulace členění soupisu prací obsahuje rekapitulaci soupisu prací ve všech úrovních členění soupisu tak, jak byla tato členění použita (např.
stavební díly, funkční díly, případně jiné členění) s rekapitulací nabídkové ceny.
Soupis prací obsahuje položky veškerých stavebních nebo montážních prací, dodávek materiálů a služeb nezbytných pro zhotovení stavebního objektu,
inženýrského objektu, provozního souboru, vedlejších a ostatních nákladů.
Pro položky soupisu prací se zobrazují následující informace:
|  | PČ |  | Pořadové číslo položky v aktuálním soupisu
|  | TYP |  | Typ položky: K - konstrukce, M - materiál, PP - plný popis, PSC - poznámka k souboru cen, P - poznámka k položce, VV - výkaz výměr
|  | Kód |  | Kód položky
|  | Popis |  | Zkrácený popis položky
|  | MJ |  | Měrná jednotka položky
|  | Množství |  | Množství v měrné jednotce
|  | J.cena |  | Jednotková cena položky. Zadaní může obsahovat namísto J.ceny sloupce J.materiál a J.montáž, jejichž součet definuje
J.cenu položky.
|  | Cena celkem |  | Celková cena položky daná jako součin množství a j.ceny
|  | Cenová soustava |  | Příslušnost položky do cenové soustavy
Ke každé položce soupisu prací se na samostatných řádcích může zobrazovat:
Plný popis položky
Poznámka k souboru cen a poznámka zadavatele
Výkaz výměr
Pokud je k řádku výkazu výměr evidovaný údaj ve sloupci Kód, jedná se o definovaný odkaz, na který se může odvolávat výkaz výměr z jiné položky.
Metodika pro zpracování
Jednotlivé sestavy jsou v souboru provázány. Editovatelné pole jsou zvýrazněny žlutým podbarvením, ostatní pole neslouží k editaci a nesmí být jakkoliv
modifikovány.
Uchazeč je pro podání nabídky povinen vyplnit žlutě podbarvená pole:
Pole Uchazeč v sestavě Rekapitulace stavby - zde uchazeč vyplní svůj název (název subjektu)
Pole IČ a DIČ v sestavě Rekapitulace stavby - zde uchazeč vyplní svoje IČ a DIČ
Datum v sestavě Rekapitulace stavby - zde uchazeč vyplní datum vytvoření nabídky
J.cena = jednotková cena v sestavě Soupis prací o maximálním počtu desetinných míst uvedených v poli
- pokud sestavy soupisů prací obsahují pole J.cena, měla by být všechna tato pole vyplněna nenulovými
Poznámka - nepovinný údaj pro položku soupisu
V případě, že sestavy soupisů prací neobsahují pole J.cena, potom ve všech soupisech prací obsahují pole:
- J.materiál - jednotková cena materiálu
- J.montáž - jednotková cena montáže
Uchazeč v tomto případě by měl vyplnit všechna pole J.materiál a pole J.montáž nenulovými kladnými číslicemi. V případech, kdy položka
neobsahuje žádný materiál je přípustné, aby pole J.materiál bylo vyplněno nulou. V případech, kdy položka neobsahuje žádnou montáž je přípustné,
aby pole J.montáž bylo vyplněno nulou. Obě pole - J.materiál, J.Montáž u jedné položky by však neměly být vyplněny nulou.
Rekapitulace stavby
Název |  |  | Povinný |  | Popis | Typ | Max. počet
atributu |  |  | (A/N) |  |  |  | znaků
Kód |  |  | A |  | Kód stavby | String | 20
Stavba |  |  | A |  | Název stavby | String | 120
Místo |  |  | N |  | Místo stavby | String | 50
Datum |  |  | A |  | Datum vykonaného exportu | Date
KSO |  |  | N |  | Klasifikace stavebního objektu | String | 15
CC-CZ |  |  | N |  | Klasifikace stavbeních děl | String | 15
CZ-CPV |  |  | N |  | Společný slovník pro veřejné zakázky | String | 20
CZ-CPA |  |  | N |  | Klasifikace produkce podle činností | String | 20
Zadavatel |  |  | N |  | Zadavatel zadaní | String | 50
IČ |  |  | N |  | IČ zadavatele zadaní | String | 20
DIČ |  |  | N |  | DIČ zadavatele zadaní | String | 20
Uchazeč |  |  | N |  | Uchazeč veřejné zakázky | String | 50
Projektant |  |  | N |  | Projektant | String | 50
Poznámka |  |  | N |  | Poznámka k zadání | String | 255
Sazba DPH |  |  | A |  | Rekapitulace sazeb DPH u položek soupisů | eGSazbaDph
Základna DPH |  |  | A |  | Základna DPH určena součtem celkové ceny z položek soupisů | Double
Hodnota DPH |  |  | A |  | Hodnota DPH | Double
Cena bez DPH |  |  | A |  | Celková cena bez DPH za celou stavbu. Sčítává se ze všech listů. | Double
Cena s DPH |  |  | A |  | Celková cena s DPH za celou stavbu | Double
Rekapitulace objektů stavby a soupisů prací
Název |  |  | Povinný |  | Popis | Typ | Max. počet
atributu |  |  | (A/N) |  |  |  | znaků
Kód |  |  | A |  | Přebírá se z Rekapitulace stavby | String | 20
Stavba |  |  | A |  | Přebírá se z Rekapitulace stavby | String | 120
Místo |  |  | N |  | Přebírá se z Rekapitulace stavby | String | 50
Datum |  |  | A |  | Přebírá se z Rekapitulace stavby | Date
Zadavatel |  |  | N |  | Přebírá se z Rekapitulace stavby | String | 50
Projektant |  |  | N |  | Přebírá se z Rekapitulace stavby | String | 50
Uchazeč |  |  | N |  | Přebírá se z Rekapitulace stavby | String | 50
Kód |  |  | A |  | Kód objektu | String | 20
Objektu, Soupis prací |  |  | A |  | Název objektu | String | 120
Cena bez DPH |  |  | A |  | Cena bez DPH za daný objekt | Double
Cena s DPH |  |  | A |  | Cena spolu s DPH za daný objekt | Double
Typ |  |  | A |  | Typ zakázky | eGTypZakazky
Krycí list soupisu
Název |  |  | Povinný |  | Popis | Typ | Max. počet
atributu |  |  | (A/N) |  |  |  | znaků
Stavba |  |  | A |  | Přebírá se z Rekapitulace stavby | String | 120
Objekt |  |  | A |  | Kód a název objektu | String | 20 + 120
Soupis |  |  | A |  | Kód a název soupisu | String | 20 + 120
KSO |  |  | N |  | Klasifikace stavebního objektu | String | 15
CC-CZ |  |  | N |  | Klasifikace stavbeních děl | String | 15
CZ-CPV |  |  | N |  | Společný slovník pro veřejné zakázky | String | 20
CZ-CPA |  |  | N |  | Klasifikace produkce podle činností | String | 20
Místo |  |  | N |  | Přebírá se z Rekapitulace stavby | String | 50
Zadavatel |  |  | N |  | Přebírá se z Rekapitulace stavby | String | 50
Uchazeč |  |  | N |  | Přebírá se z Rekapitulace stavby | String | 50
Projektant |  |  | N |  | Přebírá se z Rekapitulace stavby | String | 50
Poznámka |  |  | N |  | Poznámka k soupisu prací | String | 255
Sazba DPH |  |  | A |  | Rekapitulace sazeb DPH na položkách aktuálního soupisu | eGSazbaDph
Základna DPH |  |  | A |  | Základna DPH určena součtem celkové ceny z položek aktuálního soupisu | Double
Hodnota DPH |  |  | A |  | Hodnota DPH | Double
Cena bez DPH |  |  | A |  | Cena bez DPH za daný soupis | Double
Cena s DPH |  |  | A |  | Cena s DPH za daný soupis | Double
Rekapitulace členění soupisu prací
Název |  |  | Povinný |  | Popis | Typ | Max. počet
atributu |  |  | (A/N) |  |  |  | znaků
Stavba |  |  | A |  | Přebírá se z Rekapitulace stavby | String | 120
Objekt |  |  | A |  | Kód a název objektu, přebírá se z Krycího listu soupisu | String | 20 + 120
Soupis |  |  | A |  | Kód a název objektu, přebírá se z Krycího listu soupisu | String | 20 + 120
Místo |  |  | N |  | Přebírá se z Rekapitulace stavby | String | 50
Datum |  |  | A |  | Přebírá se z Rekapitulace stavby | Date
Zadavatel |  |  | N |  | Přebírá se z Rekapitulace stavby | String | 50
Projektant |  |  | N |  | Přebírá se z Rekapitulace stavby | String | 50
Uchazeč |  |  | N |  | Přebírá se z Rekapitulace stavby | String | 50
Kód dílu - Popis |  |  | A |  | Kód a název dílu ze soupisu | String | 20 + 100
Cena celkem |  |  | A |  | Cena celkem za díl ze soupisu | Double
Soupis prací
Název |  |  | Povinný |  | Popis | Typ | Max. počet
atributu |  |  | (A/N) |  |  |  | znaků
Stavba |  |  | A |  | Přebírá se z Rekapitulace stavby | String | 120
Objekt |  |  | A |  | Kód a název objektu | String | 20 + 120
Soupis |  |  | A |  | Přebírá se z Krycího listu soupisu | String | 20 + 120
Místo |  |  | N |  | Přebírá se z Krycího listu soupisu | String | 50
Datum |  |  | A |  | Přebírá se z Krycího listu soupisu | Date
Zadavatel |  |  | N |  | Přebírá se z Krycího listu soupisu | String | 50
Projektant |  |  | N |  | Přebírá se z Krycího listu soupisu | String | 50
Uchazeč |  |  | N |  | Přebírá se z Krycího listu soupisu | String | 50
PČ |  |  | A |  | Pořadové číslo položky soupisu | Long
Typ |  |  | A |  | Typ položky soupisu | eGTypPolozky | 1
Kód |  |  | A |  | Kód položky ze soupisu | String | 20
Popis |  |  | A |  | Popis položky ze soupisu | String | 255
MJ |  |  | A |  | Měrná jednotka položky | String | 10
Množství |  |  | A |  | Množství položky soupisu | Double
J.Cena |  |  | A |  | Jednotková cena položky | Double
Cena celkem |  |  | A |  | Cena celkem vyčíslena jako J.Cena * Množství | Double
Cenová soustava |  |  | N |  | Zařazení položky do cenové soustavy | String | 50
p |  |  | N |  | Poznámka položky ze soupisu | Memo
psc |  |  | N |  | Poznámka k souboru cen ze soupisu | Memo
pp |  |  | N |  | Plný popis položky ze soupisu | Memo
vv |  |  | N |  | Výkaz výměr (figura, výraz, výměra) ze soupisu | Text,Text,Double | 20, 150
DPH |  |  | A |  | Sazba DPH pro položku | eGSazbaDPH
Hmotnost |  |  | A |  | Hmotnost položky ze soupisu | Double
Suť |  |  | A |  | Suť položky ze soupisu | Double
Nh |  |  | N |  | Normohodiny položky ze soupisu | Double
Datová věta
Typ věty |  |  | Hodnota |  | Význam
eGSazbaDPH |  |  | základní |  | Základní sazba DPH
|  |  | snížená |  | Snížená sazba DPH
|  |  | nulová |  | Nulová sazba DPH
|  |  | zákl. přenesená |  | Základní sazba DPH přenesená
|  |  | sníž. přenesená |  | Snížená sazba DPH přenesená
eGTypZakazky |  |  | STA |  | Stavební objekt
|  |  | PRO |  | Provozní soubor
|  |  | ING |  | Inženýrský objekt
|  |  | VON |  | Vedlejší a ostatní náklady
|  |  | OST |  | Ostatní náklady
eGTypPolozky |  |  | 1 |  | Položka typu HSV
|  |  | 2 |  | Položka typu PSV
|  |  | 3 |  | Položka typu M
|  |  | 4 |  | Položka typu OST