## Kryci list
Krycí list rozpočtu
0 | Číslo zakázky | Zakázka
21 | RA59 | Optimalizace sítě cyklotras, městský cyklookruh a integrační opatření pro cyklisty v Třebíči – opakované zadání
_ | Komentář
| Popis verze | revize květen 2021
Komentář verze
| Adresa |  | Datum zahájení | 2021-05-30
| Rok | 2020 | Datum dokončení
| Typ Firmy | Název | Kontaktní osoba | Telefon
| Význam (funkce) | Jméno
| Zpracovatel | Anonymní přístup (pouze pro lokální instalace)
REKAPITULACE
| Kód stavebního objektu | Popis objektu | Kód zatřídění | Zatřídění
| SO01 | Město Třebíč
| SO02 | SFDI
|  |  | Celkem (bez DPH) | 0
|  |  | DPH | 0
0
0
|  |  | Celkem (včetně DPH) | 0
| Za zhotovitele |  | Za objednatele
| Jméno : |  | Jméno :
| Datum : |  | Datum :
| Podpis: |  | Podpis :
Poznámka :

## Rekapitulace
Zakázka:
0 | Optimalizace sítě cyklotras, městský cyklookruh a integrační opatření pro cyklisty v Třebíči – opakované zadání
21 | Popis | Cena | Hmotnost | DPH | Cena s DPH | Počet položek
_
| SO01: Město Třebíč |  | 159.1062 |  |  | 47
| 001: Zemní práce |  |  |  |  | 3
| 002: Základy |  | 43.6369 |  |  | 1
| 009: Ostatní konstrukce a práce |  | 115.4693 |  |  | 39
| 091: Doplňující práce na komunikaci |  |  |  |  | 3
| 099: Přesun hmot HSV |  |  |  |  | 1
| SO02: SFDI |  | 1.9623 |  |  | 25
| 001: Zemní práce |  |  |  |  | 3
| 002: Základy |  | 0.095695 |  |  | 1
| 009: Ostatní konstrukce a práce |  | 1.8666 |  |  | 17
| 091: Doplňující práce na komunikaci |  |  |  |  | 3
| 099: Přesun hmot HSV |  |  |  |  | 1
0 | Celkem (bez DPH) | 0
| DPH | 0
0
0
| Celkem (včetně DPH) | 0

## Zakazka
Zakázka:
Optimalizace sítě cyklotras, městský cyklookruh a integrační opatření pro cyklisty v Třebíči – opakované zadání
[5 empty] | Poř. | Typ | Kód | Popis | MJ | Výměra bez ztr. | Ztratné | Výměra | Jedn. cena | Cena | Jedn. hmotn. | Hmotnost | Jedn. suť | Suť | Sazba DPH | DPH | Cena s DPH | Komentář | Cen. soustava | Počet
[8 empty] | SO01: Město Třebíč | [5 empty] | 0 |  | 159.1062 |  | 1.79 |  | 0 | 0 |  |  | 47
[8 empty] | 001: Zemní práce | [5 empty] | 0 |  | 0 |  | 0 |  | 0 | 0 |  |  | 3
##T2##N_Catalog_catGUID | ##T2##PRO_ITEM_catID | ##T2##PRO_ITEM_iteCode | ##T2##PRO_ITEM_szvCode | ##T2##PRO_ITEM_tevCode | 1 | SP | 131212501 | Hloubení jamek pro sloupky, zábradlí, značky objem do 0,5 m3 v soudržných horninách třídy těžitelnosti I, skupiny 3 ručně | m3 | 19.3397 | 0 | 19.3397 |  | 0 |  | 0 |  | 0 | 21 | 0 | 0 |  | URS | 1
[7 empty] | Plný popis: | Hloubení jamek pro spodní stavbu železnic ručně pro sloupky zábradlí, značky, apod. objemu do 0,5 m3 s odhozením výkopku nebo naložením na dopravní prostředek v hornině třídy těžitelnosti I skupiny 3 soudržných
[7 empty] | Výkaz výměr: | jámka pro betonáž základu dopravní značky; |  |  |  | 0 | [6 empty] | _
[8 empty] | pi*0,15^2*0,6*456 |  |  |  | 19.3397 | [6 empty] | _
[5 empty] | 2 | SP | 162601102 | Vodorovné přemístění do 5000 m výkopku/sypaniny z horniny tř. 1 až 4 | m3 | 19.34 | 0 | 19.34 |  | 0 |  | 0 |  | 0 | 21 | 0 | 0 |  | URS | 1
[7 empty] | Plný popis: | Vodorovné přemístění výkopku nebo sypaniny po suchu na obvyklém dopravním prostředku, bez naložení výkopku, avšak se složením bez rozhrnutí z horniny tř. 1 až 4 na vzdálenost přes 4 000 do 5 000 m
[5 empty] | 3 | SP | 171201221 | Poplatek za uložení na skládce (skládkovné) zeminy a kamení kód odpadu 17 05 04 | t | 36.746 | 0 | 36.746 |  | 0 |  | 0 |  | 0 | 21 | 0 | 0 |  | URS | 1
[7 empty] | Plný popis: | Poplatek za uložení stavebního odpadu na skládce (skládkovné) zeminy a kamení zatříděného do Katalogu odpadů pod kódem 17 05 04
[7 empty] | Výkaz výměr: | 19,34*1,9 |  |  |  | 36.746 | [6 empty] | _
_
[8 empty] | 002: Základy | [5 empty] | 0 |  | 43.6369 |  | 0 |  | 0 | 0 |  |  | 1
[5 empty] | 4 | SP | 275313611 | Základové patky z betonu tř. C 16/20 | m3 | 19.3397 | 0 | 19.3397 |  | 0 | 2.2563 | 43.6369 |  | 0 | 21 | 0 | 0 |  | URS | 1
[7 empty] | Plný popis: | Základy z betonu prostého patky a bloky z betonu kamenem neprokládaného tř. C 16/20
[7 empty] | Výkaz výměr: | betonáž základu dopravní značky |  |  |  | 0 | [6 empty] | _
[8 empty] | pi*0,15^2*0,6*456 |  |  |  | 19.3397 | [6 empty] | _
_
[8 empty] | 009: Ostatní konstrukce a práce | [5 empty] | 0 |  | 115.4693 |  | 1.79 |  | 0 | 0 |  |  | 39
[5 empty] | 5 | H | 40444067 | objímka na dopravní značku pro sloupek 60 mm | ks | 587 | 0 | 587 |  | 0 | 0.004 | 2.348 |  | 0 | 21 | 0 | 0 |  | URS | 1
Plný popis:
[7 empty] | Výkaz výměr: | 135*2+317 |  |  |  | 587 | [6 empty] | _
[5 empty] | 6 | H | 40444068 | hliníková patka pro dopravní značku pro sloupek 60 mm včetně montáže | ks | 467 | 0 | 467 |  | 0 | 0.004 | 1.868 |  | 0 | 21 | 0 | 0 |  | URS | 1
Plný popis:
[5 empty] | 7 | H | 40445225 | sloupek pro dopravní značku Zn D 60mm v 3,5m | kus | 157 | 0 | 157 |  | 0 | 0.0061 | 0.9577 |  | 0 | 21 | 0 | 0 |  | URS | 1
Plný popis:
[5 empty] | 8 | H | 40445253 | víčko plastové na sloupek D 60mm | kus | 157 | 0 | 157 |  | 0 | 0.0001 | 0.0157 |  | 0 | 21 | 0 | 0 |  | URS | 1
Plný popis:
[5 empty] | 9 | H | 40445600 | výstražné dopravní značky A1-A30, A33 700mm | kus | 2 | 0 | 2 |  | 0 | 0.004 | 0.008 |  | 0 | 21 | 0 | 0 |  | URS | 1
Plný popis:
[7 empty] | Výkaz výměr: | A5a,700 - zmenšená;2 |  |  |  | 2 | [6 empty] | _
[5 empty] | 10 | H | 40445620 | zákazové, příkazové dopravní značky B1-B34, C1-15 700mm | kus | 64 | 0 | 64 |  | 0 | 0.0025 | 0.16 |  | 0 | 21 | 0 | 0 |  | URS | 1
Plný popis:
[7 empty] | Výkaz výměr: | B11,700;5 |  |  |  | 5 | [6 empty] | _
[8 empty] | B20a,700, 30km/h;1 |  |  |  | 1 | [6 empty] | _
[8 empty] | B28,700;1 |  |  |  | 1 | [6 empty] | _
[8 empty] | C7a,500 - zmenšená;29 |  |  |  | 29 | [6 empty] | _
[8 empty] | C7b,500 - zmenšená;2 |  |  |  | 2 | [6 empty] | _
[8 empty] | C9a,700;2 |  |  |  | 2 | [6 empty] | _
[8 empty] | C9b,700;2 |  |  |  | 2 | [6 empty] | _
[8 empty] | C9a,500 - zmenšená;8 |  |  |  | 8 | [6 empty] | _
[8 empty] | C9b,500 - zmenšená;6 |  |  |  | 6 | [6 empty] | _
[8 empty] | C14a,500 - zmenšená, "cyklisto, veď kolo";6+2 |  |  |  | 8 | [6 empty] | _
[5 empty] | 11 | H | 40445625 | informativní značky provozní IP8, IP9, IP11-IP13 500x700mm | kus | 10 | 0 | 10 |  | 0 | 0.0035 | 0.035 |  | 0 | 21 | 0 | 0 |  | URS | 1
Plný popis:
[7 empty] | Výkaz výměr: | IP7,500/500;5 |  |  |  | 5 | [6 empty] | _
[8 empty] | IP11b,500/700;2 |  |  |  | 2 | [6 empty] | _
[8 empty] | IP11c,500/700;2 |  |  |  | 2 | [6 empty] | _
[8 empty] | IP12,500/700;1 |  |  |  | 1 | [6 empty] | _
[5 empty] | 12 | H | 40445629 | informativní značky směrové IS1a, IS2a, IS3a, IS4a, IS19a 1100x330mm | kus | 44 | 0 | 44 |  | 0 | 0.0036 | 0.1584 |  | 0 | 21 | 0 | 0 |  | URS | 1
Plný popis:
[7 empty] | Výkaz výměr: | IS19a,;7 |  |  |  | 7 | [6 empty] | _
[8 empty] | IS19b,;8 |  |  |  | 8 | [6 empty] | _
[8 empty] | IS19c-l,;8 |  |  |  | 8 | [6 empty] | _
[8 empty] | IS19c-p,;8 |  |  |  | 8 | [6 empty] | _
[8 empty] | IS19d-l,;6 |  |  |  | 6 | [6 empty] | _
[8 empty] | IS19d-p,;7 |  |  |  | 7 | [6 empty] | _
[5 empty] | 13 | H | 40445637 | informativní značky směrové IS15a, IS20 700x500mm | kus | 87 | 0 | 87 |  | 0 | 0.0038 | 0.3306 |  | 0 | 21 | 0 | 0 |  | URS | 1
Plný popis:
[7 empty] | Výkaz výměr: | IZ8a 750/1000 - zmenšená;2 |  |  |  | 2 | [6 empty] | _
[8 empty] | IZ8b 750/1000 - zmenšená;2 |  |  |  | 2 | [6 empty] | _
[8 empty] | IS20,750/1000 - základní velikost;47 |  |  |  | 47 | [6 empty] | _
[8 empty] | IS20,500/700 - zmenšená velikost;36 |  |  |  | 36 | [6 empty] | _
[5 empty] | 14 | H | 40445639 | informativní značky směrové IS 18a, IS21 300x200mm | kus | 191 | 0 | 191 |  | 0 | 0.0005 | 0.0955 |  | 0 | 21 | 0 | 0 |  | URS | 1
Plný popis:
[7 empty] | Výkaz výměr: | IS21a (300/200),s logem městského cyklookruhu Třebíč;49 |  |  |  | 49 | [6 empty] | _
[8 empty] | IS21a,prázdná;14 |  |  |  | 14 | [6 empty] | _
[8 empty] | IS21a,CT 26 + logo;2 |  |  |  | 2 | [6 empty] | _
[8 empty] | IS21a,CT 103;8 |  |  |  | 8 | [6 empty] | _
[8 empty] | IS21a,CT 401;7 |  |  |  | 7 | [6 empty] | _
[8 empty] | IS21a,CT 401 + logo;2 |  |  |  | 2 | [6 empty] | _
[8 empty] | IS21a,CT 5106 + logo;3 |  |  |  | 3 | [6 empty] | _
[8 empty] | IS21a,CT 5106;7 |  |  |  | 7 | [6 empty] | _
[8 empty] | IS21a,CT 5213 + logo;1 |  |  |  | 1 | [6 empty] | _
[8 empty] | IS21a,CT 5213;4 |  |  |  | 4 | [6 empty] | _
[8 empty] | IS21a,CT 401, 5213;1 |  |  |  | 1 | [6 empty] | _
[8 empty] | IS21b (300/200),s logem městského cyklookruhu Třebíč;18 |  |  |  | 18 | [6 empty] | _
[8 empty] | IS21b,prázdná;4 |  |  |  | 4 | [6 empty] | _
[8 empty] | IS21b,CT 26 + logo;4 |  |  |  | 4 | [6 empty] | _
[8 empty] | IS21b,CT 103;3 |  |  |  | 3 | [6 empty] | _
[8 empty] | IS21b,CT 401;4 |  |  |  | 4 | [6 empty] | _
[8 empty] | IS21b,CT 401 + logo;1 |  |  |  | 1 | [6 empty] | _
[8 empty] | IS21b,CT 5106;10 |  |  |  | 10 | [6 empty] | _
[8 empty] | IS21b,CT 5213;1 |  |  |  | 1 | [6 empty] | _
[8 empty] | IS21b,CT 5213 + logo;1 |  |  |  | 1 | [6 empty] | _
[8 empty] | IS21c (300/200),s logem městského cyklookruhu Třebíč;19 |  |  |  | 19 | [6 empty] | _
[8 empty] | IS21c,prázdná;7 |  |  |  | 7 | [6 empty] | _
[8 empty] | IS21c,CT 26 + logo;2 |  |  |  | 2 | [6 empty] | _
[8 empty] | IS21c,CT 103;2 |  |  |  | 2 | [6 empty] | _
[8 empty] | IS21c,CT 401;4 |  |  |  | 4 | [6 empty] | _
[8 empty] | IS21c,CT 401 + logo;1 |  |  |  | 1 | [6 empty] | _
[8 empty] | IS21c,CT 5106;10 |  |  |  | 10 | [6 empty] | _
[8 empty] | IS21c,CT 5213;1 |  |  |  | 1 | [6 empty] | _
[8 empty] | IS21c,CT 5213 + logo;1 |  |  |  | 1 | [6 empty] | _
[5 empty] | 15 | H | 40445647 | dodatkové tabulky E1, E2a,b , E6, E9, E10 E12c, E17 500x500mm | kus | 56 | 0 | 56 |  | 0 | 0.0025 | 0.14 |  | 0 | 21 | 0 | 0 |  | URS | 1
Plný popis:
[7 empty] | Výkaz výměr: | E2b,500/500;4 |  |  |  | 4 | [6 empty] | _
[8 empty] | E7b,500/300;2 |  |  |  | 2 | [6 empty] | _
[8 empty] | E8b,500/150 (5 m);1 |  |  |  | 1 | [6 empty] | _
[8 empty] | E12a,500/300;5 |  |  |  | 5 | [6 empty] | _
[8 empty] | E12b,500/300;4 |  |  |  | 4 | [6 empty] | _
[8 empty] | E12c,500/300;4 |  |  |  | 4 | [6 empty] | _
[8 empty] | E13,500/300 "mimo cyklo";4 |  |  |  | 4 | [6 empty] | _
[8 empty] | E13,500/300 "cyklistům vjezd povolen";23 |  |  |  | 23 | [6 empty] | _
[8 empty] | E13,500/300 "cyklistům vjezd povolen" PŘEŠKRTLÁ;8 |  |  |  | 8 | [6 empty] | _
[8 empty] | E13,500/300 "ČESKÁ POŠTA";1 |  |  |  | 1 | [6 empty] | _
[5 empty] | 16 | H | 40445R01 | výložník pro dopravní značku dodání a montáž | kus | 1 | 0 | 1 |  | 0 | 0.0061 | 0.0061 |  | 0 | 21 | 0 | 0 |  | URS | 1
Plný popis:
[5 empty] | 17 | H | 56288000 | sloupek plastový baliseta | kus | 3 | 0 | 3 |  | 0 | 0.0018 | 0.0054 |  | 0 | 21 | 0 | 0 |  | URS | 1
Plný popis:
[5 empty] | 18 | H | 5628-R01 | skládaný ostrůvek z pryžových dílců a plastovým majákem dodání a montáž | kus | 2 | 0 | 2 |  | 0 | 0.1 | 0.2 |  | 0 | 21 | 0 | 0 |  | URS | 1
Plný popis:
[7 empty] | Výkaz výměr: | 4x rohový díl 800x800mm, 12x krajní díl 800x400mm, 3x vnitřní díl 800x400, 1x vnitřní díl 400x400;2 |  |  |  | 2 | [6 empty] | _
[5 empty] | 19 | SP | 562-R01 | plastový obrubník (tzv. "Lego") bílý/červený - dodání a montáž | kus | 93 | 2 | 94.86 |  | 0 | 0.008 | 0.75888 |  | 0 | 21 | 0 | 0 |  | URS | 1
Plný popis:
[7 empty] | Výkaz výměr: | 121-28 |  |  |  | 93 | [6 empty] | _
[5 empty] | 20 | SP | 562-R02 | výplň ostrůvků z plastových obrub - dodání a montáž | m2 | 206 | 0 | 206 |  | 0 | 0 | 0 |  | 0 | 21 | 0 | 0 |  | URS | 1
Plný popis:
[7 empty] | Výkaz výměr: | 206 |  |  |  | 206 | [6 empty] | _
[5 empty] | 21 | SP | 912211131 | Montáž směrového sloupku plastového pružného (balisety) přišroubováním k podkladu | kus | 3 | 0 | 3 |  | 0 | 3e-05 | 9e-05 |  | 0 | 21 | 0 | 0 |  | URS | 1
[7 empty] | Plný popis: | Montáž směrového sloupku plastového pružného - balisety přišroubováním k podkladu
[5 empty] | 22 | SP | 914111111 | Montáž svislé dopravní značky do velikosti 1 m2 objímkami na sloupek nebo konzolu | kus | 467 | 0 | 467 |  | 0 | 0.0007 | 0.3269 |  | 0 | 21 | 0 | 0 |  | URS | 1
[7 empty] | Plný popis: | Montáž svislé dopravní značky základní velikosti do 1 m2 objímkami na sloupky nebo konzoly
[5 empty] | 23 | SP | 915111112 | Vodorovné dopravní značení dělící čáry souvislé š 125 mm retroreflexní bílá barva | m | 126 | 0 | 126 |  | 0 | 0.00011 | 0.01386 |  | 0 | 21 | 0 | 0 |  | URS | 1
[7 empty] | Plný popis: | Vodorovné dopravní značení stříkané barvou dělící čára šířky 125 mm souvislá bílá retroreflexní
[7 empty] | Výkaz výměr: | V1a,tl. 0,125;500-500 |  |  |  | 0 | [6 empty] | _
[8 empty] | dopravní stíny - ohraničení,čára tl. 0,125 m;200+100-85+(-215+126) |  |  |  | 126 | [6 empty] | _
[5 empty] | 24 | SP | 915111122 | Vodorovné dopravní značení dělící čáry přerušované š 125 mm retroreflexní bílá barva | m | 1501 | 0 | 1501 |  | 0 | 4e-05 | 0.06004 |  | 0 | 21 | 0 | 0 |  | URS | 1
[7 empty] | Plný popis: | Vodorovné dopravní značení stříkané barvou dělící čára šířky 125 mm přerušovaná bílá retroreflexní
[7 empty] | Výkaz výměr: | V2b,3/6/0,125;210+235+(-445+427) |  |  |  | 427 | [6 empty] | _
[8 empty] | V2b,3/1,5/0,125;248+(-248+45) |  |  |  | 45 | [6 empty] | _
[8 empty] | V2b,1/1/0,125;57+450+56+(-563+463) |  |  |  | 463 | [6 empty] | _
[8 empty] | V2b,1,5/1,5/0,125;82-9+(-73+30) |  |  |  | 30 | [6 empty] | _
[8 empty] | V1a,V4;536 |  |  |  | 536 | [6 empty] | _
[5 empty] | 25 | SP | 915121112 | Vodorovné dopravní značení vodící čáry souvislé š 250 mm retroreflexní bílá barva | m | 649 | 0 | 649 |  | 0 | 0.00021 | 0.13629 |  | 0 | 21 | 0 | 0 |  | URS | 1
[7 empty] | Plný popis: | Vodorovné dopravní značení stříkané barvou vodící čára bílá šířky 250 mm souvislá retroreflexní
[7 empty] | Výkaz výměr: | V4,tl. 0,25;1589+(610-1589) |  |  |  | 610 | [6 empty] | _
[8 empty] | dopravní stíny - ohraničení,čára tl. 0,25 m;584-91+(-493+39) |  |  |  | 39 | [6 empty] | _
[5 empty] | 26 | SP | 915121122 | Vodorovné dopravní značení vodící čáry přerušované š 250 mm retroreflexní bílá barva | m | 269 | 0 | 269 |  | 0 | 0.00011 | 0.02959 |  | 0 | 21 | 0 | 0 |  | URS | 1
[7 empty] | Plný popis: | Vodorovné dopravní značení stříkané barvou vodící čára bílá šířky 250 mm přerušovaná retroreflexní
[7 empty] | Výkaz výměr: | V10d,0,5/0,5/0,25;415-17+(86-398) |  |  |  | 86 | [6 empty] | _
[8 empty] | V2b,1,5/1,5/0,25;1015+7-16+(183-1006) |  |  |  | 183 | [6 empty] | _
[5 empty] | 27 | SP | 915131112 | Vodorovné dopravní značení přechody pro chodce, šipky, symboly retroreflexní bílá barva - součástí je i červené podbarvení některých symbolů | m2 | 226.88 | 0 | 226.88 |  | 0 | 0.00085 | 0.19285 |  | 0 | 21 | 0 | 0 |  | URS | 1
[7 empty] | Plný popis: | Vodorovné dopravní značení stříkané barvou přechody pro chodce, šipky, symboly bílé retroreflexní
[7 empty] | Výkaz výměr: | V7a;57+(-57+14) |  |  |  | 14 | [6 empty] | _
[8 empty] | červené podbarvení;25+(-25+53) |  |  |  | 53 | [6 empty] | _
[8 empty] | V9a - rovně,šipka dl. 5m;0,85*1 |  |  |  | 0.85 | [6 empty] | _
[8 empty] | V9a - vlevo nebo vpravo,šipka dl. 5m;0,85*2 |  |  |  | 1.7 | [6 empty] | _
[8 empty] | symbol V20 - piktokoridor,0,60x2,65m;0,65*(1154+3-9)-746+102 |  |  |  | 102.2 | [6 empty] | _
[8 empty] | symbol kola,0,85 x 1,00;0,27*77 |  |  |  | 20.79 | [6 empty] | _
[8 empty] | symbol chodce;0,31*14 |  |  |  | 4.34 | [6 empty] | _
[8 empty] | dopravní stíny;30 |  |  |  | 30 | [6 empty] | _
[5 empty] | 28 | SP | 915211112 | Vodorovné dopravní značení dělící čáry souvislé š 125 mm retroreflexní bílý plast | m | 78 | 0 | 78 |  | 0 | 0.00033 | 0.02574 |  | 0 | 21 | 0 | 0 |  | URS | 1
[7 empty] | Plný popis: | Vodorovné dopravní značení stříkaným plastem dělící čára šířky 125 mm souvislá bílá retroreflexní
[7 empty] | Výkaz výměr: | V1a,tl. 0,125;500-500 |  |  |  | 0 | [6 empty] | _
[8 empty] | V10c,tl. 0,125;25 |  |  |  | 25 | [6 empty] | _
[8 empty] | dopravní stíny - ohraničení,čára tl. 0,125 m;200+100-85-162 |  |  |  | 53 | [6 empty] | _
[5 empty] | 29 | SP | 915211116 | Vodorovné dopravní značení dělící čáry souvislé š 125 mm retroreflexní žlutý plast | m | 93 | 0 | 93 |  | 0 | 0.00033 | 0.03069 |  | 0 | 21 | 0 | 0 |  | URS | 1
[7 empty] | Plný popis: | Vodorovné dopravní značení stříkaným plastem dělící čára šířky 125 mm souvislá žlutá retroreflexní
[7 empty] | Výkaz výměr: | V12a,tl. 0,125, žlutá barva;21 |  |  |  | 21 | [6 empty] | _
[8 empty] | V12c,tl. 0,125, žlutá barva;72 |  |  |  | 72 | [6 empty] | _
[5 empty] | 30 | SP | 915211122 | Vodorovné dopravní značení dělící čáry přerušované š 125 mm retroreflexní bílý plast | m | 450 | 0 | 450 |  | 0 | 0.00011 | 0.0495 |  | 0 | 21 | 0 | 0 |  | URS | 1
[7 empty] | Plný popis: | Vodorovné dopravní značení stříkaným plastem dělící čára šířky 125 mm přerušovaná bílá retroreflexní
[7 empty] | Výkaz výměr: | V2b,3/6/0,125;210+235-427 |  |  |  | 18 | [6 empty] | _
[8 empty] | V2b,3/1,5/0,125;248-45 |  |  |  | 203 | [6 empty] | _
[8 empty] | V2b,1/1/0,125;57+450+56-463 |  |  |  | 100 | [6 empty] | _
[8 empty] | V2b,1,5/1,5/0,125;82-9-30 |  |  |  | 43 | [6 empty] | _
[8 empty] | V7b,0,5/0,5/0,125;53 |  |  |  | 53 | [6 empty] | _
[8 empty] | V2b,0,5/0,5/0,125;33 |  |  |  | 33 | [6 empty] | _
[5 empty] | 31 | SP | 915221112 | Vodorovné dopravní značení vodící čáry souvislé š 250 mm retroreflexní bílý plast | m | 1530 | 0 | 1530 |  | 0 | 0.00065 | 0.9945 |  | 0 | 21 | 0 | 0 |  | URS | 1
[7 empty] | Plný popis: | Vodorovné dopravní značení stříkaným plastem vodící čára bílá šířky 250 mm souvislá retroreflexní
[7 empty] | Výkaz výměr: | V4,tl. 0,25;1589-610 |  |  |  | 979 | [6 empty] | _
[8 empty] | dopravní stíny - ohraničení,čára tl. 0,25 m;584-91-39 |  |  |  | 454 | [6 empty] | _
[8 empty] | optická brzda V18 tl.0,25;97 |  |  |  | 97 | [6 empty] | _
[5 empty] | 32 | SP | 915221122 | Vodorovné dopravní značení vodící čáry přerušované š 250 mm retroreflexní bílý plast | m | 1135 | 0 | 1135 |  | 0 | 0.00038 | 0.4313 |  | 0 | 21 | 0 | 0 |  | URS | 1
[7 empty] | Plný popis: | Vodorovné dopravní značení stříkaným plastem vodící čára bílá šířky 250 mm přerušovaná retroreflexní
[7 empty] | Výkaz výměr: | V10d,0,5/0,5/0,25;415-17-86 |  |  |  | 312 | [6 empty] | _
[8 empty] | V2b,1,5/1,5/0,25;1015+7-16-183 |  |  |  | 823 | [6 empty] | _
[5 empty] | 33 | SP | 915231112 | Vodorovné dopravní značení přechody pro chodce, šipky, symboly retroreflexní bílý plast - součástí je i červené podbarvení některých symbolů | m2 | 1231.794 | 0 | 1231.794 |  | 0 | 0.0026 | 3.2027 |  | 0 | 21 | 0 | 0 |  | URS | 1
[7 empty] | Plný popis: | Vodorovné dopravní značení stříkaným plastem přechody pro chodce, šipky, symboly nápisy bílé retroreflexní
[7 empty] | Výkaz výměr: | V7a;57 |  |  |  | 57 | [6 empty] | _
[8 empty] | V8c;7 |  |  |  | 7 | [6 empty] | _
[8 empty] | optická brzda V18;41 |  |  |  | 41 | [6 empty] | _
[8 empty] | V9a - rovně,šipka dl. 5m;0,85*1 |  |  |  | 0.85 | [6 empty] | _
[8 empty] | V9a - vlevo nebo vpravo,šipka dl. 5m;0,85*2-0,85*1 |  |  |  | 0.85 | [6 empty] | _
[8 empty] | V9a - rovně + vlevo nebo vpravo,šipka dl. 5m;1,15*3-1,15*1 |  |  |  | 2.3 | [6 empty] | _
[8 empty] | V9a šipka rovně (cyklo),šipka dl. 2m;0,35*1 |  |  |  | 0.35 | [6 empty] | _
[8 empty] | V9a šipka vlevo nebo vpravo (cyklo),šipka dl. 2m;0,35*3 |  |  |  | 1.05 | [6 empty] | _
[8 empty] | V9a - rovně + vlevo nebo vpravo (cyklo),šipka dl. 2m;0,45*4 |  |  |  | 1.8 | [6 empty] | _
[8 empty] | prostor pro cyklisty V19,2x stopčára se symbolem cyklisty;2,5*1 |  |  |  | 2.5 | [6 empty] | _
[8 empty] | symbol V20 - piktokoridor,0,60x2,65m;0,65*(1154+3-9-157) |  |  |  | 644.15 | [6 empty] | _
[8 empty] | symbol V20 - piktokoridor s číslem cyklotrasy,symbol cyklisty se šipkou vlevo/vpravo a číslem trasy;0,43*45-0,85+0,4 |  |  |  | 18.9 | [6 empty] | _
[8 empty] | symbol kola,0,85 x 1,00;0,27*((97+9)-77) |  |  |  | 7.83 | [6 empty] | _
[8 empty] | symbol chodce;0,31*(16-14) |  |  |  | 0.62 | [6 empty] | _
[8 empty] | symbol kola,zmenšený na chodník;0,086*111 |  |  |  | 9.546 | [6 empty] | _
[8 empty] | symbol chodce,zmenšený na chodník;0,048*111 |  |  |  | 5.328 | [6 empty] | _
[8 empty] | symbol A19,2,25 x 5,00;4,5*27 |  |  |  | 121.5 | [6 empty] | _
[8 empty] | symbol B20a (50km/h);8,15*2 |  |  |  | 16.3 | [6 empty] | _
[8 empty] | symbol P4 bílé provedení (cyklo),zmenšený 0,60 x 1,50;0,46*2 |  |  |  | 0.92 | [6 empty] | _
[8 empty] | dopravní stíny;400-78-30 |  |  |  | 292 | [6 empty] | _
[5 empty] | 34 | SP | 915592R01 | Betonový dílec s profilem obráceného písmene Y šedý 2m se zábradlím - dodání a montáž | kus | 186 | 2 | 189.72 |  | 0 | 0.51 | 96.7572 |  | 0 | 21 | 0 | 0 |  | URS | 1
Plný popis:
[5 empty] | 35 | SP | 915592R02 | Betonový dílec s profilem obráceného písmene Y šedý 2m - dodání a montáž | kus | 10 | 2 | 10.2 |  | 0 | 0.45 | 4.59 |  | 0 | 21 | 0 | 0 |  | URS | 1
Plný popis:
[5 empty] | 36 | SP | 915592R03 | pro betonový dílec s profilem obráceného písmene Y - spojovací materiál, destičky, šrouby - dodání a montáž | soub | 1 | 2 | 1.02 |  | 0 | 1.5 | 1.53 |  | 0 | 21 | 0 | 0 |  | URS | 1
Plný popis:
[5 empty] | 37 | SP | 915611111 | Předznačení vodorovného liniového značení | m | 6129 | 0 | 6129 |  | 0 |  | 0 |  | 0 | 21 | 0 | 0 |  | URS | 1
[7 empty] | Plný popis: | Předznačení pro vodorovné značení stříkané barvou nebo prováděné z nátěrových hmot liniové dělicí čáry, vodicí proužky
[7 empty] | Výkaz výměr: | V1a,tl. 0,125;500 |  |  |  | 500 | [6 empty] | _
[8 empty] | V2b,3/6/0,125;210+235 |  |  |  | 445 | [6 empty] | _
[8 empty] | V2b,3/1,5/0,125;273+25 |  |  |  | 298 | [6 empty] | _
[8 empty] | V2b,1/1/0,125;507+56 |  |  |  | 563 | [6 empty] | _
[8 empty] | V2b,1,5/1,5/0,125;82+8-9 |  |  |  | 81 | [6 empty] | _
[8 empty] | V2b,1,5/1,5/0,25;1015-29+14+22-16 |  |  |  | 1006 | [6 empty] | _
[8 empty] | V2b,0,5/0,5/0,125;33 |  |  |  | 33 | [6 empty] | _
[8 empty] | V4,tl. 0,25;1114+475 |  |  |  | 1589 | [6 empty] | _
[8 empty] | V10c,tl. 0,125;25 |  |  |  | 25 | [6 empty] | _
[8 empty] | V10d,0,5/0,5/0,25;415+27-17 |  |  |  | 425 | [6 empty] | _
[8 empty] | V7b,0,5/0,5/0,125;53 |  |  |  | 53 | [6 empty] | _
[8 empty] | V12a,tl. 0,125, žlutá barva;21 |  |  |  | 21 | [6 empty] | _
[8 empty] | V12c,tl. 0,125, žlutá barva;72 |  |  |  | 72 | [6 empty] | _
[8 empty] | dopravní stíny - ohraničení,čára tl. 0,125 m;200+80+20-85 |  |  |  | 215 | [6 empty] | _
[8 empty] | dopravní stíny - ohraničení,čára tl. 0,25 m;584+30-91 |  |  |  | 523 | [6 empty] | _
[8 empty] | optická brzda V18 tl. 25;280 |  |  |  | 280 | [6 empty] | _
[5 empty] | 38 | SP | 915621111 | Předznačení vodorovného plošného značení | m2 | 1079.894 | 0 | 1079.894 |  | 0 | 1e-05 | 0.010799 |  | 0 | 21 | 0 | 0 |  | URS | 1
[7 empty] | Plný popis: | Předznačení pro vodorovné značení stříkané barvou nebo prováděné z nátěrových hmot plošné šipky, symboly, nápisy
[7 empty] | Výkaz výměr: | V7a;57 |  |  |  | 57 | [6 empty] | _
[8 empty] | V8c;7 |  |  |  | 7 | [6 empty] | _
[8 empty] | červené podbarvení;25 |  |  |  | 25 | [6 empty] | _
[8 empty] | V9a - rovně,šipka dl. 5m;0,85*1 |  |  |  | 0.85 | [6 empty] | _
[8 empty] | V9a - vlevo nebo vpravo,šipka dl. 5m;0,85*2 |  |  |  | 1.7 | [6 empty] | _
[8 empty] | V9a - rovně + vlevo nebo vpravo,šipka dl. 5m;1,15*3 |  |  |  | 3.45 | [6 empty] | _
[8 empty] | V9a šipka rovně (cyklo),šipka dl. 2m;0,35*1 |  |  |  | 0.35 | [6 empty] | _
[8 empty] | V9a šipka vlevo nebo vpravo (cyklo),šipka dl. 2m;0,35*3 |  |  |  | 1.05 | [6 empty] | _
[8 empty] | V9a - rovně + vlevo nebo vpravo (cyklo),šipka dl. 2m;0,45*4 |  |  |  | 1.8 | [6 empty] | _
[8 empty] | prostor pro cyklisty V19,2x stopčára se symbolem cyklisty;2,5*1 |  |  |  | 2.5 | [6 empty] | _
[8 empty] | symbol V20 - piktokoridor,0,60x2,65m;0,65*1154 |  |  |  | 750.1 | [6 empty] | _
[8 empty] | symbol V20 - piktokoridor s číslem cyklotrasy,symbol cyklisty se šipkou vlevo/vpravo a číslem trasy;0,43*45 |  |  |  | 19.35 | [6 empty] | _
[8 empty] | symbol kola,0,85 x 1,00;0,27*(33+64) |  |  |  | 26.19 | [6 empty] | _
[8 empty] | symbol chodce;0,31*16 |  |  |  | 4.96 | [6 empty] | _
[8 empty] | symbol kola,zmenšený na chodník;0,086*111 |  |  |  | 9.546 | [6 empty] | _
[8 empty] | symbol chodce,zmenšený na chodník;0,048*111 |  |  |  | 5.328 | [6 empty] | _
[8 empty] | symbol A19,2,25 x 5,00;4,5*27 |  |  |  | 121.5 | [6 empty] | _
[8 empty] | symbol B20a (50km/h);8,15*2 |  |  |  | 16.3 | [6 empty] | _
[8 empty] | symbol P4 bílé provedení (cyklo),zmenšený 0,60 x 1,50;0,46*2 |  |  |  | 0.92 | [6 empty] | _
[8 empty] | optická brzda V18 tl. 50;25 |  |  |  | 25 | [6 empty] | _
[5 empty] | 39 | SP | 966006132 | Odstranění značek dopravních nebo orientačních se sloupky s betonovými patkami | kus | 15 | 0 | 15 |  | 0 |  | 0 | 0.082 | 1.23 | 21 | 0 | 0 |  | URS | 1
[7 empty] | Plný popis: | Odstranění dopravních nebo orientačních značek se sloupkem s uložením hmot na vzdálenost do 20 m nebo s naložením na dopravní prostředek, se zásypem jam a jeho zhutněním s betonovou patkou
[7 empty] | Výkaz výměr: | demontáž sloupku pro DZ (betonová patka nebo betonový základ),;15 |  |  |  | 15 | [6 empty] | _
[5 empty] | 40 | SP | 966006211 | Odstranění svislých dopravních značek ze sloupů, sloupků nebo konzol | kus | 140 | 0 | 140 |  | 0 |  | 0 | 0.004 | 0.56 | 21 | 0 | 0 |  | URS | 1
[7 empty] | Plný popis: | Odstranění (demontáž) svislých dopravních značek s odklizením materiálu na skládku na vzdálenost do 20 m nebo s naložením na dopravní prostředek ze sloupů, sloupků nebo konzol
[7 empty] | Výkaz výměr: | demontáž DZ základní ze sloupu, sloupku, konzoli,;140 |  |  |  | 140 | [6 empty] | _
[5 empty] | 41 | SP | 966007111 | Odstranění vodorovného značení frézováním barvy z čáry š do 125 mm | m | 1955 | 0 | 1955 |  | 0 |  | 0 |  | 0 | 21 | 0 | 0 |  | URS | 1
[7 empty] | Plný popis: | Odstranění vodorovného dopravního značení frézováním značeného barvou čáry šířky do 125 mm
[7 empty] | Výkaz výměr: | V1a,tl. 0,125;456 |  |  |  | 456 | [6 empty] | _
[8 empty] | V2b,3/1,5/0,125 (čára/mezera/tloušťka čáry);340 |  |  |  | 340 | [6 empty] | _
[8 empty] | V2b,1,5/1,5/0,125;90 |  |  |  | 90 | [6 empty] | _
[8 empty] | V2b,3/6/0,125;745 |  |  |  | 745 | [6 empty] | _
[8 empty] | V4,tl. 0,125;110 |  |  |  | 110 | [6 empty] | _
[8 empty] | V10c,tl. 0,125;50 |  |  |  | 50 | [6 empty] | _
[8 empty] | V11a,tl. 0,125;103 |  |  |  | 103 | [6 empty] | _
[8 empty] | V12a,tl. 0,125;61 |  |  |  | 61 | [6 empty] | _
[5 empty] | 42 | SP | 966007112 | Odstranění vodorovného značení frézováním barvy z čáry š do 250 mm | m | 3468 | 0 | 3468 |  | 0 |  | 0 |  | 0 | 21 | 0 | 0 |  | URS | 1
[7 empty] | Plný popis: | Odstranění vodorovného dopravního značení frézováním značeného barvou čáry šířky do 250 mm
[7 empty] | Výkaz výměr: | V2b,3/1,5/0,25;655 |  |  |  | 655 | [6 empty] | _
[8 empty] | V2b,1,5/1,5/0,25;243 |  |  |  | 243 | [6 empty] | _
[8 empty] | V2b,0,5/0,5/0,25;93 |  |  |  | 93 | [6 empty] | _
[8 empty] | V4,tl. 0,25;1477 |  |  |  | 1477 | [6 empty] | _
[8 empty] | V10d,0,5/0,5/0,25;1000 |  |  |  | 1000 | [6 empty] | _
[5 empty] | 43 | SP | 966007113 | Odstranění vodorovného značení frézováním barvy z plochy | m2 | 279.3 | 0 | 279.3 |  | 0 |  | 0 |  | 0 | 21 | 0 | 0 |  | URS | 1
[7 empty] | Plný popis: | Odstranění vodorovného dopravního značení frézováním značeného barvou plošného
[7 empty] | Výkaz výměr: | V5,tl. 0,5;3 |  |  |  | 3 | [6 empty] | _
[8 empty] | dopravní stíny;172 |  |  |  | 172 | [6 empty] | _
[8 empty] | V7a;24 |  |  |  | 24 | [6 empty] | _
[8 empty] | symbol kola s podbarvením;79,5 |  |  |  | 79.5 | [6 empty] | _
[8 empty] | symbol O1 invalida;0,8 |  |  |  | 0.8 | [6 empty] | _
_
[8 empty] | 091: Doplňující práce na komunikaci | [5 empty] | 0 |  | 0 |  | 0 |  | 0 | 0 |  |  | 3
[5 empty] | 44 | SP | 914991001R00 | Montáž dočasné značky včetně stojanu | ks | 64 | 0 | 64 |  | 0 |  | 0 |  | 0 | 21 | 0 | 0 |  | URS | 1
Plný popis:
[7 empty] | Výkaz výměr: | Dopravní kužel PVC, v. 490 mm, 2x reflexní pruh třídy 1;50 |  |  |  | 50 | [6 empty] | _
[8 empty] | Z4a;10 |  |  |  | 10 | [6 empty] | _
[8 empty] | A15;4 |  |  |  | 4 | [6 empty] | _
[5 empty] | 45 | SP | 914992001R00 | Nájem dopravní značky včetně stojanu | ks/den | 1920 | 0 | 1920 |  | 0 |  | 0 |  | 0 | 21 | 0 | 0 |  | URS | 1
Plný popis:
[7 empty] | Výkaz výměr: | součástí ceny je i přemisťování značení v průběhu výstavby |  |  |  | 0 | [6 empty] | _
[8 empty] | Dopravní kužel PVC, v. 490 mm, 2x reflexní pruh třídy 1;50*30 |  |  |  | 1500 | [6 empty] | _
[8 empty] | Z4a;10*30 |  |  |  | 300 | [6 empty] | _
[8 empty] | A15;4*30 |  |  |  | 120 | [6 empty] | _
[5 empty] | 46 | SP | 914993001R00 | Demontáž dočasné značky včetně stojanu | ks | 64 | 0 | 64 |  | 0 |  | 0 |  | 0 | 21 | 0 | 0 |  | URS | 1
Plný popis:
[7 empty] | Výkaz výměr: | Dopravní kužel PVC, v. 490 mm, 2x reflexní pruh třídy 1;50 |  |  |  | 50 | [6 empty] | _
[8 empty] | Z4a;10 |  |  |  | 10 | [6 empty] | _
[8 empty] | A15;4 |  |  |  | 4 | [6 empty] | _
_
[8 empty] | 099: Přesun hmot HSV | [5 empty] | 0 |  | 0 |  | 0 |  | 0 | 0 |  |  | 1
[5 empty] | 47 | SP | 998225111 | Přesun hmot pro pozemní komunikace s krytem z kamene, monolitickým betonovým nebo živičným | t | 159.1062 | 0 | 159.1062 |  | 0 |  | 0 |  | 0 | 21 | 0 | 0 |  | URS | 1
[7 empty] | Plný popis: | Přesun hmot pro komunikace s krytem z kameniva, monolitickým betonovým nebo živičným dopravní vzdálenost do 200 m jakékoliv délky objektu
_
_
[8 empty] | SO02: SFDI | [5 empty] | 0 |  | 1.9623 |  | 0 |  | 0 | 0 |  |  | 25
[8 empty] | 001: Zemní práce | [5 empty] | 0 |  | 0 |  | 0 |  | 0 | 0 |  |  | 3
[5 empty] | 48 | SP | 131212501 | Hloubení jamek pro sloupky, zábradlí, značky objem do 0,5 m3 v soudržných horninách třídy těžitelnosti I, skupiny 3 ručně | m3 | 0.042412 | 0 | 0.042412 |  | 0 |  | 0 |  | 0 | 21 | 0 | 0 |  | URS | 1
[7 empty] | Plný popis: | Hloubení jamek pro spodní stavbu železnic ručně pro sloupky zábradlí, značky, apod. objemu do 0,5 m3 s odhozením výkopku nebo naložením na dopravní prostředek v hornině třídy těžitelnosti I skupiny 3 soudržných
[7 empty] | Výkaz výměr: | jámka pro betonáž základu dopravní značky; |  |  |  | 0 | [6 empty] | _
[8 empty] | pi*0,15^2*0,6*1 |  |  |  | 0.042412 | [6 empty] | _
[5 empty] | 49 | SP | 162601102 | Vodorovné přemístění do 5000 m výkopku/sypaniny z horniny tř. 1 až 4 | m3 | 0.042 | 0 | 0.042 |  | 0 |  | 0 |  | 0 | 21 | 0 | 0 |  | URS | 1
[7 empty] | Plný popis: | Vodorovné přemístění výkopku nebo sypaniny po suchu na obvyklém dopravním prostředku, bez naložení výkopku, avšak se složením bez rozhrnutí z horniny tř. 1 až 4 na vzdálenost přes 4 000 do 5 000 m
[5 empty] | 50 | SP | 171201221 | Poplatek za uložení na skládce (skládkovné) zeminy a kamení kód odpadu 17 05 04 | t | 0.0798 | 0 | 0.0798 |  | 0 |  | 0 |  | 0 | 21 | 0 | 0 |  | URS | 1
[7 empty] | Plný popis: | Poplatek za uložení stavebního odpadu na skládce (skládkovné) zeminy a kamení zatříděného do Katalogu odpadů pod kódem 17 05 04
[7 empty] | Výkaz výměr: | 0,042*1,9 |  |  |  | 0.0798 | [6 empty] | _
_
[8 empty] | 002: Základy | [5 empty] | 0 |  | 0.095695 |  | 0 |  | 0 | 0 |  |  | 1
[5 empty] | 51 | SP | 275313611 | Základové patky z betonu tř. C 16/20 | m3 | 0.042412 | 0 | 0.042412 |  | 0 | 2.2563 | 0.095695 |  | 0 | 21 | 0 | 0 |  | URS | 1
[7 empty] | Plný popis: | Základy z betonu prostého patky a bloky z betonu kamenem neprokládaného tř. C 16/20
[7 empty] | Výkaz výměr: | betonáž základu dopravní značky |  |  |  | 0 | [6 empty] | _
[8 empty] | pi*0,15^2*0,6*1 |  |  |  | 0.042412 | [6 empty] | _
_
[8 empty] | 009: Ostatní konstrukce a práce | [5 empty] | 0 |  | 1.8666 |  | 0 |  | 0 | 0 |  |  | 17
[5 empty] | 52 | H | 40444067 | objímka na dopravní značku pro sloupek 60 mm | ks | 2 | 0 | 2 |  | 0 | 0.004 | 0.008 |  | 0 | 21 | 0 | 0 |  | URS | 1
Plný popis:
[5 empty] | 53 | H | 40444068 | hliníková patka pro dopravní značku pro sloupek 60 mm včetně montáže | ks | 1 | 0 | 1 |  | 0 | 0.004 | 0.004 |  | 0 | 21 | 0 | 0 |  | URS | 1
Plný popis:
[5 empty] | 54 | H | 40445225 | sloupek pro dopravní značku Zn D 60mm v 3,5m | kus | 1 | 0 | 1 |  | 0 | 0.0061 | 0.0061 |  | 0 | 21 | 0 | 0 |  | URS | 1
Plný popis:
[5 empty] | 55 | H | 40445253 | víčko plastové na sloupek D 60mm | kus | 1 | 0 | 1 |  | 0 | 0.0001 | 0.0001 |  | 0 | 21 | 0 | 0 |  | URS | 1
Plný popis:
[5 empty] | 56 | H | 40445637 | informativní značky směrové IS15a, IS20 700x500mm | kus | 1 | 0 | 1 |  | 0 | 0.0038 | 0.0038 |  | 0 | 21 | 0 | 0 |  | URS | 1
Plný popis:
[7 empty] | Výkaz výměr: | IS20 ;1 |  |  |  | 1 | [6 empty] | _
[5 empty] | 57 | SP | 914111111 | Montáž svislé dopravní značky do velikosti 1 m2 objímkami na sloupek nebo konzolu | kus | 1 | 0 | 1 |  | 0 | 0.0007 | 0.0007 |  | 0 | 21 | 0 | 0 |  | URS | 1
[7 empty] | Plný popis: | Montáž svislé dopravní značky základní velikosti do 1 m2 objímkami na sloupky nebo konzoly
[5 empty] | 58 | SP | 915111122 | Vodorovné dopravní značení dělící čáry přerušované š 125 mm retroreflexní bílá barva | m | 2766 | 0 | 2766 |  | 0 | 4e-05 | 0.11064 |  | 0 | 21 | 0 | 0 |  | URS | 1
[7 empty] | Plný popis: | Vodorovné dopravní značení stříkané barvou dělící čára šířky 125 mm přerušovaná bílá retroreflexní
[7 empty] | Výkaz výměr: | V2b,3/1,5/0,125;634 |  |  |  | 634 | [6 empty] | _
[8 empty] | V2b,1/1/0,125;6428-450+(-5978+2042) |  |  |  | 2042 | [6 empty] | _
[8 empty] | V2b,1,5/1,5/0,125;120+(-120+90) |  |  |  | 90 | [6 empty] | _
[5 empty] | 59 | SP | 915121112 | Vodorovné dopravní značení vodící čáry souvislé š 250 mm retroreflexní bílá barva | m | 88 | 0 | 88 |  | 0 | 0.00021 | 0.01848 |  | 0 | 21 | 0 | 0 |  | URS | 1
[7 empty] | Plný popis: | Vodorovné dopravní značení stříkané barvou vodící čára bílá šířky 250 mm souvislá retroreflexní
[7 empty] | Výkaz výměr: | V4,tl. 0,25;1005-475+(-530+88) |  |  |  | 88 | [6 empty] | _
[5 empty] | 60 | SP | 915121122 | Vodorovné dopravní značení vodící čáry přerušované š 250 mm retroreflexní bílá barva | m | 565 | 0 | 565 |  | 0 | 0.00011 | 0.06215 |  | 0 | 21 | 0 | 0 |  | URS | 1
[7 empty] | Plný popis: | Vodorovné dopravní značení stříkané barvou vodící čára bílá šířky 250 mm přerušovaná retroreflexní
[7 empty] | Výkaz výměr: | V2b,1,5/1,5/0,25;587-7+(-580+248) |  |  |  | 248 | [6 empty] | _
[8 empty] | V10d,0,5/0,5/0,25;1446+(-1446+317) |  |  |  | 317 | [6 empty] | _
[5 empty] | 61 | SP | 915131112 | Vodorovné dopravní značení přechody pro chodce, šipky, symboly retroreflexní bílá barva - součástí je i červené podbarvení některých symbolů | m2 | 54 | 0 | 54 |  | 0 | 0.00085 | 0.0459 |  | 0 | 21 | 0 | 0 |  | URS | 1
[7 empty] | Plný popis: | Vodorovné dopravní značení stříkané barvou přechody pro chodce, šipky, symboly bílé retroreflexní
[7 empty] | Výkaz výměr: | symbol kola,0,85 x 1,00;0,27*200 |  |  |  | 54 | [6 empty] | _
[5 empty] | 62 | SP | 915211112 | Vodorovné dopravní značení dělící čáry souvislé š 125 mm retroreflexní bílý plast | m | 94 | 0 | 94 |  | 0 | 0.00033 | 0.03102 |  | 0 | 21 | 0 | 0 |  | URS | 1
[7 empty] | Plný popis: | Vodorovné dopravní značení stříkaným plastem dělící čára šířky 125 mm souvislá bílá retroreflexní
[7 empty] | Výkaz výměr: | V1a,tl. 0,125;94 |  |  |  | 94 | [6 empty] | _
[5 empty] | 63 | SP | 915211122 | Vodorovné dopravní značení dělící čáry přerušované š 125 mm retroreflexní bílý plast | m | 4272 | 0 | 4272 |  | 0 | 0.00011 | 0.46992 |  | 0 | 21 | 0 | 0 |  | URS | 1
[7 empty] | Plný popis: | Vodorovné dopravní značení stříkaným plastem dělící čára šířky 125 mm přerušovaná bílá retroreflexní
[7 empty] | Výkaz výměr: | V2b,3/6/0,125;541-235 |  |  |  | 306 | [6 empty] | _
[8 empty] | V2b,1/1/0,125;6428-450-2042 |  |  |  | 3936 | [6 empty] | _
[8 empty] | V2b,1,5/1,5/0,125;120-90 |  |  |  | 30 | [6 empty] | _
[5 empty] | 64 | SP | 915221112 | Vodorovné dopravní značení vodící čáry souvislé š 250 mm retroreflexní bílý plast | m | 442 | 0 | 442 |  | 0 | 0.00065 | 0.2873 |  | 0 | 21 | 0 | 0 |  | URS | 1
[7 empty] | Plný popis: | Vodorovné dopravní značení stříkaným plastem vodící čára bílá šířky 250 mm souvislá retroreflexní
[7 empty] | Výkaz výměr: | V4,tl. 0,25;1005-475-88 |  |  |  | 442 | [6 empty] | _
[5 empty] | 65 | SP | 915221122 | Vodorovné dopravní značení vodící čáry přerušované š 250 mm retroreflexní bílý plast | m | 1461 | 0 | 1461 |  | 0 | 0.00038 | 0.55518 |  | 0 | 21 | 0 | 0 |  | URS | 1
[7 empty] | Plný popis: | Vodorovné dopravní značení stříkaným plastem vodící čára bílá šířky 250 mm přerušovaná retroreflexní
[7 empty] | Výkaz výměr: | V2b,1,5/1,5/0,25;587-7-248 |  |  |  | 332 | [6 empty] | _
[8 empty] | V10d,0,5/0,5/0,25;1446-317 |  |  |  | 1129 | [6 empty] | _
[5 empty] | 66 | SP | 915231112 | Vodorovné dopravní značení přechody pro chodce, šipky, symboly retroreflexní bílý plast - součástí je i červené podbarvení některých symbolů | m2 | 100.68 | 0 | 100.68 |  | 0 | 0.0026 | 0.26177 |  | 0 | 21 | 0 | 0 |  | URS | 1
[7 empty] | Plný popis: | Vodorovné dopravní značení stříkaným plastem přechody pro chodce, šipky, symboly nápisy bílé retroreflexní
[7 empty] | Výkaz výměr: | symbol V20 - piktokoridor,0,60x2,65m;0,65*13 |  |  |  | 8.45 | [6 empty] | _
[8 empty] | symbol kola,0,85 x 1,00;0,27*(600-64-200) |  |  |  | 90.72 | [6 empty] | _
[8 empty] | V9a šipka rovně (cyklo),šipka dl. 2m;0,35*2 |  |  |  | 0.7 | [6 empty] | _
[8 empty] | V9a šipka vlevo nebo vpravo (cyklo),šipka dl. 2m;0,35*1 |  |  |  | 0.35 | [6 empty] | _
[8 empty] | symbol P4 bílé provedení (cyklo),zmenšený 0,60 x 1,50;0,46*1 |  |  |  | 0.46 | [6 empty] | _
[5 empty] | 67 | SP | 915611111 | Předznačení vodorovného liniového značení | m | 9688 | 0 | 9688 |  | 0 |  | 0 |  | 0 | 21 | 0 | 0 |  | URS | 1
[7 empty] | Plný popis: | Předznačení pro vodorovné značení stříkané barvou nebo prováděné z nátěrových hmot liniové dělicí čáry, vodicí proužky
[7 empty] | Výkaz výměr: | V1a,tl. 0,125;94 |  |  |  | 94 | [6 empty] | _
[8 empty] | V2b,3/6/0,125;541-235 |  |  |  | 306 | [6 empty] | _
[8 empty] | V2b,3/1,5/0,125;634 |  |  |  | 634 | [6 empty] | _
[8 empty] | V2b,1/1/0,125;6428-450 |  |  |  | 5978 | [6 empty] | _
[8 empty] | V2b,1,5/1,5/0,125;120 |  |  |  | 120 | [6 empty] | _
[8 empty] | V2b,1,5/1,5/0,25;587-7 |  |  |  | 580 | [6 empty] | _
[8 empty] | V4,tl. 0,25;1005-475 |  |  |  | 530 | [6 empty] | _
[8 empty] | V10d,0,5/0,5/0,25;1446 |  |  |  | 1446 | [6 empty] | _
[5 empty] | 68 | SP | 915621111 | Předznačení vodorovného plošného značení | m2 | 154.68 | 0 | 154.68 |  | 0 | 1e-05 | 0.0015468 |  | 0 | 21 | 0 | 0 |  | URS | 1
[7 empty] | Plný popis: | Předznačení pro vodorovné značení stříkané barvou nebo prováděné z nátěrových hmot plošné šipky, symboly, nápisy
[7 empty] | Výkaz výměr: | symbol V20 - piktokoridor,0,60x2,65m;0,65*13 |  |  |  | 8.45 | [6 empty] | _
[8 empty] | symbol kola,0,85 x 1,00;0,27*(600-64) |  |  |  | 144.72 | [6 empty] | _
[8 empty] | V9a šipka rovně (cyklo),šipka dl. 2m;0,35*2 |  |  |  | 0.7 | [6 empty] | _
[8 empty] | V9a šipka vlevo nebo vpravo (cyklo),šipka dl. 2m;0,35*1 |  |  |  | 0.35 | [6 empty] | _
[8 empty] | symbol P4 bílé provedení (cyklo),zmenšený 0,60 x 1,50;0,46*1 |  |  |  | 0.46 | [6 empty] | _
_
[8 empty] | 091: Doplňující práce na komunikaci | [5 empty] | 0 |  | 0 |  | 0 |  | 0 | 0 |  |  | 3
[5 empty] | 69 | SP | 914991001R00 | Montáž dočasné značky včetně stojanu | ks | 64 | 0 | 64 |  | 0 |  | 0 |  | 0 | 21 | 0 | 0 |  | URS | 1
Plný popis:
[7 empty] | Výkaz výměr: | Dopravní kužel PVC, v. 490 mm, 2x reflexní pruh třídy 1;50 |  |  |  | 50 | [6 empty] | _
[8 empty] | Z4a;10 |  |  |  | 10 | [6 empty] | _
[8 empty] | A15;4 |  |  |  | 4 | [6 empty] | _
[5 empty] | 70 | SP | 914992001R00 | Nájem dopravní značky včetně stojanu | ks/den | 1920 | 0 | 1920 |  | 0 |  | 0 |  | 0 | 21 | 0 | 0 |  | URS | 1
Plný popis:
[7 empty] | Výkaz výměr: | součástí ceny je i přemisťování značení v průběhu výstavby |  |  |  | 0 | [6 empty] | _
[8 empty] | Dopravní kužel PVC, v. 490 mm, 2x reflexní pruh třídy 1;50*30 |  |  |  | 1500 | [6 empty] | _
[8 empty] | Z4a;10*30 |  |  |  | 300 | [6 empty] | _
[8 empty] | A15;4*30 |  |  |  | 120 | [6 empty] | _
[5 empty] | 71 | SP | 914993001R00 | Demontáž dočasné značky včetně stojanu | ks | 64 | 0 | 64 |  | 0 |  | 0 |  | 0 | 21 | 0 | 0 |  | URS | 1
Plný popis:
[7 empty] | Výkaz výměr: | Dopravní kužel PVC, v. 490 mm, 2x reflexní pruh třídy 1;50 |  |  |  | 50 | [6 empty] | _
[8 empty] | Z4a;10 |  |  |  | 10 | [6 empty] | _
[8 empty] | A15;4 |  |  |  | 4 | [6 empty] | _
_
[8 empty] | 099: Přesun hmot HSV | [5 empty] | 0 |  | 0 |  | 0 |  | 0 | 0 |  |  | 1
[5 empty] | 72 | SP | 998225111 | Přesun hmot pro pozemní komunikace s krytem z kamene, monolitickým betonovým nebo živičným | t | 1.9623 | 0 | 1.9623 |  | 0 |  | 0 |  | 0 | 21 | 0 | 0 |  | URS | 1
[7 empty] | Plný popis: | Přesun hmot pro komunikace s krytem z kameniva, monolitickým betonovým nebo živičným dopravní vzdálenost do 200 m jakékoliv délky objektu
_
_
_

## Figury (hidden)
Figura | Výraz | Hodnota | Popis
ACO8 | 113,7+29+180,8+17,9+180,8+17,9+34,3+35,8 | 610.2