## Stavební rozpočet
Slepý stavební rozpočet
Název stavby: |  |  | kryté kontejnerové stání | Doba výstavby: |  | Objednatel: | Město Třebíč, Karlovo nám. 104/55
Druh stavby: |  |  | novostavba - ulice SEDLAKOVA | Začátek výstavby: |  | Projektant: | Jan Lászlo, Třebíč
Lokalita: |  |  | město Třebíč | Konec výstavby: |  | Zhotovitel:
JKSO: |  |  |  | Zpracováno dne: | 10.07.2021 | Zpracoval: | Pejchalová
Č | Objekt | Kód | Zkrácený popis / Varianta |  |  |  | MJ | Množství | Cena/MJ | Náklady (Kč) |  |  | Cenová | [32 empty] | ISWORK | GROUPCODE
|  |  | Rozměry | [5 empty] | (Kč) | Dodávka | Montáž | Celkem | soustava | Přesuny | Typ skupiny | HSV mat | HSV prac | PSV mat | PSV prac | Mont mat | Mont prac | Ostatní mat. | [20 empty] | MAT | WORK | CELK
|  | 12 | Odkopávky a prokopávky | [6 empty] | 0 | 0 | 0 | [17 empty] | 0 | 0 | 0
1 |  | 122501101R00 | Odkopávky nezapažené v hor.6 do 100 m3 |  |  |  | m3 | 12.8693 |  | 0 | 0 | 0 | RTS I / 2021 | 0 |  | 0 | 0 | 0 | 0 | 0 | 0 | 0 | 0 | 0 | 0 | 21 | 0 | 0 | 1 |  |  |  | 0 | 0 | 0 | 12_ | 1_ | _ | 0 | 0 | 0 | 13 | 0 | 0 | 0 | P | 12
|  | Varianta: | třídu zeminy nutno upřesnit dle skutečného stavu na staveništi
|  |  | 0,24*8,765*4,8 |  |  | odkop pro zámkovou dlažbu s podložím S1 |  | 10.0973
|  |  | 0,24*3,85*3 |  |  | S2 |  | 2.772
|  | 13 | Hloubené vykopávky | [6 empty] | 0 | 0 | 0 | [17 empty] | 0 | 0 | 0
2 |  | 131501111R00 | Hloubení nezapaž. jam v hor.6 do 100 m3, STROJNĚ |  |  |  | m3 | 1.47 |  | 0 | 0 | 0 | RTS I / 2021 | 0 |  | 0 | 0 | 0 | 0 | 0 | 0 | 0 | 0 | 0 | 0 | 21 | 0 | 0 | 1 |  |  |  | 0 | 0 | 0 | 13_ | 1_ | _ | 0 | 0 | 0 | 18 | 0 | 0 | 0 | P | 13
|  |  | 0,5*0,3*0,7*14 |  |  | zákl. patky |  | 1.47
|  | 16 | Přemístění výkopku | [6 empty] | 0 | 0 | 0 | [17 empty] | 0 | 0 | 0
3 |  | 161101151R00 | Svislé přemístění výkopku z hor.5-7 do 2,5 m |  |  |  | m3 | 1.47 |  | 0 | 0 | 0 | RTS I / 2021 | 0 |  | 0 | 0 | 0 | 0 | 0 | 0 | 0 | 0 | 0 | 0 | 21 | 0 | 0 | 1 |  |  |  | 0 | 0 | 0 | 16_ | 1_ | _ | 0 | 0 | 0 | 21 | 0 | 0 | 0 | P | 16
|  |  | 0,5*0,3*0,7*14 |  |  |  |  | 1.47
4 |  | 162201152R00 | Vodorovné přemístění výkopku z hor.5-7 do 50 m |  |  |  | m3 | 14.3393 |  | 0 | 0 | 0 | RTS I / 2021 | 0 |  | 0 | 0 | 0 | 0 | 0 | 0 | 0 | 0 | 0 | 0 | 21 | 0 | 0 | 1 |  |  |  | 0 | 0 | 0 | 16_ | 1_ | _ | 0 | 0 | 0 | 23 | 0 | 0 | 0 | P | 16
|  |  | 0,24*8,765*4,8 |  |  |  |  | 10.0973
|  |  | 0,24*3,85*3 |  |  | S2 |  | 2.772
|  |  | 0,5*0,3*0,7*14 |  |  |  |  | 1.47
5 |  | 167101151R00 | Nakládání výkopku z hor.5-7 v množství do 100 m3 |  |  |  | m3 | 14.34 |  | 0 | 0 | 0 | RTS I / 2021 | 0 |  | 0 | 0 | 0 | 0 | 0 | 0 | 0 | 0 | 0 | 0 | 21 | 0 | 0 | 1 |  |  |  | 0 | 0 | 0 | 16_ | 1_ | _ | 0 | 0 | 0 | 27 | 0 | 0 | 0 | P | 16
|  |  | 14,34 |  |  |  |  | 14.34
6 |  | 162701155R00 | Vodorovné přemístění výkopku z hor.5-7 do 10000 m |  |  |  | m3 | 14.34 |  | 0 | 0 | 0 | RTS I / 2021 | 0 |  | 0 | 0 | 0 | 0 | 0 | 0 | 0 | 0 | 0 | 0 | 21 | 0 | 0 | 1 |  |  |  | 0 | 0 | 0 | 16_ | 1_ | _ | 0 | 0 | 0 | 29 | 0 | 0 | 0 | P | 16
|  | Varianta: | Třebíč-Petrůvky ....18,1 km
|  |  | 14,34 |  |  |  |  | 14.34
7 |  | 162701159R00 | Příplatek k vod. přemístění hor.5-7 za další 1 km |  |  |  | m3 | 116.154 |  | 0 | 0 | 0 | RTS I / 2021 | 0 |  | 0 | 0 | 0 | 0 | 0 | 0 | 0 | 0 | 0 | 0 | 21 | 0 | 0 | 1 |  |  |  | 0 | 0 | 0 | 16_ | 1_ | _ | 0 | 0 | 0 | 32 | 0 | 0 | 0 | P | 16
|  |  | 14,34*8,1 |  |  |  |  | 116.154
|  | 17 | Konstrukce ze zemin | [6 empty] | 0 | 0 | 0 | [17 empty] | 0 | 0 | 0
8 |  | 171201101R00 | Uložení sypaniny do násypů nezhutněných |  |  |  | m3 | 14.34 |  | 0 | 0 | 0 | RTS I / 2021 | 0 |  | 0 | 0 | 0 | 0 | 0 | 0 | 0 | 0 | 0 | 0 | 21 | 0 | 0 | 1 |  |  |  | 0 | 0 | 0 | 17_ | 1_ | _ | 0 | 0 | 0 | 35 | 0 | 0 | 0 | P | 17
|  |  | 14,34 |  |  | uložení na skládce |  | 14.34
|  | 19 | Hloubení pro podzemní stěny, ražení a hloubení důlní | [6 empty] | 0 | 0 | 0 | [17 empty] | 0 | 0 | 0
9 |  | 199000003R00 | Poplatek za skládku horniny 5 - 7 |  |  |  | m3 | 14.34 |  | 0 | 0 | 0 | RTS I / 2021 | 0 |  | 0 | 0 | 0 | 0 | 0 | 0 | 0 | 0 | 0 | 0 | 21 | 0 | 0 | 1 |  |  |  | 0 | 0 | 0 | 19_ | 1_ | _ | 0 | 0 | 0 | 38 | 0 | 0 | 0 | P | 19
|  |  | 14,34 |  |  |  |  | 14.34
|  | 27 | Základy | [6 empty] | 0 | 0 | 0 | [17 empty] | 0 | 0 | 0
10 |  | 275313511R00 | Beton základových patek prostý C 12/15 |  |  |  | m3 | 1.47 |  | 0 | 0 | 0 | RTS I / 2021 | 0 |  | 0 | 0 | 0 | 0 | 0 | 0 | 0 | 0 | 0 | 0 | 21 | 0 | 0 | 1 |  |  |  | 0 | 0 | 0 | 27_ | 2_ | _ | 0 | 0 | 0 | 41 | 0 | 0 | 0 | P | 27
|  |  | 0,5*0,3*0,7*14 |  |  |  |  | 1.47
|  | 56 | Podkladní vrstvy komunikací, letišť a ploch | [6 empty] | 0 | 0 | 0 | [17 empty] | 0 | 0 | 0
11 |  | 564801111R00 | Podklad ze štěrkodrti po zhutnění tloušťky 3 cm |  |  |  | m2 | 42.072 |  | 0 | 0 | 0 | RTS I / 2021 | 0 |  | 0 | 0 | 0 | 0 | 0 | 0 | 0 | 0 | 0 | 0 | 21 | 0 | 0 | 1 |  |  |  | 0 | 0 | 0 | 56_ | 5_ | _ | 0 | 0 | 0 | 44 | 0 | 0 | 0 | P | 56
|  |  | 8,765*4,8 |  |  | plocha zámkové dlažby |  | 42.072
|  | 59 | Kryty pozemních komunikací, letišť a ploch dlážděných (předlažby) | [6 empty] | 0 | 0 | 0 | [17 empty] | 0 | 0 | 0
12 |  | 596215020R00 | Kladení zámkové dlažby tl. 6 cm do drtě tl. 3 cm |  |  |  | m2 | 42.072 |  | 0 | 0 | 0 | RTS I / 2021 | 0 |  | 0 | 0 | 0 | 0 | 0 | 0 | 0 | 0 | 0 | 0 | 21 | 0 | 0 | 1 |  |  |  | 0 | 0 | 0 | 59_ | 5_ | _ | 0 | 0 | 0 | 47 | 0 | 0 | 0 | P | 59
|  |  | 42,072 |  |  | plocha zámkové dlažby |  | 42.072
13 |  | 596215028R00 | Příplatek za více barev dlažby tl. 6 cm, do drtě |  |  |  | m2 | 42.072 |  | 0 | 0 | 0 | RTS I / 2021 | 0 |  | 0 | 0 | 0 | 0 | 0 | 0 | 0 | 0 | 0 | 0 | 21 | 0 | 0 | 1 |  |  |  | 0 | 0 | 0 | 59_ | 5_ | _ | 0 | 0 | 0 | 49 | 0 | 0 | 0 | P | 59
|  |  | 42,072 |  |  |  |  | 42.072
14 |  | 596215040R00 | Kladení zámkové dlažby tl. 8 cm do drtě tl. 4 cm |  |  |  | m2 | 11.57 |  | 0 | 0 | 0 | RTS I / 2021 | 0 |  | 0 | 0 | 0 | 0 | 0 | 0 | 0 | 0 | 0 | 0 | 21 | 0 | 0 | 1 |  |  |  | 0 | 0 | 0 | 59_ | 5_ | _ | 0 | 0 | 0 | 51 | 0 | 0 | 0 | P | 59
|  |  | 11,57 |  |  |  |  | 11.57
15 |  | 59245040 | Dlažba zámková s vodicí linií přírodní 20/10/6 (slepecké tvarování) |  |  |  | m2 | 7.0875 |  | 0 | 0 | 0 | RTS I / 2021 | 0 |  | 0 | 0 | 0 | 0 | 0 | 0 | 0 | 0 | 0 | 0 | 21 | 0 | 0 | 1 |  |  |  | 0 | 0 | 0 | 59_ | 5_ | _ | 0 | 0 | 0 | 53 | 0 | 0 | 0 | M | 59
|  |  | 0,5*13,5 |  |  |  |  | 6.75
|  |  | ;ztratné 5%; 0,3375 |  |  |  |  | 0.3375
16 |  | 59245020 | Dlažba zámková 20x16,5x6 cm přírodní |  |  |  | m2 | 36.7416 |  | 0 | 0 | 0 | RTS I / 2021 | 0 |  | 0 | 0 | 0 | 0 | 0 | 0 | 0 | 0 | 0 | 0 | 21 | 0 | 0 | 1 |  |  |  | 0 | 0 | 0 | 59_ | 5_ | _ | 0 | 0 | 0 | 56 | 0 | 0 | 0 | M | 59
|  |  | 42,072-7,08 |  |  |  |  | 34.992
|  |  | ;ztratné 5%; 1,7496 |  |  |  |  | 1.7496
17 |  | 59245030 | Dlažba zámková 20x16,5x8 cm přírodní |  |  |  | m2 | 12.1485 |  | 0 | 0 | 0 | RTS I / 2021 | 0 |  | 0 | 0 | 0 | 0 | 0 | 0 | 0 | 0 | 0 | 0 | 21 | 0 | 0 | 1 |  |  |  | 0 | 0 | 0 | 59_ | 5_ | _ | 0 | 0 | 0 | 59 | 0 | 0 | 0 | M | 59
|  |  | 11,57 |  |  |  |  | 11.57
|  |  | ;ztratné 5%; 0,5785 |  |  |  |  | 0.5785
18 |  | 599432111R00 | Výplň spár dlažby z lomového kamene kam.těženým |  |  |  | m2 | 53.64 |  | 0 | 0 | 0 | RTS I / 2021 | 0 |  | 0 | 0 | 0 | 0 | 0 | 0 | 0 | 0 | 0 | 0 | 21 | 0 | 0 | 1 |  |  |  | 0 | 0 | 0 | 59_ | 5_ | _ | 0 | 0 | 0 | 62 | 0 | 0 | 0 | P | 59
|  |  | 53,64 |  |  |  |  | 53.64
|  | 762 | Konstrukce tesařské | [6 empty] | 0 | 0 | 0 | [17 empty] | 0 | 0 | 0
19 |  | 762123110R00 | Montáž konstrukce stěn z fošen, hranolů do 100 cm2 |  |  |  | m | 32.8802 |  | 0 | 0 | 0 | RTS I / 2021 | 0 |  | 0 | 0 | 0 | 0 | 0 | 0 | 0 | 0 | 0 | 0 | 21 | 0 | 0 | 7 |  |  |  | 0 | 0 | 0 | 762_ | 76_ | _ | 0 | 0 | 0 | 65 | 0 | 0 | 0 | P | 762
|  |  | 1,51*((1,695*5)+13,3) |  |  |  |  | 32.8802
20 |  | 60596001 | Řezivo - prkna |  |  |  | m3 | 1.2545 |  | 0 | 0 | 0 | RTS I / 2021 | 0 |  | 0 | 0 | 0 | 0 | 0 | 0 | 0 | 0 | 0 | 0 | 21 | 0 | 0 | 7 |  |  |  | 0 | 0 | 0 | 762_ | 76_ | _ | 0 | 0 | 0 | 67 | 0 | 0 | 0 | M | 762
|  |  | 0,08*0,045*1,7*120 |  |  |  |  | 0.7344
|  |  | 0,08*0,045*1,85*10 |  |  |  |  | 0.0666
|  |  | 0,13*0,045*1,7*10 |  |  |  |  | 0.09945
|  |  | 0,08*0,045*1,5*48 |  |  |  |  | 0.2592
|  |  | 0,13*0,045*1,5*4 |  |  |  |  | 0.0351
|  |  | ;ztratné 5%; 0,0597375 |  |  |  |  | 0.05974
21 |  | 762911111R00 | Impregnace řeziva máčením |  |  |  | m2 | 81.675 |  | 0 | 0 | 0 | RTS I / 2021 | 0 |  | 0 | 0 | 0 | 0 | 0 | 0 | 0 | 0 | 0 | 0 | 21 | 0 | 0 | 7 |  |  |  | 0 | 0 | 0 | 762_ | 76_ | _ | 0 | 0 | 0 | 74 | 0 | 0 | 0 | P | 762
|  |  | 0,08*2*1,7*120 |  |  |  |  | 32.64
|  |  | 0,045*2*1,7*120 |  |  |  |  | 18.36
|  |  | 0,08*2*1,85*10 |  |  |  |  | 2.96
|  |  | 0,045*2*1,85*10 |  |  |  |  | 1.665
|  |  | 0,13*2*1,7*10 |  |  |  |  | 4.42
|  |  | 0,045*2*1,7*10 |  |  |  |  | 1.53
|  |  | 0,08*2*1,5*48 |  |  |  |  | 11.52
|  |  | 0,045*2*1,5*48 |  |  |  |  | 6.48
|  |  | 0,13*2*1,5*4 |  |  |  |  | 1.56
|  |  | 0,045*2*1,5*4 |  |  |  |  | 0.54
22 |  | 762795000R00 | Spojovací prostředky |  |  |  | m3 | 1.25 |  | 0 | 0 | 0 | RTS I / 2021 | 0 |  | 0 | 0 | 0 | 0 | 0 | 0 | 0 | 0 | 0 | 0 | 21 | 0 | 0 | 7 |  |  |  | 0 | 0 | 0 | 762_ | 76_ | _ | 0 | 0 | 0 | 85 | 0 | 0 | 0 | P | 762
|  |  | 1,25 |  |  |  |  | 1.25
|  | 764 | Konstrukce klempířské | [6 empty] | 0 | 0 | 0 | [17 empty] | 0 | 0 | 0
23 |  | 764902RT1 | Okapní plech Rš 220 mm, lakovaný pozink - s montáží vruty plech tl 0,7 |  |  |  | m | 26.3 |  | 0 | 0 | 0 | RTS I / 2021 | 0 |  | 0 | 0 | 0 | 0 | 0 | 0 | 0 | 0 | 0 | 0 | 21 | 0 | 0 | 7 |  |  |  | 0 | 0 | 0 | 764_ | 76_ | _ | 0 | 0 | 0 | 88 | 0 | 0 | 0 | P | 764
|  |  | 26,3 |  |  | K1 |  | 26.3
|  | 767 | Konstrukce doplňkové stavební (zámečnické) | [6 empty] | 0 | 0 | 0 | [17 empty] | 0 | 0 | 0
24 |  | 767425161R00 | Montáž pomocných nosných konstrukcí |  |  |  | m2 | 34.0203 |  | 0 | 0 | 0 | RTS I / 2021 | 0 |  | 0 | 0 | 0 | 0 | 0 | 0 | 0 | 0 | 0 | 0 | 21 | 0 | 0 | 7 |  |  |  | 0 | 0 | 0 | 767_ | 76_ | _ | 0 | 0 | 0 | 91 | 0 | 0 | 0 | P | 767
|  |  | 1,51*(8,365+8,365+4,4+4,4) |  |  |  |  | 38.5503
|  |  | -(1,51*3) |  |  |  |  | -4.53
25 |  | 53395099 | Profil L rovnoramenný 50x50x4 mm |  |  |  | t | 0.20143 |  | 0 | 0 | 0 | RTS I / 2021 | 0 |  | 0 | 0 | 0 | 0 | 0 | 0 | 0 | 0 | 0 | 0 | 21 | 0 | 0 | 7 |  |  |  | 0 | 0 | 0 | 767_ | 76_ | _ | 0 | 0 | 0 | 94 | 0 | 0 | 0 | M | 767
|  |  | 1,51*8*0,0031 |  |  | 2 |  | 0.03745
|  |  | 1,51*5*0,0031 |  |  | 3 |  | 0.02341
|  |  | 1,57*20*0,0031 |  |  | 4 |  | 0.09734
|  |  | 1,34*6*0,0031 |  |  | 6 |  | 0.02492
|  |  | ;ztratné 10%; 0,018312 |  |  |  |  | 0.01831
26 |  | 53395069 | Ocelový profil 70/70/3 mm-žárově zinkovaný |  |  |  | t | 0.1332 |  | 0 | 0 | 0 | RTS I / 2021 | 0 |  | 0 | 0 | 0 | 0 | 0 | 0 | 0 | 0 | 0 | 0 | 21 | 0 | 0 | 7 |  |  |  | 0 | 0 | 0 | 767_ | 76_ | _ | 0 | 0 | 0 | 100 | 0 | 0 | 0 | M | 767
|  |  | 1,6*14*0,0044 |  |  | 1 |  | 0.09856
|  |  | 1,28*4*0,0044 |  |  | 5 |  | 0.02253
|  |  | ;ztratné 10%; 0,012109 |  |  |  |  | 0.01211
27 |  | 15411 příplatek | příplatek za žárové zinkování (včechny prvky) |  |  |  | t | 0.3344 |  | 0 | 0 | 0 | RTS I / 2021 | 0 |  | 0 | 0 | 0 | 0 | 0 | 0 | 0 | 0 | 0 | 0 | 21 | 0 | 0 | 7 |  |  |  | 0 | 0 | 0 | 767_ | 76_ | _ | 0 | 0 | 0 | 104 | 0 | 0 | 0 | M | 767
|  |  | 0,2014+0,133 |  |  |  |  | 0.3344
28 |  | 53395069 | Plech kotevni plech 8 mm rozměr 200/200 mm (otvor) |  |  |  | kus | 14 |  | 0 | 0 | 0 | RTS I / 2021 | 0 |  | 0 | 0 | 0 | 0 | 0 | 0 | 0 | 0 | 0 | 0 | 21 | 0 | 0 | 7 |  |  |  | 0 | 0 | 0 | 767_ | 76_ | _ | 0 | 0 | 0 | 106 | 0 | 0 | 0 | M | 767
|  |  | 14 |  |  |  |  | 14
29 |  | 767425163R00 | Montáž kotevních šroubů |  |  |  | kus | 56 |  | 0 | 0 | 0 | RTS I / 2021 | 0 |  | 0 | 0 | 0 | 0 | 0 | 0 | 0 | 0 | 0 | 0 | 21 | 0 | 0 | 7 |  |  |  | 0 | 0 | 0 | 767_ | 76_ | _ | 0 | 0 | 0 | 108 | 0 | 0 | 0 | P | 767
|  |  | 4*14 |  |  |  |  | 56
30 |  | 31171802.A | Kotva chemická - ampule maxima M12 |  |  |  | kus | 56 |  | 0 | 0 | 0 | RTS I / 2021 | 0 |  | 0 | 0 | 0 | 0 | 0 | 0 | 0 | 0 | 0 | 0 | 21 | 0 | 0 | 7 |  |  |  | 0 | 0 | 0 | 767_ | 76_ | _ | 0 | 0 | 0 | 110 | 0 | 0 | 0 | M | 767
|  |  | 4*14 |  |  |  |  | 56
|  | 783 | Nátěry | [6 empty] | 0 | 0 | 0 | [17 empty] | 0 | 0 | 0
31 |  | 783612100R00 | Nátěr truhlářských výrobků dvojnásobný-mořením |  |  |  | m2 | 81.675 |  | 0 | 0 | 0 | RTS I / 2021 | 0 |  | 0 | 0 | 0 | 0 | 0 | 0 | 0 | 0 | 0 | 0 | 21 | 0 | 0 | 7 |  |  |  | 0 | 0 | 0 | 783_ | 78_ | _ | 0 | 0 | 0 | 113 | 0 | 0 | 0 | P | 783
|  |  | 0,08*2*1,7*120 |  |  |  |  | 32.64
|  |  | 0,045*2*1,7*120 |  |  |  |  | 18.36
|  |  | 0,08*2*1,85*10 |  |  |  |  | 2.96
|  |  | 0,045*2*1,85*10 |  |  |  |  | 1.665
|  |  | 0,13*2*1,7*10 |  |  |  |  | 4.42
|  |  | 0,045*2*1,7*10 |  |  |  |  | 1.53
|  |  | 0,08*2*1,5*48 |  |  |  |  | 11.52
|  |  | 0,045*2*1,5*48 |  |  |  |  | 6.48
|  |  | 0,13*2*1,5*4 |  |  |  |  | 1.56
|  |  | 0,045*2*1,5*4 |  |  |  |  | 0.54
|  | 90 | Hodinové zúčtovací sazby (HZS) | [6 empty] | 0 | 0 | 0 | [17 empty] | 0 | 0 | 0
32 |  | 900 R01 | HZS |  |  |  | h | 13 |  | 0 | 0 | 0 | RTS I / 2021 | 0 |  | 0 | 0 | 0 | 0 | 0 | 0 | 0 | 0 | 0 | 0 | 21 | 0 | 0 | 1 |  |  |  | 0 | 0 | 0 | 90_ | 9_ | _ | 0 | 0 | 0 | 125 | 0 | 0 | 0 | P | 90
|  | Varianta: | stavební dělník v tarifní třídě 4
|  |  | 10 |  |  | práce stavební nespecifikované samostatnou položkou |  | 10
|  |  | 3 |  |  | závěrečný úklid dotčeného prostranství |  | 3
33 |  | 900 R24 | HZS |  |  |  | h | 10 |  | 0 | 0 | 0 | RTS I / 2021 | 0 |  | 0 | 0 | 0 | 0 | 0 | 0 | 0 | 0 | 0 | 0 | 21 | 0 | 0 | 1 |  |  |  | 0 | 0 | 0 | 90_ | 9_ | _ | 0 | 0 | 0 | 129 | 0 | 0 | 0 | P | 90
|  | Varianta: | 4 v tarifní třídě 7
|  |  | 10 |  |  | přípomocné práce montážní - ocelové konstrukce |  | 10
34 |  | 905 R01 | Hzs-revize provoz.souboru a st.obj. |  |  |  | h | 5 |  | 0 | 0 | 0 | RTS I / 2021 | 0 |  | 0 | 0 | 0 | 0 | 0 | 0 | 0 | 0 | 0 | 0 | 21 | 0 | 0 | 1 |  |  |  | 0 | 0 | 0 | 90_ | 9_ | _ | 0 | 0 | 0 | 132 | 0 | 0 | 0 | P | 90
|  | Varianta: | Revize
|  |  | 5 |  |  | elektro po přeložce |  | 5
35 |  | 909 R00 | Hzs-nezmeritelne stavebni prace |  |  |  | h | 8 |  | 0 | 0 | 0 | RTS I / 2021 | 0 |  | 0 | 0 | 0 | 0 | 0 | 0 | 0 | 0 | 0 | 0 | 21 | 0 | 0 | 1 |  |  |  | 0 | 0 | 0 | 90_ | 9_ | _ | 0 | 0 | 0 | 135 | 0 | 0 | 0 | P | 90
|  |  | 8 |  |  | přepojení sítě při provádění přeložky NN |  | 8
|  | 91 | Doplňující konstrukce a práce na pozemních komunikacích a zpevněných plochách | [6 empty] | 0 | 0 | 0 | [17 empty] | 0 | 0 | 0
36 |  | 918101111R00 | Lože pod obrubníky nebo obruby dlažeb z C 12/15 |  |  |  | m3 | 1.137 |  | 0 | 0 | 0 | RTS I / 2021 | 0 |  | 0 | 0 | 0 | 0 | 0 | 0 | 0 | 0 | 0 | 0 | 21 | 0 | 0 | 1 |  |  |  | 0 | 0 | 0 | 91_ | 9_ | _ | 0 | 0 | 0 | 138 | 0 | 0 | 0 | P | 91
|  |  | 3*0,4*0,15 |  |  | stojatá obruba |  | 0.18
|  |  | (4,8+8,8+8,8+4,8-3+3,85+3,85)*0,2*0,15 |  |  | ležatá obruba |  | 0.957
37 |  | 917762111RT5 | Osazení ležat. obrub. bet. s opěrou,lože z C 12/15 - práce |  |  |  | m | 31.9 |  | 0 | 0 | 0 | RTS I / 2021 | 0 |  | 0 | 0 | 0 | 0 | 0 | 0 | 0 | 0 | 0 | 0 | 21 | 0 | 0 | 1 |  |  |  | 0 | 0 | 0 | 91_ | 9_ | _ | 0 | 0 | 0 | 141 | 0 | 0 | 0 | P | 91
|  |  | 4,8+8,8+8,8+4,8-3+3,85+3,85 |  |  |  |  | 31.9
38 |  | 917862111RT5 | Osazení stojat. obrub.bet. s opěrou,lože z C 12/15-práce |  |  |  | m | 3 |  | 0 | 0 | 0 | RTS I / 2021 | 0 |  | 0 | 0 | 0 | 0 | 0 | 0 | 0 | 0 | 0 | 0 | 21 | 0 | 0 | 1 |  |  |  | 0 | 0 | 0 | 91_ | 9_ | _ | 0 | 0 | 0 | 143 | 0 | 0 | 0 | P | 91
|  |  | 3 |  |  |  |  | 3
39 |  | 59217419 | Obrubník chodníkový ABO 100/10/30 |  |  |  | kus | 36.645 |  | 0 | 0 | 0 | RTS I / 2021 | 0 |  | 0 | 0 | 0 | 0 | 0 | 0 | 0 | 0 | 0 | 0 | 21 | 0 | 0 | 1 |  |  |  | 0 | 0 | 0 | 91_ | 9_ | _ | 0 | 0 | 0 | 145 | 0 | 0 | 0 | M | 91
|  |  | 31,9+3 |  |  |  |  | 34.9
|  |  | ;ztratné 5%; 1,745 |  |  |  |  | 1.745
|  | H01 | Budovy občanské výstavby | [6 empty] | 0 | 0 | 0 | [17 empty] | 0 | 0 | 0
40 |  | 998011001R00 | Přesun hmot pro budovy zděné výšky do 6 m |  |  |  | t | 33.968 |  | 0 | 0 | 0 | RTS I / 2021 | 0 |  | 0 | 0 | 0 | 0 | 0 | 0 | 0 | 0 | 0 | 0 | 21 | 0 | 0 | 5 |  |  |  | 0 | 0 | 0 | H01_ | 9_ | _ | 0 | 0 | 0 | 149 | 0 | 0 | 0 | P | H01
|  |  | 2,651+2,533+9,893+0,738+5,081+0,022+13,0225+0,0275 |  |  |  |  | 33.968
|  | M21 | Elektromontáže | [6 empty] | 0 | 0 | 0 | [17 empty] | 0 | 0 | 0
41 |  | 210040 vlastní | Přeložka vedení NN |  |  |  | m | 13.8 |  | 0 | 0 | 0 | RTS I / 2021 | 0 |  | 0 | 0 | 0 | 0 | 0 | 0 | 0 | 0 | 0 | 0 | 21 | 0 | 0 | 2 |  |  |  | 0 | 0 | 0 | M21_ | 9_ | _ | 0 | 0 | 0 | 152 | 0 | 0 | 0 | P | M21
|  | Varianta: | stávající trasa 3x kabeláž přeložena do chráničky dle požadavku správce síte Celkové práce a dodávaka - zemní práce, elektromontáže, atd
|  |  | 8,8+5 |  |  |  |  | 13.8
|  |  | Ostatní materiál | [6 empty] | 0 | 0 | 0 | [17 empty] | 0 | 0 | 0
42 |  | 3117179 | Kotevní šroub |  |  |  | kus | 56 |  | 0 | 0 | 0 | RTS I / 2021 | 0 |  | 0 | 0 | 0 | 0 | 0 | 0 | 0 | 0 | 0 | 0 | 21 | 0 | 0 | 0 |  |  |  | 0 | 0 | 0 | Z99999_ | Z_ | _ | 0 | 0 | 0 | 156 | 0 | 0 | 0 | M
|  |  | 14*4 |  |  |  |  | 56
|  |  | VORN - Vedlejší a ostatní rozpočtové náklady | [6 empty] | 0 | 0 | 0
|  | 01VRN | Průzkumy, geodetické a projektové práce | [6 empty] | 0 | 0 | 0 | [17 empty] | 0 | 0 | 0
43 |  | 011002VRN | Průzkumy |  |  |  | Soubor | 1 |  | 0 | 0 | 0 |  | 0 |  | 0 | 0 | 0 | 0 | 0 | 0 | 0 | 0 | 0 | 0 | 21 | 0 | 0 | 99 |  |  |  | 0 | 0 | 0 | 01VRN_ | _ | _ | 0 | 0 | 0 | 160 | 0 | 0 | 0 | P | 01VRN
|  |  | 1 |  |  | vytyčení zemních sítí |  | 1
44 |  | 012002VRN | Geodetické práce |  |  |  | hod | 10 |  | 0 | 0 | 0 |  | 0 |  | 0 | 0 | 0 | 0 | 0 | 0 | 0 | 0 | 0 | 0 | 21 | 0 | 0 | 99 |  |  |  | 0 | 0 | 0 | 01VRN_ | _ | _ | 0 | 0 | 0 | 162 | 0 | 0 | 0 | P | 01VRN
|  | Varianta: | v digitální formě
|  |  | 5 |  |  | vytyčení stíte NN |  | 5
|  |  | 5 |  |  | zakreslení nové trasy NN po přeložce |  | 5
|  | 03VRN | Zařízení staveniště | [6 empty] | 0 | 0 | 0 | [17 empty] | 0 | 0 | 0
45 |  | 030001VRN | Zařízení staveniště |  |  |  | Soubor | 1 |  | 0 | 0 | 0 |  | 0 |  | 0 | 0 | 0 | 0 | 0 | 0 | 0 | 0 | 0 | 0 | 21 | 0 | 0 | 99 |  |  |  | 0 | 0 | 0 | 03VRN_ | _ | _ | 0 | 0 | 0 | 167 | 0 | 0 | 0 | P | 03VRN
|  |  | 1 |  |  |  |  | 1
|  | 04VRN | Inženýrské činnosti | [6 empty] | 0 | 0 | 0 | [17 empty] | 0 | 0 | 0
46 |  | 049002VRN | Ostatní náklady |  |  |  | Soubor | 1 |  | 0 | 0 | 0 |  | 0 |  | 0 | 0 | 0 | 0 | 0 | 0 | 0 | 0 | 0 | 0 | 21 | 0 | 0 | 99 |  |  |  | 0 | 0 | 0 | 04VRN_ | _ | _ | 0 | 0 | 0 | 170 | 0 | 0 | 0 | P | 04VRN
|  | Varianta: | příplate za ruční provádění zemních prací - pro objekt umístěný v místě kde nelze zemní práce porádět mechanizací. Položka využita pouze v toto případě
|  |  | 1 |  |  |  |  | 1
|  | 06VRN | Územní vlivy | [6 empty] | 0 | 0 | 0 | [17 empty] | 0 | 0 | 0
47 |  | 060001VRN | Územní vlivy |  |  |  | Soubor | 1 |  | 0 | 0 | 0 |  | 0 |  | 0 | 0 | 0 | 0 | 0 | 0 | 0 | 0 | 0 | 0 | 21 | 0 | 0 | 99 |  |  |  | 0 | 0 | 0 | 06VRN_ | _ | _ | 0 | 0 | 0 | 174 | 0 | 0 | 0 | P | 06VRN
|  | Varianta: | omezení hlučnosti a prašnosti omezení provozu na místní komunikaci
|  |  | 1 |  |  |  |  | 1
|  | 07VRN | Provozní vlivy | [6 empty] | 0 | 0 | 0 | [17 empty] | 0 | 0 | 0
48 |  | 079002VRN | Ostatní provozní vlivy |  |  |  | Soubor | 1 |  | 0 | 0 | 0 |  | 0 |  | 0 | 0 | 0 | 0 | 0 | 0 | 0 | 0 | 0 | 0 | 21 | 0 | 0 | 99 |  |  |  | 0 | 0 | 0 | 07VRN_ | _ | _ | 0 | 0 | 0 | 178 | 0 | 0 | 0 | P | 07VRN
|  | Varianta: | dopravní opatření práce v omezeném čase
|  |  | 1 |  |  |  |  | 1
[10 empty] | Celkem: |  | 0
Poznámka:
Rozpočet a výkaz výměr je zpracován v rozsahu typové projektové dokumentace

## Stavební rozpočet - součet
Slepý stavební rozpočet - rekapitulace
Název stavby: |  | kryté kontejnerové stání | Doba výstavby: |  | Objednatel: | Město Třebíč, Karlovo nám. 104/55
Druh stavby: |  | novostavba - ulice SEDLAKOVA | Začátek výstavby: |  | Projektant: | Jan Lászlo, Třebíč
Lokalita: |  | město Třebíč | Konec výstavby: |  | Zhotovitel:
Zpracoval: |  | Pejchalová | Zpracováno dne: | 10.07.2021 | Zpracováno dne: | 10.07.2021
Objekt | Kód | Zkrácený popis |  | Náklady (Kč) - dodávka | Náklady (Kč) - Montáž | Náklady (Kč) - celkem
| 12 | Odkopávky a prokopávky |  | 0 | 0 | 0 | T | 0
| 13 | Hloubené vykopávky |  | 0 | 0 | 0 | T | 0
| 16 | Přemístění výkopku |  | 0 | 0 | 0 | T | 0
| 17 | Konstrukce ze zemin |  | 0 | 0 | 0 | T | 0
| 19 | Hloubení pro podzemní stěny, ražení a hloubení důlní |  | 0 | 0 | 0 | T | 0
| 27 | Základy |  | 0 | 0 | 0 | T | 0
| 56 | Podkladní vrstvy komunikací, letišť a ploch |  | 0 | 0 | 0 | T | 0
| 59 | Kryty pozemních komunikací, letišť a ploch dlážděných (předlažby) |  | 0 | 0 | 0 | T | 0
| 762 | Konstrukce tesařské |  | 0 | 0 | 0 | T | 0
| 764 | Konstrukce klempířské |  | 0 | 0 | 0 | T | 0
| 767 | Konstrukce doplňkové stavební (zámečnické) |  | 0 | 0 | 0 | T | 0
| 783 | Nátěry |  | 0 | 0 | 0 | T | 0
| 90 | Hodinové zúčtovací sazby (HZS) |  | 0 | 0 | 0 | T | 0
| 91 | Doplňující konstrukce a práce na pozemních komunikacích a zpevněných plochách |  | 0 | 0 | 0 | T | 0
| H01 | Budovy občanské výstavby |  | 0 | 0 | 0 | T | 0
| M21 | Elektromontáže |  | 0 | 0 | 0 | T | 0
|  | Ostatní materiál |  | 0 | 0 | 0 | T | 0
|  | VORN - Vedlejší a ostatní rozpočtové náklady |  | 0 | 0 | 0 | F | 0
| 01VRN | Průzkumy, geodetické a projektové práce |  | 0 | 0 | 0 | T | 0
| 03VRN | Zařízení staveniště |  | 0 | 0 | 0 | T | 0
| 04VRN | Inženýrské činnosti |  | 0 | 0 | 0 | T | 0
| 06VRN | Územní vlivy |  | 0 | 0 | 0 | T | 0
| 07VRN | Provozní vlivy |  | 0 | 0 | 0 | T | 0
[5 empty] | Celkem: | 0

## Krycí list rozpočtu
Krycí list slepého rozpočtu
Název stavby: |  | kryté kontejnerové stání |  | Objednatel: | Město Třebíč, Karlovo nám. 104/55 |  | IČ/DIČ:
Druh stavby: |  | novostavba - ulice SEDLAKOVA |  | Projektant: | Jan Lászlo, Třebíč |  | IČ/DIČ:
Lokalita: |  | město Třebíč |  | Zhotovitel: |  |  | IČ/DIČ:
Začátek výstavby: |  |  |  | Konec výstavby: |  |  | Položek: | 48
JKSO: |  |  |  | Zpracoval: | Pejchalová |  | Datum: | 10.07.2021
Rozpočtové náklady v Kč
A | Základní rozpočtové náklady |  | B | Doplňkové náklady |  | C | Náklady na umístění stavby (NUS)
HSV | Dodávky | 0 | Práce přesčas |  | 0 | Zařízení staveniště |  | 0
| Montáž | 0 | Bez pevné podl. |  | 0 | Mimostav. doprava |  | 0
PSV | Dodávky | 0 | Kulturní památka |  | 0 | Územní vlivy |  | 0
| Montáž | 0 |  |  |  | Provozní vlivy |  | 0
"M" | Dodávky | 0 |  |  |  | Ostatní |  | 0
| Montáž | 0 |  |  |  | NUS z rozpočtu |  | 0
Ostatní materiál |  | 0
Přesun hmot a sutí |  | 0
ZRN celkem |  | 0 | DN celkem |  | 0 | NUS celkem |  | 0
|  |  | DN celkem z obj. |  | 0 | NUS celkem z obj. |  | 0
ORN celkem
[6 empty] | ORN celkem z obj. |  | 0
Základ 0% |  | 0
Základ 15% |  | 0 | DPH 15% |  | 0 | Celkem bez DPH |  | 0
Základ 21% |  | 0 | DPH 21% |  | 0 | Celkem včetně DPH |  | 0
Projektant |  |  | Objednatel |  |  | Zhotovitel
Datum, razítko a podpis |  |  | Datum, razítko a podpis |  |  | Datum, razítko a podpis
Poznámka:
Rozpočet a výkaz výměr je zpracován v rozsahu typové projektové dokumentace