## Účastník
Vyplňte následující údaje o Vaší společnosti
Obchodní název
Ulice a č.p.
Místo
PSČ
IČO
DIČ
Kontaktní osoba
telefon, fax
e-mail
položky k vyplnění
takto označené položky budou doplněny automaticky

## Stavba
RTS
Krycí list zakázky
|  | Stavba : | 2020_65 Bytový dům Modřínova
|  | Objednatel : |  |  |  |  | IČO :
DIČ :
Rozpočtové náklady
| Základ pro DPH |  | 0 | % |  |  | 0
| DPH |  | 0 | % |  |  | 0
| Základ pro DPH |  | 15 | % |  |  | 0
| DPH |  | 15 | % |  |  | 0
| Základ pro DPH |  | 21 | % |  |  | 0
| DPH |  | 21 | % |  |  | 0
| Cena celkem za stavbu bez DPH | [5 empty] | 0
Rekapitulace stavebních objektů a provozních souborů
| Číslo a název objektu / provozního souboru |  |  |  | Celkem | Základ DPH 0 % | Základ DPH 15 % | Základ DPH 21 %
| 00 | pokyny pro vyplnění |  |  | 0 | 0 | 0 | 0
| 01 | Stavební část |  |  | 0 | 0 | 0 | 0
| 02 | ZTI |  |  | 0 | 0 | 0 | 0
| 03 | TOPENÍ |  |  | 0 | 0 | 0 | 0
| 04 | VZD |  |  | 0 | 0 | 0 | 0
| 05 | ELEKTRO SILNOPROUD |  |  | 0 | 0 | 0 | 0
| 06 | ELEKTRO SLABOPROUD |  |  | 0 | 0 | 0 | 0
| 08 | PŘÍPOJKA VODY |  |  | 0 | 0 | 0 | 0
| 09 | PŘÍPOJKA KANALIZACE |  |  | 0 | 0 | 0 | 0
| 11 | PŘÍPOJKA SEK |  |  | 0 | 0 | 0 | 0
| 14 | KOMUNIKACE A ZPEVNĚNÉ PLOCHY - NEZPŮSOBÍLÉ |  |  | 0 | 0 | 0 | 0
| 15 | KANALIZACE DEŠŤOVÁ - VSAK - NEZPŮSOBILÉ |  |  | 0 | 0 | 0 | 0
| 16 | VEŘEJNÉ OSVĚTLENÍ - NEZPŮSOBILÉ |  |  | 0 | 0 | 0 | 0
| 18 | SADOVÉ ÚPRAVY - NEZPŮSOBILÉ |  |  | 0 | 0 | 0 | 0
| 20 | INTERIER |  |  | 0 | 0 | 0 | 0
| 21 | VYTAH |  |  | 0 | 0 | 0 | 0
| 99 | OPN |  |  | 0 | 0 | 0 | 0
z | Celkem za stavbu bez DPH |  |  |  | 0 | 0 | 0 | 0

## 00 01
Položkové zadání
STAVEBNÍ OBJEKT (SO) |  |  | 00 pokyny pro vyplnění
Rozpočet (část objektu) |  |  | 01 POKYNY - NENACEŇOVAT
P.č. | Číslo položky | Název položky | MJ | množství | cena / MJ | celkem (Kč) | Jednotková hmotnost | Celková hmotnost | Jednotková dem.hmot. | Celková dem.hmot.
x | 799 | Ostatní
1 | 01 | nenaceňovat POUZE POKYNY |  | 0 | 0 | 0 | 0 | 0 |  | 0 |  |  |  |  | 12 | 0 | 1 | 0 | 12 | 0 | 2
|  | POLOŽKY VLASTNÍ VYTVOŘENY INDIVIDIULNÍ KALKULACÍ DLE OBOROVÉHO KALKULAČNÍHO VZORCE S NASTAVENÍM REŽIÍ A MÍRY ZISKU DLE RTS S INDIVIDUÁLNÍMI VSTUPY MATERIÁLŮ A VÝKONŮ, KTERÉ NEOBSAHUJÍ KMENOVÉ POLOŽKY CENÍKŮ RTS. : | [8 empty] | POLOŽKY VLASTNÍ VYTVOŘENY INDIVIDIULNÍ KALKULACÍ DLE OBOROVÉHO KALKULAČNÍHO VZORCE S NASTAVENÍM REŽIÍ A MÍRY ZISKU DLE RTS S INDIVIDUÁLNÍMI VSTUPY MATERIÁLŮ A VÝKONŮ, KTERÉ NEOBSAHUJÍ KMENOVÉ POLOŽKY CENÍKŮ RTS. :
|  | Platí pro celou stavbu : | [8 empty] | Platí pro celou stavbu :
|  | a) veškeré položky na přípomoce, dopravu, montáž, zpevněné montážní plochy, atd... zahrnout do jednotlivých jednotkových cen. : | [8 empty] | a) veškeré položky na přípomoce, dopravu, montáž, zpevněné montážní plochy, atd... zahrnout do jednotlivých jednotkových cen. :
|  | b) součásti prací jsou veškeré zkoušky, potřebná měření, inspekce, uvedení zařízení do provozu, zaškolení obsluhy, provozní řády, manuály a revize v českém jazyce. Za komplexní vyzkoušení se považuje bezporuchový provoz po dobu minimálně 96 hod. : | [8 empty] | b) součásti prací jsou veškeré zkoušky, potřebná měření, inspekce, uvedení zařízení do provozu, zaškolení obsluhy, provozní řády, manuály a revize v českém jazyce. Za komplexní vyzkoušení se považuje bezporuchový provoz po dobu minimálně 96 hod. :
|  | c) součástí dodávky je zpracování veškeré dílenské dokumentace a dokumentace skutečného provedení : | [8 empty] | c) součástí dodávky je zpracování veškeré dílenské dokumentace a dokumentace skutečného provedení :
|  | d) součástí dodávky je kompletní dokladová část díla nutná k získání kolaudačního souhlasu stavby : | [8 empty] | d) součástí dodávky je kompletní dokladová část díla nutná k získání kolaudačního souhlasu stavby :
e) v rozsahu prací zhotovitele jsou rovněž jakékoliv prvky, zařízení, práce a pomocné materiály, neuvedené v tomto soupisu výkonů, které jsou ale nezbytně nutné k dodání, instalaci , dokončení a provozování díla, včetně ztratného a prořezů :
|  | f) součástí dodávky jsou veškerá geodetická měření jako například vytyčení konstrukcí, kontrolní měření, zaměření skutečného stavu apod. : | [8 empty] | f) součástí dodávky jsou veškerá geodetická měření jako například vytyčení konstrukcí, kontrolní měření, zaměření skutečného stavu apod. :
|  | g) součástí dodávky jsou i náklady na případná opatření související s ochranou stávajících sítí, komunikací či staveb : | [8 empty] | g) součástí dodávky jsou i náklady na případná opatření související s ochranou stávajících sítí, komunikací či staveb :
|  | h) součástí jednotkových cen jsou i vícenáklady související s výstavbou v zimním období, průběžný úklid staveniště a přilehlých komunikací, likvidaci odpadů, dočasná dopravní omezení atd. : | [8 empty] | h) součástí jednotkových cen jsou i vícenáklady související s výstavbou v zimním období, průběžný úklid staveniště a přilehlých komunikací, likvidaci odpadů, dočasná dopravní omezení atd. :
|  | h)pokud se v dokumentaci vyskytují obchodní názvy, jedná se pouze o vymezení minimálních požadovaných standardů výrobku, technologie či materiálu a zadavatel připouští použití i jiného, kvalitativně či technologicky obdobného řešení, které splňuje minimál : | [8 empty] | h)pokud se v dokumentaci vyskytují obchodní názvy, jedná se pouze o vymezení minimálních požadovaných standardů výrobku, technologie či materiálu a zadavatel připouští použití i jiného, kvalitativně či technologicky obdobného řešení, které splňuje minimál :
|  | Nedílnou součástí výkazu výměr ( slepého rozpočtu ) je projektová dokumentace !! : | [8 empty] | Nedílnou součástí výkazu výměr ( slepého rozpočtu ) je projektová dokumentace !! :
|  | Zpracovatel nabídky je povinen prověřit specifikace a výměry uvedené ve výkazu výměr. : | [8 empty] | Zpracovatel nabídky je povinen prověřit specifikace a výměry uvedené ve výkazu výměr. :
|  | V případě zjištěných : | [8 empty] | V případě zjištěných :
|  | rozdílů má na tyto rozdíly upozornit ve lhůtě pro podání nabídek : | [8 empty] | rozdílů má na tyto rozdíly upozornit ve lhůtě pro podání nabídek :
|  | prostřednictvím žádosti o dodatečné informace k zadávacím podmínkám. Následné změny výměr v průběhu realizace nebudou akceptovány. : | [8 empty] | prostřednictvím žádosti o dodatečné informace k zadávacím podmínkám. Následné změny výměr v průběhu realizace nebudou akceptovány. :
y | 799 | Ostatní |  |  |  | 0 |  | 0 |  | 0 |  | 0 | 0 | 0
z | Celkem za objekt |  |  |  |  | 0 |  | 0 |  | 0

## 01 101
Položkové zadání
STAVEBNÍ OBJEKT (SO) |  |  | 01 Stavební část
Rozpočet (část objektu) |  |  | 101 ZAKLÁDY ZPŮSOBILÉ
P.č. | Číslo položky | Název položky | MJ | množství | cena / MJ | celkem (Kč) | Jednotková hmotnost | Celková hmotnost | Jednotková dem.hmot. | Celková dem.hmot.
x | 1 | Zemní práce
1 | 131301112R00 | Hloubení nezapaž. jam hor.4 do 1000 m3, STROJNĚ | m3 | 407.3173 |  | 0 | 0 | 0 | 0 | 0 | [5 empty] | 1 | 1 | 1 | 0 |  | 1 | 1 | 1
|  | 16,85*26*1,85*0,8*0,6282 |  | 407.3173 | [7 empty] | 16,85*26*1,85*0,8*0,6282 | [7 empty] | Hloubení nezapaž. jam hor.4 do 1000 m3, STROJNĚ
2 | 131301119R00 | Příplatek za lepivost - hloubení nezap.jam v hor.4 | m3 | 407.3173 |  | 0 | 0 | 0 | 0 | 0 | [5 empty] | 1 | 1 | 1 | 0 |  | 1 | 1 | 1
|  | 16,85*26*1,85*0,8*0,6282 |  | 407.3173 | [7 empty] | 16,85*26*1,85*0,8*0,6282 | [7 empty] | Příplatek za lepivost - hloubení nezap.jam v hor.4
3 | 131401112R00 | Hloubení nezapaž. jam v hor.5 do 1000 m3, STROJNĚ | m3 | 80.9893 | 0 | 0 | 0 | 0 | 0 | 0 | [5 empty] | 1 | 1 | 1 | 0 |  | 1 | 1 | 1
|  | 16,85*26*1,85*0,15*0,6282 |  | 76.372 | [7 empty] | 16,85*26*1,85*0,15*0,6282 | [7 empty] | Hloubení nezapaž. jam v hor.5 do 1000 m3, STROJNĚ
|  | jama pro výtah :3,5*3,5*1,2*0,5*0,6282 |  | 4.6173 | [7 empty] | jama pro výtah :3,5*3,5*1,2*0,5*0,6282 | [7 empty] | 16,85*26*1,85*0,15*0,6282
4 | 131501111R00 | Hloubení nezapaž. jam v hor.6 do 100 m3, STROJNĚ | m3 | 30.0746 | 0 | 0 | 0 | 0 | 0 | 0 | [5 empty] | 1 | 1 | 1 | 0 |  | 1 | 1 | 1
|  | 16,85*26*1,85*0,05*0,6282 |  | 25.4573 | [7 empty] | 16,85*26*1,85*0,05*0,6282 | [7 empty] | Hloubení nezapaž. jam v hor.6 do 100 m3, STROJNĚ
|  | jama pro výtah :3,5*3,5*1,2*0,5*0,6282 |  | 4.6173 | [7 empty] | jama pro výtah :3,5*3,5*1,2*0,5*0,6282 | [7 empty] | 16,85*26*1,85*0,05*0,6282
5 | 132301211R00 | Hloubení rýh š.do 200 cm hor.4 do 100 m3, STROJNĚ | m3 | 44.9397 | 0 | 0 | 0 | 0 | 0 | 0 | [5 empty] | 1 | 1 | 1 | 0 |  | 1 | 1 | 1
|  | obvod :6,2*0,6*0,8*0,8*0,6282 |  | 1.4956 | [7 empty] | obvod :6,2*0,6*0,8*0,8*0,6282 | [7 empty] | Hloubení rýh š.do 200 cm hor.4 do 100 m3, STROJNĚ
|  | 16,85*0,6*0,8*0,8*0,6282 |  | 4.0647 | [7 empty] | 16,85*0,6*0,8*0,8*0,6282 | [7 empty] | obvod :6,2*0,6*0,8*0,8*0,6282
|  | 25,5*0,6*0,6*0,8*0,6282 |  | 4.6135 | [7 empty] | 25,5*0,6*0,6*0,8*0,6282 | [7 empty] | 16,85*0,6*0,8*0,8*0,6282
|  | 15,32*0,6*0,8*0,8*0,6282 |  | 3.6956 | [7 empty] | 15,32*0,6*0,8*0,8*0,6282 | [7 empty] | 25,5*0,6*0,6*0,8*0,6282
|  | 2,2*0,6*0,6*0,8*0,6282 |  | 0.398 | [7 empty] | 2,2*0,6*0,6*0,8*0,6282 | [7 empty] | 15,32*0,6*0,8*0,8*0,6282
|  | 19,4*0,6*0,8*0,8*0,6282 |  | 4.6798 | [7 empty] | 19,4*0,6*0,8*0,8*0,6282 | [7 empty] | 2,2*0,6*0,6*0,8*0,6282
|  | vnitřní:8,2*0,9*0,8*0,8*0,6282 |  | 2.9671 | [7 empty] | vnitřní:8,2*0,9*0,8*0,8*0,6282 | [7 empty] | 19,4*0,6*0,8*0,8*0,6282
|  | 8,2*0,7*0,8*2*0,8*0,6282 |  | 4.6155 | [7 empty] | 8,2*0,7*0,8*2*0,8*0,6282 | [7 empty] | vnitřní:8,2*0,9*0,8*0,8*0,6282
|  | 5,9*0,7*0,8*0,8*0,6282 |  | 1.6605 | [7 empty] | 5,9*0,7*0,8*0,8*0,6282 | [7 empty] | 8,2*0,7*0,8*2*0,8*0,6282
|  | 8,2*0,7*0,8*0,8*0,6282 |  | 2.3078 | [7 empty] | 8,2*0,7*0,8*0,8*0,6282 | [7 empty] | 5,9*0,7*0,8*0,8*0,6282
|  | 25*0,8*0,6*0,8*0,8*0,6282 |  | 4.8246 | [7 empty] | 25*0,8*0,6*0,8*0,8*0,6282 | [7 empty] | 8,2*0,7*0,8*0,8*0,6282
|  | 1,7*0,8*0,6*0,8*0,6282 |  | 0.4101 | [7 empty] | 1,7*0,8*0,6*0,8*0,6282 | [7 empty] | 25*0,8*0,6*0,8*0,8*0,6282
|  | 8,5*0,8*0,6*0,8*0,6282 |  | 2.0504 | [7 empty] | 8,5*0,8*0,6*0,8*0,6282 | [7 empty] | 1,7*0,8*0,6*0,8*0,6282
|  | 4,3*0,8*0,6*2*0,8*0,6282 |  | 2.0746 | [7 empty] | 4,3*0,8*0,6*2*0,8*0,6282 | [7 empty] | 8,5*0,8*0,6*0,8*0,6282
|  | 1*0,8*0,6*0,8*0,6282 |  | 0.2412 | [7 empty] | 1*0,8*0,6*0,8*0,6282 | [7 empty] | 4,3*0,8*0,6*2*0,8*0,6282
|  | 8*0,8*0,6*0,8*0,6282 |  | 1.9298 | [7 empty] | 8*0,8*0,6*0,8*0,6282 | [7 empty] | 1*0,8*0,6*0,8*0,6282
|  | 5*0,7*0,8*0,8*0,6282 |  | 1.4072 | [7 empty] | 5*0,7*0,8*0,8*0,6282 | [7 empty] | 8*0,8*0,6*0,8*0,6282
|  | patky :1*1,2*0,8*0,8*0,6282 |  | 0.4825 | [7 empty] | patky :1*1,2*0,8*0,8*0,6282 | [7 empty] | 5*0,7*0,8*0,8*0,6282
|  | 0,45*1,2*0,8*0,8*0,6282 |  | 0.2171 | [7 empty] | 0,45*1,2*0,8*0,8*0,6282 | [7 empty] | patky :1*1,2*0,8*0,8*0,6282
|  | 1*1*0,8*2*0,8*0,6282 |  | 0.8041 | [7 empty] | 1*1*0,8*2*0,8*0,6282 | [7 empty] | 0,45*1,2*0,8*0,8*0,6282
6 | 132401211R00 | Hloubení rýh šířky do 200 cm v hor.5, STROJNĚ | m3 | 8.4262 | 0 | 0 | 0 | 0 | 0 | 0 | [5 empty] | 1 | 1 | 1 | 0 |  | 1 | 1 | 1
|  | obvod :6,2*0,6*0,8*0,15*0,6282 |  | 0.2804 | [7 empty] | obvod :6,2*0,6*0,8*0,15*0,6282 | [7 empty] | Hloubení rýh šířky do 200 cm v hor.5, STROJNĚ
|  | 16,85*0,6*0,8*0,15*0,6282 |  | 0.7621 | [7 empty] | 16,85*0,6*0,8*0,15*0,6282 | [7 empty] | obvod :6,2*0,6*0,8*0,15*0,6282
|  | 25,5*0,6*0,6*0,15*0,6282 |  | 0.865 | [7 empty] | 25,5*0,6*0,6*0,15*0,6282 | [7 empty] | 16,85*0,6*0,8*0,15*0,6282
|  | 15,32*0,6*0,8*0,15*0,6282 |  | 0.6929 | [7 empty] | 15,32*0,6*0,8*0,15*0,6282 | [7 empty] | 25,5*0,6*0,6*0,15*0,6282
|  | 2,2*0,6*0,6*0,15*0,6282 |  | 0.0746 | [7 empty] | 2,2*0,6*0,6*0,15*0,6282 | [7 empty] | 15,32*0,6*0,8*0,15*0,6282
|  | 19,4*0,6*0,8*0,15*0,6282 |  | 0.8775 | [7 empty] | 19,4*0,6*0,8*0,15*0,6282 | [7 empty] | 2,2*0,6*0,6*0,15*0,6282
|  | vnitřní:8,2*0,9*0,8*0,15*0,6282 |  | 0.5563 | [7 empty] | vnitřní:8,2*0,9*0,8*0,15*0,6282 | [7 empty] | 19,4*0,6*0,8*0,15*0,6282
|  | 8,2*0,7*0,8*2*0,15*0,6282 |  | 0.8654 | [7 empty] | 8,2*0,7*0,8*2*0,15*0,6282 | [7 empty] | vnitřní:8,2*0,9*0,8*0,15*0,6282
|  | 5,9*0,7*0,8*0,15*0,6282 |  | 0.3113 | [7 empty] | 5,9*0,7*0,8*0,15*0,6282 | [7 empty] | 8,2*0,7*0,8*2*0,15*0,6282
|  | 8,2*0,7*0,8*0,15*0,6282 |  | 0.4327 | [7 empty] | 8,2*0,7*0,8*0,15*0,6282 | [7 empty] | 5,9*0,7*0,8*0,15*0,6282
|  | 25*0,8*0,6*0,8*0,15*0,6282 |  | 0.9046 | [7 empty] | 25*0,8*0,6*0,8*0,15*0,6282 | [7 empty] | 8,2*0,7*0,8*0,15*0,6282
|  | 1,7*0,8*0,6*0,15*0,6282 |  | 0.0769 | [7 empty] | 1,7*0,8*0,6*0,15*0,6282 | [7 empty] | 25*0,8*0,6*0,8*0,15*0,6282
|  | 8,5*0,8*0,6*0,15*0,6282 |  | 0.3845 | [7 empty] | 8,5*0,8*0,6*0,15*0,6282 | [7 empty] | 1,7*0,8*0,6*0,15*0,6282
|  | 4,3*0,8*0,6*2*0,15*0,6282 |  | 0.389 | [7 empty] | 4,3*0,8*0,6*2*0,15*0,6282 | [7 empty] | 8,5*0,8*0,6*0,15*0,6282
|  | 1*0,8*0,6*0,15*0,6282 |  | 0.0452 | [7 empty] | 1*0,8*0,6*0,15*0,6282 | [7 empty] | 4,3*0,8*0,6*2*0,15*0,6282
|  | 8*0,8*0,6*0,15*0,6282 |  | 0.3618 | [7 empty] | 8*0,8*0,6*0,15*0,6282 | [7 empty] | 1*0,8*0,6*0,15*0,6282
|  | 5*0,7*0,8*0,15*0,6282 |  | 0.2638 | [7 empty] | 5*0,7*0,8*0,15*0,6282 | [7 empty] | 8*0,8*0,6*0,15*0,6282
|  | patky :1*1,2*0,8*0,15*0,6282 |  | 0.0905 | [7 empty] | patky :1*1,2*0,8*0,15*0,6282 | [7 empty] | 5*0,7*0,8*0,15*0,6282
|  | 0,45*1,2*0,8*0,15*0,6282 |  | 0.0407 | [7 empty] | 0,45*1,2*0,8*0,15*0,6282 | [7 empty] | patky :1*1,2*0,8*0,15*0,6282
|  | 1*1*0,8*2*0,15*0,6282 |  | 0.1508 | [7 empty] | 1*1*0,8*2*0,15*0,6282 | [7 empty] | 0,45*1,2*0,8*0,15*0,6282
7 | 132501211R00 | Hloubení rýh šířky do 200 cm v hor.6, STROJNĚ | m3 | 2.8087 | 0 | 0 | 0 | 0 | 0 | 0 | [5 empty] | 1 | 1 | 1 | 0 |  | 1 | 1 | 1
|  | obvod :6,2*0,6*0,8*0,05*0,6282 |  | 0.0935 | [7 empty] | obvod :6,2*0,6*0,8*0,05*0,6282 | [7 empty] | Hloubení rýh šířky do 200 cm v hor.6, STROJNĚ
|  | 16,85*0,6*0,8*0,05*0,6282 |  | 0.254 | [7 empty] | 16,85*0,6*0,8*0,05*0,6282 | [7 empty] | obvod :6,2*0,6*0,8*0,05*0,6282
|  | 25,5*0,6*0,6*0,05*0,6282 |  | 0.2883 | [7 empty] | 25,5*0,6*0,6*0,05*0,6282 | [7 empty] | 16,85*0,6*0,8*0,05*0,6282
|  | 15,32*0,6*0,8*0,05*0,6282 |  | 0.231 | [7 empty] | 15,32*0,6*0,8*0,05*0,6282 | [7 empty] | 25,5*0,6*0,6*0,05*0,6282
|  | 2,2*0,6*0,6*0,05*0,6282 |  | 0.0249 | [7 empty] | 2,2*0,6*0,6*0,05*0,6282 | [7 empty] | 15,32*0,6*0,8*0,05*0,6282
|  | 19,4*0,6*0,8*0,05*0,6282 |  | 0.2925 | [7 empty] | 19,4*0,6*0,8*0,05*0,6282 | [7 empty] | 2,2*0,6*0,6*0,05*0,6282
|  | vnitřní:8,2*0,9*0,8*0,05*0,6282 |  | 0.1854 | [7 empty] | vnitřní:8,2*0,9*0,8*0,05*0,6282 | [7 empty] | 19,4*0,6*0,8*0,05*0,6282
|  | 8,2*0,7*0,8*2*0,05*0,6282 |  | 0.2885 | [7 empty] | 8,2*0,7*0,8*2*0,05*0,6282 | [7 empty] | vnitřní:8,2*0,9*0,8*0,05*0,6282
|  | 5,9*0,7*0,8*0,05*0,6282 |  | 0.1038 | [7 empty] | 5,9*0,7*0,8*0,05*0,6282 | [7 empty] | 8,2*0,7*0,8*2*0,05*0,6282
|  | 8,2*0,7*0,8*0,05*0,6282 |  | 0.1442 | [7 empty] | 8,2*0,7*0,8*0,05*0,6282 | [7 empty] | 5,9*0,7*0,8*0,05*0,6282
|  | 25*0,8*0,6*0,8*0,05*0,6282 |  | 0.3015 | [7 empty] | 25*0,8*0,6*0,8*0,05*0,6282 | [7 empty] | 8,2*0,7*0,8*0,05*0,6282
|  | 1,7*0,8*0,6*0,05*0,6282 |  | 0.0256 | [7 empty] | 1,7*0,8*0,6*0,05*0,6282 | [7 empty] | 25*0,8*0,6*0,8*0,05*0,6282
|  | 8,5*0,8*0,6*0,05*0,6282 |  | 0.1282 | [7 empty] | 8,5*0,8*0,6*0,05*0,6282 | [7 empty] | 1,7*0,8*0,6*0,05*0,6282
|  | 4,3*0,8*0,6*2*0,05*0,6282 |  | 0.1297 | [7 empty] | 4,3*0,8*0,6*2*0,05*0,6282 | [7 empty] | 8,5*0,8*0,6*0,05*0,6282
|  | 1*0,8*0,6*0,05*0,6282 |  | 0.0151 | [7 empty] | 1*0,8*0,6*0,05*0,6282 | [7 empty] | 4,3*0,8*0,6*2*0,05*0,6282
|  | 8*0,8*0,6*0,05*0,6282 |  | 0.1206 | [7 empty] | 8*0,8*0,6*0,05*0,6282 | [7 empty] | 1*0,8*0,6*0,05*0,6282
|  | 5*0,7*0,8*0,05*0,6282 |  | 0.0879 | [7 empty] | 5*0,7*0,8*0,05*0,6282 | [7 empty] | 8*0,8*0,6*0,05*0,6282
|  | patky :1*1,2*0,8*0,05*0,6282 |  | 0.0302 | [7 empty] | patky :1*1,2*0,8*0,05*0,6282 | [7 empty] | 5*0,7*0,8*0,05*0,6282
|  | 0,45*1,2*0,8*0,05*0,6282 |  | 0.0136 | [7 empty] | 0,45*1,2*0,8*0,05*0,6282 | [7 empty] | patky :1*1,2*0,8*0,05*0,6282
|  | 1*1*0,8*2*0,05*0,6282 |  | 0.0503 | [7 empty] | 1*1*0,8*2*0,05*0,6282 | [7 empty] | 0,45*1,2*0,8*0,05*0,6282
8 | 161101101R00 | Svislé přemístění výkopku z hor.1-4 do 2,5 m | m3 | 230.7458 | 0 | 0 | 0 | 0 | 0 | 0 | [5 empty] | 1 | 1 | 1 | 0 |  | 1 | 1 | 1
|  | jáma :663,0880*0,5*0,6282 |  | 208.2759 | [7 empty] | jáma :663,0880*0,5*0,6282 | [7 empty] | Svislé přemístění výkopku z hor.1-4 do 2,5 m
|  | rýhy :71,5373*0,5*0,6282 |  | 22.4699 | [7 empty] | rýhy :71,5373*0,5*0,6282 | [7 empty] | jáma :663,0880*0,5*0,6282
9 | 161101151R00 | Svislé přemístění výkopku z hor.5-7 do 2,5 m | m3 | 61.1494 | 0 | 0 | 0 | 0 | 0 | 0 | [5 empty] | 1 | 1 | 1 | 0 |  | 1 | 1 | 1
|  | jáma :128,9228*0,5*0,6282 |  | 40.4947 | [7 empty] | jáma :128,9228*0,5*0,6282 | [7 empty] | Svislé přemístění výkopku z hor.5-7 do 2,5 m
|  | 47,8743*0,5*0,6282 |  | 15.0373 | [7 empty] | 47,8743*0,5*0,6282 | [7 empty] | jáma :128,9228*0,5*0,6282
|  | rýha:13,4132*0,5*0,6282 |  | 4.2131 | [7 empty] | rýha:13,4132*0,5*0,6282 | [7 empty] | 47,8743*0,5*0,6282
|  | 4,4711*0,5*0,6282 |  | 1.4044 | [7 empty] | 4,4711*0,5*0,6282 | [7 empty] | rýha:13,4132*0,5*0,6282
10 | 162206113R00 | Vodorovné přemístění zemin pro zúrodnění do 100 m | m3 | 96.4651 | 0 | 0 | 0 | 0 | 0 | 0 | [5 empty] | 1 | 1 | 1 | 0 |  | 1 | 1 | 1
|  | předpoklad :153,558*0,6282 |  | 96.4651 | [7 empty] | předpoklad :153,558*0,6282 | [7 empty] | Vodorovné přemístění zemin pro zúrodnění do 100 m
11 | 162701105R00 | Vodorovné přemístění výkopku z hor.1-4 do 10000 m | m3 | 401.5807 | 0 | 0 | 0 | 0 | 0 | 0 | [5 empty] | 1 | 1 | 1 | 0 |  | 1 | 1 | 1
|  | (734,7-153,558)*1,1*0,6282 |  | 401.5807 | [7 empty] | (734,7-153,558)*1,1*0,6282 | [7 empty] | Vodorovné přemístění výkopku z hor.1-4 do 10000 m
12 | 162701109R00 | Příplatek k vod. přemístění hor.1-4 za další 1 km | m3 | 12055.7862 | 0 | 0 | 0 | 0 | 0 | 0 | [5 empty] | 1 | 1 | 1 | 0 |  | 1 | 1 | 1
|  | Předpoklad 30 Km dle PD :639,7*30*0,6282 |  | 12055.7862 | [7 empty] | Předpoklad 30 Km dle PD :639,7*30*0,6282 | [7 empty] | Příplatek k vod. přemístění hor.1-4 za další 1 km
13 | 162701155R00 | Vodorovné přemístění výkopku z hor.5-7 do 10000 m | m3 | 134.5287 | 0 | 0 | 0 | 0 | 0 | 0 | [5 empty] | 1 | 1 | 1 | 0 |  | 1 | 1 | 1
|  | jáma :128,9228*1,1*0,6282 |  | 89.0882 | [7 empty] | jáma :128,9228*1,1*0,6282 | [7 empty] | Vodorovné přemístění výkopku z hor.5-7 do 10000 m
|  | 47,8743*1,1*0,6282 |  | 33.0821 | [7 empty] | 47,8743*1,1*0,6282 | [7 empty] | jáma :128,9228*1,1*0,6282
|  | rýha:13,4132*1,1*0,6282 |  | 9.2688 | [7 empty] | rýha:13,4132*1,1*0,6282 | [7 empty] | 47,8743*1,1*0,6282
|  | 4,4711*1,1*0,6282 |  | 3.0896 | [7 empty] | 4,4711*1,1*0,6282 | [7 empty] | rýha:13,4132*1,1*0,6282
14 | 162701159R00 | Příplatek k vod. přemístění hor.5-7 za další 1 km | m3 | 3669.3162 | 0 | 0 | 0 | 0 | 0 | 0 | [5 empty] | 1 | 1 | 1 | 0 |  | 1 | 1 | 1
|  | Předpoklad 30 Km dle PD :194,7*30*0,6282 |  | 3669.3162 | [7 empty] | Předpoklad 30 Km dle PD :194,7*30*0,6282 | [7 empty] | Příplatek k vod. přemístění hor.5-7 za další 1 km
15 | 167101102R00 | Nakládání výkopku z hor.1-4 v množství nad 100 m3 | m3 | 401.5807 | 0 | 0 | 0 | 0 | 0 | 0 | [5 empty] | 1 | 1 | 1 | 0 |  | 1 | 1 | 1
|  | 639,2562*0,6282 |  | 401.5807 | [7 empty] | 639,2562*0,6282 | [7 empty] | Nakládání výkopku z hor.1-4 v množství nad 100 m3
16 | 167101152R00 | Nakládání výkopku z hor.5-7 v množství nad 100 m3 | m3 | 134.5416 | 0 | 0 | 0 | 0 | 0 | 0 | [5 empty] | 1 | 1 | 1 | 0 |  | 1 | 1 | 1
|  | 194,7*1,1*0,6282 |  | 134.5416 | [7 empty] | 194,7*1,1*0,6282 | [7 empty] | Nakládání výkopku z hor.5-7 v množství nad 100 m3
17 | 171206111R00 | Uložení zemin do násypů předeps. tvarů s urovnáním | m3 | 535.8546 | 0 | 0 | 0 | 0 | 0 | 0 | [5 empty] | 1 | 1 | 1 | 0 |  | 1 | 1 | 1
|  | 853*0,6282 |  | 535.8546 | [7 empty] | 853*0,6282 | [7 empty] | Uložení zemin do násypů předeps. tvarů s urovnáním
18 | 175101201R00 | Obsyp objektu bez prohození sypaniny | m3 | 96.4651 | 0 | 0 | 0 | 0 | 0 | 0 | [5 empty] | 1 | 1 | 1 | 0 |  | 1 | 1 | 1
|  | předpoklad | [8 empty] | předpoklad
|  | předpoklad bez ozelenění ploch :(16,81+25,8+15,4+19,3+2+6)*1,8*1*0,6282 |  | 96.4651 | [7 empty] | předpoklad bez ozelenění ploch :(16,81+25,8+15,4+19,3+2+6)*1,8*1*0,6282 | [7 empty] | předpoklad
19 | 181101102R00 | Úprava pláně v zářezech v hor. 1-4, se zhutněním | m2 | 351.792 | 0 | 0 | 0 | 0 | 0 | 0 | [5 empty] | 1 | 1 | 1 | 0 |  | 1 | 1 | 1
|  | 28*20*0,6282 |  | 351.792 | [7 empty] | 28*20*0,6282 | [7 empty] | Úprava pláně v zářezech v hor. 1-4, se zhutněním
20 | 199000002R00 | Poplatek za skládku horniny 1- 4 | m3 | 464.1016 | 0 | 0 | 0 | 0 | 0 | 0 | [5 empty] | 1 | 1 | 1 | 0 |  | 1 | 1 | 1
|  | 738,7800*0,6282 |  | 464.1016 | [7 empty] | 738,7800*0,6282 | [7 empty] | Poplatek za skládku horniny 1- 4
21 | 199000003R00 | Poplatek za skládku horniny 5 - 7 | m3 | 133.8506 | 0 | 0 | 0 | 0 | 0 | 0 | [5 empty] | 1 | 1 | 1 | 0 |  | 1 | 1 | 1
|  | 193,7000*1,1*0,6282 |  | 133.8506 | [7 empty] | 193,7000*1,1*0,6282 | [7 empty] | Poplatek za skládku horniny 5 - 7
y | 1 | Zemní práce |  |  |  | 0 |  | 0 |  | 0 |  |  | 0 | 0 | 0
x | 2 | Základy a zvláštní zakládání
22 | 212752112R00 | Trativody z drenážních trubek, lože, DN 100 mm | m | 56.538 | 0 | 0 | 0.23382 | 13.2197 | 0 | 0 | [5 empty] | 1 | 0 | 0 | 0 |  | 1 | 0 | 1
|  | včetně geotextilie a štěrku s ukončením do vsaku | [8 empty] | včetně geotextilie a štěrku s ukončením do vsaku
|  | výměra dle výkresů D111:90*0,6282 |  | 56.538 | [7 empty] | výměra dle výkresů D111:90*0,6282 | [7 empty] | včetně geotextilie a štěrku s ukončením do vsaku
23 | 271531112R00 | Polštář základu z kameniva hr. drceného 32-63 mm | m3 | 43.7252 | 0 | 0 | 1.7816 | 77.9026 | 0 | 0 | [5 empty] | 1 | 1 | 1 | 0 |  | 1 | 1 | 1
|  | (16,9*25,8*0,2-88*0,2)*0,6282 |  | 43.7252 | [7 empty] | (16,9*25,8*0,2-88*0,2)*0,6282 | [7 empty] | Polštář základu z kameniva hr. drceného 32-63 mm
24 | 273313511R00 | Beton základových desek prostý C 12/15 | m3 | 52.419 | 0 | 0 | 2.525 | 132.358 | 0 | 0 | [5 empty] | 1 | 0 | 0 | 0 |  | 1 | 0 | 1
|  | Přesné označení betonu dle výkresu statiky | [8 empty] | Přesné označení betonu dle výkresu statiky
|  | Hodnota:52,419 |  | 0 | [7 empty] | Hodnota:52,419 | [7 empty] | Přesné označení betonu dle výkresu statiky
|  | ;deska !16,9*25,8*0,15*0,6282 |  | 41.0862 | [7 empty] | ;deska !16,9*25,8*0,15*0,6282 | [7 empty] | Hodnota:52,419
|  | ; |  | 0 | [7 empty] | ; | [7 empty] | ;deska !16,9*25,8*0,15*0,6282
|  | ;nadbetonávka pod zdmi !(6,2+16,85+25,8+15,32+2,2+19,4+8,2+8,2+8,2+5,9+8,2+25+1,7+8,5+4,3+1+8)*0,09*0,5*0,6282 |  | 4.8897 | [7 empty] | ;nadbetonávka pod zdmi !(6,2+16,85+25,8+15,32+2,2+19,4+8,2+8,2+8,2+5,9+8,2+25+1,7+8,5+4,3+1+8)*0,09*0,5*0,6282 | [7 empty] | ;
|  | ;(5+1+1,2+1)*0,09*0,5*0,6282 |  | 0.2318 | [7 empty] | ;(5+1+1,2+1)*0,09*0,5*0,6282 | [7 empty] | ;nadbetonávka pod zdmi !(6,2+16,85+25,8+15,32+2,2+19,4+8,2+8,2+8,2+5,9+8,2+25+1,7+8,5+4,3+1+8)*0,09*0,5*0,6282
|  | ; |  | 0 | [7 empty] | ; | [7 empty] | ;(5+1+1,2+1)*0,09*0,5*0,6282
|  | ;viz statika pod výtah!3,6*0,6282 |  | 2.2615 | [7 empty] | ;viz statika pod výtah!3,6*0,6282 | [7 empty] | ;
|  | ;podbetonávka zakl. pasů ! |  | 0 | [7 empty] | ;podbetonávka zakl. pasů ! | [7 empty] | ;viz statika pod výtah!3,6*0,6282
|  | ;obvod !6,2*0,6*0,05*0,6282 |  | 0.1168 | [7 empty] | ;obvod !6,2*0,6*0,05*0,6282 | [7 empty] | ;podbetonávka zakl. pasů !
|  | ;16,85*0,6*0,05*0,6282 |  | 0.3176 | [7 empty] | ;16,85*0,6*0,05*0,6282 | [7 empty] | ;obvod !6,2*0,6*0,05*0,6282
|  | ;25,5*0,6*0,05*0,6282 |  | 0.4806 | [7 empty] | ;25,5*0,6*0,05*0,6282 | [7 empty] | ;16,85*0,6*0,05*0,6282
|  | ;15,32*0,6*0,05*0,6282 |  | 0.2887 | [7 empty] | ;15,32*0,6*0,05*0,6282 | [7 empty] | ;25,5*0,6*0,05*0,6282
|  | ;2,2*0,6*0,05*0,6282 |  | 0.0415 | [7 empty] | ;2,2*0,6*0,05*0,6282 | [7 empty] | ;15,32*0,6*0,05*0,6282
|  | ;19,4*0,6*0,05*0,6282 |  | 0.3656 | [7 empty] | ;19,4*0,6*0,05*0,6282 | [7 empty] | ;2,2*0,6*0,05*0,6282
|  | ;vnitřní!8,2*0,9*0,05*0,6282 |  | 0.2318 | [7 empty] | ;vnitřní!8,2*0,9*0,05*0,6282 | [7 empty] | ;19,4*0,6*0,05*0,6282
|  | ;8,2*0,7*0,05*2*0,6282 |  | 0.3606 | [7 empty] | ;8,2*0,7*0,05*2*0,6282 | [7 empty] | ;vnitřní!8,2*0,9*0,05*0,6282
|  | ;5,9*0,7*0,05*0,6282 |  | 0.1297 | [7 empty] | ;5,9*0,7*0,05*0,6282 | [7 empty] | ;8,2*0,7*0,05*2*0,6282
|  | ;8,2*0,7*0,05*0,6282 |  | 0.1803 | [7 empty] | ;8,2*0,7*0,05*0,6282 | [7 empty] | ;5,9*0,7*0,05*0,6282
|  | ;25*0,8*0,05*0,6282 |  | 0.6282 | [7 empty] | ;25*0,8*0,05*0,6282 | [7 empty] | ;8,2*0,7*0,05*0,6282
|  | ;1,7*0,8*0,05*0,6282 |  | 0.0427 | [7 empty] | ;1,7*0,8*0,05*0,6282 | [7 empty] | ;25*0,8*0,05*0,6282
|  | ;8,5*0,8*0,05*0,6282 |  | 0.2136 | [7 empty] | ;8,5*0,8*0,05*0,6282 | [7 empty] | ;1,7*0,8*0,05*0,6282
|  | ;4,3*0,8*0,05*2*0,6282 |  | 0.2161 | [7 empty] | ;4,3*0,8*0,05*2*0,6282 | [7 empty] | ;8,5*0,8*0,05*0,6282
|  | ;1*0,8*0,05*0,6282 |  | 0.0251 | [7 empty] | ;1*0,8*0,05*0,6282 | [7 empty] | ;4,3*0,8*0,05*2*0,6282
|  | ;8*0,8*0,05*0,6282 |  | 0.201 | [7 empty] | ;8*0,8*0,05*0,6282 | [7 empty] | ;1*0,8*0,05*0,6282
|  | ;5*0,7*0,05*0,6282 |  | 0.1099 | [7 empty] | ;5*0,7*0,05*0,6282 | [7 empty] | ;8*0,8*0,05*0,6282
25 | 273321321R00 | Železobeton základových desek C 20/25 | m3 | 48.4692 | 0 | 0 | 2.525 | 122.3847 | 0 | 0 | [5 empty] | 1 | 1 | 1 | 0 |  | 1 | 1 | 1
|  | Přesné označení betonu dle výkresu statiky | [8 empty] | Přesné označení betonu dle výkresu statiky
|  | Hodnota:48,4692 |  | 0 | [7 empty] | Hodnota:48,4692 | [7 empty] | Přesné označení betonu dle výkresu statiky
|  | ;deska !16,9*25,8*0,15*0,6282 |  | 41.0862 | [7 empty] | ;deska !16,9*25,8*0,15*0,6282 | [7 empty] | Hodnota:48,4692
|  | ; |  | 0 | [7 empty] | ; | [7 empty] | ;deska !16,9*25,8*0,15*0,6282
|  | ;nadbetonávka pod zdmi !(6,2+16,85+25,8+15,32+2,2+19,4+8,2+8,2+8,2+5,9+8,2+25+1,7+8,5+4,3+1+8)*0,09*0,5*0,6282 |  | 4.8897 | [7 empty] | ;nadbetonávka pod zdmi !(6,2+16,85+25,8+15,32+2,2+19,4+8,2+8,2+8,2+5,9+8,2+25+1,7+8,5+4,3+1+8)*0,09*0,5*0,6282 | [7 empty] | ;
|  | ;(5+1+1,2+1)*0,09*0,5*0,6282 |  | 0.2318 | [7 empty] | ;(5+1+1,2+1)*0,09*0,5*0,6282 | [7 empty] | ;nadbetonávka pod zdmi !(6,2+16,85+25,8+15,32+2,2+19,4+8,2+8,2+8,2+5,9+8,2+25+1,7+8,5+4,3+1+8)*0,09*0,5*0,6282
|  | ; |  | 0 | [7 empty] | ; | [7 empty] | ;(5+1+1,2+1)*0,09*0,5*0,6282
|  | ;viz statika pod výtah!3,6*0,6282 |  | 2.2615 | [7 empty] | ;viz statika pod výtah!3,6*0,6282 | [7 empty] | ;
26 | 273351215R00 | Bednění stěn základových desek - zřízení | m2 | 44.1989 | 0 | 0 | 0.0392 | 1.7326 | 0 | 0 | [5 empty] | 1 | 1 | 1 | 0 |  | 1 | 1 | 1
|  | Hodnota:44,1989 |  | 0 | [7 empty] | Hodnota:44,1989 | [7 empty] | Bednění stěn základových desek - zřízení
|  | ;předpoklad dle PD !(16,81+25,8+15,4+19,3+2+6)*0,4*0,6282 |  | 21.4367 | [7 empty] | ;předpoklad dle PD !(16,81+25,8+15,4+19,3+2+6)*0,4*0,6282 | [7 empty] | Hodnota:44,1989
|  | ; |  | 0 | [7 empty] | ; | [7 empty] | ;předpoklad dle PD !(16,81+25,8+15,4+19,3+2+6)*0,4*0,6282
|  | ;nadbetonávka pod zdmi !(6,2+16,85+25,8+15,32+2,2+19,4+8,2+8,2+8,2+5,9+8,2+25+1,7+8,5+4,3+1+8)*0,1*2*0,6282 |  | 21.732 | [7 empty] | ;nadbetonávka pod zdmi !(6,2+16,85+25,8+15,32+2,2+19,4+8,2+8,2+8,2+5,9+8,2+25+1,7+8,5+4,3+1+8)*0,1*2*0,6282 | [7 empty] | ;
|  | ;(5+1+1,2+1)*0,1*2*0,6282 |  | 1.0302 | [7 empty] | ;(5+1+1,2+1)*0,1*2*0,6282 | [7 empty] | ;nadbetonávka pod zdmi !(6,2+16,85+25,8+15,32+2,2+19,4+8,2+8,2+8,2+5,9+8,2+25+1,7+8,5+4,3+1+8)*0,1*2*0,6282
27 | 273351216R00 | Bednění stěn základových desek - odstranění | m2 | 44.1989 | 0 | 0 | 0 | 0 | 0 | 0 | [5 empty] | 1 | 1 | 1 | 0 |  | 1 | 1 | 1
|  | Včetně očištění, vytřídění a uložení bednicího materiálu. | [8 empty] | Včetně očištění, vytřídění a uložení bednicího materiálu.
|  | Hodnota:44,1989 |  | 0 | [7 empty] | Hodnota:44,1989 | [7 empty] | Včetně očištění, vytřídění a uložení bednicího materiálu.
|  | ;předpoklad dle PD !(16,81+25,8+15,4+19,3+2+6)*0,4*0,6282 |  | 21.4367 | [7 empty] | ;předpoklad dle PD !(16,81+25,8+15,4+19,3+2+6)*0,4*0,6282 | [7 empty] | Hodnota:44,1989
|  | ;nadbetonávka pod zdmi !(6,2+16,85+25,8+15,32+2,2+19,4+8,2+8,2+8,2+5,9+8,2+25+1,7+8,5+4,3+1+8)*0,1*2*0,6282 |  | 21.732 | [7 empty] | ;nadbetonávka pod zdmi !(6,2+16,85+25,8+15,32+2,2+19,4+8,2+8,2+8,2+5,9+8,2+25+1,7+8,5+4,3+1+8)*0,1*2*0,6282 | [7 empty] | ;předpoklad dle PD !(16,81+25,8+15,4+19,3+2+6)*0,4*0,6282
|  | ;(5+1+1,2+1)*0,1*2*0,6282 |  | 1.0302 | [7 empty] | ;(5+1+1,2+1)*0,1*2*0,6282 | [7 empty] | ;nadbetonávka pod zdmi !(6,2+16,85+25,8+15,32+2,2+19,4+8,2+8,2+8,2+5,9+8,2+25+1,7+8,5+4,3+1+8)*0,1*2*0,6282
28 | 273361921RT4 | Výztuž základových desek ze svařovaných sítí průměr drátu 6,0, oka 100/100 mm KH30 | t | 1.2326 | 0 | 0 | 1.0455 | 1.2887 | 0 | 0 | [5 empty] | 1 | 1 | 1 | 0 |  | 1 | 1 | 1
|  | 16,9*25,8*4,5/1000*0,6282 |  | 1.2326 | [7 empty] | 16,9*25,8*4,5/1000*0,6282 | [7 empty] | Výztuž základových desek ze svařovaných sítí průměr drátu 6,0, oka 100/100 mm KH30
29 | 274321311R00 | Železobeton základových pasů C 16/20 | m3 | 34.9755 | 0 | 0 | 2.525 | 88.3131 | 0 | 0 | [5 empty] | 1 | 1 | 1 | 0 |  | 1 | 1 | 1
|  | Přesné označení betonu dle výkresu statiky | [8 empty] | Přesné označení betonu dle výkresu statiky
|  | obvod :6,2*0,6*0,4*0,6282 |  | 0.9348 | [7 empty] | obvod :6,2*0,6*0,4*0,6282 | [7 empty] | Přesné označení betonu dle výkresu statiky
|  | 16,85*0,6*0,4*0,6282 |  | 2.5404 | [7 empty] | 16,85*0,6*0,4*0,6282 | [7 empty] | obvod :6,2*0,6*0,4*0,6282
|  | 25,5*0,6*0,45*0,6282 |  | 4.3252 | [7 empty] | 25,5*0,6*0,45*0,6282 | [7 empty] | 16,85*0,6*0,4*0,6282
|  | 15,32*0,6*0,4*0,6282 |  | 2.3098 | [7 empty] | 15,32*0,6*0,4*0,6282 | [7 empty] | 25,5*0,6*0,45*0,6282
|  | 2,2*0,6*0,45*0,6282 |  | 0.3732 | [7 empty] | 2,2*0,6*0,45*0,6282 | [7 empty] | 15,32*0,6*0,4*0,6282
|  | 19,4*0,6*0,4*0,6282 |  | 2.9249 | [7 empty] | 19,4*0,6*0,4*0,6282 | [7 empty] | 2,2*0,6*0,45*0,6282
|  | vnitřní:8,2*0,9*0,4*0,6282 |  | 1.8544 | [7 empty] | vnitřní:8,2*0,9*0,4*0,6282 | [7 empty] | 19,4*0,6*0,4*0,6282
|  | 8,2*0,7*0,4*2*0,6282 |  | 2.8847 | [7 empty] | 8,2*0,7*0,4*2*0,6282 | [7 empty] | vnitřní:8,2*0,9*0,4*0,6282
|  | 5,9*0,7*0,4*0,6282 |  | 1.0378 | [7 empty] | 5,9*0,7*0,4*0,6282 | [7 empty] | 8,2*0,7*0,4*2*0,6282
|  | 8,2*0,7*0,4*0,6282 |  | 1.4423 | [7 empty] | 8,2*0,7*0,4*0,6282 | [7 empty] | 5,9*0,7*0,4*0,6282
|  | 25*0,8*0,45*0,6282 |  | 5.6538 | [7 empty] | 25*0,8*0,45*0,6282 | [7 empty] | 8,2*0,7*0,4*0,6282
|  | 1,7*0,8*0,45*0,6282 |  | 0.3845 | [7 empty] | 1,7*0,8*0,45*0,6282 | [7 empty] | 25*0,8*0,45*0,6282
|  | 8,5*0,8*0,45*0,6282 |  | 1.9223 | [7 empty] | 8,5*0,8*0,45*0,6282 | [7 empty] | 1,7*0,8*0,45*0,6282
|  | 4,3*0,8*0,6*2*0,6282 |  | 2.5932 | [7 empty] | 4,3*0,8*0,6*2*0,6282 | [7 empty] | 8,5*0,8*0,45*0,6282
|  | 1*0,8*0,45*0,6282 |  | 0.2262 | [7 empty] | 1*0,8*0,45*0,6282 | [7 empty] | 4,3*0,8*0,6*2*0,6282
|  | 8*0,8*0,45*0,6282 |  | 1.8092 | [7 empty] | 8*0,8*0,45*0,6282 | [7 empty] | 1*0,8*0,45*0,6282
|  | 5*0,7*0,8*0,6282 |  | 1.759 | [7 empty] | 5*0,7*0,8*0,6282 | [7 empty] | 8*0,8*0,45*0,6282
30 | 274322611R00 | Železobeton základ. pasů C 30/37 | m3 | 0.3769 | 0 | 0 | 2.525 | 0.95167 | 0 | 0 | [5 empty] | 1 | 1 | 1 | 0 |  | 1 | 1 | 1
|  | viz statika | [8 empty] | viz statika
|  | žb sloupy :0,6*0,6282 |  | 0.3769 | [7 empty] | žb sloupy :0,6*0,6282 | [7 empty] | viz statika
31 | 274351215R00 | Bednění stěn základových pasů - zřízení | m2 | 34.551 | 0 | 0 | 0.03921 | 1.3547 | 0 | 0 | [5 empty] | 1 | 1 | 1 | 0 |  | 1 | 1 | 1
|  | viz. Statický výpočet | [8 empty] | viz. Statický výpočet
|  | 55*0,6282 |  | 34.551 | [7 empty] | 55*0,6282 | [7 empty] | viz. Statický výpočet
32 | 274351216R00 | Bednění stěn základových pasů - odstranění | m2 | 34.551 | 0 | 0 | 0 | 0 | 0 | 0 | [5 empty] | 1 | 1 | 1 | 0 |  | 1 | 1 | 1
|  | Včetně očištění, vytřídění a uložení bednicího materiálu. | [8 empty] | Včetně očištění, vytřídění a uložení bednicího materiálu.
|  | 55*0,6282 |  | 34.551 | [7 empty] | 55*0,6282 | [7 empty] | Včetně očištění, vytřídění a uložení bednicího materiálu.
33 | 274354033R00 | Bednění prostupu základem do 0,05 m2, dl.1,0 m | kus | 15.705 | 0 | 0 | 0.00303 | 0.047586 | 0 | 0 | [5 empty] | 1 | 1 | 1 | 0 |  | 1 | 1 | 1
|  | Předpoklad | [8 empty] | Předpoklad
|  | 25*0,6282 |  | 15.705 | [7 empty] | 25*0,6282 | [7 empty] | Předpoklad
34 | 289970111R00 | Vrstva geotextilie 300g/m2 | m2 | 351.792 | 0 | 0 | 0.0005 | 0.1759 | 0 | 0 | [5 empty] | 1 | 1 | 1 | 0 |  | 1 | 1 | 1
|  | 28*20*0,6282 |  | 351.792 | [7 empty] | 28*20*0,6282 | [7 empty] | Vrstva geotextilie 300g/m2
35 | 212753113R10 | Odvětrání radonu perforované drenážní potrubí DN80 | m | 60.1187 | 0 | 0 | 0 | 0 |  | 0 | [5 empty] | 12 | 0 | 35 | 0 |  | 12 | 0 | 1
|  | včetně dodávky ventilační turbíny nebo ventilátoru pro nucené větrání v četně prostupů | [8 empty] | včetně dodávky ventilační turbíny nebo ventilátoru pro nucené větrání v četně prostupů
|  | 6,3*5*0,6282 |  | 19.7883 | [7 empty] | 6,3*5*0,6282 | [7 empty] | včetně dodávky ventilační turbíny nebo ventilátoru pro nucené větrání v četně prostupů
|  | 9,5*0,6282 |  | 5.9679 | [7 empty] | 9,5*0,6282 | [7 empty] | 6,3*5*0,6282
|  | 9*0,6282 |  | 5.6538 | [7 empty] | 9*0,6282 | [7 empty] | 9,5*0,6282
|  | 5,2*2*0,6282 |  | 6.5333 | [7 empty] | 5,2*2*0,6282 | [7 empty] | 9*0,6282
|  | 7,1*0,6282 |  | 4.4602 | [7 empty] | 7,1*0,6282 | [7 empty] | 5,2*2*0,6282
|  | 7,6*0,6282 |  | 4.7743 | [7 empty] | 7,6*0,6282 | [7 empty] | 7,1*0,6282
|  | 5*0,6282 |  | 3.141 | [7 empty] | 5*0,6282 | [7 empty] | 7,6*0,6282
|  | 9,6*0,6282 |  | 6.0307 | [7 empty] | 9,6*0,6282 | [7 empty] | 5*0,6282
|  | 6*0,6282 |  | 3.7692 | [7 empty] | 6*0,6282 | [7 empty] | 9,6*0,6282
36 | 212753113R12 | Odvětrání radonu perforované drenážní potrubí DN125 | m | 25.128 | 0 | 0 | 0 | 0 |  | 0 | [5 empty] | 12 | 0 | 36 | 0 |  | 12 | 0 | 1
|  | včetně dodávky ventilační turbíny nebo ventilátoru pro nucené větrání v četně prostupů | [8 empty] | včetně dodávky ventilační turbíny nebo ventilátoru pro nucené větrání v četně prostupů
|  | 2*20*0,6282 |  | 25.128 | [7 empty] | 2*20*0,6282 | [7 empty] | včetně dodávky ventilační turbíny nebo ventilátoru pro nucené větrání v četně prostupů
37 | 273R001 | Výztuž základových pasů ze svařovaných sítí průměr drátu 6,0, oka 100/100 mm KH30 | t | 0.6062 | 0 | 0 | 1.0455 | 0.63377 |  | 0 | [5 empty] | 12 | 0 | 37 | 0 |  | 12 | 0 | 1
|  | Hodnota:0,6062 |  | 0 | [7 empty] | Hodnota:0,6062 | [7 empty] | Výztuž základových pasů ze svařovaných sítí průměr drátu 6,0, oka 100/100 mm KH30
|  | ;základové pasy (viz statika) !0,577*0,6282 |  | 0.3625 | [7 empty] | ;základové pasy (viz statika) !0,577*0,6282 | [7 empty] | Hodnota:0,6062
|  | ; |  | 0 | [7 empty] | ; | [7 empty] | ;základové pasy (viz statika) !0,577*0,6282
|  | ;nadbetonávka pod zdmi !(6,2+16,85+25,8+15,32+2,2+19,4+8,2+8,2+8,2+5,9+8,2+25+1,7+8,5+4,3+1+8)*4/1000*1,03*0,5*0,6282 |  | 0.2238 | [7 empty] | ;nadbetonávka pod zdmi !(6,2+16,85+25,8+15,32+2,2+19,4+8,2+8,2+8,2+5,9+8,2+25+1,7+8,5+4,3+1+8)*4/1000*1,03*0,5*0,6282 | [7 empty] | ;
|  | ;(5+1+1,2+1)*4/1000*1,03*0,5*0,6282 |  | 0.0106 | [7 empty] | ;(5+1+1,2+1)*4/1000*1,03*0,5*0,6282 | [7 empty] | ;nadbetonávka pod zdmi !(6,2+16,85+25,8+15,32+2,2+19,4+8,2+8,2+8,2+5,9+8,2+25+1,7+8,5+4,3+1+8)*4/1000*1,03*0,5*0,6282
|  | ; |  | 0 | [7 empty] | ; | [7 empty] | ;(5+1+1,2+1)*4/1000*1,03*0,5*0,6282
|  | ; |  | 0 | [7 empty] | ; | [7 empty] | ;
|  | ;zakladová desky výtahu (viz statika) !3,6*4/1000*1,03*0,6282 |  | 0.0093 | [7 empty] | ;zakladová desky výtahu (viz statika) !3,6*4/1000*1,03*0,6282 | [7 empty] | ;
38 | 274321311R014 | Železobeton základových patek C 16/20 | m3 | 1.8796 | 0 | 0 | 2.525 | 4.746 |  | 0 | [5 empty] | 12 | 0 | 25 | 0 |  | 12 | 0 | 1
|  | Přesné označení betonu dle výkresu statiky | [8 empty] | Přesné označení betonu dle výkresu statiky
|  | patky :1*1,2*0,8*0,6282 |  | 0.6031 | [7 empty] | patky :1*1,2*0,8*0,6282 | [7 empty] | Přesné označení betonu dle výkresu statiky
|  | 0,45*1,2*0,8*0,6282 |  | 0.2714 | [7 empty] | 0,45*1,2*0,8*0,6282 | [7 empty] | patky :1*1,2*0,8*0,6282
|  | 1*1*0,8*2*0,6282 |  | 1.0051 | [7 empty] | 1*1*0,8*2*0,6282 | [7 empty] | 0,45*1,2*0,8*0,6282
39 | 274361821R012 | Výztuž betonářské oceli | t | 1.465 | 0 | 0 | 1.0212 | 1.496 |  | 0 | [5 empty] | 12 | 0 | 39 | 0 |  | 12 | 0 | 1
|  | B 500 výztuž ve ztraceném bednění :0,587*0,6282 |  | 0.3688 | [7 empty] | B 500 výztuž ve ztraceném bednění :0,587*0,6282 | [7 empty] | Výztuž betonářské oceli
|  | B 500 výztuž základové desky pod výtahem :0,075*0,6282 |  | 0.0471 | [7 empty] | B 500 výztuž základové desky pod výtahem :0,075*0,6282 | [7 empty] | B 500 výztuž ve ztraceném bednění :0,587*0,6282
|  | B 500 steny výtahové šachty :1,599*0,6282 |  | 1.0045 | [7 empty] | B 500 steny výtahové šachty :1,599*0,6282 | [7 empty] | B 500 výztuž základové desky pod výtahem :0,075*0,6282
|  | B 500 žb sloupy :0,071*0,6282 |  | 0.0446 | [7 empty] | B 500 žb sloupy :0,071*0,6282 | [7 empty] | B 500 steny výtahové šachty :1,599*0,6282
y | 2 | Základy a zvláštní zakládání |  |  |  | 0 |  | 446.605 |  | 0 |  |  | 0 | 446.605 | 0
x | 3 | Svislé a kompletní konstrukce
40 | 311112140RT3 | Stěna z tvárnic ztraceného bednění, tl. 40 cm zalití tvárnic betonem C 20/25 | m2 | 26.9498 | 0 | 0 | 0.89957 | 24.2432 | 0 | 0 | [5 empty] | 1 | 1 | 1 | 0 |  | 1 | 1 | 1
|  | Bednící betonové tvarovky š. 400, v. 250mm | [8 empty] | Bednící betonové tvarovky š. 400, v. 250mm
|  | včetně výztuže | [8 empty] | včetně výztuže
|  | 9,8*0,5*0,6282 |  | 3.0782 | [7 empty] | 9,8*0,5*0,6282 | [7 empty] | včetně výztuže
|  | 6,2*0,5*0,6282 |  | 1.9474 | [7 empty] | 6,2*0,5*0,6282 | [7 empty] | 9,8*0,5*0,6282
|  | 2*0,5*0,6282 |  | 0.6282 | [7 empty] | 2*0,5*0,6282 | [7 empty] | 6,2*0,5*0,6282
|  | 5*0,5*0,6282 |  | 1.5705 | [7 empty] | 5*0,5*0,6282 | [7 empty] | 2*0,5*0,6282
|  | 7,5*0,5*4*0,6282 |  | 9.423 | [7 empty] | 7,5*0,5*4*0,6282 | [7 empty] | 5*0,5*0,6282
|  | 19,3*0,5*0,6282 |  | 6.0621 | [7 empty] | 19,3*0,5*0,6282 | [7 empty] | 7,5*0,5*4*0,6282
|  | 6*0,5*0,6282 |  | 1.8846 | [7 empty] | 6*0,5*0,6282 | [7 empty] | 19,3*0,5*0,6282
|  | 7,5*0,5*0,6282 |  | 2.3558 | [7 empty] | 7,5*0,5*0,6282 | [7 empty] | 6*0,5*0,6282
41 | 311112008 | Uložení tvárnic ztraceného bednění, tl. 10 cm zalití tvárnic betonem C 20/25 | m2 | 9.1215 | 0 | 0 | 0.18375 | 1.6761 |  | 0 | [5 empty] | 12 | 0 | 53 | 0 |  | 12 | 0 | 1
|  | Bednící betonové tvarovky š. 100, v. 250mm | [8 empty] | Bednící betonové tvarovky š. 100, v. 250mm
|  | včetně výztuže, 8mm svislá i vodorvná | [8 empty] | včetně výztuže, 8mm svislá i vodorvná
|  | řizdívka okol výtahu | [8 empty] | řizdívka okol výtahu
|  | výtahová šachta :(2,52+2,32)*2*1,5*0,6282 |  | 9.1215 | [7 empty] | výtahová šachta :(2,52+2,32)*2*1,5*0,6282 | [7 empty] | řizdívka okol výtahu
42 | 311419812R01 | Izolace extrudovanými deskami tl. 10 cm, nopová fólie | m2 | 67.8456 | 0 | 0 | 0.00732 | 0.49663 |  | 0 | [5 empty] | 12 | 0 | 33 | 0 |  | 12 | 0 | 1
|  | Včetně kotvení, tmelu perlinky a silokonové stěrky | [8 empty] | Včetně kotvení, tmelu perlinky a silokonové stěrky
|  | 90*1,2*0,6282 |  | 67.8456 | [7 empty] | 90*1,2*0,6282 | [7 empty] | Včetně kotvení, tmelu perlinky a silokonové stěrky
43 | 311419812R02 | Izolace z minerální vaty tl. 12 cm, | m2 | 107.4222 | 0 | 0 | 0.00732 | 0.78633 |  | 0 | [5 empty] | 12 | 0 | 34 | 0 |  | 12 | 0 | 1
|  | Včetně kotvení, tmelu perlinky a silokonové stěrky | [8 empty] | Včetně kotvení, tmelu perlinky a silokonové stěrky
|  | 90*1,9*0,6282 |  | 107.4222 | [7 empty] | 90*1,9*0,6282 | [7 empty] | Včetně kotvení, tmelu perlinky a silokonové stěrky
44 | 311419812R03 | Izolace z extrudovaného polistyrenu tl. 8 cm, nopová fólie | m2 | 13.2927 | 0 | 0 | 0.00732 | 0.097303 |  | 0 | [5 empty] | 12 | 0 | 52 | 0 |  | 12 | 0 | 1
|  | kolem výtahové šachty | [8 empty] | kolem výtahové šachty
|  | výtahová šachta :2,3*4*2,3*0,6282 |  | 13.2927 | [7 empty] | výtahová šachta :2,3*4*2,3*0,6282 | [7 empty] | kolem výtahové šachty
y | 3 | Svislé a kompletní konstrukce |  |  |  | 0 |  | 27.2996 |  | 0 |  |  | 0 | 27.2996 | 0
z | Celkem za objekt |  |  |  |  | 0 |  | 473.9046 |  | 0

## 01 102
Položkové zadání
STAVEBNÍ OBJEKT (SO) |  |  | 01 Stavební část
Rozpočet (část objektu) |  |  | 102 ZÁKLADY NEZPŮSOBILÉ
P.č. | Číslo položky | Název položky | MJ | množství | cena / MJ | celkem (Kč) | Jednotková hmotnost | Celková hmotnost | Jednotková dem.hmot. | Celková dem.hmot.
x | 1 | Zemní práce
1 | 131301112R00 | Hloubení nezapaž. jam hor.4 do 1000 m3, STROJNĚ | m3 | 241.0707 | 0 | 0 | 0 | 0 | 0 | 0 | [5 empty] | 1 | 1 | 1 | 0 |  | 1 | 1 | 1
|  | 16,85*26*1,85*0,8*0,3718 |  | 241.0707 | [7 empty] | 16,85*26*1,85*0,8*0,3718 | [7 empty] | Hloubení nezapaž. jam hor.4 do 1000 m3, STROJNĚ
2 | 131301119R00 | Příplatek za lepivost - hloubení nezap.jam v hor.4 | m3 | 241.0707 | 0 | 0 | 0 | 0 | 0 | 0 | [5 empty] | 1 | 1 | 1 | 0 |  | 1 | 1 | 1
|  | 16,85*26*1,85*0,8*0,3718 |  | 241.0707 | [7 empty] | 16,85*26*1,85*0,8*0,3718 | [7 empty] | Příplatek za lepivost - hloubení nezap.jam v hor.4
3 | 131401112R00 | Hloubení nezapaž. jam v hor.5 do 1000 m3, STROJNĚ | m3 | 47.9335 | 0 | 0 | 0 | 0 | 0 | 0 | [5 empty] | 1 | 1 | 1 | 0 |  | 1 | 1 | 1
|  | 16,85*26*1,85*0,15*0,3718 |  | 45.2007 | [7 empty] | 16,85*26*1,85*0,15*0,3718 | [7 empty] | Hloubení nezapaž. jam v hor.5 do 1000 m3, STROJNĚ
|  | jama pro výtah :3,5*3,5*1,2*0,5*0,3718 |  | 2.7327 | [7 empty] | jama pro výtah :3,5*3,5*1,2*0,5*0,3718 | [7 empty] | 16,85*26*1,85*0,15*0,3718
4 | 131501111R00 | Hloubení nezapaž. jam v hor.6 do 100 m3, STROJNĚ | m3 | 17.7996 | 0 | 0 | 0 | 0 | 0 | 0 | [5 empty] | 1 | 1 | 1 | 0 |  | 1 | 1 | 1
|  | 16,85*26*1,85*0,05*0,3718 |  | 15.0669 | [7 empty] | 16,85*26*1,85*0,05*0,3718 | [7 empty] | Hloubení nezapaž. jam v hor.6 do 100 m3, STROJNĚ
|  | jama pro výtah :3,5*3,5*1,2*0,5*0,3718 |  | 2.7327 | [7 empty] | jama pro výtah :3,5*3,5*1,2*0,5*0,3718 | [7 empty] | 16,85*26*1,85*0,05*0,3718
5 | 132301211R00 | Hloubení rýh š.do 200 cm hor.4 do 100 m3, STROJNĚ | m3 | 26.5976 | 0 | 0 | 0 | 0 | 0 | 0 | [5 empty] | 1 | 1 | 1 | 0 |  | 1 | 1 | 1
|  | obvod :6,2*0,6*0,8*0,8*0,3718 |  | 0.8852 | [7 empty] | obvod :6,2*0,6*0,8*0,8*0,3718 | [7 empty] | Hloubení rýh š.do 200 cm hor.4 do 100 m3, STROJNĚ
|  | 16,85*0,6*0,8*0,8*0,3718 |  | 2.4057 | [7 empty] | 16,85*0,6*0,8*0,8*0,3718 | [7 empty] | obvod :6,2*0,6*0,8*0,8*0,3718
|  | 25,5*0,6*0,6*0,8*0,3718 |  | 2.7305 | [7 empty] | 25,5*0,6*0,6*0,8*0,3718 | [7 empty] | 16,85*0,6*0,8*0,8*0,3718
|  | 15,32*0,6*0,8*0,8*0,3718 |  | 2.1873 | [7 empty] | 15,32*0,6*0,8*0,8*0,3718 | [7 empty] | 25,5*0,6*0,6*0,8*0,3718
|  | 2,2*0,6*0,6*0,8*0,3718 |  | 0.2356 | [7 empty] | 2,2*0,6*0,6*0,8*0,3718 | [7 empty] | 15,32*0,6*0,8*0,8*0,3718
|  | 19,4*0,6*0,8*0,8*0,3718 |  | 2.7698 | [7 empty] | 19,4*0,6*0,8*0,8*0,3718 | [7 empty] | 2,2*0,6*0,6*0,8*0,3718
|  | vnitřní:8,2*0,9*0,8*0,8*0,3718 |  | 1.7561 | [7 empty] | vnitřní:8,2*0,9*0,8*0,8*0,3718 | [7 empty] | 19,4*0,6*0,8*0,8*0,3718
|  | 8,2*0,7*0,8*2*0,8*0,3718 |  | 2.7317 | [7 empty] | 8,2*0,7*0,8*2*0,8*0,3718 | [7 empty] | vnitřní:8,2*0,9*0,8*0,8*0,3718
|  | 5,9*0,7*0,8*0,8*0,3718 |  | 0.9827 | [7 empty] | 5,9*0,7*0,8*0,8*0,3718 | [7 empty] | 8,2*0,7*0,8*2*0,8*0,3718
|  | 8,2*0,7*0,8*0,8*0,3718 |  | 1.3658 | [7 empty] | 8,2*0,7*0,8*0,8*0,3718 | [7 empty] | 5,9*0,7*0,8*0,8*0,3718
|  | 25*0,8*0,6*0,8*0,8*0,3718 |  | 2.8554 | [7 empty] | 25*0,8*0,6*0,8*0,8*0,3718 | [7 empty] | 8,2*0,7*0,8*0,8*0,3718
|  | 1,7*0,8*0,6*0,8*0,3718 |  | 0.2427 | [7 empty] | 1,7*0,8*0,6*0,8*0,3718 | [7 empty] | 25*0,8*0,6*0,8*0,8*0,3718
|  | 8,5*0,8*0,6*0,8*0,3718 |  | 1.2136 | [7 empty] | 8,5*0,8*0,6*0,8*0,3718 | [7 empty] | 1,7*0,8*0,6*0,8*0,3718
|  | 4,3*0,8*0,6*2*0,8*0,3718 |  | 1.2278 | [7 empty] | 4,3*0,8*0,6*2*0,8*0,3718 | [7 empty] | 8,5*0,8*0,6*0,8*0,3718
|  | 1*0,8*0,6*0,8*0,3718 |  | 0.1428 | [7 empty] | 1*0,8*0,6*0,8*0,3718 | [7 empty] | 4,3*0,8*0,6*2*0,8*0,3718
|  | 8*0,8*0,6*0,8*0,3718 |  | 1.1422 | [7 empty] | 8*0,8*0,6*0,8*0,3718 | [7 empty] | 1*0,8*0,6*0,8*0,3718
|  | 5*0,7*0,8*0,8*0,3718 |  | 0.8328 | [7 empty] | 5*0,7*0,8*0,8*0,3718 | [7 empty] | 8*0,8*0,6*0,8*0,3718
|  | patky :1*1,2*0,8*0,8*0,3718 |  | 0.2855 | [7 empty] | patky :1*1,2*0,8*0,8*0,3718 | [7 empty] | 5*0,7*0,8*0,8*0,3718
|  | 0,45*1,2*0,8*0,8*0,3718 |  | 0.1285 | [7 empty] | 0,45*1,2*0,8*0,8*0,3718 | [7 empty] | patky :1*1,2*0,8*0,8*0,3718
|  | 1*1*0,8*2*0,8*0,3718 |  | 0.4759 | [7 empty] | 1*1*0,8*2*0,8*0,3718 | [7 empty] | 0,45*1,2*0,8*0,8*0,3718
6 | 132401211R00 | Hloubení rýh šířky do 200 cm v hor.5, STROJNĚ | m3 | 4.987 | 0 | 0 | 0 | 0 | 0 | 0 | [5 empty] | 1 | 1 | 1 | 0 |  | 1 | 1 | 1
|  | obvod :6,2*0,6*0,8*0,15*0,3718 |  | 0.166 | [7 empty] | obvod :6,2*0,6*0,8*0,15*0,3718 | [7 empty] | Hloubení rýh šířky do 200 cm v hor.5, STROJNĚ
|  | 16,85*0,6*0,8*0,15*0,3718 |  | 0.4511 | [7 empty] | 16,85*0,6*0,8*0,15*0,3718 | [7 empty] | obvod :6,2*0,6*0,8*0,15*0,3718
|  | 25,5*0,6*0,6*0,15*0,3718 |  | 0.512 | [7 empty] | 25,5*0,6*0,6*0,15*0,3718 | [7 empty] | 16,85*0,6*0,8*0,15*0,3718
|  | 15,32*0,6*0,8*0,15*0,3718 |  | 0.4101 | [7 empty] | 15,32*0,6*0,8*0,15*0,3718 | [7 empty] | 25,5*0,6*0,6*0,15*0,3718
|  | 2,2*0,6*0,6*0,15*0,3718 |  | 0.0442 | [7 empty] | 2,2*0,6*0,6*0,15*0,3718 | [7 empty] | 15,32*0,6*0,8*0,15*0,3718
|  | 19,4*0,6*0,8*0,15*0,3718 |  | 0.5193 | [7 empty] | 19,4*0,6*0,8*0,15*0,3718 | [7 empty] | 2,2*0,6*0,6*0,15*0,3718
|  | vnitřní:8,2*0,9*0,8*0,15*0,3718 |  | 0.3293 | [7 empty] | vnitřní:8,2*0,9*0,8*0,15*0,3718 | [7 empty] | 19,4*0,6*0,8*0,15*0,3718
|  | 8,2*0,7*0,8*2*0,15*0,3718 |  | 0.5122 | [7 empty] | 8,2*0,7*0,8*2*0,15*0,3718 | [7 empty] | vnitřní:8,2*0,9*0,8*0,15*0,3718
|  | 5,9*0,7*0,8*0,15*0,3718 |  | 0.1843 | [7 empty] | 5,9*0,7*0,8*0,15*0,3718 | [7 empty] | 8,2*0,7*0,8*2*0,15*0,3718
|  | 8,2*0,7*0,8*0,15*0,3718 |  | 0.2561 | [7 empty] | 8,2*0,7*0,8*0,15*0,3718 | [7 empty] | 5,9*0,7*0,8*0,15*0,3718
|  | 25*0,8*0,6*0,8*0,15*0,3718 |  | 0.5354 | [7 empty] | 25*0,8*0,6*0,8*0,15*0,3718 | [7 empty] | 8,2*0,7*0,8*0,15*0,3718
|  | 1,7*0,8*0,6*0,15*0,3718 |  | 0.0455 | [7 empty] | 1,7*0,8*0,6*0,15*0,3718 | [7 empty] | 25*0,8*0,6*0,8*0,15*0,3718
|  | 8,5*0,8*0,6*0,15*0,3718 |  | 0.2275 | [7 empty] | 8,5*0,8*0,6*0,15*0,3718 | [7 empty] | 1,7*0,8*0,6*0,15*0,3718
|  | 4,3*0,8*0,6*2*0,15*0,3718 |  | 0.2302 | [7 empty] | 4,3*0,8*0,6*2*0,15*0,3718 | [7 empty] | 8,5*0,8*0,6*0,15*0,3718
|  | 1*0,8*0,6*0,15*0,3718 |  | 0.0268 | [7 empty] | 1*0,8*0,6*0,15*0,3718 | [7 empty] | 4,3*0,8*0,6*2*0,15*0,3718
|  | 8*0,8*0,6*0,15*0,3718 |  | 0.2142 | [7 empty] | 8*0,8*0,6*0,15*0,3718 | [7 empty] | 1*0,8*0,6*0,15*0,3718
|  | 5*0,7*0,8*0,15*0,3718 |  | 0.1562 | [7 empty] | 5*0,7*0,8*0,15*0,3718 | [7 empty] | 8*0,8*0,6*0,15*0,3718
|  | patky :1*1,2*0,8*0,15*0,3718 |  | 0.0535 | [7 empty] | patky :1*1,2*0,8*0,15*0,3718 | [7 empty] | 5*0,7*0,8*0,15*0,3718
|  | 0,45*1,2*0,8*0,15*0,3718 |  | 0.0241 | [7 empty] | 0,45*1,2*0,8*0,15*0,3718 | [7 empty] | patky :1*1,2*0,8*0,15*0,3718
|  | 1*1*0,8*2*0,15*0,3718 |  | 0.0892 | [7 empty] | 1*1*0,8*2*0,15*0,3718 | [7 empty] | 0,45*1,2*0,8*0,15*0,3718
7 | 132501211R00 | Hloubení rýh šířky do 200 cm v hor.6, STROJNĚ | m3 | 1.6623 | 0 | 0 | 0 | 0 | 0 | 0 | [5 empty] | 1 | 1 | 1 | 0 |  | 1 | 1 | 1
|  | obvod :6,2*0,6*0,8*0,05*0,3718 |  | 0.0553 | [7 empty] | obvod :6,2*0,6*0,8*0,05*0,3718 | [7 empty] | Hloubení rýh šířky do 200 cm v hor.6, STROJNĚ
|  | 16,85*0,6*0,8*0,05*0,3718 |  | 0.1504 | [7 empty] | 16,85*0,6*0,8*0,05*0,3718 | [7 empty] | obvod :6,2*0,6*0,8*0,05*0,3718
|  | 25,5*0,6*0,6*0,05*0,3718 |  | 0.1707 | [7 empty] | 25,5*0,6*0,6*0,05*0,3718 | [7 empty] | 16,85*0,6*0,8*0,05*0,3718
|  | 15,32*0,6*0,8*0,05*0,3718 |  | 0.1367 | [7 empty] | 15,32*0,6*0,8*0,05*0,3718 | [7 empty] | 25,5*0,6*0,6*0,05*0,3718
|  | 2,2*0,6*0,6*0,05*0,3718 |  | 0.0147 | [7 empty] | 2,2*0,6*0,6*0,05*0,3718 | [7 empty] | 15,32*0,6*0,8*0,05*0,3718
|  | 19,4*0,6*0,8*0,05*0,3718 |  | 0.1731 | [7 empty] | 19,4*0,6*0,8*0,05*0,3718 | [7 empty] | 2,2*0,6*0,6*0,05*0,3718
|  | vnitřní:8,2*0,9*0,8*0,05*0,3718 |  | 0.1098 | [7 empty] | vnitřní:8,2*0,9*0,8*0,05*0,3718 | [7 empty] | 19,4*0,6*0,8*0,05*0,3718
|  | 8,2*0,7*0,8*2*0,05*0,3718 |  | 0.1707 | [7 empty] | 8,2*0,7*0,8*2*0,05*0,3718 | [7 empty] | vnitřní:8,2*0,9*0,8*0,05*0,3718
|  | 5,9*0,7*0,8*0,05*0,3718 |  | 0.0614 | [7 empty] | 5,9*0,7*0,8*0,05*0,3718 | [7 empty] | 8,2*0,7*0,8*2*0,05*0,3718
|  | 8,2*0,7*0,8*0,05*0,3718 |  | 0.0854 | [7 empty] | 8,2*0,7*0,8*0,05*0,3718 | [7 empty] | 5,9*0,7*0,8*0,05*0,3718
|  | 25*0,8*0,6*0,8*0,05*0,3718 |  | 0.1785 | [7 empty] | 25*0,8*0,6*0,8*0,05*0,3718 | [7 empty] | 8,2*0,7*0,8*0,05*0,3718
|  | 1,7*0,8*0,6*0,05*0,3718 |  | 0.0152 | [7 empty] | 1,7*0,8*0,6*0,05*0,3718 | [7 empty] | 25*0,8*0,6*0,8*0,05*0,3718
|  | 8,5*0,8*0,6*0,05*0,3718 |  | 0.0758 | [7 empty] | 8,5*0,8*0,6*0,05*0,3718 | [7 empty] | 1,7*0,8*0,6*0,05*0,3718
|  | 4,3*0,8*0,6*2*0,05*0,3718 |  | 0.0767 | [7 empty] | 4,3*0,8*0,6*2*0,05*0,3718 | [7 empty] | 8,5*0,8*0,6*0,05*0,3718
|  | 1*0,8*0,6*0,05*0,3718 |  | 0.0089 | [7 empty] | 1*0,8*0,6*0,05*0,3718 | [7 empty] | 4,3*0,8*0,6*2*0,05*0,3718
|  | 8*0,8*0,6*0,05*0,3718 |  | 0.0714 | [7 empty] | 8*0,8*0,6*0,05*0,3718 | [7 empty] | 1*0,8*0,6*0,05*0,3718
|  | 5*0,7*0,8*0,05*0,3718 |  | 0.0521 | [7 empty] | 5*0,7*0,8*0,05*0,3718 | [7 empty] | 8*0,8*0,6*0,05*0,3718
|  | patky :1*1,2*0,8*0,05*0,3718 |  | 0.0178 | [7 empty] | patky :1*1,2*0,8*0,05*0,3718 | [7 empty] | 5*0,7*0,8*0,05*0,3718
|  | 0,45*1,2*0,8*0,05*0,3718 |  | 0.008 | [7 empty] | 0,45*1,2*0,8*0,05*0,3718 | [7 empty] | patky :1*1,2*0,8*0,05*0,3718
|  | 1*1*0,8*2*0,05*0,3718 |  | 0.0297 | [7 empty] | 1*1*0,8*2*0,05*0,3718 | [7 empty] | 0,45*1,2*0,8*0,05*0,3718
8 | 161101101R00 | Svislé přemístění výkopku z hor.1-4 do 2,5 m | m3 | 136.5668 | 0 | 0 | 0 | 0 | 0 | 0 | [5 empty] | 1 | 1 | 1 | 0 |  | 1 | 1 | 1
|  | jáma :663,0880*0,5*0,3718 |  | 123.2681 | [7 empty] | jáma :663,0880*0,5*0,3718 | [7 empty] | Svislé přemístění výkopku z hor.1-4 do 2,5 m
|  | rýhy :71,5373*0,5*0,3718 |  | 13.2988 | [7 empty] | rýhy :71,5373*0,5*0,3718 | [7 empty] | jáma :663,0880*0,5*0,3718
9 | 161101151R00 | Svislé přemístění výkopku z hor.5-7 do 2,5 m | m3 | 36.1913 | 0 | 0 | 0 | 0 | 0 | 0 | [5 empty] | 1 | 1 | 1 | 0 |  | 1 | 1 | 1
|  | jáma :128,9228*0,5*0,3718 |  | 23.9667 | [7 empty] | jáma :128,9228*0,5*0,3718 | [7 empty] | Svislé přemístění výkopku z hor.5-7 do 2,5 m
|  | 47,8743*0,5*0,3718 |  | 8.8998 | [7 empty] | 47,8743*0,5*0,3718 | [7 empty] | jáma :128,9228*0,5*0,3718
|  | rýha:13,4132*0,5*0,3718 |  | 2.4935 | [7 empty] | rýha:13,4132*0,5*0,3718 | [7 empty] | 47,8743*0,5*0,3718
|  | 4,4711*0,5*0,3718 |  | 0.8312 | [7 empty] | 4,4711*0,5*0,3718 | [7 empty] | rýha:13,4132*0,5*0,3718
10 | 162206113R00 | Vodorovné přemístění zemin pro zúrodnění do 100 m | m3 | 57.0929 | 0 | 0 | 0 | 0 | 0 | 0 | [5 empty] | 1 | 1 | 1 | 0 |  | 1 | 1 | 1
|  | předpoklad :153,558*0,3718 |  | 57.0929 | [7 empty] | předpoklad :153,558*0,3718 | [7 empty] | Vodorovné přemístění zemin pro zúrodnění do 100 m
11 | 162701105R00 | Vodorovné přemístění výkopku z hor.1-4 do 10000 m | m3 | 237.6755 | 0 | 0 | 0 | 0 | 0 | 0 | [5 empty] | 1 | 1 | 1 | 0 |  | 1 | 1 | 1
|  | (734,7-153,558)*1,1*0,3718 |  | 237.6755 | [7 empty] | (734,7-153,558)*1,1*0,3718 | [7 empty] | Vodorovné přemístění výkopku z hor.1-4 do 10000 m
12 | 162701109R00 | Příplatek k vod. přemístění hor.1-4 za další 1 km | m3 | 7135.2138 | 0 | 0 | 0 | 0 | 0 | 0 | [5 empty] | 1 | 1 | 1 | 0 |  | 1 | 1 | 1
|  | Předpoklad 30 Km dle PD :639,7*30*0,3718 |  | 7135.2138 | [7 empty] | Předpoklad 30 Km dle PD :639,7*30*0,3718 | [7 empty] | Příplatek k vod. přemístění hor.1-4 za další 1 km
13 | 162701155R00 | Vodorovné přemístění výkopku z hor.5-7 do 10000 m | m3 | 79.6208 | 0 | 0 | 0 | 0 | 0 | 0 | [5 empty] | 1 | 1 | 1 | 0 |  | 1 | 1 | 1
|  | jáma :128,9228*1,1*0,3718 |  | 52.7268 | [7 empty] | jáma :128,9228*1,1*0,3718 | [7 empty] | Vodorovné přemístění výkopku z hor.5-7 do 10000 m
|  | 47,8743*1,1*0,3718 |  | 19.5796 | [7 empty] | 47,8743*1,1*0,3718 | [7 empty] | jáma :128,9228*1,1*0,3718
|  | rýha:13,4132*1,1*0,3718 |  | 5.4857 | [7 empty] | rýha:13,4132*1,1*0,3718 | [7 empty] | 47,8743*1,1*0,3718
|  | 4,4711*1,1*0,3718 |  | 1.8286 | [7 empty] | 4,4711*1,1*0,3718 | [7 empty] | rýha:13,4132*1,1*0,3718
14 | 162701159R00 | Příplatek k vod. přemístění hor.5-7 za další 1 km | m3 | 2171.6838 | 0 | 0 | 0 | 0 | 0 | 0 | [5 empty] | 1 | 1 | 1 | 0 |  | 1 | 1 | 1
|  | Předpoklad 30 Km dle PD :194,7*30*0,3718 |  | 2171.6838 | [7 empty] | Předpoklad 30 Km dle PD :194,7*30*0,3718 | [7 empty] | Příplatek k vod. přemístění hor.5-7 za další 1 km
15 | 167101102R00 | Nakládání výkopku z hor.1-4 v množství nad 100 m3 | m3 | 237.6755 | 0 | 0 | 0 | 0 | 0 | 0 | [5 empty] | 1 | 1 | 1 | 0 |  | 1 | 1 | 1
|  | 639,2562*0,3718 |  | 237.6755 | [7 empty] | 639,2562*0,3718 | [7 empty] | Nakládání výkopku z hor.1-4 v množství nad 100 m3
16 | 167101152R00 | Nakládání výkopku z hor.5-7 v množství nad 100 m3 | m3 | 79.6284 | 0 | 0 | 0 | 0 | 0 | 0 | [5 empty] | 1 | 1 | 1 | 0 |  | 1 | 1 | 1
|  | 194,7*1,1*0,3718 |  | 79.6284 | [7 empty] | 194,7*1,1*0,3718 | [7 empty] | Nakládání výkopku z hor.5-7 v množství nad 100 m3
17 | 171206111R00 | Uložení zemin do násypů předeps. tvarů s urovnáním | m3 | 317.1454 | 0 | 0 | 0 | 0 | 0 | 0 | [5 empty] | 1 | 1 | 1 | 0 |  | 1 | 1 | 1
|  | 853*0,3718 |  | 317.1454 | [7 empty] | 853*0,3718 | [7 empty] | Uložení zemin do násypů předeps. tvarů s urovnáním
18 | 175101201R00 | Obsyp objektu bez prohození sypaniny | m3 | 57.0929 | 0 | 0 | 0 | 0 | 0 | 0 | [5 empty] | 1 | 1 | 1 | 0 |  | 1 | 1 | 1
|  | předpoklad | [8 empty] | předpoklad
|  | předpoklad bez ozelenění ploch :(16,81+25,8+15,4+19,3+2+6)*1,8*1*0,3718 |  | 57.0929 | [7 empty] | předpoklad bez ozelenění ploch :(16,81+25,8+15,4+19,3+2+6)*1,8*1*0,3718 | [7 empty] | předpoklad
19 | 181101102R00 | Úprava pláně v zářezech v hor. 1-4, se zhutněním | m2 | 208.208 | 0 | 0 | 0 | 0 | 0 | 0 | [5 empty] | 1 | 1 | 1 | 0 |  | 1 | 1 | 1
|  | 28*20*0,3718 |  | 208.208 | [7 empty] | 28*20*0,3718 | [7 empty] | Úprava pláně v zářezech v hor. 1-4, se zhutněním
20 | 199000002R00 | Poplatek za skládku horniny 1- 4 | m3 | 274.6784 | 0 | 0 | 0 | 0 | 0 | 0 | [5 empty] | 1 | 1 | 1 | 0 |  | 1 | 1 | 1
|  | 738,7800*0,3718 |  | 274.6784 | [7 empty] | 738,7800*0,3718 | [7 empty] | Poplatek za skládku horniny 1- 4
21 | 199000003R00 | Poplatek za skládku horniny 5 - 7 | m3 | 79.2194 | 0 | 0 | 0 | 0 | 0 | 0 | [5 empty] | 1 | 1 | 1 | 0 |  | 1 | 1 | 1
|  | 193,7000*1,1*0,3718 |  | 79.2194 | [7 empty] | 193,7000*1,1*0,3718 | [7 empty] | Poplatek za skládku horniny 5 - 7
y | 1 | Zemní práce |  |  |  | 0 |  | 0 |  | 0 |  |  | 0 | 0 | 0
x | 2 | Základy a zvláštní zakládání
22 | 212752112R00 | Trativody z drenážních trubek, lože, DN 100 mm | m | 33.462 | 0 | 0 | 0.23382 | 7.8241 | 0 | 0 | [5 empty] | 1 | 0 | 0 | 0 |  | 1 | 0 | 1
|  | včetně geotextilie a štěrku s ukončením do vsaku | [8 empty] | včetně geotextilie a štěrku s ukončením do vsaku
|  | výměra dle výkresů D111:90*0,3718 |  | 33.462 | [7 empty] | výměra dle výkresů D111:90*0,3718 | [7 empty] | včetně geotextilie a štěrku s ukončením do vsaku
23 | 271531112R00 | Polštář základu z kameniva hr. drceného 32-63 mm | m3 | 25.8788 | 0 | 0 | 1.7816 | 46.1067 | 0 | 0 | [5 empty] | 1 | 1 | 1 | 0 |  | 1 | 1 | 1
|  | (16,9*25,8*0,2-88*0,2)*0,3718 |  | 25.8788 | [7 empty] | (16,9*25,8*0,2-88*0,2)*0,3718 | [7 empty] | Polštář základu z kameniva hr. drceného 32-63 mm
24 | 273313511R00 | Beton základových desek prostý C 12/15 | m3 | 31.0242 | 0 | 0 | 2.525 | 78.3361 | 0 | 0 | [5 empty] | 1 | 0 | 0 | 0 |  | 1 | 0 | 1
|  | Přesné označení betonu dle výkresu statiky | [8 empty] | Přesné označení betonu dle výkresu statiky
|  | Hodnota:31,0242 |  | 0 | [7 empty] | Hodnota:31,0242 | [7 empty] | Přesné označení betonu dle výkresu statiky
|  | ;deska !16,9*25,8*0,15*0,3718 |  | 24.3168 | [7 empty] | ;deska !16,9*25,8*0,15*0,3718 | [7 empty] | Hodnota:31,0242
|  | ; |  | 0 | [7 empty] | ; | [7 empty] | ;deska !16,9*25,8*0,15*0,3718
|  | ;nadbetonávka pod zdmi !(6,2+16,85+25,8+15,32+2,2+19,4+8,2+8,2+8,2+5,9+8,2+25+1,7+8,5+4,3+1+8)*0,09*0,5*0,3718 |  | 2.894 | [7 empty] | ;nadbetonávka pod zdmi !(6,2+16,85+25,8+15,32+2,2+19,4+8,2+8,2+8,2+5,9+8,2+25+1,7+8,5+4,3+1+8)*0,09*0,5*0,3718 | [7 empty] | ;
|  | ;(5+1+1,2+1)*0,09*0,5*0,3718 |  | 0.1372 | [7 empty] | ;(5+1+1,2+1)*0,09*0,5*0,3718 | [7 empty] | ;nadbetonávka pod zdmi !(6,2+16,85+25,8+15,32+2,2+19,4+8,2+8,2+8,2+5,9+8,2+25+1,7+8,5+4,3+1+8)*0,09*0,5*0,3718
|  | ; |  | 0 | [7 empty] | ; | [7 empty] | ;(5+1+1,2+1)*0,09*0,5*0,3718
|  | ;viz statika pod výtah!3,6*0,3718 |  | 1.3385 | [7 empty] | ;viz statika pod výtah!3,6*0,3718 | [7 empty] | ;
|  | ;podbetonávka zakl. pasů ! |  | 0 | [7 empty] | ;podbetonávka zakl. pasů ! | [7 empty] | ;viz statika pod výtah!3,6*0,3718
|  | ;obvod !6,2*0,6*0,05*0,3718 |  | 0.0692 | [7 empty] | ;obvod !6,2*0,6*0,05*0,3718 | [7 empty] | ;podbetonávka zakl. pasů !
|  | ;16,85*0,6*0,05*0,3718 |  | 0.1879 | [7 empty] | ;16,85*0,6*0,05*0,3718 | [7 empty] | ;obvod !6,2*0,6*0,05*0,3718
|  | ;25,5*0,6*0,05*0,3718 |  | 0.2844 | [7 empty] | ;25,5*0,6*0,05*0,3718 | [7 empty] | ;16,85*0,6*0,05*0,3718
|  | ;15,32*0,6*0,05*0,3718 |  | 0.1709 | [7 empty] | ;15,32*0,6*0,05*0,3718 | [7 empty] | ;25,5*0,6*0,05*0,3718
|  | ;2,2*0,6*0,05*0,3718 |  | 0.0245 | [7 empty] | ;2,2*0,6*0,05*0,3718 | [7 empty] | ;15,32*0,6*0,05*0,3718
|  | ;19,4*0,6*0,05*0,3718 |  | 0.2164 | [7 empty] | ;19,4*0,6*0,05*0,3718 | [7 empty] | ;2,2*0,6*0,05*0,3718
|  | ;vnitřní!8,2*0,9*0,05*0,3718 |  | 0.1372 | [7 empty] | ;vnitřní!8,2*0,9*0,05*0,3718 | [7 empty] | ;19,4*0,6*0,05*0,3718
|  | ;8,2*0,7*0,05*2*0,3718 |  | 0.2134 | [7 empty] | ;8,2*0,7*0,05*2*0,3718 | [7 empty] | ;vnitřní!8,2*0,9*0,05*0,3718
|  | ;5,9*0,7*0,05*0,3718 |  | 0.0768 | [7 empty] | ;5,9*0,7*0,05*0,3718 | [7 empty] | ;8,2*0,7*0,05*2*0,3718
|  | ;8,2*0,7*0,05*0,3718 |  | 0.1067 | [7 empty] | ;8,2*0,7*0,05*0,3718 | [7 empty] | ;5,9*0,7*0,05*0,3718
|  | ;25*0,8*0,05*0,3718 |  | 0.3718 | [7 empty] | ;25*0,8*0,05*0,3718 | [7 empty] | ;8,2*0,7*0,05*0,3718
|  | ;1,7*0,8*0,05*0,3718 |  | 0.0253 | [7 empty] | ;1,7*0,8*0,05*0,3718 | [7 empty] | ;25*0,8*0,05*0,3718
|  | ;8,5*0,8*0,05*0,3718 |  | 0.1264 | [7 empty] | ;8,5*0,8*0,05*0,3718 | [7 empty] | ;1,7*0,8*0,05*0,3718
|  | ;4,3*0,8*0,05*2*0,3718 |  | 0.1279 | [7 empty] | ;4,3*0,8*0,05*2*0,3718 | [7 empty] | ;8,5*0,8*0,05*0,3718
|  | ;1*0,8*0,05*0,3718 |  | 0.0149 | [7 empty] | ;1*0,8*0,05*0,3718 | [7 empty] | ;4,3*0,8*0,05*2*0,3718
|  | ;8*0,8*0,05*0,3718 |  | 0.119 | [7 empty] | ;8*0,8*0,05*0,3718 | [7 empty] | ;1*0,8*0,05*0,3718
|  | ;5*0,7*0,05*0,3718 |  | 0.0651 | [7 empty] | ;5*0,7*0,05*0,3718 | [7 empty] | ;8*0,8*0,05*0,3718
25 | 273321321R00 | Železobeton základových desek C 20/25 | m3 | 28.6865 | 0 | 0 | 2.525 | 72.4334 | 0 | 0 | [5 empty] | 1 | 1 | 1 | 0 |  | 1 | 1 | 1
|  | Přesné označení betonu dle výkresu statiky | [8 empty] | Přesné označení betonu dle výkresu statiky
|  | Hodnota:28,6865 |  | 0 | [7 empty] | Hodnota:28,6865 | [7 empty] | Přesné označení betonu dle výkresu statiky
|  | ;deska !16,9*25,8*0,15*0,3718 |  | 24.3168 | [7 empty] | ;deska !16,9*25,8*0,15*0,3718 | [7 empty] | Hodnota:28,6865
|  | ; |  | 0 | [7 empty] | ; | [7 empty] | ;deska !16,9*25,8*0,15*0,3718
|  | ;nadbetonávka pod zdmi !(6,2+16,85+25,8+15,32+2,2+19,4+8,2+8,2+8,2+5,9+8,2+25+1,7+8,5+4,3+1+8)*0,09*0,5*0,3718 |  | 2.894 | [7 empty] | ;nadbetonávka pod zdmi !(6,2+16,85+25,8+15,32+2,2+19,4+8,2+8,2+8,2+5,9+8,2+25+1,7+8,5+4,3+1+8)*0,09*0,5*0,3718 | [7 empty] | ;
|  | ;(5+1+1,2+1)*0,09*0,5*0,3718 |  | 0.1372 | [7 empty] | ;(5+1+1,2+1)*0,09*0,5*0,3718 | [7 empty] | ;nadbetonávka pod zdmi !(6,2+16,85+25,8+15,32+2,2+19,4+8,2+8,2+8,2+5,9+8,2+25+1,7+8,5+4,3+1+8)*0,09*0,5*0,3718
|  | ; |  | 0 | [7 empty] | ; | [7 empty] | ;(5+1+1,2+1)*0,09*0,5*0,3718
|  | ;viz statika pod výtah!3,6*0,3718 |  | 1.3385 | [7 empty] | ;viz statika pod výtah!3,6*0,3718 | [7 empty] | ;
26 | 273351215R00 | Bednění stěn základových desek - zřízení | m2 | 26.1591 | 0 | 0 | 0.0392 | 1.0254 | 0 | 0 | [5 empty] | 1 | 1 | 1 | 0 |  | 1 | 1 | 1
|  | Hodnota:26,1591 |  | 0 | [7 empty] | Hodnota:26,1591 | [7 empty] | Bednění stěn základových desek - zřízení
|  | ;předpoklad dle PD !(16,81+25,8+15,4+19,3+2+6)*0,4*0,3718 |  | 12.6873 | [7 empty] | ;předpoklad dle PD !(16,81+25,8+15,4+19,3+2+6)*0,4*0,3718 | [7 empty] | Hodnota:26,1591
|  | ; |  | 0 | [7 empty] | ; | [7 empty] | ;předpoklad dle PD !(16,81+25,8+15,4+19,3+2+6)*0,4*0,3718
|  | ;nadbetonávka pod zdmi !(6,2+16,85+25,8+15,32+2,2+19,4+8,2+8,2+8,2+5,9+8,2+25+1,7+8,5+4,3+1+8)*0,1*2*0,3718 |  | 12.862 | [7 empty] | ;nadbetonávka pod zdmi !(6,2+16,85+25,8+15,32+2,2+19,4+8,2+8,2+8,2+5,9+8,2+25+1,7+8,5+4,3+1+8)*0,1*2*0,3718 | [7 empty] | ;
|  | ;(5+1+1,2+1)*0,1*2*0,3718 |  | 0.6098 | [7 empty] | ;(5+1+1,2+1)*0,1*2*0,3718 | [7 empty] | ;nadbetonávka pod zdmi !(6,2+16,85+25,8+15,32+2,2+19,4+8,2+8,2+8,2+5,9+8,2+25+1,7+8,5+4,3+1+8)*0,1*2*0,3718
27 | 273351216R00 | Bednění stěn základových desek - odstranění | m2 | 26.1591 | 0 | 0 | 0 | 0 | 0 | 0 | [5 empty] | 1 | 1 | 1 | 0 |  | 1 | 1 | 1
|  | Včetně očištění, vytřídění a uložení bednicího materiálu. | [8 empty] | Včetně očištění, vytřídění a uložení bednicího materiálu.
|  | Hodnota:26,1591 |  | 0 | [7 empty] | Hodnota:26,1591 | [7 empty] | Včetně očištění, vytřídění a uložení bednicího materiálu.
|  | ;předpoklad dle PD !(16,81+25,8+15,4+19,3+2+6)*0,4*0,3718 |  | 12.6873 | [7 empty] | ;předpoklad dle PD !(16,81+25,8+15,4+19,3+2+6)*0,4*0,3718 | [7 empty] | Hodnota:26,1591
|  | ;nadbetonávka pod zdmi !(6,2+16,85+25,8+15,32+2,2+19,4+8,2+8,2+8,2+5,9+8,2+25+1,7+8,5+4,3+1+8)*0,1*2*0,3718 |  | 12.862 | [7 empty] | ;nadbetonávka pod zdmi !(6,2+16,85+25,8+15,32+2,2+19,4+8,2+8,2+8,2+5,9+8,2+25+1,7+8,5+4,3+1+8)*0,1*2*0,3718 | [7 empty] | ;předpoklad dle PD !(16,81+25,8+15,4+19,3+2+6)*0,4*0,3718
|  | ;(5+1+1,2+1)*0,1*2*0,3718 |  | 0.6098 | [7 empty] | ;(5+1+1,2+1)*0,1*2*0,3718 | [7 empty] | ;nadbetonávka pod zdmi !(6,2+16,85+25,8+15,32+2,2+19,4+8,2+8,2+8,2+5,9+8,2+25+1,7+8,5+4,3+1+8)*0,1*2*0,3718
28 | 273361921RT4 | Výztuž základových desek ze svařovaných sítí průměr drátu 6,0, oka 100/100 mm KH30 | t | 0.7295 | 0 | 0 | 1.0455 | 0.76268 | 0 | 0 | [5 empty] | 1 | 1 | 1 | 0 |  | 1 | 1 | 1
|  | 16,9*25,8*4,5/1000*0,3718 |  | 0.7295 | [7 empty] | 16,9*25,8*4,5/1000*0,3718 | [7 empty] | Výztuž základových desek ze svařovaných sítí průměr drátu 6,0, oka 100/100 mm KH30
29 | 274321311R00 | Železobeton základových pasů C 16/20 | m3 | 20.7003 | 0 | 0 | 2.525 | 52.2683 | 0 | 0 | [5 empty] | 1 | 1 | 1 | 0 |  | 1 | 1 | 1
|  | Přesné označení betonu dle výkresu statiky | [8 empty] | Přesné označení betonu dle výkresu statiky
|  | obvod :6,2*0,6*0,4*0,3718 |  | 0.5532 | [7 empty] | obvod :6,2*0,6*0,4*0,3718 | [7 empty] | Přesné označení betonu dle výkresu statiky
|  | 16,85*0,6*0,4*0,3718 |  | 1.5036 | [7 empty] | 16,85*0,6*0,4*0,3718 | [7 empty] | obvod :6,2*0,6*0,4*0,3718
|  | 25,5*0,6*0,45*0,3718 |  | 2.5598 | [7 empty] | 25,5*0,6*0,45*0,3718 | [7 empty] | 16,85*0,6*0,4*0,3718
|  | 15,32*0,6*0,4*0,3718 |  | 1.367 | [7 empty] | 15,32*0,6*0,4*0,3718 | [7 empty] | 25,5*0,6*0,45*0,3718
|  | 2,2*0,6*0,45*0,3718 |  | 0.2208 | [7 empty] | 2,2*0,6*0,45*0,3718 | [7 empty] | 15,32*0,6*0,4*0,3718
|  | 19,4*0,6*0,4*0,3718 |  | 1.7311 | [7 empty] | 19,4*0,6*0,4*0,3718 | [7 empty] | 2,2*0,6*0,45*0,3718
|  | vnitřní:8,2*0,9*0,4*0,3718 |  | 1.0976 | [7 empty] | vnitřní:8,2*0,9*0,4*0,3718 | [7 empty] | 19,4*0,6*0,4*0,3718
|  | 8,2*0,7*0,4*2*0,3718 |  | 1.7073 | [7 empty] | 8,2*0,7*0,4*2*0,3718 | [7 empty] | vnitřní:8,2*0,9*0,4*0,3718
|  | 5,9*0,7*0,4*0,3718 |  | 0.6142 | [7 empty] | 5,9*0,7*0,4*0,3718 | [7 empty] | 8,2*0,7*0,4*2*0,3718
|  | 8,2*0,7*0,4*0,3718 |  | 0.8537 | [7 empty] | 8,2*0,7*0,4*0,3718 | [7 empty] | 5,9*0,7*0,4*0,3718
|  | 25*0,8*0,45*0,3718 |  | 3.3462 | [7 empty] | 25*0,8*0,45*0,3718 | [7 empty] | 8,2*0,7*0,4*0,3718
|  | 1,7*0,8*0,45*0,3718 |  | 0.2275 | [7 empty] | 1,7*0,8*0,45*0,3718 | [7 empty] | 25*0,8*0,45*0,3718
|  | 8,5*0,8*0,45*0,3718 |  | 1.1377 | [7 empty] | 8,5*0,8*0,45*0,3718 | [7 empty] | 1,7*0,8*0,45*0,3718
|  | 4,3*0,8*0,6*2*0,3718 |  | 1.5348 | [7 empty] | 4,3*0,8*0,6*2*0,3718 | [7 empty] | 8,5*0,8*0,45*0,3718
|  | 1*0,8*0,45*0,3718 |  | 0.1338 | [7 empty] | 1*0,8*0,45*0,3718 | [7 empty] | 4,3*0,8*0,6*2*0,3718
|  | 8*0,8*0,45*0,3718 |  | 1.0708 | [7 empty] | 8*0,8*0,45*0,3718 | [7 empty] | 1*0,8*0,45*0,3718
|  | 5*0,7*0,8*0,3718 |  | 1.041 | [7 empty] | 5*0,7*0,8*0,3718 | [7 empty] | 8*0,8*0,45*0,3718
30 | 274322611R00 | Železobeton základ. pasů C 30/37 | m3 | 0.2231 | 0 | 0 | 2.525 | 0.56333 | 0 | 0 | [5 empty] | 1 | 1 | 1 | 0 |  | 1 | 1 | 1
|  | viz statika | [8 empty] | viz statika
|  | žb sloupy :0,6*0,3718 |  | 0.2231 | [7 empty] | žb sloupy :0,6*0,3718 | [7 empty] | viz statika
31 | 274351215R00 | Bednění stěn základových pasů - zřízení | m2 | 20.449 | 0 | 0 | 0.03921 | 0.80181 | 0 | 0 | [5 empty] | 1 | 1 | 1 | 0 |  | 1 | 1 | 1
|  | viz. Statický výpočet | [8 empty] | viz. Statický výpočet
|  | 55*0,3718 |  | 20.449 | [7 empty] | 55*0,3718 | [7 empty] | viz. Statický výpočet
32 | 274351216R00 | Bednění stěn základových pasů - odstranění | m2 | 20.449 | 0 | 0 | 0 | 0 | 0 | 0 | [5 empty] | 1 | 1 | 1 | 0 |  | 1 | 1 | 1
|  | Včetně očištění, vytřídění a uložení bednicího materiálu. | [8 empty] | Včetně očištění, vytřídění a uložení bednicího materiálu.
|  | 55*0,3718 |  | 20.449 | [7 empty] | 55*0,3718 | [7 empty] | Včetně očištění, vytřídění a uložení bednicího materiálu.
33 | 274354033R00 | Bednění prostupu základem do 0,05 m2, dl.1,0 m | kus | 9.295 | 0 | 0 | 0.00303 | 0.028164 | 0 | 0 | [5 empty] | 1 | 1 | 1 | 0 |  | 1 | 1 | 1
|  | Předpoklad | [8 empty] | Předpoklad
|  | 25*0,3718 |  | 9.295 | [7 empty] | 25*0,3718 | [7 empty] | Předpoklad
34 | 289970111R00 | Vrstva geotextilie 300g/m2 | m2 | 208.208 | 0 | 0 | 0.0005 | 0.1041 | 0 | 0 | [5 empty] | 1 | 1 | 1 | 0 |  | 1 | 1 | 1
|  | 28*20*0,3718 |  | 208.208 | [7 empty] | 28*20*0,3718 | [7 empty] | Vrstva geotextilie 300g/m2
35 | 212753113R10 | Odvětrání radonu perforované drenážní potrubí DN80 | m | 35.5813 | 0 | 0 | 0 | 0 |  | 0 | [5 empty] | 12 | 0 | 1 | 0 |  | 12 | 0 | 1
|  | včetně dodávky ventilační turbíny nebo ventilátoru pro nucené větrání v četně prostupů | [8 empty] | včetně dodávky ventilační turbíny nebo ventilátoru pro nucené větrání v četně prostupů
|  | 6,3*5*0,3718 |  | 11.7117 | [7 empty] | 6,3*5*0,3718 | [7 empty] | včetně dodávky ventilační turbíny nebo ventilátoru pro nucené větrání v četně prostupů
|  | 9,5*0,3718 |  | 3.5321 | [7 empty] | 9,5*0,3718 | [7 empty] | 6,3*5*0,3718
|  | 9*0,3718 |  | 3.3462 | [7 empty] | 9*0,3718 | [7 empty] | 9,5*0,3718
|  | 5,2*2*0,3718 |  | 3.8667 | [7 empty] | 5,2*2*0,3718 | [7 empty] | 9*0,3718
|  | 7,1*0,3718 |  | 2.6398 | [7 empty] | 7,1*0,3718 | [7 empty] | 5,2*2*0,3718
|  | 7,6*0,3718 |  | 2.8257 | [7 empty] | 7,6*0,3718 | [7 empty] | 7,1*0,3718
|  | 5*0,3718 |  | 1.859 | [7 empty] | 5*0,3718 | [7 empty] | 7,6*0,3718
|  | 9,6*0,3718 |  | 3.5693 | [7 empty] | 9,6*0,3718 | [7 empty] | 5*0,3718
|  | 6*0,3718 |  | 2.2308 | [7 empty] | 6*0,3718 | [7 empty] | 9,6*0,3718
36 | 212753113R12 | Odvětrání radonu perforované drenážní potrubí DN125 | m | 14.872 | 0 | 0 | 0 | 0 |  | 0 | [5 empty] | 12 | 0 | 2 | 0 |  | 12 | 0 | 1
|  | včetně dodávky ventilační turbíny nebo ventilátoru pro nucené větrání v četně prostupů | [8 empty] | včetně dodávky ventilační turbíny nebo ventilátoru pro nucené větrání v četně prostupů
|  | 2*20*0,3718 |  | 14.872 | [7 empty] | 2*20*0,3718 | [7 empty] | včetně dodávky ventilační turbíny nebo ventilátoru pro nucené větrání v četně prostupů
37 | 273R001 | Výztuž základových pasů ze svařovaných sítí průměr drátu 6,0, oka 100/100 mm KH30 | t | 0.3588 | 0 | 0 | 1.0455 | 0.37512 |  | 0 | [5 empty] | 12 | 0 | 3 | 0 |  | 12 | 0 | 1
|  | Hodnota:0,3588 |  | 0 | [7 empty] | Hodnota:0,3588 | [7 empty] | Výztuž základových pasů ze svařovaných sítí průměr drátu 6,0, oka 100/100 mm KH30
|  | ;základové pasy (viz statika) !0,577*0,3718 |  | 0.2145 | [7 empty] | ;základové pasy (viz statika) !0,577*0,3718 | [7 empty] | Hodnota:0,3588
|  | ; |  | 0 | [7 empty] | ; | [7 empty] | ;základové pasy (viz statika) !0,577*0,3718
|  | ;nadbetonávka pod zdmi !(6,2+16,85+25,8+15,32+2,2+19,4+8,2+8,2+8,2+5,9+8,2+25+1,7+8,5+4,3+1+8)*4/1000*1,03*0,5*0,3718 |  | 0.1325 | [7 empty] | ;nadbetonávka pod zdmi !(6,2+16,85+25,8+15,32+2,2+19,4+8,2+8,2+8,2+5,9+8,2+25+1,7+8,5+4,3+1+8)*4/1000*1,03*0,5*0,3718 | [7 empty] | ;
|  | ;(5+1+1,2+1)*4/1000*1,03*0,5*0,3718 |  | 0.0063 | [7 empty] | ;(5+1+1,2+1)*4/1000*1,03*0,5*0,3718 | [7 empty] | ;nadbetonávka pod zdmi !(6,2+16,85+25,8+15,32+2,2+19,4+8,2+8,2+8,2+5,9+8,2+25+1,7+8,5+4,3+1+8)*4/1000*1,03*0,5*0,3718
|  | ; |  | 0 | [7 empty] | ; | [7 empty] | ;(5+1+1,2+1)*4/1000*1,03*0,5*0,3718
|  | ; |  | 0 | [7 empty] | ; | [7 empty] | ;
|  | ;zakladová desky výtahu (viz statika) !3,6*4/1000*1,03*0,3718 |  | 0.0055 | [7 empty] | ;zakladová desky výtahu (viz statika) !3,6*4/1000*1,03*0,3718 | [7 empty] | ;
38 | 274321311R014 | Železobeton základových patek C 16/20 | m3 | 1.1124 | 0 | 0 | 2.525 | 2.8088 |  | 0 | [5 empty] | 12 | 0 | 4 | 0 |  | 12 | 0 | 1
|  | Přesné označení betonu dle výkresu statiky | [8 empty] | Přesné označení betonu dle výkresu statiky
|  | patky :1*1,2*0,8*0,3718 |  | 0.3569 | [7 empty] | patky :1*1,2*0,8*0,3718 | [7 empty] | Přesné označení betonu dle výkresu statiky
|  | 0,45*1,2*0,8*0,3718 |  | 0.1606 | [7 empty] | 0,45*1,2*0,8*0,3718 | [7 empty] | patky :1*1,2*0,8*0,3718
|  | 1*1*0,8*2*0,3718 |  | 0.5949 | [7 empty] | 1*1*0,8*2*0,3718 | [7 empty] | 0,45*1,2*0,8*0,3718
39 | 274361821R012 | Výztuž betonářské oceli | t | 0.867 | 0 | 0 | 1.0212 | 0.88535 |  | 0 | [5 empty] | 12 | 0 | 5 | 0 |  | 12 | 0 | 1
|  | B 500 výztuž ve ztraceném bednění :0,587*0,3718 |  | 0.2182 | [7 empty] | B 500 výztuž ve ztraceném bednění :0,587*0,3718 | [7 empty] | Výztuž betonářské oceli
|  | B 500 výztuž základové desky pod výtahem :0,075*0,3718 |  | 0.0279 | [7 empty] | B 500 výztuž základové desky pod výtahem :0,075*0,3718 | [7 empty] | B 500 výztuž ve ztraceném bednění :0,587*0,3718
|  | B 500 steny výtahové šachty :1,599*0,3718 |  | 0.5945 | [7 empty] | B 500 steny výtahové šachty :1,599*0,3718 | [7 empty] | B 500 výztuž základové desky pod výtahem :0,075*0,3718
|  | B 500 žb sloupy :0,071*0,3718 |  | 0.0264 | [7 empty] | B 500 žb sloupy :0,071*0,3718 | [7 empty] | B 500 steny výtahové šachty :1,599*0,3718
y | 2 | Základy a zvláštní zakládání |  |  |  | 0 |  | 264.3234 |  | 0 |  |  | 0 | 264.3234 | 0
x | 3 | Svislé a kompletní konstrukce
40 | 311112140RT3 | Stěna z tvárnic ztraceného bednění, tl. 40 cm zalití tvárnic betonem C 20/25 | m2 | 15.9502 | 0 | 0 | 0.89957 | 14.3483 | 0 | 0 | [5 empty] | 1 | 1 | 1 | 0 |  | 1 | 1 | 1
|  | Bednící betonové tvarovky š. 400, v. 250mm | [8 empty] | Bednící betonové tvarovky š. 400, v. 250mm
|  | včetně výztuže | [8 empty] | včetně výztuže
|  | 9,8*0,5*0,3718 |  | 1.8218 | [7 empty] | 9,8*0,5*0,3718 | [7 empty] | včetně výztuže
|  | 6,2*0,5*0,3718 |  | 1.1526 | [7 empty] | 6,2*0,5*0,3718 | [7 empty] | 9,8*0,5*0,3718
|  | 2*0,5*0,3718 |  | 0.3718 | [7 empty] | 2*0,5*0,3718 | [7 empty] | 6,2*0,5*0,3718
|  | 5*0,5*0,3718 |  | 0.9295 | [7 empty] | 5*0,5*0,3718 | [7 empty] | 2*0,5*0,3718
|  | 7,5*0,5*4*0,3718 |  | 5.577 | [7 empty] | 7,5*0,5*4*0,3718 | [7 empty] | 5*0,5*0,3718
|  | 19,3*0,5*0,3718 |  | 3.5879 | [7 empty] | 19,3*0,5*0,3718 | [7 empty] | 7,5*0,5*4*0,3718
|  | 6*0,5*0,3718 |  | 1.1154 | [7 empty] | 6*0,5*0,3718 | [7 empty] | 19,3*0,5*0,3718
|  | 7,5*0,5*0,3718 |  | 1.3942 | [7 empty] | 7,5*0,5*0,3718 | [7 empty] | 6*0,5*0,3718
41 | 311112008 | Uložení tvárnic ztraceného bednění, tl. 10 cm zalití tvárnic betonem C 20/25 | m2 | 5.3985 | 0 | 0 | 0.18375 | 0.99197 |  | 0 | [5 empty] | 12 | 0 | 6 | 0 |  | 12 | 0 | 1
|  | Bednící betonové tvarovky š. 100, v. 250mm | [8 empty] | Bednící betonové tvarovky š. 100, v. 250mm
|  | včetně výztuže, 8mm svislá i vodorvná | [8 empty] | včetně výztuže, 8mm svislá i vodorvná
|  | řizdívka okol výtahu | [8 empty] | řizdívka okol výtahu
|  | výtahová šachta :(2,52+2,32)*2*1,5*0,3718 |  | 5.3985 | [7 empty] | výtahová šachta :(2,52+2,32)*2*1,5*0,3718 | [7 empty] | řizdívka okol výtahu
42 | 311419812R01 | Izolace extrudovanými deskami tl. 10 cm, nopová fólie | m2 | 40.1544 | 0 | 0 | 0.00732 | 0.29393 |  | 0 | [5 empty] | 12 | 0 | 7 | 0 |  | 12 | 0 | 1
|  | Včetně kotvení, tmelu perlinky a silokonové stěrky | [8 empty] | Včetně kotvení, tmelu perlinky a silokonové stěrky
|  | 90*1,2*0,3718 |  | 40.1544 | [7 empty] | 90*1,2*0,3718 | [7 empty] | Včetně kotvení, tmelu perlinky a silokonové stěrky
43 | 311419812R02 | Izolace z minerální vaty tl. 12 cm, | m2 | 63.5778 | 0 | 0 | 0.00732 | 0.46539 |  | 0 | [5 empty] | 12 | 0 | 8 | 0 |  | 12 | 0 | 1
|  | Včetně kotvení, tmelu perlinky a silokonové stěrky | [8 empty] | Včetně kotvení, tmelu perlinky a silokonové stěrky
|  | 90*1,9*0,3718 |  | 63.5778 | [7 empty] | 90*1,9*0,3718 | [7 empty] | Včetně kotvení, tmelu perlinky a silokonové stěrky
44 | 311419812R03 | Izolace z extrudovaného polistyrenu tl. 8 cm, nopová fólie | m2 | 7.8673 | 0 | 0 | 0.00732 | 0.057589 |  | 0 | [5 empty] | 12 | 0 | 9 | 0 |  | 12 | 0 | 1
|  | kolem výtahové šachty | [8 empty] | kolem výtahové šachty
|  | výtahová šachta :2,3*4*2,3*0,3718 |  | 7.8673 | [7 empty] | výtahová šachta :2,3*4*2,3*0,3718 | [7 empty] | kolem výtahové šachty
y | 3 | Svislé a kompletní konstrukce |  |  |  | 0 |  | 16.1572 |  | 0 |  |  | 0 | 16.1572 | 0
z | Celkem za objekt |  |  |  |  | 0 |  | 280.4806 |  | 0

## 01 103
Položkové zadání
STAVEBNÍ OBJEKT (SO) |  |  | 01 Stavební část
Rozpočet (část objektu) |  |  | 103 1NP ZPŮSOBILÉ
P.č. | Číslo položky | Název položky | MJ | množství | cena / MJ | celkem (Kč) | Jednotková hmotnost | Celková hmotnost | Jednotková dem.hmot. | Celková dem.hmot.
x | 3 | Svislé a kompletní konstrukce
1 | 311112120RT3 | Stěna z tvárnic ztraceného bednění, tl. 20 cm zalití tvárnic betonem C 20/25 | m2 | 25.9824 |  | 0 | 0.50065 | 13.0081 | 0 | 0 | [5 empty] | 1 | 1 | 1 | 0 |  | 1 | 1 | 1
|  | Bednící betonové tvarovky š. 200, v. 250mm | [8 empty] | Bednící betonové tvarovky š. 200, v. 250mm
|  | výztuž je v rozpočtu základů | [8 empty] | výztuž je v rozpočtu základů
|  | výtahová šachta :2,2*4*1,65*0,6282 |  | 9.1215 | [7 empty] | výtahová šachta :2,2*4*1,65*0,6282 | [7 empty] | výztuž je v rozpočtu základů
|  | 2,2*4*3,05*0,6282 |  | 16.8609 | [7 empty] | 2,2*4*3,05*0,6282 | [7 empty] | výtahová šachta :2,2*4*1,65*0,6282
2 | 311237379R00 | Zdivo z AKU 36,5 mk 247/365/238 P20 na MC 15 MPa | m2 | 76.6322 | 0 | 0 | 0.38237 | 29.3019 | 0 | 0 | [5 empty] | 1 | 1 | 1 | 0 |  | 1 | 1 | 1
|  | Akustický cihelný blok pro tl. stěny 36,5 cm, rozměr 247/365/238 mm, P 20 | [8 empty] | Akustický cihelný blok pro tl. stěny 36,5 cm, rozměr 247/365/238 mm, P 20
|  | Součinitel tepelné vodivosti bez omítek (?) 0,346 W/mK | [8 empty] | Součinitel tepelné vodivosti bez omítek (?) 0,346 W/mK
|  | Součinitel prostupu tepla s omítkami (U) 0,70 W/m?K | [8 empty] | Součinitel prostupu tepla s omítkami (U) 0,70 W/m?K
|  | Vzduchová neprůzvučnost Rw = 58 (-2; -6) dB při tloušťce stěny 365 mm a objemové hmotnosti zdiva včetně omítek tl. 15 mm 1 700 kg/m3 | [8 empty] | Vzduchová neprůzvučnost Rw = 58 (-2; -6) dB při tloušťce stěny 365 mm a objemové hmotnosti zdiva včetně omítek tl. 15 mm 1 700 kg/m3
|  | 8,5*3*0,6282 |  | 16.0191 | [7 empty] | 8,5*3*0,6282 | [7 empty] | Vzduchová neprůzvučnost Rw = 58 (-2; -6) dB při tloušťce stěny 365 mm a objemové hmotnosti zdiva včetně omítek tl. 15 mm 1 700 kg/m3
|  | 11*3*0,6282 |  | 20.7306 | [7 empty] | 11*3*0,6282 | [7 empty] | 8,5*3*0,6282
|  | 8,8*3*0,6282 |  | 16.5845 | [7 empty] | 8,8*3*0,6282 | [7 empty] | 11*3*0,6282
|  | 4*3*0,6282 |  | 7.5384 | [7 empty] | 4*3*0,6282 | [7 empty] | 8,8*3*0,6282
|  | 5,3*3*0,6282 |  | 9.9884 | [7 empty] | 5,3*3*0,6282 | [7 empty] | 4*3*0,6282
|  | 2,2*3*0,6282 |  | 4.1461 | [7 empty] | 2,2*3*0,6282 | [7 empty] | 5,3*3*0,6282
|  | 4,2*3*0,6282 |  | 7.9153 | [7 empty] | 4,2*3*0,6282 | [7 empty] | 2,2*3*0,6282
|  | 1,7*3*0,6282 |  | 3.2038 | [7 empty] | 1,7*3*0,6282 | [7 empty] | 4,2*3*0,6282
|  | odečtení otvorů:-0,9*2,02*5*0,6282 |  | -5.7103 | [7 empty] | odečtení otvorů:-0,9*2,02*5*0,6282 | [7 empty] | 1,7*3*0,6282
|  | -0,7*2,02*2*0,6282 |  | -1.7765 | [7 empty] | -0,7*2,02*2*0,6282 | [7 empty] | odečtení otvorů:-0,9*2,02*5*0,6282
|  | -1,5*2,13*0,6282 |  | -2.0071 | [7 empty] | -1,5*2,13*0,6282 | [7 empty] | -0,7*2,02*2*0,6282
3 | 311238130R00 | Zdivo 19 AKU P+D na MC 10, tl.190 mm | m2 | 72.4189 | 0 | 0 | 0.21063 | 15.2536 | 0 | 0 | [5 empty] | 1 | 1 | 1 | 0 |  | 1 | 1 | 1
|  | Broušený akustický cihelný blok pro tl. stěny 19 a 42 (dvojitá stěna) cm na maltu pro tenké spáry, rozměr 247/190/249 mm, P 15 | [8 empty] | Broušený akustický cihelný blok pro tl. stěny 19 a 42 (dvojitá stěna) cm na maltu pro tenké spáry, rozměr 247/190/249 mm, P 15
|  | Vážená laboratorní neprůzvučnost Rw= 49 (-2; -6) dB při tloušťce stěny 190 mm a plošné hmotnosti zdiva včetně omítek tl. 10 mm 208 kg/m2 | [8 empty] | Vážená laboratorní neprůzvučnost Rw= 49 (-2; -6) dB při tloušťce stěny 190 mm a plošné hmotnosti zdiva včetně omítek tl. 10 mm 208 kg/m2
|  | Součinitel tepelné vodivosti bez omítek (?) 0,29 W/mK | [8 empty] | Součinitel tepelné vodivosti bez omítek (?) 0,29 W/mK
|  | 8,5*3*2*0,6282 |  | 32.0382 | [7 empty] | 8,5*3*2*0,6282 | [7 empty] | Součinitel tepelné vodivosti bez omítek (?) 0,29 W/mK
|  | 1,1*3*2*0,6282 |  | 4.1461 | [7 empty] | 1,1*3*2*0,6282 | [7 empty] | 8,5*3*2*0,6282
|  | 2,5*3*0,6282 |  | 4.7115 | [7 empty] | 2,5*3*0,6282 | [7 empty] | 1,1*3*2*0,6282
|  | 2,3*3*2*0,6282 |  | 8.6692 | [7 empty] | 2,3*3*2*0,6282 | [7 empty] | 2,5*3*0,6282
|  | 6,4*3*2*0,6282 |  | 24.1229 | [7 empty] | 6,4*3*2*0,6282 | [7 empty] | 2,3*3*2*0,6282
|  | odečtení otvorů :-1*2,02*0,6282 |  | -1.269 | [7 empty] | odečtení otvorů :-1*2,02*0,6282 | [7 empty] | 6,4*3*2*0,6282
4 | 311238138R00 | Zdivo 25 AKU Z P15 na MC 10, tl.250 mm | m2 | 1.0365 | 0 | 0 | 0.29018 | 0.30077 | 0 | 0 | [5 empty] | 1 | 1 | 1 | 0 |  | 1 | 1 | 1
|  | Broušený akustický cihelný blok pro tl. stěny 25 cm na maltu pro tenké spáry, rozměr 247/190/249 mm, P 15 | [8 empty] | Broušený akustický cihelný blok pro tl. stěny 25 cm na maltu pro tenké spáry, rozměr 247/190/249 mm, P 15
|  | Vážená laboratorní neprůzvučnost Rw= 49 (-2; -6) dB při tloušťce stěny 25 mm a plošné hmotnosti zdiva včetně omítek tl. 10 mm 258 kg/m2 | [8 empty] | Vážená laboratorní neprůzvučnost Rw= 49 (-2; -6) dB při tloušťce stěny 25 mm a plošné hmotnosti zdiva včetně omítek tl. 10 mm 258 kg/m2
|  | Součinitel tepelné vodivosti bez omítek (?) 0,29 W/mK | [8 empty] | Součinitel tepelné vodivosti bez omítek (?) 0,29 W/mK
|  | za hydrant:3*0,55*0,6282 |  | 1.0365 | [7 empty] | za hydrant:3*0,55*0,6282 | [7 empty] | Součinitel tepelné vodivosti bez omítek (?) 0,29 W/mK
5 | 311238143R00 | Zdivo 24 P10, tl. 240 mm | m2 | 3.0154 | 0 | 0 | 0.22351 | 0.67397 | 0 | 0 | [5 empty] | 1 | 1 | 1 | 0 |  | 1 | 1 | 1
|  | 0,8*3*2*0,6282 |  | 3.0154 | [7 empty] | 0,8*3*2*0,6282 | [7 empty] | Zdivo 24 P10, tl. 240 mm
6 | 311238236R00 | Zdivo 38 P15, tl. 380 mm | m2 | 149.19 | 0 | 0 | 0.30319 | 45.2329 | 0 | 0 | [5 empty] | 1 | 1 | 1 | 0 |  | 1 | 1 | 1
|  | cihelné broušené tvarovky na tlouštku zdiva 380mm, rozměr 247/380/249 mm, P15 na MC 10 MPa (tenkovrstvou maltu). | [8 empty] | cihelné broušené tvarovky na tlouštku zdiva 380mm, rozměr 247/380/249 mm, P15 na MC 10 MPa (tenkovrstvou maltu).
|  | Součinitel tepelné vodivosti bez omítek (?) 0,108 W/mK, součinitel prostupu tepla s omítkami (U) 0,250 W/m?K. | [8 empty] | Součinitel tepelné vodivosti bez omítek (?) 0,108 W/mK, součinitel prostupu tepla s omítkami (U) 0,250 W/m?K.
|  | 1np obvod :6*3*0,6282 |  | 11.3076 | [7 empty] | 1np obvod :6*3*0,6282 | [7 empty] | Součinitel tepelné vodivosti bez omítek (?) 0,108 W/mK, součinitel prostupu tepla s omítkami (U) 0,250 W/m?K.
|  | 16,85*3*0,6282 |  | 31.7555 | [7 empty] | 16,85*3*0,6282 | [7 empty] | 1np obvod :6*3*0,6282
|  | 25,64*3*0,6282 |  | 48.3211 | [7 empty] | 25,64*3*0,6282 | [7 empty] | 16,85*3*0,6282
|  | 15,35*3*0,6282 |  | 28.9286 | [7 empty] | 15,35*3*0,6282 | [7 empty] | 25,64*3*0,6282
|  | 19,405*3*0,6282 |  | 36.5707 | [7 empty] | 19,405*3*0,6282 | [7 empty] | 15,35*3*0,6282
|  | 2*3*0,6282 |  | 3.7692 | [7 empty] | 2*3*0,6282 | [7 empty] | 19,405*3*0,6282
|  | odečtení otvorů :-1,5*1,5*0,6282 |  | -1.4134 | [7 empty] | odečtení otvorů :-1,5*1,5*0,6282 | [7 empty] | 2*3*0,6282
|  | -2,4*1,5*0,6282 |  | -2.2615 | [7 empty] | -2,4*1,5*0,6282 | [7 empty] | odečtení otvorů :-1,5*1,5*0,6282
|  | -1,2*0,6*5*0,6282 |  | -2.2615 | [7 empty] | -1,2*0,6*5*0,6282 | [7 empty] | -2,4*1,5*0,6282
|  | -0,6*0,6*3*0,6282 |  | -0.6785 | [7 empty] | -0,6*0,6*3*0,6282 | [7 empty] | -1,2*0,6*5*0,6282
|  | -1,2*1,5*0,6282 |  | -1.1308 | [7 empty] | -1,2*1,5*0,6282 | [7 empty] | -0,6*0,6*3*0,6282
|  | -1,5*0,6*2*0,6282 |  | -1.1308 | [7 empty] | -1,5*0,6*2*0,6282 | [7 empty] | -1,2*1,5*0,6282
|  | -1,79*2,3*0,6282 |  | -2.5863 | [7 empty] | -1,79*2,3*0,6282 | [7 empty] | -1,5*0,6*2*0,6282
7 | 311238254R00 | Zdivo 44 P15, tl. 440 mm | m2 | 48.0347 | 0 | 0 | 0.34197 | 16.4264 | 0 | 0 | [5 empty] | 1 | 1 | 1 | 0 |  | 1 | 1 | 1
|  | cihelné broušené tvarovky na tlouštku zdiva 440mm, rozměr 248/440/249 mm, P15 na MC 10 MPa (tenkovrstvou maltu). | [8 empty] | cihelné broušené tvarovky na tlouštku zdiva 440mm, rozměr 248/440/249 mm, P15 na MC 10 MPa (tenkovrstvou maltu).
|  | Součinitel tepelné vodivosti bez omítek (?) 0,117 W/mK, součinitel prostupu tepla s omítkami (U) 0,220 W/m?K. | [8 empty] | Součinitel tepelné vodivosti bez omítek (?) 0,117 W/mK, součinitel prostupu tepla s omítkami (U) 0,220 W/m?K.
|  | vnitřní nosné :5,3*3*0,6282 |  | 9.9884 | [7 empty] | vnitřní nosné :5,3*3*0,6282 | [7 empty] | Součinitel tepelné vodivosti bez omítek (?) 0,117 W/mK, součinitel prostupu tepla s omítkami (U) 0,220 W/m?K.
|  | 5,3*3*0,6282 |  | 9.9884 | [7 empty] | 5,3*3*0,6282 | [7 empty] | vnitřní nosné :5,3*3*0,6282
|  | 9*3*0,6282 |  | 16.9614 | [7 empty] | 9*3*0,6282 | [7 empty] | 5,3*3*0,6282
|  | 7,1*3*0,6282 |  | 13.3807 | [7 empty] | 7,1*3*0,6282 | [7 empty] | 9*3*0,6282
|  | odečtení otvorů :-0,9*2,02*2*0,6282 |  | -2.2841 | [7 empty] | odečtení otvorů :-0,9*2,02*2*0,6282 | [7 empty] | 7,1*3*0,6282
8 | 317168111R00 | Překlad plochý 115x71x1000 mm | kus | 15.0768 | 0 | 0 | 0.01726 | 0.26023 | 0 | 0 | [5 empty] | 1 | 1 | 1 | 0 |  | 1 | 1 | 1
|  | 24*0,6282 |  | 15.0768 | [7 empty] | 24*0,6282 | [7 empty] | Překlad plochý 115x71x1000 mm
9 | 317168112R00 | Překlad plochý 115x71x1250 mm | kus | 4.3974 | 0 | 0 | 0.02288 | 0.10061 | 0 | 0 | [5 empty] | 1 | 1 | 1 | 0 |  | 1 | 1 | 1
|  | 7*0,6282 |  | 4.3974 | [7 empty] | 7*0,6282 | [7 empty] | Překlad plochý 115x71x1250 mm
10 | 317168115R00 | Překlad plochý 115x71x2000 mm | kus | 0.6282 | 0 | 0 | 0.03512 | 0.022062 | 0 | 0 | [5 empty] | 1 | 1 | 1 | 0 |  | 1 | 1 | 1
|  | 1*0,6282 |  | 0.6282 | [7 empty] | 1*0,6282 | [7 empty] | Překlad plochý 115x71x2000 mm
11 | 317168121R00 | Překlad plochý 145x71x1000 mm | kus | 0.6282 | 0 | 0 | 0.01962 | 0.012325 | 0 | 0 | [5 empty] | 1 | 1 | 1 | 0 |  | 1 | 1 | 1
|  | 1*0,6282 |  | 0.6282 | [7 empty] | 1*0,6282 | [7 empty] | Překlad plochý 145x71x1000 mm
12 | 317168122R00 | Překlad plochý 145x71x1250 mm | kus | 0.6282 | 0 | 0 | 0.02575 | 0.016176 | 0 | 0 | [5 empty] | 1 | 1 | 1 | 0 |  | 1 | 1 | 1
|  | 1*0,6282 |  | 0.6282 | [7 empty] | 1*0,6282 | [7 empty] | Překlad plochý 145x71x1250 mm
13 | 317168125R00 | Překlad plochý 145x71x2000 mm | kus | 0.6282 | 0 | 0 | 0.03952 | 0.024826 | 0 | 0 | [5 empty] | 1 | 1 | 1 | 0 |  | 1 | 1 | 1
|  | 1*0,6282 |  | 0.6282 | [7 empty] | 1*0,6282 | [7 empty] | Překlad plochý 145x71x2000 mm
14 | 317168130R00 | Překlad 7 vysoký 70x238x1000 mm | kus | 15.0768 | 0 | 0 | 0.03637 | 0.54834 | 0 | 0 | [5 empty] | 1 | 1 | 1 | 0 |  | 1 | 1 | 1
|  | 24*0,6282 |  | 15.0768 | [7 empty] | 24*0,6282 | [7 empty] | Překlad 7 vysoký 70x238x1000 mm
15 | 317168131R00 | Překlad 7 vysoký 70x238x1250 mm | kus | 27.6408 | 0 | 0 | 0.04529 | 1.2519 | 0 | 0 | [5 empty] | 1 | 1 | 1 | 0 |  | 1 | 1 | 1
|  | 44*0,6282 |  | 27.6408 | [7 empty] | 44*0,6282 | [7 empty] | Překlad 7 vysoký 70x238x1250 mm
16 | 317168132R00 | Překlad 7 vysoký 70x238x1500 mm | kus | 6.282 | 0 | 0 | 0.05422 | 0.34061 | 0 | 0 | [5 empty] | 1 | 1 | 1 | 0 |  | 1 | 1 | 1
|  | 10*0,6282 |  | 6.282 | [7 empty] | 10*0,6282 | [7 empty] | Překlad 7 vysoký 70x238x1500 mm
17 | 317168133R00 | Překlad 7 vysoký 70x238x1750 mm | kus | 9.423 | 0 | 0 | 0.06314 | 0.59497 | 0 | 0 | [5 empty] | 1 | 1 | 1 | 0 |  | 1 | 1 | 1
|  | 15*0,6282 |  | 9.423 | [7 empty] | 15*0,6282 | [7 empty] | Překlad 7 vysoký 70x238x1750 mm
18 | 317168134R00 | Překlad 7 vysoký 70x238x2000 mm | kus | 2.5128 | 0 | 0 | 0.07207 | 0.1811 | 0 | 0 | [5 empty] | 1 | 1 | 1 | 0 |  | 1 | 1 | 1
|  | 4*0,6282 |  | 2.5128 | [7 empty] | 4*0,6282 | [7 empty] | Překlad 7 vysoký 70x238x2000 mm
19 | 317168135R00 | Překlad 7 vysoký 70x238x2250 mm | kus | 5.0256 | 0 | 0 | 0.08106 | 0.40738 | 0 | 0 | [5 empty] | 1 | 1 | 1 | 0 |  | 1 | 1 | 1
|  | 8*0,6282 |  | 5.0256 | [7 empty] | 8*0,6282 | [7 empty] | Překlad 7 vysoký 70x238x2250 mm
20 | 317168138R00 | Překlad 7 vysoký 70x238x3000 mm | kus | 9.423 | 0 | 0 | 0.10784 | 1.0162 | 0 | 0 | [5 empty] | 1 | 1 | 1 | 0 |  | 1 | 1 | 1
|  | 15*0,6282 |  | 9.423 | [7 empty] | 15*0,6282 | [7 empty] | Překlad 7 vysoký 70x238x3000 mm
21 | 317321411R00 | Beton překladů železový C 25/30 | m3 | 0.2613 | 0 | 0 | 2.525 | 0.65979 | 0 | 0 | [5 empty] | 1 | 1 | 1 | 0 |  | 1 | 1 | 1
|  | 3,1*0,25*0,26*0,6282 |  | 0.1266 | [7 empty] | 3,1*0,25*0,26*0,6282 | [7 empty] | Beton překladů železový C 25/30
|  | 1,5*0,25*0,26*0,6282 |  | 0.0612 | [7 empty] | 1,5*0,25*0,26*0,6282 | [7 empty] | 3,1*0,25*0,26*0,6282
|  | 1,8*0,25*0,26*0,6282 |  | 0.0735 | [7 empty] | 1,8*0,25*0,26*0,6282 | [7 empty] | 1,5*0,25*0,26*0,6282
22 | 317351107R00 | Bednění překladů - zřízení | m2 | 0.1131 | 0 | 0 | 0.00884 | 0.0009998 | 0 | 0 | [5 empty] | 1 | 1 | 1 | 0 |  | 1 | 1 | 1
|  | překald výtahu :0,2*0,2*1,5*3*0,6282 |  | 0.1131 | [7 empty] | překald výtahu :0,2*0,2*1,5*3*0,6282 | [7 empty] | Bednění překladů - zřízení
23 | 317351108R00 | Bednění překladů - odstranění | m2 | 0.1131 | 0 | 0 | 0 | 0 | 0 | 0 | [5 empty] | 1 | 1 | 1 | 0 |  | 1 | 1 | 1
|  | 0,18*0,6282 |  | 0.1131 | [7 empty] | 0,18*0,6282 | [7 empty] | Bednění překladů - odstranění
24 | 317941123R00 | Osazení ocelových válcovaných nosníků č.14-22 | t | 0.137 | 0 | 0 | 0.01709 | 0.0023413 | 0 | 0 | [5 empty] | 1 | 1 | 1 | 0 |  | 1 | 1 | 1
|  | U160:1,8*18,8/1000*4*0,6282 |  | 0.085 | [7 empty] | U160:1,8*18,8/1000*4*0,6282 | [7 empty] | Osazení ocelových válcovaných nosníků č.14-22
|  | L150:1,8*23/1000*2*0,6282 |  | 0.052 | [7 empty] | L150:1,8*23/1000*2*0,6282 | [7 empty] | U160:1,8*18,8/1000*4*0,6282
25 | 317941125R00 | Osazení ocelových válcovaných nosníků č.22 a vyšší | t | 0.134 | 0 | 0 | 0.01221 | 0.0016361 | 0 | 0 | [5 empty] | 1 | 1 | 1 | 0 |  | 1 | 1 | 1
|  | HEA 260:3,1*68,8/1000*0,6282 |  | 0.134 | [7 empty] | HEA 260:3,1*68,8/1000*0,6282 | [7 empty] | Osazení ocelových válcovaných nosníků č.22 a vyšší
26 | 317998113R00 | Izolace mezi překlady polystyren tl. 80 mm | m | 15.705 | 0 | 0 | 0.00044 | 0.0069102 | 0 | 0 | [5 empty] | 1 | 1 | 1 | 0 |  | 1 | 1 | 1
|  | 25*0,6282 |  | 15.705 | [7 empty] | 25*0,6282 | [7 empty] | Izolace mezi překlady polystyren tl. 80 mm
27 | 342248140R00 | Příčky 8 na DBM, tl. 80 mm | m2 | 187.0346 | 0 | 0 | 0.07782 | 14.555 | 0 | 0 | [5 empty] | 1 | 1 | 1 | 0 |  | 1 | 1 | 1
|  | včetně kotvení | [8 empty] | včetně kotvení
|  | 127-132:2,4*3*5*0,6282 |  | 22.6152 | [7 empty] | 127-132:2,4*3*5*0,6282 | [7 empty] | včetně kotvení
|  | 7,6*3*0,6282 |  | 14.323 | [7 empty] | 7,6*3*0,6282 | [7 empty] | 127-132:2,4*3*5*0,6282
|  | odečtení otvorů :-0,7*2,02*6*0,6282 |  | -5.3296 | [7 empty] | odečtení otvorů :-0,7*2,02*6*0,6282 | [7 empty] | 7,6*3*0,6282
|  | 146:2,1*3*0,6282 |  | 3.9577 | [7 empty] | 146:2,1*3*0,6282 | [7 empty] | odečtení otvorů :-0,7*2,02*6*0,6282
|  | 0,5*3*2*0,6282 |  | 1.8846 | [7 empty] | 0,5*3*2*0,6282 | [7 empty] | 146:2,1*3*0,6282
|  | 102:3,75*3*2*0,6282 |  | 14.1345 | [7 empty] | 102:3,75*3*2*0,6282 | [7 empty] | 0,5*3*2*0,6282
|  | 2*3*2*0,6282 |  | 7.5384 | [7 empty] | 2*3*2*0,6282 | [7 empty] | 102:3,75*3*2*0,6282
|  | odečtení otvorů :-0,7*2,02*3*0,6282 |  | -2.6648 | [7 empty] | odečtení otvorů :-0,7*2,02*3*0,6282 | [7 empty] | 2*3*2*0,6282
|  | 137-138:4,2*3*0,6282 |  | 7.9153 | [7 empty] | 137-138:4,2*3*0,6282 | [7 empty] | odečtení otvorů :-0,7*2,02*3*0,6282
|  | 1,2*3*0,6282 |  | 2.2615 | [7 empty] | 1,2*3*0,6282 | [7 empty] | 137-138:4,2*3*0,6282
|  | 133-136:3,6*3*2*0,6282 |  | 13.5691 | [7 empty] | 133-136:3,6*3*2*0,6282 | [7 empty] | 1,2*3*0,6282
|  | 2,3*3*2*0,6282 |  | 8.6692 | [7 empty] | 2,3*3*2*0,6282 | [7 empty] | 133-136:3,6*3*2*0,6282
|  | 4,1*3*0,6282 |  | 7.7269 | [7 empty] | 4,1*3*0,6282 | [7 empty] | 2,3*3*2*0,6282
|  | odečtení otvorů :-0,7*2,02*3*0,6282 |  | -2.6648 | [7 empty] | odečtení otvorů :-0,7*2,02*3*0,6282 | [7 empty] | 4,1*3*0,6282
|  | 112:7,1*3*0,6282 |  | 13.3807 | [7 empty] | 112:7,1*3*0,6282 | [7 empty] | odečtení otvorů :-0,7*2,02*3*0,6282
|  | 2,6*3*2*0,6282 |  | 9.7999 | [7 empty] | 2,6*3*2*0,6282 | [7 empty] | 112:7,1*3*0,6282
|  | 0,675*3*0,6282 |  | 1.2721 | [7 empty] | 0,675*3*0,6282 | [7 empty] | 2,6*3*2*0,6282
|  | 0,5*3*0,6282 |  | 0.9423 | [7 empty] | 0,5*3*0,6282 | [7 empty] | 0,675*3*0,6282
|  | 0,845*3*0,6282 |  | 1.5925 | [7 empty] | 0,845*3*0,6282 | [7 empty] | 0,5*3*0,6282
|  | odečtení otvorů :-0,9*2,02*0,6282 |  | -1.1421 | [7 empty] | odečtení otvorů :-0,9*2,02*0,6282 | [7 empty] | 0,845*3*0,6282
|  | -0,8*2,02*0,6282 |  | -1.0152 | [7 empty] | -0,8*2,02*0,6282 | [7 empty] | odečtení otvorů :-0,9*2,02*0,6282
|  | 124:0,675*3*0,6282 |  | 1.2721 | [7 empty] | 124:0,675*3*0,6282 | [7 empty] | -0,8*2,02*0,6282
|  | 0,5*3*0,6282 |  | 0.9423 | [7 empty] | 0,5*3*0,6282 | [7 empty] | 124:0,675*3*0,6282
|  | 1,6*3*0,6282 |  | 3.0154 | [7 empty] | 1,6*3*0,6282 | [7 empty] | 0,5*3*0,6282
|  | 3,6*3*0,6282 |  | 6.7846 | [7 empty] | 3,6*3*0,6282 | [7 empty] | 1,6*3*0,6282
|  | 115-120:7,9*3*0,6282 |  | 14.8883 | [7 empty] | 115-120:7,9*3*0,6282 | [7 empty] | 3,6*3*0,6282
|  | 2,5*3*6*0,6282 |  | 28.269 | [7 empty] | 2,5*3*6*0,6282 | [7 empty] | 115-120:7,9*3*0,6282
|  | odečtení otvorů :-0,7*2,02*6*0,6282 |  | -5.3296 | [7 empty] | odečtení otvorů :-0,7*2,02*6*0,6282 | [7 empty] | 2,5*3*6*0,6282
|  | 121-123:3,7*3*0,6282 |  | 6.973 | [7 empty] | 121-123:3,7*3*0,6282 | [7 empty] | odečtení otvorů :-0,7*2,02*6*0,6282
|  | 2,8*3*2*0,6282 |  | 10.5538 | [7 empty] | 2,8*3*2*0,6282 | [7 empty] | 121-123:3,7*3*0,6282
|  | odečtení otvorů :-0,7*2,02*3*0,6282 |  | -2.6648 | [7 empty] | odečtení otvorů :-0,7*2,02*3*0,6282 | [7 empty] | 2,8*3*2*0,6282
|  | 1,215*3*2*0,6282 |  | 4.5796 | [7 empty] | 1,215*3*2*0,6282 | [7 empty] | odečtení otvorů :-0,7*2,02*3*0,6282
|  | odečtení otvorů :-0,8*2,02*0,6282 |  | -1.0152 | [7 empty] | odečtení otvorů :-0,8*2,02*0,6282 | [7 empty] | 1,215*3*2*0,6282
28 | 342248141R00 | Příčky 11,5 na DBM, tl. 115 mm | m2 | 23.1649 | 0 | 0 | 0.09985 | 2.313 | 0 | 0 | [5 empty] | 1 | 1 | 1 | 0 |  | 1 | 1 | 1
|  | Broušený cihelný blok pro nenosné příčky tl. 11,5 cm na maltu pro tenké spáry, rozměr 115/497/249 MM, P8. | [8 empty] | Broušený cihelný blok pro nenosné příčky tl. 11,5 cm na maltu pro tenké spáry, rozměr 115/497/249 MM, P8.
|  | včetně kotvení | [8 empty] | včetně kotvení
|  | 143:5,3*3*0,6282 |  | 9.9884 | [7 empty] | 143:5,3*3*0,6282 | [7 empty] | včetně kotvení
|  | 1,3*3*0,6282 |  | 2.45 | [7 empty] | 1,3*3*0,6282 | [7 empty] | 143:5,3*3*0,6282
|  | 2,8*3*0,6282 |  | 5.2769 | [7 empty] | 2,8*3*0,6282 | [7 empty] | 1,3*3*0,6282
|  | 2,3*3*0,6282 |  | 4.3346 | [7 empty] | 2,3*3*0,6282 | [7 empty] | 2,8*3*0,6282
|  | odečtení otvorů :-0,9*2,02*0,6282 |  | -1.1421 | [7 empty] | odečtení otvorů :-0,9*2,02*0,6282 | [7 empty] | 2,3*3*0,6282
|  | -0,8*2,02*2*0,6282 |  | -2.0303 | [7 empty] | -0,8*2,02*2*0,6282 | [7 empty] | odečtení otvorů :-0,9*2,02*0,6282
|  | 101:3,34*3*0,6282 |  | 6.2946 | [7 empty] | 101:3,34*3*0,6282 | [7 empty] | -0,8*2,02*2*0,6282
|  | odečtení otvorů :-1,5*2,13*0,6282 |  | -2.0071 | [7 empty] | odečtení otvorů :-1,5*2,13*0,6282 | [7 empty] | 101:3,34*3*0,6282
29 | 342248144R00 | Příčky 14 na DBM, tl. 140 mm | m2 | 5.1387 | 0 | 0 | 0.12138 | 0.62374 | 0 | 0 | [5 empty] | 1 | 1 | 1 | 0 |  | 1 | 1 | 1
|  | Broušený cihelný blok pro tl. stěny 14 cm na maltu pro tenké spáry, rozměr 497/140/249 mm, P8 | [8 empty] | Broušený cihelný blok pro tl. stěny 14 cm na maltu pro tenké spáry, rozměr 497/140/249 mm, P8
|  | včetně kotvení | [8 empty] | včetně kotvení
|  | 140:2*3*0,6282 |  | 3.7692 | [7 empty] | 140:2*3*0,6282 | [7 empty] | včetně kotvení
|  | 106:1,4*3*0,6282 |  | 2.6384 | [7 empty] | 106:1,4*3*0,6282 | [7 empty] | 140:2*3*0,6282
|  | odečtení otvorů :-1*2,02*0,6282 |  | -1.269 | [7 empty] | odečtení otvorů :-1*2,02*0,6282 | [7 empty] | 106:1,4*3*0,6282
30 | 342255020R00 | Příčky z desek tl. 5 cm | m2 | 1.8328 | 0 | 0 | 0.04646 | 0.085152 | 0 | 0 | [5 empty] | 1 | 1 | 1 | 0 |  | 1 | 1 | 1
|  | včetně kotvení | [8 empty] | včetně kotvení
|  | 145:1,1*1,5*0,6282 |  | 1.0365 | [7 empty] | 145:1,1*1,5*0,6282 | [7 empty] | včetně kotvení
|  | 109:0,845*1,5*0,6282 |  | 0.7962 | [7 empty] | 109:0,845*1,5*0,6282 | [7 empty] | 145:1,1*1,5*0,6282
31 | 342264051RT1 | Podhled sádrokartonový na zavěšenou ocel. konstr. desky tl. 12,5 mm, bez izolace | m2 | 33.2946 | 0 | 0 | 0.01215 | 0.40453 | 0 | 0 | [5 empty] | 1 | 1 | 1 | 0 |  | 1 | 1 | 1
|  | s inprenací proti vlhkosti | [8 empty] | s inprenací proti vlhkosti
|  | 143:8,2*0,6282 |  | 5.1512 | [7 empty] | 143:8,2*0,6282 | [7 empty] | s inprenací proti vlhkosti
|  | 146:29,3*0,6282 |  | 18.4063 | [7 empty] | 146:29,3*0,6282 | [7 empty] | 143:8,2*0,6282
|  | 147:15,5*0,6282 |  | 9.7371 | [7 empty] | 147:15,5*0,6282 | [7 empty] | 146:29,3*0,6282
32 | 342264051RT4 | Podhled sádrokartonový na zavěšenou ocel. konstr. desky požár. impreg. tl. 12,5 mm, bez izolace | m2 | 16.0819 | 0 | 0 | 0.01373 | 0.2208 | 0 | 0 | [5 empty] | 1 | 1 | 1 | 0 |  | 1 | 1 | 1
|  | včetně parozábrany | [8 empty] | včetně parozábrany
|  | 105:25,6*0,6282 |  | 16.0819 | [7 empty] | 105:25,6*0,6282 | [7 empty] | včetně parozábrany
33 | 342948111R00 | Ukotvení příček k cihel.konstr. kotvami na hmožd. | m | 94.23 | 0 | 0 | 0.00102 | 0.096115 | 0 | 0 | [5 empty] | 1 | 1 | 1 | 0 |  | 1 | 1 | 1
|  | 150*0,6282 |  | 94.23 | [7 empty] | 150*0,6282 | [7 empty] | Ukotvení příček k cihel.konstr. kotvami na hmožd.
34 | 346244382R00 | Plentování ocelových nosníků výšky 20 - 30 cm | m2 | 1.367 | 0 | 0 | 0.17856 | 0.24409 | 0 | 0 | [5 empty] | 1 | 1 | 1 | 0 |  | 1 | 1 | 1
|  | 105:0,16*2*0,6282 |  | 0.201 | [7 empty] | 105:0,16*2*0,6282 | [7 empty] | Plentování ocelových nosníků výšky 20 - 30 cm
|  | 0,2*2*0,6282 |  | 0.2513 | [7 empty] | 0,2*2*0,6282 | [7 empty] | 105:0,16*2*0,6282
|  | 112:0,26*2,6*0,6282 |  | 0.4247 | [7 empty] | 112:0,26*2,6*0,6282 | [7 empty] | 0,2*2*0,6282
|  | 0,3*2,6*0,6282 |  | 0.49 | [7 empty] | 0,3*2,6*0,6282 | [7 empty] | 112:0,26*2,6*0,6282
35 | 346275111R00 | Přizdívky z desek tl. 50 mm | m2 | 2.7766 | 0 | 0 | 0.09358 | 0.25983 | 0 | 0 | [5 empty] | 1 | 1 | 1 | 0 |  | 1 | 1 | 1
|  | dle PD instalační přizdívka vody kanalizace | [8 empty] | dle PD instalační přizdívka vody kanalizace
|  | 144:1,7*2,6*0,6282 |  | 2.7766 | [7 empty] | 144:1,7*2,6*0,6282 | [7 empty] | dle PD instalační přizdívka vody kanalizace
36 | 311112R0010 | Pilířek ŽB BS1 | m3 | 0.3324 | 0 | 0 | 0.89957 | 0.29902 |  | 0 | [5 empty] | 12 | 0 | 230 | 0 |  | 12 | 0 | 1
|  | Beton C30/37-XC1-CI 0,2 -Dmax včetně bednění a výztuže | [8 empty] | Beton C30/37-XC1-CI 0,2 -Dmax včetně bednění a výztuže
|  | pilířek 104:2,94*0,4*0,45*0,6282 |  | 0.3324 | [7 empty] | pilířek 104:2,94*0,4*0,45*0,6282 | [7 empty] | Beton C30/37-XC1-CI 0,2 -Dmax včetně bednění a výztuže
37 | 342264051RT5 | Podhled sádrokartonový na zavěšenou ocel. konstr. desky standard impreg.proti vodě tl. 12,5 mm, | m2 | 3.7692 | 0 | 0 | 0.01215 | 0.045796 |  | 0 | [5 empty] | 12 | 0 | 247 | 0 |  | 12 | 0 | 1
|  | 144:4,7*0,6282 |  | 2.9525 | [7 empty] | 144:4,7*0,6282 | [7 empty] | Podhled sádrokartonový na zavěšenou ocel. konstr. desky standard impreg.proti vodě tl. 12,5 mm,
|  | 145:1,3*0,6282 |  | 0.8167 | [7 empty] | 145:1,3*0,6282 | [7 empty] | 144:4,7*0,6282
38 | 13384440 | Tyč průřezu U 160, střední, jakost oceli S235 | t | 0.0851 | 0 | 0 | 1 | 0.0851 |  | 0 | [5 empty] | 3 | 1 | 13384440 | 0 |  | 3 | 1 | 1
|  | 0,1354*0,6282 |  | 0.0851 | [7 empty] | 0,1354*0,6282 | [7 empty] | Tyč průřezu U 160, střední, jakost oceli S235
39 | 1338R004 | Tyč průřezu L 140, střední, jakost oceli S235 | t | 0.0943 | 0 | 0 | 1 | 0.0943 |  | 0 | [5 empty] | 3 | 1 | 1338R004 | 0 |  | 3 | 1 | 1
|  | 0,1501*0,6282 |  | 0.0943 | [7 empty] | 0,1501*0,6282 | [7 empty] | Tyč průřezu L 140, střední, jakost oceli S235
40 | 1338R005 | Tyč průřezu L 120, střední, jakost oceli S235 | t | 0.029 | 0 | 0 | 1 | 0.029 |  | 0 | [5 empty] | 3 | 1 | 1338R005 | 0 |  | 3 | 1 | 1
|  | 0,0462*0,6282 |  | 0.029 | [7 empty] | 0,0462*0,6282 | [7 empty] | Tyč průřezu L 120, střední, jakost oceli S235
41 | 13483315 | Tyč průřezu U 200, hrubé, jakost oceli S235 | t | 0.1787 | 0 | 0 | 1 | 0.1787 |  | 0 | [5 empty] | 3 | 1 | 13483315 | 0 |  | 3 | 1 | 1
|  | 0,2844*0,6282 |  | 0.1787 | [7 empty] | 0,2844*0,6282 | [7 empty] | Tyč průřezu U 200, hrubé, jakost oceli S235
42 | 13486330 | Tyč průřezu HEA 260, hrubé, jakost oceli S235 | t | 0.1405 | 0 | 0 | 1 | 0.1405 |  | 0 | [5 empty] | 3 | 1 | 13486330 | 0 |  | 3 | 1 | 1
|  | 260/3000 | [8 empty] | 260/3000
|  | 0,2237*0,6282 |  | 0.1405 | [7 empty] | 0,2237*0,6282 | [7 empty] | 260/3000
y | 3 | Svislé a kompletní konstrukce |  |  |  | 0 |  | 145.3207 |  | 0 |  |  | 0 | 145.3207 | 0
x | 38 | Kompletní konstrukce
43 | RP.066.002 | D+M ocelová čistící rohož | kus | 1.2564 | 0 | 0 | 0 | 0 | 0 | 0 | [5 empty] | 1 | 1 | 1 | 0 |  | 1 | 1 | 1
|  | Ocelová čistící rohož, žárově pozinkovaná 1000/600mm | [8 empty] | Ocelová čistící rohož, žárově pozinkovaná 1000/600mm
|  | 2*0,6282 |  | 1.2564 | [7 empty] | 2*0,6282 | [7 empty] | Ocelová čistící rohož, žárově pozinkovaná 1000/600mm
y | 38 | Kompletní konstrukce |  |  |  | 0 |  | 0 |  | 0 |  |  | 0 | 0 | 0
x | 4 | Vodorovné konstrukce
44 | 389381001RT2 | Dobetonování prefabrikovaných konstrukcí betonem třídy C 16/20 | m3 | 3.0656 | 0 | 0 | 2.5698 | 7.878 | 0 | 0 | [5 empty] | 1 | 1 | 1 | 0 |  | 1 | 1 | 1
|  | Přesné označení betonu dle výkresu statiky | [8 empty] | Přesné označení betonu dle výkresu statiky
|  | zalivkový beton stropních kcí, dobetonávky, podkladní beton uložení stropních panelů pro všechny patra :4,88*0,6282 |  | 3.0656 | [7 empty] | zalivkový beton stropních kcí, dobetonávky, podkladní beton uložení stropních panelů pro všechny patra :4,88*0,6282 | [7 empty] | Přesné označení betonu dle výkresu statiky
45 | 389381001RT3 | Dobetonování prefabrikovaných konstrukcí betonem třídy C 25/30 | m3 | 5.8108 | 0 | 0 | 2.5698 | 14.9327 | 0 | 0 | [5 empty] | 1 | 1 | 1 | 0 |  | 1 | 1 | 1
|  | Přesné označení betonu dle výkresu statiky | [8 empty] | Přesné označení betonu dle výkresu statiky
|  | nadbetonávka filigranových desek :9,25*0,6282 |  | 5.8108 | [7 empty] | nadbetonávka filigranových desek :9,25*0,6282 | [7 empty] | Přesné označení betonu dle výkresu statiky
46 | 416091083R00 | Příplatek k podhledu sádrokart. za plochu do 10 m2 | m2 | 8.9204 | 0 | 0 | 0 | 0 | 0 | 0 | [5 empty] | 1 | 1 | 1 | 0 |  | 1 | 1 | 1
|  | 143:8,2*0,6282 |  | 5.1512 | [7 empty] | 143:8,2*0,6282 | [7 empty] | Příplatek k podhledu sádrokart. za plochu do 10 m2
|  | 144:4,7*0,6282 |  | 2.9525 | [7 empty] | 144:4,7*0,6282 | [7 empty] | 143:8,2*0,6282
|  | 145:1,3*0,6282 |  | 0.8167 | [7 empty] | 145:1,3*0,6282 | [7 empty] | 144:4,7*0,6282
47 | 417321315R00 | Ztužující pásy a věnce z betonu železového C 20/25 | m3 | 6.1564 | 0 | 0 | 2.5251 | 15.5456 | 0 | 0 | [5 empty] | 1 | 1 | 1 | 0 |  | 1 | 1 | 1
|  | ŽB VĚNCE A PRŮVLAKY dle statiky :9,8*0,6282 |  | 6.1564 | [7 empty] | ŽB VĚNCE A PRŮVLAKY dle statiky :9,8*0,6282 | [7 empty] | Ztužující pásy a věnce z betonu železového C 20/25
48 | 417361821R00 | Výztuž ztužujících pásů a věnců z oceli 10505(R) | t | 0.5566 | 0 | 0 | 1.0167 | 0.56587 | 0 | 0 | [5 empty] | 1 | 1 | 1 | 0 |  | 1 | 1 | 1
|  | žb věnce a průvlaky :0,886*0,6282 |  | 0.5566 | [7 empty] | žb věnce a průvlaky :0,886*0,6282 | [7 empty] | Výztuž ztužujících pásů a věnců z oceli 10505(R)
49 | 435123112R00 | Montáž schodiš. ramen s podestou do 3,0 t, H 24 m | kus | 1.8846 | 0 | 0 | 0.08609 | 0.16225 | 0 | 0 | [5 empty] | 1 | 1 | 1 | 0 |  | 1 | 1 | 1
|  | ramena :2*0,6282 |  | 1.2564 | [7 empty] | ramena :2*0,6282 | [7 empty] | Montáž schodiš. ramen s podestou do 3,0 t, H 24 m
|  | podesta :1*0,6282 |  | 0.6282 | [7 empty] | podesta :1*0,6282 | [7 empty] | ramena :2*0,6282
50 | 273361921RT2 | Výztuž stropních desek ze svařovaných sítí průměr drátu 4,0, oka 100/100 mm KA16 | t | 0.6207 | 0 | 0 | 1.0563 | 0.65567 |  | 0 | [5 empty] | 12 | 0 | 252 | 0 |  | 12 | 0 | 1
|  | 0,9880*0,6282 |  | 0.6207 | [7 empty] | 0,9880*0,6282 | [7 empty] | Výztuž stropních desek ze svařovaných sítí průměr drátu 4,0, oka 100/100 mm KA16
51 | 274361821R012 | Výztuž betonářské oceli | t | 0.402 | 0 | 0 | 1.0212 | 0.41051 |  | 0 | [5 empty] | 12 | 0 | 249 | 0 |  | 12 | 0 | 1
|  | nadbetonávky filigránových desek B 500:0,64*0,6282 |  | 0.402 | [7 empty] | nadbetonávky filigránových desek B 500:0,64*0,6282 | [7 empty] | Výztuž betonářské oceli
52 | 417351115R01 | Bednění ztužujících pásů, věnců a průvla - zřízení | m2 | 17.5896 | 0 | 0 | 0.00782 | 0.13755 |  | 0 | [5 empty] | 12 | 0 | 59 | 0 |  | 12 | 0 | 1
|  | 28*0,6282 |  | 17.5896 | [7 empty] | 28*0,6282 | [7 empty] | Bednění ztužujících pásů, věnců a průvla - zřízení
53 | 417351116R02 | Bednění ztužujících pásů, věnců a průvlaků - odstranění | m2 | 17.5896 | 0 | 0 | 0 | 0 |  | 0 | [5 empty] | 12 | 0 | 60 | 0 |  | 12 | 0 | 1
|  | 28*0,6282 |  | 17.5896 | [7 empty] | 28*0,6282 | [7 empty] | Bednění ztužujících pásů, věnců a průvlaků - odstranění
54 | 4R001 | Schodiště prefa ŽB | m2 | 12.564 | 0 | 0 | 0.62 | 7.7897 |  | 0 | [5 empty] | 12 | 0 | 67 | 0 |  | 12 | 0 | 1
|  | V ceně jsou započítány: | [8 empty] | V ceně jsou započítány:
|  | - stropní dílce, balkónové dílce a schodišťové dílce do uvedeného množství | [8 empty] | - stropní dílce, balkónové dílce a schodišťové dílce do uvedeného množství
|  | - podélné řezy stropními dílci | [8 empty] | - podélné řezy stropními dílci
|  | - vybrání a výřezy pro instalační šachty, komíny, apod. | [8 empty] | - vybrání a výřezy pro instalační šachty, komíny, apod.
|  | - typové ocelové výměny | [8 empty] | - typové ocelové výměny
|  | - ucpávky dutin | [8 empty] | - ucpávky dutin
|  | - doprava dílců na stavbu | [8 empty] | - doprava dílců na stavbu
|  | - montáž stropních dílců včetně zajištění jeřábu – viz níže | [8 empty] | - montáž stropních dílců včetně zajištění jeřábu – viz níže
|  | - uložení cementového nebo maltového lože pod stropní dílce | [8 empty] | - uložení cementového nebo maltového lože pod stropní dílce
|  | - uložení balkonových a schodišťových dílců – viz detail PD včetně montáže a dodávky veškerých nutných izolačních a tlumících prvků | [8 empty] | - uložení balkonových a schodišťových dílců – viz detail PD včetně montáže a dodávky veškerých nutných izolačních a tlumících prvků
|  | - výrobně montážní dokumentace | [8 empty] | - výrobně montážní dokumentace
|  | Výkresy výztuže nadbetonávek a kotvení ISO nosníků budou součástí výrobně montážní dokumentace | [8 empty] | Výkresy výztuže nadbetonávek a kotvení ISO nosníků budou součástí výrobně montážní dokumentace
|  | 20*0,6282 |  | 12.564 | [7 empty] | 20*0,6282 | [7 empty] | Výkresy výztuže nadbetonávek a kotvení ISO nosníků budou součástí výrobně montážní dokumentace
55 | 4R002 | Stropní konstrukce z prefa stropních dílců | m2 | 198.5112 | 0 | 0 | 0.3265 | 64.8139 |  | 0 | [5 empty] | 12 | 0 | 244 | 0 |  | 12 | 0 | 1
|  | V ceně jsou započítány: | [8 empty] | V ceně jsou započítány:
|  | - stropní dílce, balkónové dílce a schodišťové dílce do uvedeného množství | [8 empty] | - stropní dílce, balkónové dílce a schodišťové dílce do uvedeného množství
|  | - podélné řezy stropními dílci | [8 empty] | - podélné řezy stropními dílci
|  | - vybrání a výřezy pro instalační šachty, komíny, apod. | [8 empty] | - vybrání a výřezy pro instalační šachty, komíny, apod.
|  | - typové ocelové výměny | [8 empty] | - typové ocelové výměny
|  | - ucpávky dutin | [8 empty] | - ucpávky dutin
|  | - doprava dílců na stavbu | [8 empty] | - doprava dílců na stavbu
|  | - montáž stropních dílců včetně zajištění jeřábu – viz níže | [8 empty] | - montáž stropních dílců včetně zajištění jeřábu – viz níže
|  | - uložení cementového nebo maltového lože pod stropní dílce | [8 empty] | - uložení cementového nebo maltového lože pod stropní dílce
|  | - uložení balkonových a schodišťových dílců – viz. níže | [8 empty] | - uložení balkonových a schodišťových dílců – viz. níže
|  | - výrobně montážní dokumentace | [8 empty] | - výrobně montážní dokumentace
|  | - a případné podpěrné a bednící prvky dle technologie zhotovitele. | [8 empty] | - a případné podpěrné a bednící prvky dle technologie zhotovitele.
|  | Výkresy výztuže nadbetonávek a kotvení ISO nosníků budou součástí výrobně montážní dokumentace | [8 empty] | Výkresy výztuže nadbetonávek a kotvení ISO nosníků budou součástí výrobně montážní dokumentace
|  | a případné podpěrné a bednící prvky dle technologie zhotovitele. | [8 empty] | a případné podpěrné a bednící prvky dle technologie zhotovitele.
|  | 316*0,6282 |  | 198.5112 | [7 empty] | 316*0,6282 | [7 empty] | a případné podpěrné a bednící prvky dle technologie zhotovitele.
56 | 4R003 | 1NP Balkony | m2 | 28.5831 | 0 | 0 | 0 | 0 |  | 0 | [5 empty] | 12 | 0 | 246 | 0 |  | 12 | 0 | 1
|  | V ceně jsou započítány: | [8 empty] | V ceně jsou započítány:
|  | - stropní dílce, balkónové dílce a schodišťové dílce do uvedeného množství | [8 empty] | - stropní dílce, balkónové dílce a schodišťové dílce do uvedeného množství
|  | - podélné řezy stropními dílci | [8 empty] | - podélné řezy stropními dílci
|  | - vybrání a výřezy pro instalační šachty, komíny, apod. | [8 empty] | - vybrání a výřezy pro instalační šachty, komíny, apod.
|  | - typové ocelové výměny | [8 empty] | - typové ocelové výměny
|  | - ucpávky dutin | [8 empty] | - ucpávky dutin
|  | - doprava dílců na stavbu | [8 empty] | - doprava dílců na stavbu
|  | - montáž stropních dílců včetně zajištění jeřábu – viz níže | [8 empty] | - montáž stropních dílců včetně zajištění jeřábu – viz níže
|  | - uložení cementového nebo maltového lože pod stropní dílce | [8 empty] | - uložení cementového nebo maltového lože pod stropní dílce
|  | - uložení balkonových a schodišťových dílců – viz. níže | [8 empty] | - uložení balkonových a schodišťových dílců – viz. níže
|  | - výrobně montážní dokumentace | [8 empty] | - výrobně montážní dokumentace
|  | Výkresy výztuže nadbetonávek a kotvení ISO nosníků budou součástí výrobně montážní dokumentace | [8 empty] | Výkresy výztuže nadbetonávek a kotvení ISO nosníků budou součástí výrobně montážní dokumentace
|  | 45,5*0,6282 |  | 28.5831 | [7 empty] | 45,5*0,6282 | [7 empty] | Výkresy výztuže nadbetonávek a kotvení ISO nosníků budou součástí výrobně montážní dokumentace
y | 4 | Vodorovné konstrukce |  |  |  | 0 |  | 112.8917 |  | 0 |  |  | 0 | 112.8917 | 0
x | 6 | Úpravy povrchu, podlahy
57 | 601021148RT2 | Stěrka stropů vyrovn. ručně tloušťka vrstvy 3 mm | m2 | 162.7038 | 0 | 0 | 0.00454 | 0.73868 | 0 | 0 | [5 empty] | 1 | 1 | 1 | 0 |  | 1 | 1 | 1
|  | Včetně pomocného lešení. | [8 empty] | Včetně pomocného lešení.
|  | 101:13,9*0,6282 |  | 8.732 | [7 empty] | 101:13,9*0,6282 | [7 empty] | Včetně pomocného lešení.
|  | 102:19,4*0,6282 |  | 12.1871 | [7 empty] | 102:19,4*0,6282 | [7 empty] | 101:13,9*0,6282
|  | 103:10,7*0,6282 |  | 6.7217 | [7 empty] | 103:10,7*0,6282 | [7 empty] | 102:19,4*0,6282
|  | 104:8,5*0,6282 |  | 5.3397 | [7 empty] | 104:8,5*0,6282 | [7 empty] | 103:10,7*0,6282
|  | 105:23,1*0,6282 |  | 14.5114 | [7 empty] | 105:23,1*0,6282 | [7 empty] | 104:8,5*0,6282
|  | 105a:8,6*0,6282 |  | 5.4025 | [7 empty] | 105a:8,6*0,6282 | [7 empty] | 105:23,1*0,6282
|  | 106:10*0,6282 |  | 6.282 | [7 empty] | 106:10*0,6282 | [7 empty] | 105a:8,6*0,6282
|  | 107:2,9*0,6282 |  | 1.8218 | [7 empty] | 107:2,9*0,6282 | [7 empty] | 106:10*0,6282
|  | 108:3*0,6282 |  | 1.8846 | [7 empty] | 108:3*0,6282 | [7 empty] | 107:2,9*0,6282
|  | 109:1,8*0,6282 |  | 1.1308 | [7 empty] | 109:1,8*0,6282 | [7 empty] | 108:3*0,6282
|  | 110:18*0,6282 |  | 11.3076 | [7 empty] | 110:18*0,6282 | [7 empty] | 109:1,8*0,6282
|  | 111:20,9*0,6282 |  | 13.1294 | [7 empty] | 111:20,9*0,6282 | [7 empty] | 110:18*0,6282
|  | 112:12,3*0,6282 |  | 7.7269 | [7 empty] | 112:12,3*0,6282 | [7 empty] | 111:20,9*0,6282
|  | 113:4*0,6282 |  | 2.5128 | [7 empty] | 113:4*0,6282 | [7 empty] | 112:12,3*0,6282
|  | 114:14,2*0,6282 |  | 8.9204 | [7 empty] | 114:14,2*0,6282 | [7 empty] | 113:4*0,6282
|  | 115-120:2,9*6*0,6282 |  | 10.9307 | [7 empty] | 115-120:2,9*6*0,6282 | [7 empty] | 114:14,2*0,6282
|  | 121-123:3,2*3*0,6282 |  | 6.0307 | [7 empty] | 121-123:3,2*3*0,6282 | [7 empty] | 115-120:2,9*6*0,6282
|  | 124:2,6*0,6282 |  | 1.6333 | [7 empty] | 124:2,6*0,6282 | [7 empty] | 121-123:3,2*3*0,6282
|  | 125:2,5*0,6282 |  | 1.5705 | [7 empty] | 125:2,5*0,6282 | [7 empty] | 124:2,6*0,6282
|  | 126:9,4*0,6282 |  | 5.9051 | [7 empty] | 126:9,4*0,6282 | [7 empty] | 125:2,5*0,6282
|  | 127:2,8*0,6282 |  | 1.759 | [7 empty] | 127:2,8*0,6282 | [7 empty] | 126:9,4*0,6282
|  | 128-131:2,7*4*0,6282 |  | 6.7846 | [7 empty] | 128-131:2,7*4*0,6282 | [7 empty] | 127:2,8*0,6282
|  | 132:2,8*0,6282 |  | 1.759 | [7 empty] | 132:2,8*0,6282 | [7 empty] | 128-131:2,7*4*0,6282
|  | 133:4,9*0,6282 |  | 3.0782 | [7 empty] | 133:4,9*0,6282 | [7 empty] | 132:2,8*0,6282
|  | 134-136:2,9*3*0,6282 |  | 5.4653 | [7 empty] | 134-136:2,9*3*0,6282 | [7 empty] | 133:4,9*0,6282
|  | 137:2,4*0,6282 |  | 1.5077 | [7 empty] | 137:2,4*0,6282 | [7 empty] | 134-136:2,9*3*0,6282
|  | 138:2,5*0,6282 |  | 1.5705 | [7 empty] | 138:2,5*0,6282 | [7 empty] | 137:2,4*0,6282
|  | 139:4,2*0,6282 |  | 2.6384 | [7 empty] | 139:4,2*0,6282 | [7 empty] | 138:2,5*0,6282
|  | 140-141:2,3*2*0,6282 |  | 2.8897 | [7 empty] | 140-141:2,3*2*0,6282 | [7 empty] | 139:4,2*0,6282
|  | 142:2,5*0,6282 |  | 1.5705 | [7 empty] | 142:2,5*0,6282 | [7 empty] | 140-141:2,3*2*0,6282
y | 6 | Úpravy povrchu, podlahy |  |  |  | 0 |  | 0.73868 |  | 0 |  |  | 0 | 0.73868 | 0
x | 61 | Upravy povrchů vnitřní
58 | 610991111R00 | Zakrývání výplní vnitřních otvorů | m2 | 90.1473 | 0 | 0 | 4e-05 | 0.0036059 | 0 | 0 | [5 empty] | 1 | 1 | 1 | 0 |  | 1 | 1 | 1
|  | 147:0,9*2,02*0,6282 |  | 1.1421 | [7 empty] | 147:0,9*2,02*0,6282 | [7 empty] | Zakrývání výplní vnitřních otvorů
|  | 1,5*1,5*0,6282 |  | 1.4134 | [7 empty] | 1,5*1,5*0,6282 | [7 empty] | 147:0,9*2,02*0,6282
|  | 146:0,9*2,02*0,6282 |  | 1.1421 | [7 empty] | 146:0,9*2,02*0,6282 | [7 empty] | 1,5*1,5*0,6282
|  | 2,4*1,5*0,6282 |  | 2.2615 | [7 empty] | 2,4*1,5*0,6282 | [7 empty] | 146:0,9*2,02*0,6282
|  | 143:0,8*2,02*2*0,6282 |  | 2.0303 | [7 empty] | 143:0,8*2,02*2*0,6282 | [7 empty] | 2,4*1,5*0,6282
|  |  |  | 0 | [15 empty] | 143:0,8*2,02*2*0,6282
|  | 144:1,2*0,6*0,6282 |  | 0.4523 | [7 empty] | 144:1,2*0,6*0,6282 | [7 empty] | 0
|  | 0,8*2,02*0,6282 |  | 1.0152 | [7 empty] | 0,8*2,02*0,6282 | [7 empty] | 144:1,2*0,6*0,6282
|  | 145:0,8*2,02*0,6282 |  | 1.0152 | [7 empty] | 145:0,8*2,02*0,6282 | [7 empty] | 0,8*2,02*0,6282
|  | 126:0,7*2,02*6*0,6282 |  | 5.3296 | [7 empty] | 126:0,7*2,02*6*0,6282 | [7 empty] | 145:0,8*2,02*0,6282
|  | 0,9*2,02*0,6282 |  | 1.1421 | [7 empty] | 0,9*2,02*0,6282 | [7 empty] | 126:0,7*2,02*6*0,6282
|  | 0,6*0,6*0,6282 |  | 0.2262 | [7 empty] | 0,6*0,6*0,6282 | [7 empty] | 0,9*2,02*0,6282
|  | 127-132:0,7*2,02*6*0,6282 |  | 5.3296 | [7 empty] | 127-132:0,7*2,02*6*0,6282 | [7 empty] | 0,6*0,6*0,6282
|  | 105:0,8*2,02*0,6282 |  | 1.0152 | [7 empty] | 105:0,8*2,02*0,6282 | [7 empty] | 127-132:0,7*2,02*6*0,6282
|  | 1*2,02*0,6282 |  | 1.269 | [7 empty] | 1*2,02*0,6282 | [7 empty] | 105:0,8*2,02*0,6282
|  | 140-142:0,7*2,02*3*0,6282 |  | 2.6648 | [7 empty] | 140-142:0,7*2,02*3*0,6282 | [7 empty] | 1*2,02*0,6282
|  | 139:0,7*2,02*3*0,6282 |  | 2.6648 | [7 empty] | 139:0,7*2,02*3*0,6282 | [7 empty] | 140-142:0,7*2,02*3*0,6282
|  | 0,9*2,02*0,6282 |  | 1.1421 | [7 empty] | 0,9*2,02*0,6282 | [7 empty] | 139:0,7*2,02*3*0,6282
|  | 104:1,5*2,13*0,6282 |  | 2.0071 | [7 empty] | 104:1,5*2,13*0,6282 | [7 empty] | 0,9*2,02*0,6282
|  | 102:0,9*2,02*0,6282 |  | 1.1421 | [7 empty] | 102:0,9*2,02*0,6282 | [7 empty] | 104:1,5*2,13*0,6282
|  | 1,2*0,6*2*0,6282 |  | 0.9046 | [7 empty] | 1,2*0,6*2*0,6282 | [7 empty] | 102:0,9*2,02*0,6282
|  | 101:1,79*2,3*0,6282 |  | 2.5863 | [7 empty] | 101:1,79*2,3*0,6282 | [7 empty] | 1,2*0,6*2*0,6282
|  | 0,9*2,02*2*0,6282 |  | 2.2841 | [7 empty] | 0,9*2,02*2*0,6282 | [7 empty] | 101:1,79*2,3*0,6282
|  | 1,5*2,13*0,6282 |  | 2.0071 | [7 empty] | 1,5*2,13*0,6282 | [7 empty] | 0,9*2,02*2*0,6282
|  | 103:0,9*2,02*0,6282 |  | 1.1421 | [7 empty] | 103:0,9*2,02*0,6282 | [7 empty] | 1,5*2,13*0,6282
|  | 1,2*0,6*2*0,6282 |  | 0.9046 | [7 empty] | 1,2*0,6*2*0,6282 | [7 empty] | 103:0,9*2,02*0,6282
|  | 134-136:0,7*2,02*3*0,6282 |  | 2.6648 | [7 empty] | 134-136:0,7*2,02*3*0,6282 | [7 empty] | 1,2*0,6*2*0,6282
|  | 133:0,7*2,02*5*0,6282 |  | 4.4414 | [7 empty] | 133:0,7*2,02*5*0,6282 | [7 empty] | 134-136:0,7*2,02*3*0,6282
|  | 0,9*2,02*0,6282 |  | 1.1421 | [7 empty] | 0,9*2,02*0,6282 | [7 empty] | 133:0,7*2,02*5*0,6282
|  | 113:0,9*2,02*0,6282 |  | 1.1421 | [7 empty] | 113:0,9*2,02*0,6282 | [7 empty] | 0,9*2,02*0,6282
|  | 106:0,9*2,02*3*0,6282 |  | 3.4262 | [7 empty] | 106:0,9*2,02*3*0,6282 | [7 empty] | 113:0,9*2,02*0,6282
|  | 1*2,02*0,6282 |  | 1.269 | [7 empty] | 1*2,02*0,6282 | [7 empty] | 106:0,9*2,02*3*0,6282
|  | 110:1,5*0,6*0,6282 |  | 0.5654 | [7 empty] | 110:1,5*0,6*0,6282 | [7 empty] | 1*2,02*0,6282
|  | 0,9*2,02*2*0,6282 |  | 2.2841 | [7 empty] | 0,9*2,02*2*0,6282 | [7 empty] | 110:1,5*0,6*0,6282
|  | 108-109:0,9*2,02*2*0,6282 |  | 2.2841 | [7 empty] | 108-109:0,9*2,02*2*0,6282 | [7 empty] | 0,9*2,02*2*0,6282
|  | 0,8*2,02*0,6282 |  | 1.0152 | [7 empty] | 0,8*2,02*0,6282 | [7 empty] | 108-109:0,9*2,02*2*0,6282
|  | 111:0,9*2,02*0,6282 |  | 1.1421 | [7 empty] | 111:0,9*2,02*0,6282 | [7 empty] | 0,8*2,02*0,6282
|  | 1,5*0,6*0,6282 |  | 0.5654 | [7 empty] | 1,5*0,6*0,6282 | [7 empty] | 111:0,9*2,02*0,6282
|  | 112:1,2*1,5*0,6282 |  | 1.1308 | [7 empty] | 112:1,2*1,5*0,6282 | [7 empty] | 1,5*0,6*0,6282
|  | 0,9*2,02*0,6282 |  | 1.1421 | [7 empty] | 0,9*2,02*0,6282 | [7 empty] | 112:1,2*1,5*0,6282
|  | 124-125:0,7*2,02*2*0,6282 |  | 1.7765 | [7 empty] | 124-125:0,7*2,02*2*0,6282 | [7 empty] | 0,9*2,02*0,6282
|  | 114:0,7*2,02*11*0,6282 |  | 9.771 | [7 empty] | 114:0,7*2,02*11*0,6282 | [7 empty] | 124-125:0,7*2,02*2*0,6282
|  | 0,9*2,02*0,6282 |  | 1.1421 | [7 empty] | 0,9*2,02*0,6282 | [7 empty] | 114:0,7*2,02*11*0,6282
|  | 115-120:0,7*2,02*6*0,6282 |  | 5.3296 | [7 empty] | 115-120:0,7*2,02*6*0,6282 | [7 empty] | 0,9*2,02*0,6282
|  | 121-123:0,7*2,02*3*0,6282 |  | 2.6648 | [7 empty] | 121-123:0,7*2,02*3*0,6282 | [7 empty] | 115-120:0,7*2,02*6*0,6282
|  | 105a:0,8*2,02*0,6282 |  | 1.0152 | [7 empty] | 105a:0,8*2,02*0,6282 | [7 empty] | 121-123:0,7*2,02*3*0,6282
59 | 611474921RT4 | Omítka stropů vnitřní dvouvrstvá, vápen.štuk,stroj na beton | m2 | 37.0638 | 0 | 0 | 0.02642 | 0.97923 | 0 | 0 | [5 empty] | 1 | 1 | 1 | 0 |  | 1 | 1 | 1
|  | včetně pomocného lešení | [8 empty] | včetně pomocného lešení
|  | schodiště a mezipodesty :59*0,6282 |  | 37.0638 | [7 empty] | schodiště a mezipodesty :59*0,6282 | [7 empty] | včetně pomocného lešení
60 | 612403399R00 | Hrubá výplň rýh ve stěnách maltou | m2 | 47.115 | 0 | 0 | 0.10712 | 5.047 | 0 | 0 | [5 empty] | 1 | 1 | 1 | 0 |  | 1 | 1 | 1
|  | 75*0,6282 |  | 47.115 | [7 empty] | 75*0,6282 | [7 empty] | Hrubá výplň rýh ve stěnách maltou
61 | 612421615R00 | Omítka vnitřní zdiva, MVC, hrubá zatřená | m2 | 20.556 | 0 | 0 | 0.03921 | 0.806 | 0 | 0 | [5 empty] | 1 | 1 | 1 | 0 |  | 1 | 1 | 1
|  | pod obklady | [8 empty] | pod obklady
|  | 109:(0,845+0,845+1,86+1,86)*1,4*0,6282 |  | 4.758 | [7 empty] | 109:(0,845+0,845+1,86+1,86)*1,4*0,6282 | [7 empty] | pod obklady
|  | 144:(2,76+2,76+1,7+1,7)*2*0,6282 |  | 11.2071 | [7 empty] | 144:(2,76+2,76+1,7+1,7)*2*0,6282 | [7 empty] | 109:(0,845+0,845+1,86+1,86)*1,4*0,6282
|  | 145:(1,41+1,41+1,2+1,2)*1,4*0,6282 |  | 4.5909 | [7 empty] | 145:(1,41+1,41+1,2+1,2)*1,4*0,6282 | [7 empty] | 144:(2,76+2,76+1,7+1,7)*2*0,6282
62 | 612421637R00 | Omítka vnitřní zdiva, MVC, štuková | m2 | 794.4626 | 0 | 0 | 0.04766 | 37.8641 | 0 | 0 | [5 empty] | 1 | 1 | 1 | 0 |  | 1 | 1 | 1
|  | pod obklady | [8 empty] | pod obklady
|  | 101:(4,16+4,16+3,34+3,34)*2,6*0,6282 |  | 24.4998 | [7 empty] | 101:(4,16+4,16+3,34+3,34)*2,6*0,6282 | [7 empty] | pod obklady
|  | 102:(5,185+5,185+3,75+3,75)*2,6*0,6282 |  | 29.1874 | [7 empty] | 102:(5,185+5,185+3,75+3,75)*2,6*0,6282 | [7 empty] | 101:(4,16+4,16+3,34+3,34)*2,6*0,6282
|  | 103:(3,6+3,6+2,985+2,985)*2,6*0,6282 |  | 21.5108 | [7 empty] | 103:(3,6+3,6+2,985+2,985)*2,6*0,6282 | [7 empty] | 102:(5,185+5,185+3,75+3,75)*2,6*0,6282
|  | 104:(4,2+2,1+2,1+0,5+2,1+1,8)*2,6*0,6282 |  | 20.9065 | [7 empty] | 104:(4,2+2,1+2,1+0,5+2,1+1,8)*2,6*0,6282 | [7 empty] | 103:(3,6+3,6+2,985+2,985)*2,6*0,6282
|  | 105:(7,3+1,4+1,6+0,7+1,7+2+1,2+1,3+0,7)*2,6*0,6282 |  | 29.2364 | [7 empty] | 105:(7,3+1,4+1,6+0,7+1,7+2+1,2+1,3+0,7)*2,6*0,6282 | [7 empty] | 104:(4,2+2,1+2,1+0,5+2,1+1,8)*2,6*0,6282
|  | -0,8*2,02*0,6282 |  | -1.0152 | [7 empty] | -0,8*2,02*0,6282 | [7 empty] | 105:(7,3+1,4+1,6+0,7+1,7+2+1,2+1,3+0,7)*2,6*0,6282
|  | 105a:(4+4,45+4+2,3+2+2,3)*3*0,6282 |  | 35.9016 | [7 empty] | 105a:(4+4,45+4+2,3+2+2,3)*3*0,6282 | [7 empty] | -0,8*2,02*0,6282
|  | 106:(7,1+7,1+1,335+1,335)*2,6*0,6282 |  | 27.5541 | [7 empty] | 106:(7,1+7,1+1,335+1,335)*2,6*0,6282 | [7 empty] | 105a:(4+4,45+4+2,3+2+2,3)*3*0,6282
|  | 107 výtahová šachta : |  | 0 | [7 empty] | 107 výtahová šachta : | [7 empty] | 106:(7,1+7,1+1,335+1,335)*2,6*0,6282
|  |  |  | 0 | [15 empty] | 107 výtahová šachta :
|  | 108:(2,6+2,6+1,125+1,125)*2,6*0,6282 |  | 12.1682 | [7 empty] | 108:(2,6+2,6+1,125+1,125)*2,6*0,6282 | [7 empty] | 0
|  | 109:(0,845+0,845+1,86+1,86)*1,2*0,6282 |  | 4.0783 | [7 empty] | 109:(0,845+0,845+1,86+1,86)*1,2*0,6282 | [7 empty] | 108:(2,6+2,6+1,125+1,125)*2,6*0,6282
|  | 110:(5,775+5,775+3,09+3,09)*2,6*0,6282 |  | 28.9588 | [7 empty] | 110:(5,775+5,775+3,09+3,09)*2,6*0,6282 | [7 empty] | 109:(0,845+0,845+1,86+1,86)*1,2*0,6282
|  | 111:(5,775+5,775+3,09+3,09)*2,6*0,6282 |  | 28.9588 | [7 empty] | 111:(5,775+5,775+3,09+3,09)*2,6*0,6282 | [7 empty] | 110:(5,775+5,775+3,09+3,09)*2,6*0,6282
|  | 112:(2,6+2,6+4,87+4,87)*2,6*0,6282 |  | 24.4018 | [7 empty] | 112:(2,6+2,6+4,87+4,87)*2,6*0,6282 | [7 empty] | 111:(5,775+5,775+3,09+3,09)*2,6*0,6282
|  | 113:(3,585+3,585+1,2+1,2)*2,6*0,6282 |  | 15.6309 | [7 empty] | 113:(3,585+3,585+1,2+1,2)*2,6*0,6282 | [7 empty] | 112:(2,6+2,6+4,87+4,87)*2,6*0,6282
|  | 114:(9,1+3,7+1,3+2,5+7,8+1,2)*2,6*0,6282 |  | 41.813 | [7 empty] | 114:(9,1+3,7+1,3+2,5+7,8+1,2)*2,6*0,6282 | [7 empty] | 113:(3,585+3,585+1,2+1,2)*2,6*0,6282
|  | -0,9*2,02*0,6282 |  | -1.1421 | [7 empty] | -0,9*2,02*0,6282 | [7 empty] | 114:(9,1+3,7+1,3+2,5+7,8+1,2)*2,6*0,6282
|  | 115:(1,185+1,185+2,435+2,435)*2,6*0,6282 |  | 11.8252 | [7 empty] | 115:(1,185+1,185+2,435+2,435)*2,6*0,6282 | [7 empty] | -0,9*2,02*0,6282
|  | 116-120:(1,2+1,2+2,435+2,435)*2,6*5*0,6282 |  | 59.3712 | [7 empty] | 116-120:(1,2+1,2+2,435+2,435)*2,6*5*0,6282 | [7 empty] | 115:(1,185+1,185+2,435+2,435)*2,6*0,6282
|  | 121 a 123:(2,765+2,765+1,16+1,16)*2,6*2*0,6282 |  | 25.6431 | [7 empty] | 121 a 123:(2,765+2,765+1,16+1,16)*2,6*2*0,6282 | [7 empty] | 116-120:(1,2+1,2+2,435+2,435)*2,6*5*0,6282
|  | 122:(2,765+2,765+1,225+1,225)*2,6*0,6282 |  | 13.0339 | [7 empty] | 122:(2,765+2,765+1,225+1,225)*2,6*0,6282 | [7 empty] | 121 a 123:(2,765+2,765+1,16+1,16)*2,6*2*0,6282
|  | 124:(1,6+2+0,8+0,5+0,675+1,305)*2,6*0,6282 |  | 11.2372 | [7 empty] | 124:(1,6+2+0,8+0,5+0,675+1,305)*2,6*0,6282 | [7 empty] | 122:(2,765+2,765+1,225+1,225)*2,6*0,6282
|  | 125:(1,58+1,58+1,6+1,6)*2,6*0,6282 |  | 10.3879 | [7 empty] | 125:(1,58+1,58+1,6+1,6)*2,6*0,6282 | [7 empty] | 124:(1,6+2+0,8+0,5+0,675+1,305)*2,6*0,6282
|  | 126:(7,51+7,51+1,25+1,25)*2,6*0,6282 |  | 28.6158 | [7 empty] | 126:(7,51+7,51+1,25+1,25)*2,6*0,6282 | [7 empty] | 125:(1,58+1,58+1,6+1,6)*2,6*0,6282
|  | 127:(1,19+1,19+2,335+2,335)*2,6*0,6282 |  | 11.5149 | [7 empty] | 127:(1,19+1,19+2,335+2,335)*2,6*0,6282 | [7 empty] | 126:(7,51+7,51+1,25+1,25)*2,6*0,6282
|  | 128-131:(1,15+1,15+2,335+2,335)*2,6*4*0,6282 |  | 45.537 | [7 empty] | 128-131:(1,15+1,15+2,335+2,335)*2,6*4*0,6282 | [7 empty] | 127:(1,19+1,19+2,335+2,335)*2,6*0,6282
|  | 132:(1,22+1,22+2,335+2,335)*2,6*0,6282 |  | 11.6129 | [7 empty] | 132:(1,22+1,22+2,335+2,335)*2,6*0,6282 | [7 empty] | 128-131:(1,15+1,15+2,335+2,335)*2,6*4*0,6282
|  | 133:(4,1+4,1+1,2+1,2)*2,6*0,6282 |  | 17.3132 | [7 empty] | 133:(4,1+4,1+1,2+1,2)*2,6*0,6282 | [7 empty] | 132:(1,22+1,22+2,335+2,335)*2,6*0,6282
|  | 134-136:(1,3+1,3+2,3+2,3)*2,6*3*0,6282 |  | 35.2797 | [7 empty] | 134-136:(1,3+1,3+2,3+2,3)*2,6*3*0,6282 | [7 empty] | 133:(4,1+4,1+1,2+1,2)*2,6*0,6282
|  | 137-138:(2,1+2,1+1,2+1,2)*2,6*2*0,6282 |  | 21.5598 | [7 empty] | 137-138:(2,1+2,1+1,2+1,2)*2,6*2*0,6282 | [7 empty] | 134-136:(1,3+1,3+2,3+2,3)*2,6*3*0,6282
|  | 139:(3,9+3,9+1,1+1,1)*2,6*0,6282 |  | 16.3332 | [7 empty] | 139:(3,9+3,9+1,1+1,1)*2,6*0,6282 | [7 empty] | 137-138:(2,1+2,1+1,2+1,2)*2,6*2*0,6282
|  | 140-141:(1,15+1,15+1,935+1,935)*2,6*2*0,6282 |  | 20.1552 | [7 empty] | 140-141:(1,15+1,15+1,935+1,935)*2,6*2*0,6282 | [7 empty] | 139:(3,9+3,9+1,1+1,1)*2,6*0,6282
|  | 142:(1,935+1,935+1,27+1,27)*2,6*0,6282 |  | 10.4696 | [7 empty] | 142:(1,935+1,935+1,27+1,27)*2,6*0,6282 | [7 empty] | 140-141:(1,15+1,15+1,935+1,935)*2,6*2*0,6282
|  | 143:(4,025+1,6+2,3+1,215+1,185+1,4+0,6+1,4)*2,6*0,6282 |  | 22.4173 | [7 empty] | 143:(4,025+1,6+2,3+1,215+1,185+1,4+0,6+1,4)*2,6*0,6282 | [7 empty] | 142:(1,935+1,935+1,27+1,27)*2,6*0,6282
|  | 144:(2,76+2,76+1,7+1,7)*0,6*0,6282 |  | 3.3621 | [7 empty] | 144:(2,76+2,76+1,7+1,7)*0,6*0,6282 | [7 empty] | 143:(4,025+1,6+2,3+1,215+1,185+1,4+0,6+1,4)*2,6*0,6282
|  | 145:(1,41+1,41+1,2+1,2)*1,2*0,6282 |  | 3.935 | [7 empty] | 145:(1,41+1,41+1,2+1,2)*1,2*0,6282 | [7 empty] | 144:(2,76+2,76+1,7+1,7)*0,6*0,6282
|  | 146:(5,475+5,475+5,235+5,235)*2,6*0,6282 |  | 34.9857 | [7 empty] | 146:(5,475+5,475+5,235+5,235)*2,6*0,6282 | [7 empty] | 145:(1,41+1,41+1,2+1,2)*1,2*0,6282
|  | (0,4+2,3+0,4+0,1+0,4+2,3+0,4+0,1)*2,6*0,6282 |  | 10.4532 | [7 empty] | (0,4+2,3+0,4+0,1+0,4+2,3+0,4+0,1)*2,6*0,6282 | [7 empty] | 146:(5,475+5,475+5,235+5,235)*2,6*0,6282
|  | 147:(2,96+2,96+5,235+5,235)*2,6*0,6282 |  | 26.7701 | [7 empty] | 147:(2,96+2,96+5,235+5,235)*2,6*0,6282 | [7 empty] | (0,4+2,3+0,4+0,1+0,4+2,3+0,4+0,1)*2,6*0,6282
63 | 612473185R00 | Příplatek za zabudované omítníky v ploše stěn | m2 | 794.4626 | 0 | 0 | 8e-05 | 0.063557 | 0 | 0 | [5 empty] | 1 | 1 | 1 | 0 |  | 1 | 1 | 1
|  | Omítníky rohovky a apulišty | [8 empty] | Omítníky rohovky a apulišty
|  | 101:(4,16+4,16+3,34+3,34)*2,6*0,6282 |  | 24.4998 | [7 empty] | 101:(4,16+4,16+3,34+3,34)*2,6*0,6282 | [7 empty] | Omítníky rohovky a apulišty
|  | 102:(5,185+5,185+3,75+3,75)*2,6*0,6282 |  | 29.1874 | [7 empty] | 102:(5,185+5,185+3,75+3,75)*2,6*0,6282 | [7 empty] | 101:(4,16+4,16+3,34+3,34)*2,6*0,6282
|  | 103:(3,6+3,6+2,985+2,985)*2,6*0,6282 |  | 21.5108 | [7 empty] | 103:(3,6+3,6+2,985+2,985)*2,6*0,6282 | [7 empty] | 102:(5,185+5,185+3,75+3,75)*2,6*0,6282
|  | 104:(4,2+2,1+2,1+0,5+2,1+1,8)*2,6*0,6282 |  | 20.9065 | [7 empty] | 104:(4,2+2,1+2,1+0,5+2,1+1,8)*2,6*0,6282 | [7 empty] | 103:(3,6+3,6+2,985+2,985)*2,6*0,6282
|  | 105:(7,3+1,4+1,6+0,7+1,7+2+1,2+1,3+0,7)*2,6*0,6282 |  | 29.2364 | [7 empty] | 105:(7,3+1,4+1,6+0,7+1,7+2+1,2+1,3+0,7)*2,6*0,6282 | [7 empty] | 104:(4,2+2,1+2,1+0,5+2,1+1,8)*2,6*0,6282
|  | -0,8*2,02*0,6282 |  | -1.0152 | [7 empty] | -0,8*2,02*0,6282 | [7 empty] | 105:(7,3+1,4+1,6+0,7+1,7+2+1,2+1,3+0,7)*2,6*0,6282
|  | 105a:(4+4,45+4+2,3+2+2,3)*3*0,6282 |  | 35.9016 | [7 empty] | 105a:(4+4,45+4+2,3+2+2,3)*3*0,6282 | [7 empty] | -0,8*2,02*0,6282
|  | 106:(7,1+7,1+1,335+1,335)*2,6*0,6282 |  | 27.5541 | [7 empty] | 106:(7,1+7,1+1,335+1,335)*2,6*0,6282 | [7 empty] | 105a:(4+4,45+4+2,3+2+2,3)*3*0,6282
|  | 107 výtahová šachta : |  | 0 | [7 empty] | 107 výtahová šachta : | [7 empty] | 106:(7,1+7,1+1,335+1,335)*2,6*0,6282
|  |  |  | 0 | [15 empty] | 107 výtahová šachta :
|  | 108:(2,6+2,6+1,125+1,125)*2,6*0,6282 |  | 12.1682 | [7 empty] | 108:(2,6+2,6+1,125+1,125)*2,6*0,6282 | [7 empty] | 0
|  | 109:(0,845+0,845+1,86+1,86)*1,2*0,6282 |  | 4.0783 | [7 empty] | 109:(0,845+0,845+1,86+1,86)*1,2*0,6282 | [7 empty] | 108:(2,6+2,6+1,125+1,125)*2,6*0,6282
|  | 110:(5,775+5,775+3,09+3,09)*2,6*0,6282 |  | 28.9588 | [7 empty] | 110:(5,775+5,775+3,09+3,09)*2,6*0,6282 | [7 empty] | 109:(0,845+0,845+1,86+1,86)*1,2*0,6282
|  | 111:(5,775+5,775+3,09+3,09)*2,6*0,6282 |  | 28.9588 | [7 empty] | 111:(5,775+5,775+3,09+3,09)*2,6*0,6282 | [7 empty] | 110:(5,775+5,775+3,09+3,09)*2,6*0,6282
|  | 112:(2,6+2,6+4,87+4,87)*2,6*0,6282 |  | 24.4018 | [7 empty] | 112:(2,6+2,6+4,87+4,87)*2,6*0,6282 | [7 empty] | 111:(5,775+5,775+3,09+3,09)*2,6*0,6282
|  | 113:(3,585+3,585+1,2+1,2)*2,6*0,6282 |  | 15.6309 | [7 empty] | 113:(3,585+3,585+1,2+1,2)*2,6*0,6282 | [7 empty] | 112:(2,6+2,6+4,87+4,87)*2,6*0,6282
|  | 114:(9,1+3,7+1,3+2,5+7,8+1,2)*2,6*0,6282 |  | 41.813 | [7 empty] | 114:(9,1+3,7+1,3+2,5+7,8+1,2)*2,6*0,6282 | [7 empty] | 113:(3,585+3,585+1,2+1,2)*2,6*0,6282
|  | -0,9*2,02*0,6282 |  | -1.1421 | [7 empty] | -0,9*2,02*0,6282 | [7 empty] | 114:(9,1+3,7+1,3+2,5+7,8+1,2)*2,6*0,6282
|  | 115:(1,185+1,185+2,435+2,435)*2,6*0,6282 |  | 11.8252 | [7 empty] | 115:(1,185+1,185+2,435+2,435)*2,6*0,6282 | [7 empty] | -0,9*2,02*0,6282
|  | 116-120:(1,2+1,2+2,435+2,435)*2,6*5*0,6282 |  | 59.3712 | [7 empty] | 116-120:(1,2+1,2+2,435+2,435)*2,6*5*0,6282 | [7 empty] | 115:(1,185+1,185+2,435+2,435)*2,6*0,6282
|  | 121 a 123:(2,765+2,765+1,16+1,16)*2,6*2*0,6282 |  | 25.6431 | [7 empty] | 121 a 123:(2,765+2,765+1,16+1,16)*2,6*2*0,6282 | [7 empty] | 116-120:(1,2+1,2+2,435+2,435)*2,6*5*0,6282
|  | 122:(2,765+2,765+1,225+1,225)*2,6*0,6282 |  | 13.0339 | [7 empty] | 122:(2,765+2,765+1,225+1,225)*2,6*0,6282 | [7 empty] | 121 a 123:(2,765+2,765+1,16+1,16)*2,6*2*0,6282
|  | 124:(1,6+2+0,8+0,5+0,675+1,305)*2,6*0,6282 |  | 11.2372 | [7 empty] | 124:(1,6+2+0,8+0,5+0,675+1,305)*2,6*0,6282 | [7 empty] | 122:(2,765+2,765+1,225+1,225)*2,6*0,6282
|  | 125:(1,58+1,58+1,6+1,6)*2,6*0,6282 |  | 10.3879 | [7 empty] | 125:(1,58+1,58+1,6+1,6)*2,6*0,6282 | [7 empty] | 124:(1,6+2+0,8+0,5+0,675+1,305)*2,6*0,6282
|  | 126:(7,51+7,51+1,25+1,25)*2,6*0,6282 |  | 28.6158 | [7 empty] | 126:(7,51+7,51+1,25+1,25)*2,6*0,6282 | [7 empty] | 125:(1,58+1,58+1,6+1,6)*2,6*0,6282
|  | 127:(1,19+1,19+2,335+2,335)*2,6*0,6282 |  | 11.5149 | [7 empty] | 127:(1,19+1,19+2,335+2,335)*2,6*0,6282 | [7 empty] | 126:(7,51+7,51+1,25+1,25)*2,6*0,6282
|  | 128-131:(1,15+1,15+2,335+2,335)*2,6*4*0,6282 |  | 45.537 | [7 empty] | 128-131:(1,15+1,15+2,335+2,335)*2,6*4*0,6282 | [7 empty] | 127:(1,19+1,19+2,335+2,335)*2,6*0,6282
|  | 132:(1,22+1,22+2,335+2,335)*2,6*0,6282 |  | 11.6129 | [7 empty] | 132:(1,22+1,22+2,335+2,335)*2,6*0,6282 | [7 empty] | 128-131:(1,15+1,15+2,335+2,335)*2,6*4*0,6282
|  | 133:(4,1+4,1+1,2+1,2)*2,6*0,6282 |  | 17.3132 | [7 empty] | 133:(4,1+4,1+1,2+1,2)*2,6*0,6282 | [7 empty] | 132:(1,22+1,22+2,335+2,335)*2,6*0,6282
|  | 134-136:(1,3+1,3+2,3+2,3)*2,6*3*0,6282 |  | 35.2797 | [7 empty] | 134-136:(1,3+1,3+2,3+2,3)*2,6*3*0,6282 | [7 empty] | 133:(4,1+4,1+1,2+1,2)*2,6*0,6282
|  | 137-138:(2,1+2,1+1,2+1,2)*2,6*2*0,6282 |  | 21.5598 | [7 empty] | 137-138:(2,1+2,1+1,2+1,2)*2,6*2*0,6282 | [7 empty] | 134-136:(1,3+1,3+2,3+2,3)*2,6*3*0,6282
|  | 139:(3,9+3,9+1,1+1,1)*2,6*0,6282 |  | 16.3332 | [7 empty] | 139:(3,9+3,9+1,1+1,1)*2,6*0,6282 | [7 empty] | 137-138:(2,1+2,1+1,2+1,2)*2,6*2*0,6282
|  | 140-141:(1,15+1,15+1,935+1,935)*2,6*2*0,6282 |  | 20.1552 | [7 empty] | 140-141:(1,15+1,15+1,935+1,935)*2,6*2*0,6282 | [7 empty] | 139:(3,9+3,9+1,1+1,1)*2,6*0,6282
|  | 142:(1,935+1,935+1,27+1,27)*2,6*0,6282 |  | 10.4696 | [7 empty] | 142:(1,935+1,935+1,27+1,27)*2,6*0,6282 | [7 empty] | 140-141:(1,15+1,15+1,935+1,935)*2,6*2*0,6282
|  | 143:(4,025+1,6+2,3+1,215+1,185+1,4+0,6+1,4)*2,6*0,6282 |  | 22.4173 | [7 empty] | 143:(4,025+1,6+2,3+1,215+1,185+1,4+0,6+1,4)*2,6*0,6282 | [7 empty] | 142:(1,935+1,935+1,27+1,27)*2,6*0,6282
|  | 144:(2,76+2,76+1,7+1,7)*0,6*0,6282 |  | 3.3621 | [7 empty] | 144:(2,76+2,76+1,7+1,7)*0,6*0,6282 | [7 empty] | 143:(4,025+1,6+2,3+1,215+1,185+1,4+0,6+1,4)*2,6*0,6282
|  | 145:(1,41+1,41+1,2+1,2)*1,2*0,6282 |  | 3.935 | [7 empty] | 145:(1,41+1,41+1,2+1,2)*1,2*0,6282 | [7 empty] | 144:(2,76+2,76+1,7+1,7)*0,6*0,6282
|  | 146:(5,475+5,475+5,235+5,235)*2,6*0,6282 |  | 34.9857 | [7 empty] | 146:(5,475+5,475+5,235+5,235)*2,6*0,6282 | [7 empty] | 145:(1,41+1,41+1,2+1,2)*1,2*0,6282
|  | (0,4+2,3+0,4+0,1+0,4+2,3+0,4+0,1)*2,6*0,6282 |  | 10.4532 | [7 empty] | (0,4+2,3+0,4+0,1+0,4+2,3+0,4+0,1)*2,6*0,6282 | [7 empty] | 146:(5,475+5,475+5,235+5,235)*2,6*0,6282
|  | 147:(2,96+2,96+5,235+5,235)*2,6*0,6282 |  | 26.7701 | [7 empty] | 147:(2,96+2,96+5,235+5,235)*2,6*0,6282 | [7 empty] | (0,4+2,3+0,4+0,1+0,4+2,3+0,4+0,1)*2,6*0,6282
y | 61 | Upravy povrchů vnitřní |  |  |  | 0 |  | 44.7634 |  | 0 |  |  | 0 | 44.7634 | 0
x | 62 | Úpravy povrchů vnější
64 | 620991121R00 | Zakrývání výplní vnějších otvorů z lešení | m2 | 11.4628 | 0 | 0 | 4e-05 | 0.00045851 | 0 | 0 | [5 empty] | 1 | 1 | 1 | 0 |  | 1 | 1 | 1
|  | 1,5*1,5*0,6282 |  | 1.4134 | [7 empty] | 1,5*1,5*0,6282 | [7 empty] | Zakrývání výplní vnějších otvorů z lešení
|  | 2,4*1,5*0,6282 |  | 2.2615 | [7 empty] | 2,4*1,5*0,6282 | [7 empty] | 1,5*1,5*0,6282
|  | 1,2*0,6*5*0,6282 |  | 2.2615 | [7 empty] | 1,2*0,6*5*0,6282 | [7 empty] | 2,4*1,5*0,6282
|  | 0,6*0,6*3*0,6282 |  | 0.6785 | [7 empty] | 0,6*0,6*3*0,6282 | [7 empty] | 1,2*0,6*5*0,6282
|  | 1,2*1,5*0,6282 |  | 1.1308 | [7 empty] | 1,2*1,5*0,6282 | [7 empty] | 0,6*0,6*3*0,6282
|  | 1,5*0,6*2*0,6282 |  | 1.1308 | [7 empty] | 1,5*0,6*2*0,6282 | [7 empty] | 1,2*1,5*0,6282
|  | 1,79*2,3*0,6282 |  | 2.5863 | [7 empty] | 1,79*2,3*0,6282 | [7 empty] | 1,5*0,6*2*0,6282
y | 62 | Úpravy povrchů vnější |  |  |  | 0 |  | 0.00045851 |  | 0 |  |  | 0 | 0.00045851 | 0
x | 63 | Podlahy a podlahové konstrukce
65 | 631312611R00 | Ochranná mazanina betonová tl. 5 - 8 cm C 16/20 | m3 | 12.854 | 0 | 0 | 2.525 | 32.4564 | 0 | 0 | [5 empty] | 1 | 1 | 1 | 0 |  | 1 | 1 | 1
|  | Včetně vytvoření dilatačních spár, bez zaplnění. | [8 empty] | Včetně vytvoření dilatačních spár, bez zaplnění.
|  | 25,64*16,85*0,05*0,6282 |  | 13.5702 | [7 empty] | 25,64*16,85*0,05*0,6282 | [7 empty] | Včetně vytvoření dilatačních spár, bez zaplnění.
|  | -1,2*19*0,05*0,6282 |  | -0.7161 | [7 empty] | -1,2*19*0,05*0,6282 | [7 empty] | 25,64*16,85*0,05*0,6282
66 | 631361921R00 | Výztuž mazanin svařovanou sítí 4,0x200/200 | t | 0.1647 | 0 | 0 | 1.0662 | 0.17561 | 0 | 0 | [5 empty] | 1 | 1 | 1 | 0 |  | 1 | 1 | 1
|  | P1:205*1/1000*0,6282 |  | 0.1288 | [7 empty] | P1:205*1/1000*0,6282 | [7 empty] | Výztuž mazanin svařovanou sítí 4,0x200/200
|  | P3:52,5*1/1000*0,6282 |  | 0.033 | [7 empty] | P3:52,5*1/1000*0,6282 | [7 empty] | P1:205*1/1000*0,6282
|  | P4:4,7*1/1000*0,6282 |  | 0.003 | [7 empty] | P4:4,7*1/1000*0,6282 | [7 empty] | P3:52,5*1/1000*0,6282
67 | 631416221RT3 | Mazanina samonivelační, tloušťka 5 - 8 cm E225, 20 MPa, anhydritová | m3 | 45.3937 | 0 | 0 | 1.818 | 82.5257 | 0 | 0 | [5 empty] | 1 | 1 | 1 | 0 |  | 1 | 1 | 1
|  | P1:205*0,08*0,6282 |  | 10.3025 | [7 empty] | P1:205*0,08*0,6282 | [7 empty] | Mazanina samonivelační, tloušťka 5 - 8 cm E225, 20 MPa, anhydritová
|  | P3:52,5*0,05*0,6282 |  | 1.649 | [7 empty] | P3:52,5*0,05*0,6282 | [7 empty] | P1:205*0,08*0,6282
|  | P4:4,7*0,05*0,6282 |  | 0.1476 | [7 empty] | P4:4,7*0,05*0,6282 | [7 empty] | P3:52,5*0,05*0,6282
|  | P5:53*0,6282 |  | 33.2946 | [7 empty] | P5:53*0,6282 | [7 empty] | P4:4,7*0,05*0,6282
68 | 639570010RA0 | Okapový chodník kolem budovy z dlažby | m | 56.538 | 0 | 0 | 0.34977 | 19.7753 |  | 0 | [5 empty] | 12 | 0 | 89 | 0 |  | 12 | 0 | 1
|  | Podklad z drceného kameniva tl. 150 mm, betonová dlažba 400x400*50mm betonový žlab š. 300mm podbetonávka beton C15/20 tl.120mm | [8 empty] | Podklad z drceného kameniva tl. 150 mm, betonová dlažba 400x400*50mm betonový žlab š. 300mm podbetonávka beton C15/20 tl.120mm
|  | 90*0,6282 |  | 56.538 | [7 empty] | 90*0,6282 | [7 empty] | Podklad z drceného kameniva tl. 150 mm, betonová dlažba 400x400*50mm betonový žlab š. 300mm podbetonávka beton C15/20 tl.120mm
69 | 63R004 | Separační folie M+D | m2 | 198.0086 | 0 | 0 | 0 | 0 |  | 0 | [5 empty] | 12 | 0 | 226 | 0 |  | 12 | 0 | 1
|  | P1:205*0,6282 |  | 128.781 | [7 empty] | P1:205*0,6282 | [7 empty] | Separační folie M+D
|  | P3:52,5*0,6282 |  | 32.9805 | [7 empty] | P3:52,5*0,6282 | [7 empty] | P1:205*0,6282
|  | P4:4,7*0,6282 |  | 2.9525 | [7 empty] | P4:4,7*0,6282 | [7 empty] | P3:52,5*0,6282
|  | P5:53*0,6282 |  | 33.2946 | [7 empty] | P5:53*0,6282 | [7 empty] | P4:4,7*0,6282
y | 63 | Podlahy a podlahové konstrukce |  |  |  | 0 |  | 134.933 |  | 0 |  |  | 0 | 134.933 | 0
x | 94 | Lešení a stavební výtahy
70 | 941955002R00 | Lešení lehké pomocné, výška podlahy do 1,9 m | m2 | 203.4112 | 0 | 0 | 0.00158 | 0.32139 | 0 | 0 | [5 empty] | 1 | 1 | 1 | 0 |  | 1 | 1 | 1
|  | 323,8*0,6282 |  | 203.4112 | [7 empty] | 323,8*0,6282 | [7 empty] | Lešení lehké pomocné, výška podlahy do 1,9 m
y | 94 | Lešení a stavební výtahy |  |  |  | 0 |  | 0.32139 |  | 0 |  |  | 0 | 0.32139 | 0
x | 95 | Dokončovací konstrukce na pozemních stavbách
71 | 338963181R00 | Montáž výstražné tabulky | kpl | 0.6282 | 0 | 0 | 0 | 0 | 0 | 0 | [5 empty] | 1 | 1 | 1 | 0 |  | 1 | 1 | 1
|  | ozn unikových cest. tabulky požární ochrany. Vše pro trvalý provoz objektu | [8 empty] | ozn unikových cest. tabulky požární ochrany. Vše pro trvalý provoz objektu
|  | 1*0,6282 |  | 0.6282 | [7 empty] | 1*0,6282 | [7 empty] | ozn unikových cest. tabulky požární ochrany. Vše pro trvalý provoz objektu
72 | 952901110R00 | Čištění mytím ploch oken a dveří | m2 | 101.6101 | 0 | 0 | 1e-05 | 0.0010161 | 0 | 0 | [5 empty] | 1 | 1 | 1 | 0 |  | 1 | 1 | 1
|  | vnitřních vnějších | [8 empty] | vnitřních vnějších
|  | 1,5*1,5*0,6282 |  | 1.4134 | [7 empty] | 1,5*1,5*0,6282 | [7 empty] | vnitřních vnějších
|  | 2,4*1,5*0,6282 |  | 2.2615 | [7 empty] | 2,4*1,5*0,6282 | [7 empty] | 1,5*1,5*0,6282
|  | 1,2*0,6*5*0,6282 |  | 2.2615 | [7 empty] | 1,2*0,6*5*0,6282 | [7 empty] | 2,4*1,5*0,6282
|  | 0,6*0,6*3*0,6282 |  | 0.6785 | [7 empty] | 0,6*0,6*3*0,6282 | [7 empty] | 1,2*0,6*5*0,6282
|  | 1,2*1,5*0,6282 |  | 1.1308 | [7 empty] | 1,2*1,5*0,6282 | [7 empty] | 0,6*0,6*3*0,6282
|  | 1,5*0,6*2*0,6282 |  | 1.1308 | [7 empty] | 1,5*0,6*2*0,6282 | [7 empty] | 1,2*1,5*0,6282
|  | 1,79*2,3*0,6282 |  | 2.5863 | [7 empty] | 1,79*2,3*0,6282 | [7 empty] | 1,5*0,6*2*0,6282
|  | 147:0,9*2,02*0,6282 |  | 1.1421 | [7 empty] | 147:0,9*2,02*0,6282 | [7 empty] | 1,79*2,3*0,6282
|  | 1,5*1,5*0,6282 |  | 1.4134 | [7 empty] | 1,5*1,5*0,6282 | [7 empty] | 147:0,9*2,02*0,6282
|  | 146:0,9*2,02*0,6282 |  | 1.1421 | [7 empty] | 146:0,9*2,02*0,6282 | [7 empty] | 1,5*1,5*0,6282
|  | 2,4*1,5*0,6282 |  | 2.2615 | [7 empty] | 2,4*1,5*0,6282 | [7 empty] | 146:0,9*2,02*0,6282
|  | 143:0,8*2,02*2*0,6282 |  | 2.0303 | [7 empty] | 143:0,8*2,02*2*0,6282 | [7 empty] | 2,4*1,5*0,6282
|  |  |  | 0 | [15 empty] | 143:0,8*2,02*2*0,6282
|  | 144:1,2*0,6*0,6282 |  | 0.4523 | [7 empty] | 144:1,2*0,6*0,6282 | [7 empty] | 0
|  | 0,8*2,02*0,6282 |  | 1.0152 | [7 empty] | 0,8*2,02*0,6282 | [7 empty] | 144:1,2*0,6*0,6282
|  | 145:0,8*2,02*0,6282 |  | 1.0152 | [7 empty] | 145:0,8*2,02*0,6282 | [7 empty] | 0,8*2,02*0,6282
|  | 126:0,7*2,02*6*0,6282 |  | 5.3296 | [7 empty] | 126:0,7*2,02*6*0,6282 | [7 empty] | 145:0,8*2,02*0,6282
|  | 0,9*2,02*0,6282 |  | 1.1421 | [7 empty] | 0,9*2,02*0,6282 | [7 empty] | 126:0,7*2,02*6*0,6282
|  | 0,6*0,6*0,6282 |  | 0.2262 | [7 empty] | 0,6*0,6*0,6282 | [7 empty] | 0,9*2,02*0,6282
|  | 127-132:0,7*2,02*6*0,6282 |  | 5.3296 | [7 empty] | 127-132:0,7*2,02*6*0,6282 | [7 empty] | 0,6*0,6*0,6282
|  | 105:0,8*2,02*0,6282 |  | 1.0152 | [7 empty] | 105:0,8*2,02*0,6282 | [7 empty] | 127-132:0,7*2,02*6*0,6282
|  | 1*2,02*0,6282 |  | 1.269 | [7 empty] | 1*2,02*0,6282 | [7 empty] | 105:0,8*2,02*0,6282
|  | 140-142:0,7*2,02*3*0,6282 |  | 2.6648 | [7 empty] | 140-142:0,7*2,02*3*0,6282 | [7 empty] | 1*2,02*0,6282
|  | 139:0,7*2,02*3*0,6282 |  | 2.6648 | [7 empty] | 139:0,7*2,02*3*0,6282 | [7 empty] | 140-142:0,7*2,02*3*0,6282
|  | 0,9*2,02*0,6282 |  | 1.1421 | [7 empty] | 0,9*2,02*0,6282 | [7 empty] | 139:0,7*2,02*3*0,6282
|  | 104:1,5*2,13*0,6282 |  | 2.0071 | [7 empty] | 104:1,5*2,13*0,6282 | [7 empty] | 0,9*2,02*0,6282
|  | 102:0,9*2,02*0,6282 |  | 1.1421 | [7 empty] | 102:0,9*2,02*0,6282 | [7 empty] | 104:1,5*2,13*0,6282
|  | 1,2*0,6*2*0,6282 |  | 0.9046 | [7 empty] | 1,2*0,6*2*0,6282 | [7 empty] | 102:0,9*2,02*0,6282
|  | 101:1,79*2,3*0,6282 |  | 2.5863 | [7 empty] | 101:1,79*2,3*0,6282 | [7 empty] | 1,2*0,6*2*0,6282
|  | 0,9*2,02*2*0,6282 |  | 2.2841 | [7 empty] | 0,9*2,02*2*0,6282 | [7 empty] | 101:1,79*2,3*0,6282
|  | 1,5*2,13*0,6282 |  | 2.0071 | [7 empty] | 1,5*2,13*0,6282 | [7 empty] | 0,9*2,02*2*0,6282
|  | 103:0,9*2,02*0,6282 |  | 1.1421 | [7 empty] | 103:0,9*2,02*0,6282 | [7 empty] | 1,5*2,13*0,6282
|  | 1,2*0,6*2*0,6282 |  | 0.9046 | [7 empty] | 1,2*0,6*2*0,6282 | [7 empty] | 103:0,9*2,02*0,6282
|  | 134-136:0,7*2,02*3*0,6282 |  | 2.6648 | [7 empty] | 134-136:0,7*2,02*3*0,6282 | [7 empty] | 1,2*0,6*2*0,6282
|  | 133:0,7*2,02*5*0,6282 |  | 4.4414 | [7 empty] | 133:0,7*2,02*5*0,6282 | [7 empty] | 134-136:0,7*2,02*3*0,6282
|  | 0,9*2,02*0,6282 |  | 1.1421 | [7 empty] | 0,9*2,02*0,6282 | [7 empty] | 133:0,7*2,02*5*0,6282
|  | 113:0,9*2,02*0,6282 |  | 1.1421 | [7 empty] | 113:0,9*2,02*0,6282 | [7 empty] | 0,9*2,02*0,6282
|  | 106:0,9*2,02*3*0,6282 |  | 3.4262 | [7 empty] | 106:0,9*2,02*3*0,6282 | [7 empty] | 113:0,9*2,02*0,6282
|  | 1*2,02*0,6282 |  | 1.269 | [7 empty] | 1*2,02*0,6282 | [7 empty] | 106:0,9*2,02*3*0,6282
|  | 110:1,5*0,6*0,6282 |  | 0.5654 | [7 empty] | 110:1,5*0,6*0,6282 | [7 empty] | 1*2,02*0,6282
|  | 0,9*2,02*2*0,6282 |  | 2.2841 | [7 empty] | 0,9*2,02*2*0,6282 | [7 empty] | 110:1,5*0,6*0,6282
|  | 108-109:0,9*2,02*2*0,6282 |  | 2.2841 | [7 empty] | 108-109:0,9*2,02*2*0,6282 | [7 empty] | 0,9*2,02*2*0,6282
|  | 0,8*2,02*0,6282 |  | 1.0152 | [7 empty] | 0,8*2,02*0,6282 | [7 empty] | 108-109:0,9*2,02*2*0,6282
|  | 111:0,9*2,02*0,6282 |  | 1.1421 | [7 empty] | 111:0,9*2,02*0,6282 | [7 empty] | 0,8*2,02*0,6282
|  | 1,5*0,6*0,6282 |  | 0.5654 | [7 empty] | 1,5*0,6*0,6282 | [7 empty] | 111:0,9*2,02*0,6282
|  | 112:1,2*1,5*0,6282 |  | 1.1308 | [7 empty] | 112:1,2*1,5*0,6282 | [7 empty] | 1,5*0,6*0,6282
|  | 0,9*2,02*0,6282 |  | 1.1421 | [7 empty] | 0,9*2,02*0,6282 | [7 empty] | 112:1,2*1,5*0,6282
|  | 124-125:0,7*2,02*2*0,6282 |  | 1.7765 | [7 empty] | 124-125:0,7*2,02*2*0,6282 | [7 empty] | 0,9*2,02*0,6282
|  | 114:0,7*2,02*11*0,6282 |  | 9.771 | [7 empty] | 114:0,7*2,02*11*0,6282 | [7 empty] | 124-125:0,7*2,02*2*0,6282
|  | 0,9*2,02*0,6282 |  | 1.1421 | [7 empty] | 0,9*2,02*0,6282 | [7 empty] | 114:0,7*2,02*11*0,6282
|  | 115-120:0,7*2,02*6*0,6282 |  | 5.3296 | [7 empty] | 115-120:0,7*2,02*6*0,6282 | [7 empty] | 0,9*2,02*0,6282
|  | 121-123:0,7*2,02*3*0,6282 |  | 2.6648 | [7 empty] | 121-123:0,7*2,02*3*0,6282 | [7 empty] | 115-120:0,7*2,02*6*0,6282
|  | 105a:0,8*2,02*0,6282 |  | 1.0152 | [7 empty] | 105a:0,8*2,02*0,6282 | [7 empty] | 121-123:0,7*2,02*3*0,6282
73 | 952901111R00 | Vyčištění budov o výšce podlaží do 4 m | m2 | 203.4112 | 0 | 0 | 4e-05 | 0.0081364 | 0 | 0 | [5 empty] | 1 | 1 | 1 | 0 |  | 1 | 1 | 1
|  | 323,8*0,6282 |  | 203.4112 | [7 empty] | 323,8*0,6282 | [7 empty] | Vyčištění budov o výšce podlaží do 4 m
74 | 953941312R00 | Osazení hasicího přístroje na stěnu | kus | 1.8846 | 0 | 0 | 1e-05 | 1.8846e-05 | 0 | 0 | [5 empty] | 1 | 1 | 1 | 0 |  | 1 | 1 | 1
|  | 3*0,6282 |  | 1.8846 | [7 empty] | 3*0,6282 | [7 empty] | Osazení hasicího přístroje na stěnu
75 | 44984124R | Přístroj hasicí práškový | kus | 1.8846 | 0 | 0 | 0.0155 | 0.029211 |  | 0 | [5 empty] | 3 | 1 | 44984124R | 0 |  | 3 | 1 | 1
|  | 3*0,6282 |  | 1.8846 | [7 empty] | 3*0,6282 | [7 empty] | Přístroj hasicí práškový
y | 95 | Dokončovací konstrukce na pozemních stavbách |  |  |  | 0 |  | 0.038383 |  | 0 |  |  | 0 | 0.038383 | 0
x | 99 | Staveništní přesun hmot
76 | 998011003R00 | Přesun hmot pro budovy zděné výšky do 24 m | t | 439.005 | 0 | 0 | 0 | 0 |  | 0 | [5 empty] | 12 | 0 | 106 | 0 |  | 12 | 0 | 1
|  | 698,83*0,6282 |  | 439.005 | [7 empty] | 698,83*0,6282 | [7 empty] | Přesun hmot pro budovy zděné výšky do 24 m
y | 99 | Staveništní přesun hmot |  |  |  | 0 |  | 0 |  | 0 |  |  | 0 | 0 | 0
x | 711 | Izolace proti vodě
77 | 711141559RY2 | Izolace proti vlhk. vodorovná pásy přitavením 1 vrstva - včetně dod. | m2 | 545.3203 | 0 | 0 | 0.00559 | 3.0483 | 0 | 0 | [5 empty] | 1 | 7 | 7 | 0 |  | 1 | 7 | 2
|  | Pás z SBS modifikovaného asfaltu s nosnou vložkou ze skleněné tkaniny. Pás je na horním povrchu opatřen jemným separačním posypem a na spodním separační PE fólií, tlouštka 4mm. | [8 empty] | Pás z SBS modifikovaného asfaltu s nosnou vložkou ze skleněné tkaniny. Pás je na horním povrchu opatřen jemným separačním posypem a na spodním separační PE fólií, tlouštka 4mm.
|  | Je určený pro parotěsnou a popřípadě pojistnou hydroizolační vrstvu plochých střech a pro izolaci spodní stavby proti zemní vlhkosti, gravitační i tlakové vodě (v kombinaci s jedním nebo dvěma dalšími pásy) a radonu. | [8 empty] | Je určený pro parotěsnou a popřípadě pojistnou hydroizolační vrstvu plochých střech a pro izolaci spodní stavby proti zemní vlhkosti, gravitační i tlakové vodě (v kombinaci s jedním nebo dvěma dalšími pásy) a radonu.
|  | včetně penetračního nátěru | [8 empty] | včetně penetračního nátěru
|  | 25,64*16,85*2*0,6282 |  | 542.8075 | [7 empty] | 25,64*16,85*2*0,6282 | [7 empty] | včetně penetračního nátěru
|  | P2:2*2*0,6282 |  | 2.5128 | [7 empty] | P2:2*2*0,6282 | [7 empty] | 25,64*16,85*2*0,6282
78 | 711142559RY2 | Izolace proti vlhkosti svislá pásy přitavením 1 vrstva - včetně dod. | m2 | 216.1008 | 0 | 0 | 0.00598 | 1.2923 | 0 | 0 | [5 empty] | 1 | 7 | 7 | 0 |  | 1 | 7 | 2
|  | Pás z SBS modifikovaného asfaltu s nosnou vložkou ze skleněné tkaniny. Pás je na horním povrchu opatřen jemným separačním posypem a na spodním separační PE fólií, tlouštka 4mm. | [8 empty] | Pás z SBS modifikovaného asfaltu s nosnou vložkou ze skleněné tkaniny. Pás je na horním povrchu opatřen jemným separačním posypem a na spodním separační PE fólií, tlouštka 4mm.
|  | Je určený pro parotěsnou a popřípadě pojistnou hydroizolační vrstvu plochých střech a pro izolaci spodní stavby proti zemní vlhkosti, gravitační i tlakové vodě (v kombinaci s jedním nebo dvěma dalšími pásy) a radonu. | [8 empty] | Je určený pro parotěsnou a popřípadě pojistnou hydroizolační vrstvu plochých střech a pro izolaci spodní stavby proti zemní vlhkosti, gravitační i tlakové vodě (v kombinaci s jedním nebo dvěma dalšími pásy) a radonu.
|  | včetně penetračního nátěru | [8 empty] | včetně penetračního nátěru
|  | 2*86*2*0,6282 |  | 216.1008 | [7 empty] | 2*86*2*0,6282 | [7 empty] | včetně penetračního nátěru
79 | 711212002R00 | Hydroizolační povlak - nátěr nebo stěrka M+D | m2 | 22.2295 | 0 | 0 | 0.00368 | 0.081805 |  | 0 | [5 empty] | 12 | 0 | 229 | 0 |  | 12 | 0 | 2
|  | Tekutá izolace - 2 vrstvy rohy vyztuženy páskou. | [8 empty] | Tekutá izolace - 2 vrstvy rohy vyztuženy páskou.
|  | P4:5*0,6282 |  | 3.141 | [7 empty] | P4:5*0,6282 | [7 empty] | Tekutá izolace - 2 vrstvy rohy vyztuženy páskou.
|  | obklady : |  | 0 | [7 empty] | obklady : | [7 empty] | P4:5*0,6282
|  | 109:(0,845+0,845+1,86+1,86)*1,4*0,6282 |  | 4.758 | [7 empty] | 109:(0,845+0,845+1,86+1,86)*1,4*0,6282 | [7 empty] | obklady :
|  | 144:(2,76+2,76+1,7+1,7)*2*0,6282 |  | 11.2071 | [7 empty] | 144:(2,76+2,76+1,7+1,7)*2*0,6282 | [7 empty] | 109:(0,845+0,845+1,86+1,86)*1,4*0,6282
|  | odečtení otvorů :-0,8*2,02*0,6282 |  | -1.0152 | [7 empty] | odečtení otvorů :-0,8*2,02*0,6282 | [7 empty] | 144:(2,76+2,76+1,7+1,7)*2*0,6282
|  | -1,2*0,6*0,6282 |  | -0.4523 | [7 empty] | -1,2*0,6*0,6282 | [7 empty] | odečtení otvorů :-0,8*2,02*0,6282
|  | 145:(1,41+1,41+1,2+1,2)*1,4*0,6282 |  | 4.5909 | [7 empty] | 145:(1,41+1,41+1,2+1,2)*1,4*0,6282 | [7 empty] | -1,2*0,6*0,6282
80 | 711R005 | Izolace prostupů | kpl | 0.6282 | 0 | 0 | 0 | 0 |  | 0 | [5 empty] | 12 | 0 | 239 | 0 |  | 12 | 0 | 2
|  | Dle PD | [8 empty] | Dle PD
|  | 1*0,6282 |  | 0.6282 | [7 empty] | 1*0,6282 | [7 empty] | Dle PD
81 | 998711103R00 | Přesun hmot pro izolace proti vodě, výšky do 60 m | t | 4.4224 | 0 | 0 | 0 | 0 |  | 0 | [5 empty] | 12 | 0 | 114 | 0 |  | 12 | 0 | 2
|  | 7,0398*0,6282 |  | 4.4224 | [7 empty] | 7,0398*0,6282 | [7 empty] | Přesun hmot pro izolace proti vodě, výšky do 60 m
y | 711 | Izolace proti vodě |  |  |  | 0 |  | 4.4224 |  | 0 |  |  | 0 | 4.4224 | 0
x | 713 | Izolace tepelné
82 | 713111125R00 | Izolace tepelné stropů rovných spodem, lepením | m2 | 203.4112 | 0 | 0 | 0.00083 | 0.16883 | 0 | 0 | [5 empty] | 1 | 7 | 7 | 0 |  | 1 | 7 | 2
|  | 323,8*0,6282 |  | 203.4112 | [7 empty] | 323,8*0,6282 | [7 empty] | Izolace tepelné stropů rovných spodem, lepením
83 | 713121111R00 | Izolace tepelná podlah na sucho, jednovrstvá | m2 | 198.0086 | 0 | 0 | 0 | 0 | 0 | 0 | [5 empty] | 1 | 7 | 7 | 0 |  | 1 | 7 | 2
|  | včetně izolačního pásku mirelon kolem všech stěn | [8 empty] | včetně izolačního pásku mirelon kolem všech stěn
|  | P1:205*0,6282 |  | 128.781 | [7 empty] | P1:205*0,6282 | [7 empty] | včetně izolačního pásku mirelon kolem všech stěn
|  | P3:52,5*0,6282 |  | 32.9805 | [7 empty] | P3:52,5*0,6282 | [7 empty] | P1:205*0,6282
|  | P4:4,7*0,6282 |  | 2.9525 | [7 empty] | P4:4,7*0,6282 | [7 empty] | P3:52,5*0,6282
|  | P5:53*0,6282 |  | 33.2946 | [7 empty] | P5:53*0,6282 | [7 empty] | P4:4,7*0,6282
84 | 713131130R00 | Izolace tepelná stěn vložením do konstrukce | m2 | 37.9307 | 0 | 0 | 0.00023 | 0.0087241 | 0 | 0 | [5 empty] | 1 | 7 | 7 | 0 |  | 1 | 7 | 2
|  | Nařezání izolace na potřebný rouzměr. Vložení izolace do stěny s dodávkou tepelné izolace. | [8 empty] | Nařezání izolace na potřebný rouzměr. Vložení izolace do stěny s dodávkou tepelné izolace.
|  | Včetně pomocného lešení o výšce podlahy do 1900 mm a pro zatížení do 1,5 kPa. | [8 empty] | Včetně pomocného lešení o výšce podlahy do 1900 mm a pro zatížení do 1,5 kPa.
|  | 102,126:8,5*3*0,6282 |  | 16.0191 | [7 empty] | 102,126:8,5*3*0,6282 | [7 empty] | Včetně pomocného lešení o výšce podlahy do 1900 mm a pro zatížení do 1,5 kPa.
|  | 1,1*3*0,6282 |  | 2.0731 | [7 empty] | 1,1*3*0,6282 | [7 empty] | 102,126:8,5*3*0,6282
|  | 2,5*3*0,6282 |  | 4.7115 | [7 empty] | 2,5*3*0,6282 | [7 empty] | 1,1*3*0,6282
|  | 2,3*3*0,6282 |  | 4.3346 | [7 empty] | 2,3*3*0,6282 | [7 empty] | 2,5*3*0,6282
|  | 6,4*3*0,6282 |  | 12.0614 | [7 empty] | 6,4*3*0,6282 | [7 empty] | 2,3*3*0,6282
|  | odečtení otvorů :-1*2,02*0,6282 |  | -1.269 | [7 empty] | odečtení otvorů :-1*2,02*0,6282 | [7 empty] | 6,4*3*0,6282
85 | 713191100RT9 | Položení separační fólie včetně dodávky fólie | m2 | 203.5368 | 0 | 0 | 1e-05 | 0.0020354 | 0 | 0 | [5 empty] | 1 | 7 | 7 | 0 |  | 1 | 7 | 2
|  | 324*0,6282 |  | 203.5368 | [7 empty] | 324*0,6282 | [7 empty] | Položení separační fólie včetně dodávky fólie
86 | 998713103R00 | Přesun hmot pro izolace tepelné, výšky do 24 m | t | 1.3537 | 0 | 0 | 0 | 0 |  | 0 | [5 empty] | 12 | 0 | 154 | 0 |  | 12 | 0 | 2
|  | 2,1549*0,6282 |  | 1.3537 | [7 empty] | 2,1549*0,6282 | [7 empty] | Přesun hmot pro izolace tepelné, výšky do 24 m
87 | 28375705R | Deska izolační stabilizov. EPS 150 1000 x 500 mm | m3 | 21.0915 | 0 | 0 | 0.025 | 0.52729 |  | 0 | [5 empty] | 3 | 1 | 28375705R | 0 |  | 3 | 1 | 2
|  | P1:205*0,09*1,06*0,6282 |  | 12.2857 | [7 empty] | P1:205*0,09*1,06*0,6282 | [7 empty] | Deska izolační stabilizov. EPS 150 1000 x 500 mm
|  | P3:52,5*0,12*1,06*0,6282 |  | 4.1951 | [7 empty] | P3:52,5*0,12*1,06*0,6282 | [7 empty] | P1:205*0,09*1,06*0,6282
|  | P4:4,7*0,12*1,06*0,6282 |  | 0.3756 | [7 empty] | P4:4,7*0,12*1,06*0,6282 | [7 empty] | P3:52,5*0,12*1,06*0,6282
|  | P5:53*0,12*1,06*0,6282 |  | 4.2351 | [7 empty] | P5:53*0,12*1,06*0,6282 | [7 empty] | P4:4,7*0,12*1,06*0,6282
88 | 63140115 | Deska minerální vlákno - kolmá TR80 tl. 100 mm | m2 | 215.6158 | 0 | 0 | 0.003 | 0.64685 |  | 0 | [5 empty] | 3 | 7 | 63140115 | 0 |  | 3 | 7 | 2
|  | izolace stropů :323,8*1,06*0,6282 |  | 215.6158 | [7 empty] | izolace stropů :323,8*1,06*0,6282 | [7 empty] | Deska minerální vlákno - kolmá TR80 tl. 100 mm
y | 713 | Izolace tepelné |  |  |  | 0 |  | 1.3537 |  | 0 |  |  | 0 | 1.3537 | 0
x | 771 | Podlahy z dlaždic a obklady
89 | 771212117R00 | Kladení dlažby keramické do TM | m2 | 164.714 | 0 | 0 | 0 | 0 | 0 | 0 | [5 empty] | 1 | 7 | 7 | 0 |  | 1 | 7 | 2
|  | dopřesněno dle požadavků investora | [8 empty] | dopřesněno dle požadavků investora
|  | P1:205*0,6282 |  | 128.781 | [7 empty] | P1:205*0,6282 | [7 empty] | dopřesněno dle požadavků investora
|  | P3:52,5*0,6282 |  | 32.9805 | [7 empty] | P3:52,5*0,6282 | [7 empty] | P1:205*0,6282
|  | P4:4,7*0,6282 |  | 2.9525 | [7 empty] | P4:4,7*0,6282 | [7 empty] | P3:52,5*0,6282
90 | 771275106R00 | Obklad keram.schod.stupňů hladkých do tmele | m2 | 5.4182 | 0 | 0 | 0.00315 | 0.017067 | 0 | 0 | [5 empty] | 1 | 7 | 7 | 0 |  | 1 | 7 | 2
|  | dopřesněno dle požadavků investora | [8 empty] | dopřesněno dle požadavků investora
|  | 15*0,17*1,25*0,6282 |  | 2.0024 | [7 empty] | 15*0,17*1,25*0,6282 | [7 empty] | dopřesněno dle požadavků investora
|  | 15*0,29*1,25*0,6282 |  | 3.4158 | [7 empty] | 15*0,29*1,25*0,6282 | [7 empty] | 15*0,17*1,25*0,6282
91 | 771475014R00 | Obklad soklíků keram.rovných, tmel,výška 10 cm včetně dodávky materialu | m | 259.6508 | 0 | 0 | 0.00032 | 0.083088 | 0 | 0 | [5 empty] | 1 | 7 | 7 | 0 |  | 1 | 7 | 2
|  | včetně řezání pokládky a dodávky materialu | [8 empty] | včetně řezání pokládky a dodávky materialu
|  | 101:(4,16+4,16+3,34+3,34)*0,6282 |  | 9.423 | [7 empty] | 101:(4,16+4,16+3,34+3,34)*0,6282 | [7 empty] | včetně řezání pokládky a dodávky materialu
|  | odečtení otvorů :-1,65*0,6282 |  | -1.0365 | [7 empty] | odečtení otvorů :-1,65*0,6282 | [7 empty] | 101:(4,16+4,16+3,34+3,34)*0,6282
|  | -0,9*0,6282 |  | -0.5654 | [7 empty] | -0,9*0,6282 | [7 empty] | odečtení otvorů :-1,65*0,6282
|  | -1,5*0,6282 |  | -0.9423 | [7 empty] | -1,5*0,6282 | [7 empty] | -0,9*0,6282
|  | 102:(5,185+5,185+3,75+3,75)*0,6282 |  | 11.2259 | [7 empty] | 102:(5,185+5,185+3,75+3,75)*0,6282 | [7 empty] | -1,5*0,6282
|  | odečtení otvorů :-1,2*2*0,6282 |  | -1.5077 | [7 empty] | odečtení otvorů :-1,2*2*0,6282 | [7 empty] | 102:(5,185+5,185+3,75+3,75)*0,6282
|  | -0,9*0,6282 |  | -0.5654 | [7 empty] | -0,9*0,6282 | [7 empty] | odečtení otvorů :-1,2*2*0,6282
|  | 103:(3,6+3,6+2,985+2,985)*0,6282 |  | 8.2734 | [7 empty] | 103:(3,6+3,6+2,985+2,985)*0,6282 | [7 empty] | -0,9*0,6282
|  | odečtení otvorů :-0,9*0,6282 |  | -0.5654 | [7 empty] | odečtení otvorů :-0,9*0,6282 | [7 empty] | 103:(3,6+3,6+2,985+2,985)*0,6282
|  | -1,2*2*0,6282 |  | -1.5077 | [7 empty] | -1,2*2*0,6282 | [7 empty] | odečtení otvorů :-0,9*0,6282
|  | 104:(4,2+2,1+2,1+0,5+2,1+1,8)*0,6282 |  | 8.041 | [7 empty] | 104:(4,2+2,1+2,1+0,5+2,1+1,8)*0,6282 | [7 empty] | -1,2*2*0,6282
|  | odečtení otvorů :-1,5*2*0,6282 |  | -1.8846 | [7 empty] | odečtení otvorů :-1,5*2*0,6282 | [7 empty] | 104:(4,2+2,1+2,1+0,5+2,1+1,8)*0,6282
|  | -0,9*0,6282 |  | -0.5654 | [7 empty] | -0,9*0,6282 | [7 empty] | odečtení otvorů :-1,5*2*0,6282
|  | 105:(7,3+1,4+1,6+0,7+1,7+2+1,2+1,3+0,7)*0,6282 |  | 11.2448 | [7 empty] | 105:(7,3+1,4+1,6+0,7+1,7+2+1,2+1,3+0,7)*0,6282 | [7 empty] | -0,9*0,6282
|  | odečtení otvorů :-1*3*0,6282 |  | -1.8846 | [7 empty] | odečtení otvorů :-1*3*0,6282 | [7 empty] | 105:(7,3+1,4+1,6+0,7+1,7+2+1,2+1,3+0,7)*0,6282
|  | -1,5*0,6282 |  | -0.9423 | [7 empty] | -1,5*0,6282 | [7 empty] | odečtení otvorů :-1*3*0,6282
|  | -0,8*0,6282 |  | -0.5026 | [7 empty] | -0,8*0,6282 | [7 empty] | -1,5*0,6282
|  | 105a:(4+4,45+4+2,3+2+2,3)*0,6282 |  | 11.9672 | [7 empty] | 105a:(4+4,45+4+2,3+2+2,3)*0,6282 | [7 empty] | -0,8*0,6282
|  | odečtení otvorů :-0,8*0,6282 |  | -0.5026 | [7 empty] | odečtení otvorů :-0,8*0,6282 | [7 empty] | 105a:(4+4,45+4+2,3+2+2,3)*0,6282
|  | 106:(7,1+7,1+1,335+1,335)*0,6282 |  | 10.5977 | [7 empty] | 106:(7,1+7,1+1,335+1,335)*0,6282 | [7 empty] | odečtení otvorů :-0,8*0,6282
|  | odečtení otvorů :-1*0,6282 |  | -0.6282 | [7 empty] | odečtení otvorů :-1*0,6282 | [7 empty] | 106:(7,1+7,1+1,335+1,335)*0,6282
|  | -0,9*3*0,6282 |  | -1.6961 | [7 empty] | -0,9*3*0,6282 | [7 empty] | odečtení otvorů :-1*0,6282
|  | 107 výtahová šachta : |  | 0 | [7 empty] | 107 výtahová šachta : | [7 empty] | -0,9*3*0,6282
|  |  |  | 0 | [15 empty] | 107 výtahová šachta :
|  | 108:(2,6+2,6+1,125+1,125)*0,6282 |  | 4.6801 | [7 empty] | 108:(2,6+2,6+1,125+1,125)*0,6282 | [7 empty] | 0
|  | odečtení otvorů :-0,9*2*0,6282 |  | -1.1308 | [7 empty] | odečtení otvorů :-0,9*2*0,6282 | [7 empty] | 108:(2,6+2,6+1,125+1,125)*0,6282
|  | -0,8*0,6282 |  | -0.5026 | [7 empty] | -0,8*0,6282 | [7 empty] | odečtení otvorů :-0,9*2*0,6282
|  | 109: |  | 0 | [7 empty] | 109:00 | [7 empty] | -0,8*0,6282
|  | 110:(5,775+5,775+3,09+3,09)*0,6282 |  | 11.138 | [7 empty] | 110:(5,775+5,775+3,09+3,09)*0,6282 | [7 empty] | 109:
|  | odečtení otvorů :-1,5*0,6282 |  | -0.9423 | [7 empty] | odečtení otvorů :-1,5*0,6282 | [7 empty] | 110:(5,775+5,775+3,09+3,09)*0,6282
|  | -0,9*2*0,6282 |  | -1.1308 | [7 empty] | -0,9*2*0,6282 | [7 empty] | odečtení otvorů :-1,5*0,6282
|  | 111:(5,775+5,775+3,09+3,09)*0,6282 |  | 11.138 | [7 empty] | 111:(5,775+5,775+3,09+3,09)*0,6282 | [7 empty] | -0,9*2*0,6282
|  | odečtení otvorů : |  | 0 | [7 empty] | odečtení otvorů : | [7 empty] | 111:(5,775+5,775+3,09+3,09)*0,6282
|  | -0,9*0,6282 |  | -0.5654 | [7 empty] | -0,9*0,6282 | [7 empty] | odečtení otvorů :
|  | 112:(2,6+2,6+4,87+4,87)*0,6282 |  | 9.3853 | [7 empty] | 112:(2,6+2,6+4,87+4,87)*0,6282 | [7 empty] | -0,9*0,6282
|  | odečtení otvorů : |  | 0 | [7 empty] | odečtení otvorů : | [7 empty] | 112:(2,6+2,6+4,87+4,87)*0,6282
|  | -0,9*0,6282 |  | -0.5654 | [7 empty] | -0,9*0,6282 | [7 empty] | odečtení otvorů :
|  | 113:(3,585+3,585+1,2+1,2)*0,6282 |  | 6.0119 | [7 empty] | 113:(3,585+3,585+1,2+1,2)*0,6282 | [7 empty] | -0,9*0,6282
|  | odečtení otvorů :-0,9*0,6282 |  | -0.5654 | [7 empty] | odečtení otvorů :-0,9*0,6282 | [7 empty] | 113:(3,585+3,585+1,2+1,2)*0,6282
|  | 114:(9,1+3,7+1,3+2,5+7,8+1,2)*0,6282 |  | 16.0819 | [7 empty] | 114:(9,1+3,7+1,3+2,5+7,8+1,2)*0,6282 | [7 empty] | odečtení otvorů :-0,9*0,6282
|  | odečtení otvorů :-0,7*10*0,6282 |  | -4.3974 | [7 empty] | odečtení otvorů :-0,7*10*0,6282 | [7 empty] | 114:(9,1+3,7+1,3+2,5+7,8+1,2)*0,6282
|  | -0,9*0,6282 |  | -0.5654 | [7 empty] | -0,9*0,6282 | [7 empty] | odečtení otvorů :-0,7*10*0,6282
|  | 115:(1,185+1,185+2,435+2,435)*0,6282 |  | 4.5482 | [7 empty] | 115:(1,185+1,185+2,435+2,435)*0,6282 | [7 empty] | -0,9*0,6282
|  | odečtení otvorů :-0,7*0,6282 |  | -0.4397 | [7 empty] | odečtení otvorů :-0,7*0,6282 | [7 empty] | 115:(1,185+1,185+2,435+2,435)*0,6282
|  | 116-120:(1,2+1,2+2,435+2,435)*5*0,6282 |  | 22.8351 | [7 empty] | 116-120:(1,2+1,2+2,435+2,435)*5*0,6282 | [7 empty] | odečtení otvorů :-0,7*0,6282
|  | odečtení otvorů :-0,7*5*0,6282 |  | -2.1987 | [7 empty] | odečtení otvorů :-0,7*5*0,6282 | [7 empty] | 116-120:(1,2+1,2+2,435+2,435)*5*0,6282
|  | 121 a 123:(2,765+2,765+1,16+1,16)*2*0,6282 |  | 9.8627 | [7 empty] | 121 a 123:(2,765+2,765+1,16+1,16)*2*0,6282 | [7 empty] | odečtení otvorů :-0,7*5*0,6282
|  | odečtení otvorů :-0,7*2*0,6282 |  | -0.8795 | [7 empty] | odečtení otvorů :-0,7*2*0,6282 | [7 empty] | 121 a 123:(2,765+2,765+1,16+1,16)*2*0,6282
|  | 122:(2,765+2,765+1,225+1,225)*0,6282 |  | 5.013 | [7 empty] | 122:(2,765+2,765+1,225+1,225)*0,6282 | [7 empty] | odečtení otvorů :-0,7*2*0,6282
|  | odečtení otvorů :-0,7*0,6282 |  | -0.4397 | [7 empty] | odečtení otvorů :-0,7*0,6282 | [7 empty] | 122:(2,765+2,765+1,225+1,225)*0,6282
|  | 124:(1,6+2+0,8+0,5+0,675+1,305)*0,6282 |  | 4.322 | [7 empty] | 124:(1,6+2+0,8+0,5+0,675+1,305)*0,6282 | [7 empty] | odečtení otvorů :-0,7*0,6282
|  | odečtení otvorů :-0,7*0,6282 |  | -0.4397 | [7 empty] | odečtení otvorů :-0,7*0,6282 | [7 empty] | 124:(1,6+2+0,8+0,5+0,675+1,305)*0,6282
|  | 125:(1,58+1,58+1,6+1,6)*0,6282 |  | 3.9954 | [7 empty] | 125:(1,58+1,58+1,6+1,6)*0,6282 | [7 empty] | odečtení otvorů :-0,7*0,6282
|  | odečtení otvorů :-0,7*0,6282 |  | -0.4397 | [7 empty] | odečtení otvorů :-0,7*0,6282 | [7 empty] | 125:(1,58+1,58+1,6+1,6)*0,6282
|  | 126:(7,51+7,51+1,25+1,25)*0,6282 |  | 11.0061 | [7 empty] | 126:(7,51+7,51+1,25+1,25)*0,6282 | [7 empty] | odečtení otvorů :-0,7*0,6282
|  | odečtení otvorů :-0,9*0,6282 |  | -0.5654 | [7 empty] | odečtení otvorů :-0,9*0,6282 | [7 empty] | 126:(7,51+7,51+1,25+1,25)*0,6282
|  | -0,7*6*0,6282 |  | -2.6384 | [7 empty] | -0,7*6*0,6282 | [7 empty] | odečtení otvorů :-0,9*0,6282
|  |  |  | 0 | [15 empty] | -0,7*6*0,6282
|  | 127:(1,19+1,19+2,335+2,335)*0,6282 |  | 4.4288 | [7 empty] | 127:(1,19+1,19+2,335+2,335)*0,6282 | [7 empty] | 0
|  | odečtení otvorů :-0,7*0,6282 |  | -0.4397 | [7 empty] | odečtení otvorů :-0,7*0,6282 | [7 empty] | 127:(1,19+1,19+2,335+2,335)*0,6282
|  | 128-131:(1,15+1,15+2,335+2,335)*4*0,6282 |  | 17.5142 | [7 empty] | 128-131:(1,15+1,15+2,335+2,335)*4*0,6282 | [7 empty] | odečtení otvorů :-0,7*0,6282
|  | odečtení otvorů :-0,7*4*0,6282 |  | -1.759 | [7 empty] | odečtení otvorů :-0,7*4*0,6282 | [7 empty] | 128-131:(1,15+1,15+2,335+2,335)*4*0,6282
|  | 132:(1,22+1,22+2,335+2,335)*0,6282 |  | 4.4665 | [7 empty] | 132:(1,22+1,22+2,335+2,335)*0,6282 | [7 empty] | odečtení otvorů :-0,7*4*0,6282
|  | odečtení otvorů :-0,7*0,6282 |  | -0.4397 | [7 empty] | odečtení otvorů :-0,7*0,6282 | [7 empty] | 132:(1,22+1,22+2,335+2,335)*0,6282
|  | 133:(4,1+4,1+1,2+1,2)*0,6282 |  | 6.6589 | [7 empty] | 133:(4,1+4,1+1,2+1,2)*0,6282 | [7 empty] | odečtení otvorů :-0,7*0,6282
|  | odečtení otvorů :-0,9*0,6282 |  | -0.5654 | [7 empty] | odečtení otvorů :-0,9*0,6282 | [7 empty] | 133:(4,1+4,1+1,2+1,2)*0,6282
|  | -0,7*5*0,6282 |  | -2.1987 | [7 empty] | -0,7*5*0,6282 | [7 empty] | odečtení otvorů :-0,9*0,6282
|  | 134-136:(1,3+1,3+2,3+2,3)*3*0,6282 |  | 13.5691 | [7 empty] | 134-136:(1,3+1,3+2,3+2,3)*3*0,6282 | [7 empty] | -0,7*5*0,6282
|  | odečtení otvorů :-0,7*3*0,6282 |  | -1.3192 | [7 empty] | odečtení otvorů :-0,7*3*0,6282 | [7 empty] | 134-136:(1,3+1,3+2,3+2,3)*3*0,6282
|  | 137-138:(2,1+2,1+1,2+1,2)*2*0,6282 |  | 8.2922 | [7 empty] | 137-138:(2,1+2,1+1,2+1,2)*2*0,6282 | [7 empty] | odečtení otvorů :-0,7*3*0,6282
|  | odečtení otvorů :-0,7*2*0,6282 |  | -0.8795 | [7 empty] | odečtení otvorů :-0,7*2*0,6282 | [7 empty] | 137-138:(2,1+2,1+1,2+1,2)*2*0,6282
|  | 139:(3,9+3,9+1,1+1,1)*0,6282 |  | 6.282 | [7 empty] | 139:(3,9+3,9+1,1+1,1)*0,6282 | [7 empty] | odečtení otvorů :-0,7*2*0,6282
|  | odečtení otvorů :-0,9*0,6282 |  | -0.5654 | [7 empty] | odečtení otvorů :-0,9*0,6282 | [7 empty] | 139:(3,9+3,9+1,1+1,1)*0,6282
|  | -0,7*3*0,6282 |  | -1.3192 | [7 empty] | -0,7*3*0,6282 | [7 empty] | odečtení otvorů :-0,9*0,6282
|  | 140-141:(1,15+1,15+1,935+1,935)*2*0,6282 |  | 7.752 | [7 empty] | 140-141:(1,15+1,15+1,935+1,935)*2*0,6282 | [7 empty] | -0,7*3*0,6282
|  | odečtení otvorů :-0,7*2*0,6282 |  | -0.8795 | [7 empty] | odečtení otvorů :-0,7*2*0,6282 | [7 empty] | 140-141:(1,15+1,15+1,935+1,935)*2*0,6282
|  | 142:(1,935+1,935+1,27+1,27)*0,6282 |  | 4.0268 | [7 empty] | 142:(1,935+1,935+1,27+1,27)*0,6282 | [7 empty] | odečtení otvorů :-0,7*2*0,6282
|  | odečtení otvorů :-0,7*0,6282 |  | -0.4397 | [7 empty] | odečtení otvorů :-0,7*0,6282 | [7 empty] | 142:(1,935+1,935+1,27+1,27)*0,6282
|  | 143:(4,025+1,6+2,3+1,215+1,185+1,4+0,6+1,4)*0,6282 |  | 8.622 | [7 empty] | 143:(4,025+1,6+2,3+1,215+1,185+1,4+0,6+1,4)*0,6282 | [7 empty] | odečtení otvorů :-0,7*0,6282
|  | odečtení otvorů :-1*0,6282 |  | -0.6282 | [7 empty] | odečtení otvorů :-1*0,6282 | [7 empty] | 143:(4,025+1,6+2,3+1,215+1,185+1,4+0,6+1,4)*0,6282
|  | -0,8*0,6282 |  | -0.5026 | [7 empty] | -0,8*0,6282 | [7 empty] | odečtení otvorů :-1*0,6282
|  | -0,9*0,6282 |  | -0.5654 | [7 empty] | -0,9*0,6282 | [7 empty] | -0,8*0,6282
|  | 144:(2,76+2,76+1,7+1,7)*0,6282 |  | 5.6035 | [7 empty] | 144:(2,76+2,76+1,7+1,7)*0,6282 | [7 empty] | -0,9*0,6282
|  | 145:(1,41+1,41+1,2+1,2)*0,6282 |  | 3.2792 | [7 empty] | 145:(1,41+1,41+1,2+1,2)*0,6282 | [7 empty] | 144:(2,76+2,76+1,7+1,7)*0,6282
|  | 146:(5,475+5,475+5,235+5,235)*0,6282 |  | 13.456 | [7 empty] | 146:(5,475+5,475+5,235+5,235)*0,6282 | [7 empty] | 145:(1,41+1,41+1,2+1,2)*0,6282
|  | (0,4+2,3+0,4+0,1+0,4+2,3+0,4+0,1)*0,6282 |  | 4.0205 | [7 empty] | (0,4+2,3+0,4+0,1+0,4+2,3+0,4+0,1)*0,6282 | [7 empty] | 146:(5,475+5,475+5,235+5,235)*0,6282
|  | odečtení otvorů :-0,9*2*0,6282 |  | -1.1308 | [7 empty] | odečtení otvorů :-0,9*2*0,6282 | [7 empty] | (0,4+2,3+0,4+0,1+0,4+2,3+0,4+0,1)*0,6282
|  | -2,4*0,6282 |  | -1.5077 | [7 empty] | -2,4*0,6282 | [7 empty] | odečtení otvorů :-0,9*2*0,6282
|  | 147:(2,96+2,96+5,235+5,235)*0,6282 |  | 10.2962 | [7 empty] | 147:(2,96+2,96+5,235+5,235)*0,6282 | [7 empty] | -2,4*0,6282
|  | odečtení otvorů : |  | 0 | [7 empty] | odečtení otvorů : | [7 empty] | 147:(2,96+2,96+5,235+5,235)*0,6282
|  | -0,9*0,6282 |  | -0.5654 | [7 empty] | -0,9*0,6282 | [7 empty] | odečtení otvorů :
92 | 998771103R00 | Přesun hmot pro podlahy z dlaždic, výšky do 24 m | t | 3.3105 | 0 | 0 | 0 | 0 |  | 0 | [5 empty] | 12 | 0 | 232 | 0 |  | 12 | 0 | 2
|  | 5,2698*0,6282 |  | 3.3105 | [7 empty] | 5,2698*0,6282 | [7 empty] | Přesun hmot pro podlahy z dlaždic, výšky do 24 m
93 | 59764203 | Dlažba matná 300x300x9 mm | m2 | 134.5768 | 0 | 0 | 0.0192 | 2.5839 |  | 0 | [5 empty] | 3 | 7 | 59764203 | 0 |  | 3 | 7 | 2
|  | 202,1*1,06*0,6282 |  | 134.5768 | [7 empty] | 202,1*1,06*0,6282 | [7 empty] | Dlažba matná 300x300x9 mm
94 | 59764206 | Dlažba matná 330x330 mm | m2 | 3.0631 | 0 | 0 | 0.0192 | 0.058812 |  | 0 | [5 empty] | 3 | 7 | 59764206 | 0 |  | 3 | 7 | 2
|  | 4,6*1,06*0,6282 |  | 3.0631 | [7 empty] | 4,6*1,06*0,6282 | [7 empty] | Dlažba matná 330x330 mm
95 | 597642070 | Dlažba matná 600x600x9 | m2 | 29.5656 | 0 | 0 | 0.0192 | 0.56766 |  | 0 | [5 empty] | 3 | 1 | 597642070 | 0 |  | 3 | 1 | 2
|  | dopřesněno dle požadavků investora | [8 empty] | dopřesněno dle požadavků investora
|  | 44,4*1,06*0,6282 |  | 29.5656 | [7 empty] | 44,4*1,06*0,6282 | [7 empty] | dopřesněno dle požadavků investora
y | 771 | Podlahy z dlaždic a obklady |  |  |  | 0 |  | 3.3105 |  | 0 |  |  | 0 | 3.3105 | 0
x | 776 | Podlahy povlakové
96 | 7761212. | Samonivelační stěrka + penetrace vč dod | M2 | 33.2946 | 0 | 0 | 0 | 0 | 0 | 0 | [5 empty] | 1 | 7 | 7 | 0 |  | 1 | 7 | 2
|  | Samonivelační stěrka - 1-komponentní, samonivelační podlahový potěr, s možností strojní aplikace, pro vyrovnání a vyhlazení vnitřních ploch před konečnou úpravou povrchu, splňující požadavky ČSN EN 13813 na potěrové materiály a podlahové potěry: CT-C25-F6-AR1-B1,5. | [8 empty] | Samonivelační stěrka - 1-komponentní, samonivelační podlahový potěr, s možností strojní aplikace, pro vyrovnání a vyhlazení vnitřních ploch před konečnou úpravou povrchu, splňující požadavky ČSN EN 13813 na potěrové materiály a podlahové potěry: CT-C25-F6-AR1-B1,5.
|  | předpoklad je tl 10 mm | [8 empty] | předpoklad je tl 10 mm
|  | útováno bude dle skutečnsti na stavbě | [8 empty] | útováno bude dle skutečnsti na stavbě
|  | 53*0,6282 |  | 33.2946 | [7 empty] | 53*0,6282 | [7 empty] | útováno bude dle skutečnsti na stavbě
97 | 776421100RU1 | Lepení podlahových soklíků z PVC a vinylu včetně dodávky soklíku PVC | m | 31.4948 | 0 | 0 | 8e-05 | 0.0025196 | 0 | 0 | [5 empty] | 1 | 7 | 7 | 0 |  | 1 | 7 | 2
|  | P5: |  | 0 | [7 empty] | P5: | [7 empty] | Lepení podlahových soklíků z PVC a vinylu včetně dodávky soklíku PVC
|  | 143:(4,025+1,6+2,3+1,215+1,185+1,4+0,6+1,4)*0,6282 |  | 8.622 | [7 empty] | 143:(4,025+1,6+2,3+1,215+1,185+1,4+0,6+1,4)*0,6282 | [7 empty] | P5:
|  | odečtení otvorů :-1*0,6282 |  | -0.6282 | [7 empty] | odečtení otvorů :-1*0,6282 | [7 empty] | 143:(4,025+1,6+2,3+1,215+1,185+1,4+0,6+1,4)*0,6282
|  | -0,8*0,6282 |  | -0.5026 | [7 empty] | -0,8*0,6282 | [7 empty] | odečtení otvorů :-1*0,6282
|  | -0,9*0,6282 |  | -0.5654 | [7 empty] | -0,9*0,6282 | [7 empty] | -0,8*0,6282
|  | 146:(5,475+5,475+5,235+5,235)*0,6282 |  | 13.456 | [7 empty] | 146:(5,475+5,475+5,235+5,235)*0,6282 | [7 empty] | -0,9*0,6282
|  | (0,4+2,3+0,4+0,1+0,4+2,3+0,4+0,1)*0,6282 |  | 4.0205 | [7 empty] | (0,4+2,3+0,4+0,1+0,4+2,3+0,4+0,1)*0,6282 | [7 empty] | 146:(5,475+5,475+5,235+5,235)*0,6282
|  | odečtení otvorů :-0,9*2*0,6282 |  | -1.1308 | [7 empty] | odečtení otvorů :-0,9*2*0,6282 | [7 empty] | (0,4+2,3+0,4+0,1+0,4+2,3+0,4+0,1)*0,6282
|  | -2,4*0,6282 |  | -1.5077 | [7 empty] | -2,4*0,6282 | [7 empty] | odečtení otvorů :-0,9*2*0,6282
|  | 147:(2,96+2,96+5,235+5,235)*0,6282 |  | 10.2962 | [7 empty] | 147:(2,96+2,96+5,235+5,235)*0,6282 | [7 empty] | -2,4*0,6282
|  | odečtení otvorů : |  | 0 | [7 empty] | odečtení otvorů : | [7 empty] | 147:(2,96+2,96+5,235+5,235)*0,6282
|  | -0,9*0,6282 |  | -0.5654 | [7 empty] | -0,9*0,6282 | [7 empty] | odečtení otvorů :
98 | 776521200RV1 | Lepení povlakových podlah z dílců PVC a CV (vinyl) včetně vinylové podlahoviny tl. 2 mm | m2 | 33.2946 | 0 | 0 | 0.00407 | 0.13551 | 0 | 0 | [5 empty] | 1 | 7 | 7 | 0 |  | 1 | 7 | 2
|  | dopřesněno dle požadavků investora | [8 empty] | dopřesněno dle požadavků investora
|  | P5:(8,2+29,3+15,5)*0,6282 |  | 33.2946 | [7 empty] | P5:(8,2+29,3+15,5)*0,6282 | [7 empty] | dopřesněno dle požadavků investora
99 | 776996110R00 | Napuštění povlakových podlah pastou | m2 | 32.0382 | 0 | 0 | 3e-05 | 0.00096115 | 0 | 0 | [5 empty] | 1 | 7 | 7 | 0 |  | 1 | 7 | 2
|  | 51*0,6282 |  | 32.0382 | [7 empty] | 51*0,6282 | [7 empty] | Napuštění povlakových podlah pastou
100 | 998776103R00 | Přesun hmot pro podlahy povlakové, výšky do 24 m | t | 0.139 | 0 | 0 | 0 | 0 |  | 0 | [5 empty] | 12 | 0 | 209 | 0 |  | 12 | 0 | 2
|  | 0,2213*0,6282 |  | 0.139 | [7 empty] | 0,2213*0,6282 | [7 empty] | Přesun hmot pro podlahy povlakové, výšky do 24 m
y | 776 | Podlahy povlakové |  |  |  | 0 |  | 0.13899 |  | 0 |  |  | 0 | 0.13899 | 0
x | 781 | Obklady keramické
101 | 781101210R00 | Penetrace podkladu pod obklady | m2 | 19.5408 | 0 | 0 | 0.00021 | 0.0041036 | 0 | 0 | [5 empty] | 1 | 7 | 7 | 0 |  | 1 | 7 | 2
|  | 109:(0,845+0,845+1,86+1,86)*1,4*0,6282 |  | 4.758 | [7 empty] | 109:(0,845+0,845+1,86+1,86)*1,4*0,6282 | [7 empty] | Penetrace podkladu pod obklady
|  | 144:(2,76+2,76+1,7+1,7)*2*0,6282 |  | 11.2071 | [7 empty] | 144:(2,76+2,76+1,7+1,7)*2*0,6282 | [7 empty] | 109:(0,845+0,845+1,86+1,86)*1,4*0,6282
|  | odečtení otvorů :-0,8*2,02*0,6282 |  | -1.0152 | [7 empty] | odečtení otvorů :-0,8*2,02*0,6282 | [7 empty] | 144:(2,76+2,76+1,7+1,7)*2*0,6282
|  |  |  | 0 | [15 empty] | odečtení otvorů :-0,8*2,02*0,6282
|  | 145:(1,41+1,41+1,2+1,2)*1,4*0,6282 |  | 4.5909 | [7 empty] | 145:(1,41+1,41+1,2+1,2)*1,4*0,6282 | [7 empty] | 0
102 | 781111115R00 | Otvor v obkladačce diamant.korunkou prům.do 30 mm | kus | 7.5384 | 0 | 0 | 0 | 0 | 0 | 0 | [5 empty] | 1 | 7 | 7 | 0 |  | 1 | 7 | 2
|  | (6+3+3)*0,6282 |  | 7.5384 | [7 empty] | (6+3+3)*0,6282 | [7 empty] | Otvor v obkladačce diamant.korunkou prům.do 30 mm
103 | 781111116R00 | Otvor v obkladačce diamant.korunkou prům.do 90 mm | kus | 2.5128 | 0 | 0 | 0 | 0 | 0 | 0 | [5 empty] | 1 | 7 | 7 | 0 |  | 1 | 7 | 2
|  | 4*0,6282 |  | 2.5128 | [7 empty] | 4*0,6282 | [7 empty] | Otvor v obkladačce diamant.korunkou prům.do 90 mm
104 | 781111131R00 | Vyplnění dilatačních spár tmelem | m | 11.7787 | 0 | 0 | 0 | 0 | 0 | 0 | [5 empty] | 1 | 7 | 7 | 0 |  | 1 | 7 | 2
|  | 109:(0,845+0,845+1,86+1,86)*0,6282 |  | 3.3986 | [7 empty] | 109:(0,845+0,845+1,86+1,86)*0,6282 | [7 empty] | Vyplnění dilatačních spár tmelem
|  | 144:(2,76+2,76+1,7+1,7)*0,6282 |  | 5.6035 | [7 empty] | 144:(2,76+2,76+1,7+1,7)*0,6282 | [7 empty] | 109:(0,845+0,845+1,86+1,86)*0,6282
|  | odečtení otvorů :-0,8*0,6282 |  | -0.5026 | [7 empty] | odečtení otvorů :-0,8*0,6282 | [7 empty] | 144:(2,76+2,76+1,7+1,7)*0,6282
|  |  |  | 0 | [15 empty] | odečtení otvorů :-0,8*0,6282
|  | 145:(1,41+1,41+1,2+1,2)*0,6282 |  | 3.2792 | [7 empty] | 145:(1,41+1,41+1,2+1,2)*0,6282 | [7 empty] | 0
105 | 781497111RS1 | Lišta hliníková ukončovacích k obkladům profil RB, pro tloušťku obkladu 6 mm | m | 11.7787 | 0 | 0 | 0.0001 | 0.0011779 | 0 | 0 | [5 empty] | 1 | 7 | 7 | 0 |  | 1 | 7 | 2
|  | 109:(0,845+0,845+1,86+1,86)*0,6282 |  | 3.3986 | [7 empty] | 109:(0,845+0,845+1,86+1,86)*0,6282 | [7 empty] | Lišta hliníková ukončovacích k obkladům profil RB, pro tloušťku obkladu 6 mm
|  | 144:(2,76+2,76+1,7+1,7)*0,6282 |  | 5.6035 | [7 empty] | 144:(2,76+2,76+1,7+1,7)*0,6282 | [7 empty] | 109:(0,845+0,845+1,86+1,86)*0,6282
|  | odečtení otvorů :-0,8*0,6282 |  | -0.5026 | [7 empty] | odečtení otvorů :-0,8*0,6282 | [7 empty] | 144:(2,76+2,76+1,7+1,7)*0,6282
|  |  |  | 0 | [15 empty] | odečtení otvorů :-0,8*0,6282
|  | 145:(1,41+1,41+1,2+1,2)*0,6282 |  | 3.2792 | [7 empty] | 145:(1,41+1,41+1,2+1,2)*0,6282 | [7 empty] | 0
106 | 781475120R01 | Obklad vnitřní stěn keramický, do tmele | m2 | 19.8423 | 0 | 0 | 0.00535 | 0.10616 |  | 0 | [5 empty] | 12 | 0 | 210 | 0 |  | 12 | 0 | 2
|  | dopřesněno dle požadavků investora | [8 empty] | dopřesněno dle požadavků investora
|  | 109:(0,845+0,845+1,86+1,86)*1,4*0,6282 |  | 4.758 | [7 empty] | 109:(0,845+0,845+1,86+1,86)*1,4*0,6282 | [7 empty] | dopřesněno dle požadavků investora
|  | 144:(2,76+2,76+1,7+1,7)*2*0,6282 |  | 11.2071 | [7 empty] | 144:(2,76+2,76+1,7+1,7)*2*0,6282 | [7 empty] | 109:(0,845+0,845+1,86+1,86)*1,4*0,6282
|  | odečtení otvorů :-0,8*2,02*0,6282 |  | -1.0152 | [7 empty] | odečtení otvorů :-0,8*2,02*0,6282 | [7 empty] | 144:(2,76+2,76+1,7+1,7)*2*0,6282
|  |  |  | 0 | [15 empty] | odečtení otvorů :-0,8*2,02*0,6282
|  | 145:(1,41+1,41+1,2+1,2)*1,4*0,6282 |  | 4.5909 | [7 empty] | 145:(1,41+1,41+1,2+1,2)*1,4*0,6282 | [7 empty] | 0
|  | obklad paratetů v koupelně předpoklad : |  | 0 | [7 empty] | obklad paratetů v koupelně předpoklad : | [7 empty] | 145:(1,41+1,41+1,2+1,2)*1,4*0,6282
|  | 144:0,4*1,2*0,6282 |  | 0.3015 | [7 empty] | 144:0,4*1,2*0,6282 | [7 empty] | obklad paratetů v koupelně předpoklad :
107 | 998781103R00 | Přesun hmot pro obklady keramické, výšky do 24 m | t | 0.5316 | 0 | 0 | 0 | 0 |  | 0 | [5 empty] | 12 | 0 | 214 | 0 |  | 12 | 0 | 2
|  | 0,8463*0,6282 |  | 0.5316 | [7 empty] | 0,8463*0,6282 | [7 empty] | Přesun hmot pro obklady keramické, výšky do 24 m
108 | 597813746R | Obkládačka 20x60 | m2 | 21.6282 | 0 | 0 | 0.01943 | 0.42024 |  | 0 | [5 empty] | 3 | 1 | 597813746R | 0 |  | 3 | 1 | 2
|  | dopřesněno dle požadavků investora | [8 empty] | dopřesněno dle požadavků investora
|  | 32*1,06*0,6282 |  | 21.3085 | [7 empty] | 32*1,06*0,6282 | [7 empty] | dopřesněno dle požadavků investora
|  | obklad paratetů v koupelně předpoklad : |  | 0 | [7 empty] | obklad paratetů v koupelně předpoklad : | [7 empty] | 32*1,06*0,6282
|  | 144:0,4*1,2*1,06*0,6282 |  | 0.3196 | [7 empty] | 144:0,4*1,2*1,06*0,6282 | [7 empty] | obklad paratetů v koupelně předpoklad :
y | 781 | Obklady keramické |  |  |  | 0 |  | 0.53167 |  | 0 |  |  | 0 | 0.53167 | 0
x | 783 | Nátěry
109 | 783812100R00 | Nátěr olejový omítek stěn 2x + 1x email | m2 | 4.523 | 0 | 0 | 0.00047 | 0.0021258 | 0 | 0 | [5 empty] | 1 | 7 | 7 | 0 |  | 1 | 7 | 2
|  | stěny výtahu :1,8*2*2*0,6282 |  | 4.523 | [7 empty] | stěny výtahu :1,8*2*2*0,6282 | [7 empty] | Nátěr olejový omítek stěn 2x + 1x email
110 | 783814120R00 | Nátěr olejový betonových povrchů 2x + 1x email | m2 | 2.5128 | 0 | 0 | 0.00077 | 0.0019349 | 0 | 0 | [5 empty] | 1 | 7 | 7 | 0 |  | 1 | 7 | 2
|  | otěruvzdorný | [8 empty] | otěruvzdorný
|  | výtah :2*2*0,6282 |  | 2.5128 | [7 empty] | výtah :2*2*0,6282 | [7 empty] | otěruvzdorný
y | 783 | Nátěry |  |  |  | 0 |  | 0.0040607 |  | 0 |  |  | 0 | 0.0040607 | 0
x | 784 | Malby
111 | 784195112R00 | Malba bílá, bez penetrace, 2 x | m2 | 959.3236 | 0 | 0 | 0.00014 | 0.13431 | 0 | 0 | [5 empty] | 1 | 7 | 7 | 0 |  | 1 | 7 | 2
|  | 101:(4,16+4,16+3,34+3,34)*2,6*0,6282 |  | 24.4998 | [7 empty] | 101:(4,16+4,16+3,34+3,34)*2,6*0,6282 | [7 empty] | Malba bílá, bez penetrace, 2 x
|  | 102:(5,185+5,185+3,75+3,75)*2,6*0,6282 |  | 29.1874 | [7 empty] | 102:(5,185+5,185+3,75+3,75)*2,6*0,6282 | [7 empty] | 101:(4,16+4,16+3,34+3,34)*2,6*0,6282
|  | 103:(3,6+3,6+2,985+2,985)*2,6*0,6282 |  | 21.5108 | [7 empty] | 103:(3,6+3,6+2,985+2,985)*2,6*0,6282 | [7 empty] | 102:(5,185+5,185+3,75+3,75)*2,6*0,6282
|  | 104:(4,2+2,1+2,1+0,5+2,1+1,8)*2,6*0,6282 |  | 20.9065 | [7 empty] | 104:(4,2+2,1+2,1+0,5+2,1+1,8)*2,6*0,6282 | [7 empty] | 103:(3,6+3,6+2,985+2,985)*2,6*0,6282
|  | 105:(7,3+1,4+1,6+0,7+1,7+2+1,2+1,3+0,7)*2,6*0,6282 |  | 29.2364 | [7 empty] | 105:(7,3+1,4+1,6+0,7+1,7+2+1,2+1,3+0,7)*2,6*0,6282 | [7 empty] | 104:(4,2+2,1+2,1+0,5+2,1+1,8)*2,6*0,6282
|  | 105a:(4+4,45+4+2,3+2+2,3)*3*0,6282 |  | 35.9016 | [7 empty] | 105a:(4+4,45+4+2,3+2+2,3)*3*0,6282 | [7 empty] | 105:(7,3+1,4+1,6+0,7+1,7+2+1,2+1,3+0,7)*2,6*0,6282
|  | 106:(7,1+7,1+1,335+1,335)*2,6*0,6282 |  | 27.5541 | [7 empty] | 106:(7,1+7,1+1,335+1,335)*2,6*0,6282 | [7 empty] | 105a:(4+4,45+4+2,3+2+2,3)*3*0,6282
|  | 107 výtahová šachta : |  | 0 | [7 empty] | 107 výtahová šachta : | [7 empty] | 106:(7,1+7,1+1,335+1,335)*2,6*0,6282
|  |  |  | 0 | [15 empty] | 107 výtahová šachta :
|  | 108:(2,6+2,6+1,125+1,125)*2,6*0,6282 |  | 12.1682 | [7 empty] | 108:(2,6+2,6+1,125+1,125)*2,6*0,6282 | [7 empty] | 0
|  | 109:(0,845+0,845+1,86+1,86)*1,2*0,6282 |  | 4.0783 | [7 empty] | 109:(0,845+0,845+1,86+1,86)*1,2*0,6282 | [7 empty] | 108:(2,6+2,6+1,125+1,125)*2,6*0,6282
|  | 110:(5,775+5,775+3,09+3,09)*2,6*0,6282 |  | 28.9588 | [7 empty] | 110:(5,775+5,775+3,09+3,09)*2,6*0,6282 | [7 empty] | 109:(0,845+0,845+1,86+1,86)*1,2*0,6282
|  | 111:(5,775+5,775+3,09+3,09)*2,6*0,6282 |  | 28.9588 | [7 empty] | 111:(5,775+5,775+3,09+3,09)*2,6*0,6282 | [7 empty] | 110:(5,775+5,775+3,09+3,09)*2,6*0,6282
|  | 112:(2,6+2,6+4,87+4,87)*2,6*0,6282 |  | 24.4018 | [7 empty] | 112:(2,6+2,6+4,87+4,87)*2,6*0,6282 | [7 empty] | 111:(5,775+5,775+3,09+3,09)*2,6*0,6282
|  | 113:(3,585+3,585+1,2+1,2)*2,6*0,6282 |  | 15.6309 | [7 empty] | 113:(3,585+3,585+1,2+1,2)*2,6*0,6282 | [7 empty] | 112:(2,6+2,6+4,87+4,87)*2,6*0,6282
|  | 114:(9,1+3,7+1,3+2,5+7,8+1,2)*2,6*0,6282 |  | 41.813 | [7 empty] | 114:(9,1+3,7+1,3+2,5+7,8+1,2)*2,6*0,6282 | [7 empty] | 113:(3,585+3,585+1,2+1,2)*2,6*0,6282
|  | 115:(1,185+1,185+2,435+2,435)*2,6*0,6282 |  | 11.8252 | [7 empty] | 115:(1,185+1,185+2,435+2,435)*2,6*0,6282 | [7 empty] | 114:(9,1+3,7+1,3+2,5+7,8+1,2)*2,6*0,6282
|  | 116-120:(1,2+1,2+2,435+2,435)*2,6*5*0,6282 |  | 59.3712 | [7 empty] | 116-120:(1,2+1,2+2,435+2,435)*2,6*5*0,6282 | [7 empty] | 115:(1,185+1,185+2,435+2,435)*2,6*0,6282
|  | 121 a 123:(2,765+2,765+1,16+1,16)*2,6*2*0,6282 |  | 25.6431 | [7 empty] | 121 a 123:(2,765+2,765+1,16+1,16)*2,6*2*0,6282 | [7 empty] | 116-120:(1,2+1,2+2,435+2,435)*2,6*5*0,6282
|  | 122:(2,765+2,765+1,225+1,225)*2,6*0,6282 |  | 13.0339 | [7 empty] | 122:(2,765+2,765+1,225+1,225)*2,6*0,6282 | [7 empty] | 121 a 123:(2,765+2,765+1,16+1,16)*2,6*2*0,6282
|  | 124:(1,6+2+0,8+0,5+0,675+1,305)*2,6*0,6282 |  | 11.2372 | [7 empty] | 124:(1,6+2+0,8+0,5+0,675+1,305)*2,6*0,6282 | [7 empty] | 122:(2,765+2,765+1,225+1,225)*2,6*0,6282
|  | 125:(1,58+1,58+1,6+1,6)*2,6*0,6282 |  | 10.3879 | [7 empty] | 125:(1,58+1,58+1,6+1,6)*2,6*0,6282 | [7 empty] | 124:(1,6+2+0,8+0,5+0,675+1,305)*2,6*0,6282
|  | 126:(7,51+7,51+1,25+1,25)*2,6*0,6282 |  | 28.6158 | [7 empty] | 126:(7,51+7,51+1,25+1,25)*2,6*0,6282 | [7 empty] | 125:(1,58+1,58+1,6+1,6)*2,6*0,6282
|  | 127:(1,19+1,19+2,335+2,335)*2,6*0,6282 |  | 11.5149 | [7 empty] | 127:(1,19+1,19+2,335+2,335)*2,6*0,6282 | [7 empty] | 126:(7,51+7,51+1,25+1,25)*2,6*0,6282
|  | 128-131:(1,15+1,15+2,335+2,335)*2,6*4*0,6282 |  | 45.537 | [7 empty] | 128-131:(1,15+1,15+2,335+2,335)*2,6*4*0,6282 | [7 empty] | 127:(1,19+1,19+2,335+2,335)*2,6*0,6282
|  | 132:(1,22+1,22+2,335+2,335)*2,6*0,6282 |  | 11.6129 | [7 empty] | 132:(1,22+1,22+2,335+2,335)*2,6*0,6282 | [7 empty] | 128-131:(1,15+1,15+2,335+2,335)*2,6*4*0,6282
|  | 133:(4,1+4,1+1,2+1,2)*2,6*0,6282 |  | 17.3132 | [7 empty] | 133:(4,1+4,1+1,2+1,2)*2,6*0,6282 | [7 empty] | 132:(1,22+1,22+2,335+2,335)*2,6*0,6282
|  | 134-136:(1,3+1,3+2,3+2,3)*2,6*3*0,6282 |  | 35.2797 | [7 empty] | 134-136:(1,3+1,3+2,3+2,3)*2,6*3*0,6282 | [7 empty] | 133:(4,1+4,1+1,2+1,2)*2,6*0,6282
|  | 137-138:(2,1+2,1+1,2+1,2)*2,6*2*0,6282 |  | 21.5598 | [7 empty] | 137-138:(2,1+2,1+1,2+1,2)*2,6*2*0,6282 | [7 empty] | 134-136:(1,3+1,3+2,3+2,3)*2,6*3*0,6282
|  | 139:(3,9+3,9+1,1+1,1)*2,6*0,6282 |  | 16.3332 | [7 empty] | 139:(3,9+3,9+1,1+1,1)*2,6*0,6282 | [7 empty] | 137-138:(2,1+2,1+1,2+1,2)*2,6*2*0,6282
|  | 140-141:(1,15+1,15+1,935+1,935)*2,6*2*0,6282 |  | 20.1552 | [7 empty] | 140-141:(1,15+1,15+1,935+1,935)*2,6*2*0,6282 | [7 empty] | 139:(3,9+3,9+1,1+1,1)*2,6*0,6282
|  | 142:(1,935+1,935+1,27+1,27)*2,6*0,6282 |  | 10.4696 | [7 empty] | 142:(1,935+1,935+1,27+1,27)*2,6*0,6282 | [7 empty] | 140-141:(1,15+1,15+1,935+1,935)*2,6*2*0,6282
|  | 143:(4,025+1,6+2,3+1,215+1,185+1,4+0,6+1,4)*2,6*0,6282 |  | 22.4173 | [7 empty] | 143:(4,025+1,6+2,3+1,215+1,185+1,4+0,6+1,4)*2,6*0,6282 | [7 empty] | 142:(1,935+1,935+1,27+1,27)*2,6*0,6282
|  | 144:(2,76+2,76+1,7+1,7)*0,6*0,6282 |  | 3.3621 | [7 empty] | 144:(2,76+2,76+1,7+1,7)*0,6*0,6282 | [7 empty] | 143:(4,025+1,6+2,3+1,215+1,185+1,4+0,6+1,4)*2,6*0,6282
|  | 145:(1,41+1,41+1,2+1,2)*1,2*0,6282 |  | 3.935 | [7 empty] | 145:(1,41+1,41+1,2+1,2)*1,2*0,6282 | [7 empty] | 144:(2,76+2,76+1,7+1,7)*0,6*0,6282
|  | 146:(5,475+5,475+5,235+5,235)*2,6*0,6282 |  | 34.9857 | [7 empty] | 146:(5,475+5,475+5,235+5,235)*2,6*0,6282 | [7 empty] | 145:(1,41+1,41+1,2+1,2)*1,2*0,6282
|  | (0,4+2,3+0,4+0,1+0,4+2,3+0,4+0,1)*2,6*0,6282 |  | 10.4532 | [7 empty] | (0,4+2,3+0,4+0,1+0,4+2,3+0,4+0,1)*2,6*0,6282 | [7 empty] | 146:(5,475+5,475+5,235+5,235)*2,6*0,6282
|  | 147:(2,96+2,96+5,235+5,235)*2,6*0,6282 |  | 26.7701 | [7 empty] | 147:(2,96+2,96+5,235+5,235)*2,6*0,6282 | [7 empty] | (0,4+2,3+0,4+0,1+0,4+2,3+0,4+0,1)*2,6*0,6282
|  | Stropy: |  | 0 | [7 empty] | Stropy: | [7 empty] | 147:(2,96+2,96+5,235+5,235)*2,6*0,6282
|  | 101:13,9*0,6282 |  | 8.732 | [7 empty] | 101:13,9*0,6282 | [7 empty] | Stropy:
|  | 102:19,4*0,6282 |  | 12.1871 | [7 empty] | 102:19,4*0,6282 | [7 empty] | 101:13,9*0,6282
|  | 103:10,7*0,6282 |  | 6.7217 | [7 empty] | 103:10,7*0,6282 | [7 empty] | 102:19,4*0,6282
|  | 104:8,5*0,6282 |  | 5.3397 | [7 empty] | 104:8,5*0,6282 | [7 empty] | 103:10,7*0,6282
|  | 105:23,1*0,6282 |  | 14.5114 | [7 empty] | 105:23,1*0,6282 | [7 empty] | 104:8,5*0,6282
|  | 105a:8,6*0,6282 |  | 5.4025 | [7 empty] | 105a:8,6*0,6282 | [7 empty] | 105:23,1*0,6282
|  | 106:10*0,6282 |  | 6.282 | [7 empty] | 106:10*0,6282 | [7 empty] | 105a:8,6*0,6282
|  | 107:2,9*0,6282 |  | 1.8218 | [7 empty] | 107:2,9*0,6282 | [7 empty] | 106:10*0,6282
|  | 108:3*0,6282 |  | 1.8846 | [7 empty] | 108:3*0,6282 | [7 empty] | 107:2,9*0,6282
|  | 109:1,8*0,6282 |  | 1.1308 | [7 empty] | 109:1,8*0,6282 | [7 empty] | 108:3*0,6282
|  | 110:18*0,6282 |  | 11.3076 | [7 empty] | 110:18*0,6282 | [7 empty] | 109:1,8*0,6282
|  | 111:20,9*0,6282 |  | 13.1294 | [7 empty] | 111:20,9*0,6282 | [7 empty] | 110:18*0,6282
|  | 112:12,3*0,6282 |  | 7.7269 | [7 empty] | 112:12,3*0,6282 | [7 empty] | 111:20,9*0,6282
|  | 113:4*0,6282 |  | 2.5128 | [7 empty] | 113:4*0,6282 | [7 empty] | 112:12,3*0,6282
|  | 114:14,2*0,6282 |  | 8.9204 | [7 empty] | 114:14,2*0,6282 | [7 empty] | 113:4*0,6282
|  | 115-120:2,9*6*0,6282 |  | 10.9307 | [7 empty] | 115-120:2,9*6*0,6282 | [7 empty] | 114:14,2*0,6282
|  | 121-123:3,2*3*0,6282 |  | 6.0307 | [7 empty] | 121-123:3,2*3*0,6282 | [7 empty] | 115-120:2,9*6*0,6282
|  | 124:2,6*0,6282 |  | 1.6333 | [7 empty] | 124:2,6*0,6282 | [7 empty] | 121-123:3,2*3*0,6282
|  | 125:2,5*0,6282 |  | 1.5705 | [7 empty] | 125:2,5*0,6282 | [7 empty] | 124:2,6*0,6282
|  | 126:9,4*0,6282 |  | 5.9051 | [7 empty] | 126:9,4*0,6282 | [7 empty] | 125:2,5*0,6282
|  | 127:2,8*0,6282 |  | 1.759 | [7 empty] | 127:2,8*0,6282 | [7 empty] | 126:9,4*0,6282
|  | 128-131:2,7*4*0,6282 |  | 6.7846 | [7 empty] | 128-131:2,7*4*0,6282 | [7 empty] | 127:2,8*0,6282
|  | 132:2,8*0,6282 |  | 1.759 | [7 empty] | 132:2,8*0,6282 | [7 empty] | 128-131:2,7*4*0,6282
|  | 133:4,9*0,6282 |  | 3.0782 | [7 empty] | 133:4,9*0,6282 | [7 empty] | 132:2,8*0,6282
|  | 134-136:2,9*3*0,6282 |  | 5.4653 | [7 empty] | 134-136:2,9*3*0,6282 | [7 empty] | 133:4,9*0,6282
|  | 137:2,4*0,6282 |  | 1.5077 | [7 empty] | 137:2,4*0,6282 | [7 empty] | 134-136:2,9*3*0,6282
|  | 138:2,5*0,6282 |  | 1.5705 | [7 empty] | 138:2,5*0,6282 | [7 empty] | 137:2,4*0,6282
|  | 139:4,2*0,6282 |  | 2.6384 | [7 empty] | 139:4,2*0,6282 | [7 empty] | 138:2,5*0,6282
|  | 140-141:2,3*2*0,6282 |  | 2.8897 | [7 empty] | 140-141:2,3*2*0,6282 | [7 empty] | 139:4,2*0,6282
|  | 142:2,5*0,6282 |  | 1.5705 | [7 empty] | 142:2,5*0,6282 | [7 empty] | 140-141:2,3*2*0,6282
112 | 784R0012 | Malba sádrokartonových konstrukcí se strukturou štuku | m2 | 49.3765 | 0 | 0 | 0.00073 | 0.036045 |  | 0 | [5 empty] | 12 | 0 | 262 | 0 |  | 12 | 0 | 2
|  | 143:8,2*0,6282 |  | 5.1512 | [7 empty] | 143:8,2*0,6282 | [7 empty] | Malba sádrokartonových konstrukcí se strukturou štuku
|  | 146:29,3*0,6282 |  | 18.4063 | [7 empty] | 146:29,3*0,6282 | [7 empty] | 143:8,2*0,6282
|  | 147:15,5*0,6282 |  | 9.7371 | [7 empty] | 147:15,5*0,6282 | [7 empty] | 146:29,3*0,6282
|  | 105:25,6*0,6282 |  | 16.0819 | [7 empty] | 105:25,6*0,6282 | [7 empty] | 147:15,5*0,6282
y | 784 | Malby |  |  |  | 0 |  | 0.17035 |  | 0 |  |  | 0 | 0.17035 | 0
z | Celkem za objekt |  |  |  |  | 0 |  | 448.9394 |  | 0

## 01 104
Položkové zadání
STAVEBNÍ OBJEKT (SO) |  |  | 01 Stavební část
Rozpočet (část objektu) |  |  | 104 1NP NEZPŮSOBILÝ
P.č. | Číslo položky | Název položky | MJ | množství | cena / MJ | celkem (Kč) | Jednotková hmotnost | Celková hmotnost | Jednotková dem.hmot. | Celková dem.hmot.
x | 3 | Svislé a kompletní konstrukce
1 | 311112120RT3 | Stěna z tvárnic ztraceného bednění, tl. 20 cm zalití tvárnic betonem C 20/25 | m2 | 15.3776 | 0 | 0 | 0.50065 | 7.6988 | 0 | 0 | [5 empty] | 1 | 1 | 1 | 0 |  | 1 | 1 | 1
|  | Bednící betonové tvarovky š. 200, v. 250mm | [8 empty] | Bednící betonové tvarovky š. 200, v. 250mm
|  | výztuž je v rozpočtu základů | [8 empty] | výztuž je v rozpočtu základů
|  | výtahová šachta :2,2*4*1,65*0,3718 |  | 5.3985 | [7 empty] | výtahová šachta :2,2*4*1,65*0,3718 | [7 empty] | výztuž je v rozpočtu základů
|  | 2,2*4*3,05*0,3718 |  | 9.9791 | [7 empty] | 2,2*4*3,05*0,3718 | [7 empty] | výtahová šachta :2,2*4*1,65*0,3718
2 | 311237379R00 | Zdivo z AKU 36,5 mk 247/365/238 P20 na MC 15 MPa | m2 | 45.3548 | 0 | 0 | 0.38237 | 17.3423 | 0 | 0 | [5 empty] | 1 | 1 | 1 | 0 |  | 1 | 1 | 1
|  | Akustický cihelný blok pro tl. stěny 36,5 cm, rozměr 247/365/238 mm, P 20 | [8 empty] | Akustický cihelný blok pro tl. stěny 36,5 cm, rozměr 247/365/238 mm, P 20
|  | Součinitel tepelné vodivosti bez omítek (?) 0,346 W/mK | [8 empty] | Součinitel tepelné vodivosti bez omítek (?) 0,346 W/mK
|  | Součinitel prostupu tepla s omítkami (U) 0,70 W/m?K | [8 empty] | Součinitel prostupu tepla s omítkami (U) 0,70 W/m?K
|  | Vzduchová neprůzvučnost Rw = 58 (-2; -6) dB při tloušťce stěny 365 mm a objemové hmotnosti zdiva včetně omítek tl. 15 mm 1 700 kg/m3 | [8 empty] | Vzduchová neprůzvučnost Rw = 58 (-2; -6) dB při tloušťce stěny 365 mm a objemové hmotnosti zdiva včetně omítek tl. 15 mm 1 700 kg/m3
|  | 8,5*3*0,3718 |  | 9.4809 | [7 empty] | 8,5*3*0,3718 | [7 empty] | Vzduchová neprůzvučnost Rw = 58 (-2; -6) dB při tloušťce stěny 365 mm a objemové hmotnosti zdiva včetně omítek tl. 15 mm 1 700 kg/m3
|  | 11*3*0,3718 |  | 12.2694 | [7 empty] | 11*3*0,3718 | [7 empty] | 8,5*3*0,3718
|  | 8,8*3*0,3718 |  | 9.8155 | [7 empty] | 8,8*3*0,3718 | [7 empty] | 11*3*0,3718
|  | 4*3*0,3718 |  | 4.4616 | [7 empty] | 4*3*0,3718 | [7 empty] | 8,8*3*0,3718
|  | 5,3*3*0,3718 |  | 5.9116 | [7 empty] | 5,3*3*0,3718 | [7 empty] | 4*3*0,3718
|  | 2,2*3*0,3718 |  | 2.4539 | [7 empty] | 2,2*3*0,3718 | [7 empty] | 5,3*3*0,3718
|  | 4,2*3*0,3718 |  | 4.6847 | [7 empty] | 4,2*3*0,3718 | [7 empty] | 2,2*3*0,3718
|  | 1,7*3*0,3718 |  | 1.8962 | [7 empty] | 1,7*3*0,3718 | [7 empty] | 4,2*3*0,3718
|  | odečtení otvorů:-0,9*2,02*5*0,3718 |  | -3.3797 | [7 empty] | odečtení otvorů:-0,9*2,02*5*0,3718 | [7 empty] | 1,7*3*0,3718
|  | -0,7*2,02*2*0,3718 |  | -1.0515 | [7 empty] | -0,7*2,02*2*0,3718 | [7 empty] | odečtení otvorů:-0,9*2,02*5*0,3718
|  | -1,5*2,13*0,3718 |  | -1.1879 | [7 empty] | -1,5*2,13*0,3718 | [7 empty] | -0,7*2,02*2*0,3718
3 | 311238130R00 | Zdivo 19 AKU P+D na MC 10, tl.190 mm | m2 | 42.8611 | 0 | 0 | 0.21063 | 9.0278 | 0 | 0 | [5 empty] | 1 | 1 | 1 | 0 |  | 1 | 1 | 1
|  | Broušený akustický cihelný blok pro tl. stěny 19 a 42 (dvojitá stěna) cm na maltu pro tenké spáry, rozměr 247/190/249 mm, P 15 | [8 empty] | Broušený akustický cihelný blok pro tl. stěny 19 a 42 (dvojitá stěna) cm na maltu pro tenké spáry, rozměr 247/190/249 mm, P 15
|  | Vážená laboratorní neprůzvučnost Rw= 49 (-2; -6) dB při tloušťce stěny 190 mm a plošné hmotnosti zdiva včetně omítek tl. 10 mm 208 kg/m2 | [8 empty] | Vážená laboratorní neprůzvučnost Rw= 49 (-2; -6) dB při tloušťce stěny 190 mm a plošné hmotnosti zdiva včetně omítek tl. 10 mm 208 kg/m2
|  | Součinitel tepelné vodivosti bez omítek (?) 0,29 W/mK | [8 empty] | Součinitel tepelné vodivosti bez omítek (?) 0,29 W/mK
|  | 8,5*3*2*0,3718 |  | 18.9618 | [7 empty] | 8,5*3*2*0,3718 | [7 empty] | Součinitel tepelné vodivosti bez omítek (?) 0,29 W/mK
|  | 1,1*3*2*0,3718 |  | 2.4539 | [7 empty] | 1,1*3*2*0,3718 | [7 empty] | 8,5*3*2*0,3718
|  | 2,5*3*0,3718 |  | 2.7885 | [7 empty] | 2,5*3*0,3718 | [7 empty] | 1,1*3*2*0,3718
|  | 2,3*3*2*0,3718 |  | 5.1308 | [7 empty] | 2,3*3*2*0,3718 | [7 empty] | 2,5*3*0,3718
|  | 6,4*3*2*0,3718 |  | 14.2771 | [7 empty] | 6,4*3*2*0,3718 | [7 empty] | 2,3*3*2*0,3718
|  | odečtení otvorů :-1*2,02*0,3718 |  | -0.751 | [7 empty] | odečtení otvorů :-1*2,02*0,3718 | [7 empty] | 6,4*3*2*0,3718
4 | 311238138R00 | Zdivo 25 AKU Z P15 na MC 10, tl.250 mm | m2 | 0.6135 | 0 | 0 | 0.29018 | 0.17803 | 0 | 0 | [5 empty] | 1 | 1 | 1 | 0 |  | 1 | 1 | 1
|  | Broušený akustický cihelný blok pro tl. stěny 25 cm na maltu pro tenké spáry, rozměr 247/190/249 mm, P 15 | [8 empty] | Broušený akustický cihelný blok pro tl. stěny 25 cm na maltu pro tenké spáry, rozměr 247/190/249 mm, P 15
|  | Vážená laboratorní neprůzvučnost Rw= 49 (-2; -6) dB při tloušťce stěny 25 mm a plošné hmotnosti zdiva včetně omítek tl. 10 mm 258 kg/m2 | [8 empty] | Vážená laboratorní neprůzvučnost Rw= 49 (-2; -6) dB při tloušťce stěny 25 mm a plošné hmotnosti zdiva včetně omítek tl. 10 mm 258 kg/m2
|  | Součinitel tepelné vodivosti bez omítek (?) 0,29 W/mK | [8 empty] | Součinitel tepelné vodivosti bez omítek (?) 0,29 W/mK
|  | za hydrant:3*0,55*0,3718 |  | 0.6135 | [7 empty] | za hydrant:3*0,55*0,3718 | [7 empty] | Součinitel tepelné vodivosti bez omítek (?) 0,29 W/mK
5 | 311238143R00 | Zdivo 24 P10, tl. 240 mm | m2 | 1.7846 | 0 | 0 | 0.22351 | 0.39888 | 0 | 0 | [5 empty] | 1 | 1 | 1 | 0 |  | 1 | 1 | 1
|  | 0,8*3*2*0,3718 |  | 1.7846 | [7 empty] | 0,8*3*2*0,3718 | [7 empty] | Zdivo 24 P10, tl. 240 mm
6 | 311238236R00 | Zdivo 38 P15, tl. 380 mm | m2 | 88.298 | 0 | 0 | 0.30319 | 26.7711 | 0 | 0 | [5 empty] | 1 | 1 | 1 | 0 |  | 1 | 1 | 1
|  | cihelné broušené tvarovky na tlouštku zdiva 380mm, rozměr 247/380/249 mm, P15 na MC 10 MPa (tenkovrstvou maltu). | [8 empty] | cihelné broušené tvarovky na tlouštku zdiva 380mm, rozměr 247/380/249 mm, P15 na MC 10 MPa (tenkovrstvou maltu).
|  | Součinitel tepelné vodivosti bez omítek (?) 0,108 W/mK, součinitel prostupu tepla s omítkami (U) 0,250 W/m?K. | [8 empty] | Součinitel tepelné vodivosti bez omítek (?) 0,108 W/mK, součinitel prostupu tepla s omítkami (U) 0,250 W/m?K.
|  | 1np obvod :6*3*0,3718 |  | 6.6924 | [7 empty] | 1np obvod :6*3*0,3718 | [7 empty] | Součinitel tepelné vodivosti bez omítek (?) 0,108 W/mK, součinitel prostupu tepla s omítkami (U) 0,250 W/m?K.
|  | 16,85*3*0,3718 |  | 18.7945 | [7 empty] | 16,85*3*0,3718 | [7 empty] | 1np obvod :6*3*0,3718
|  | 25,64*3*0,3718 |  | 28.5989 | [7 empty] | 25,64*3*0,3718 | [7 empty] | 16,85*3*0,3718
|  | 15,35*3*0,3718 |  | 17.1214 | [7 empty] | 15,35*3*0,3718 | [7 empty] | 25,64*3*0,3718
|  | 19,405*3*0,3718 |  | 21.6443 | [7 empty] | 19,405*3*0,3718 | [7 empty] | 15,35*3*0,3718
|  | 2*3*0,3718 |  | 2.2308 | [7 empty] | 2*3*0,3718 | [7 empty] | 19,405*3*0,3718
|  | odečtení otvorů :-1,5*1,5*0,3718 |  | -0.8366 | [7 empty] | odečtení otvorů :-1,5*1,5*0,3718 | [7 empty] | 2*3*0,3718
|  | -2,4*1,5*0,3718 |  | -1.3385 | [7 empty] | -2,4*1,5*0,3718 | [7 empty] | odečtení otvorů :-1,5*1,5*0,3718
|  | -1,2*0,6*5*0,3718 |  | -1.3385 | [7 empty] | -1,2*0,6*5*0,3718 | [7 empty] | -2,4*1,5*0,3718
|  | -0,6*0,6*3*0,3718 |  | -0.4015 | [7 empty] | -0,6*0,6*3*0,3718 | [7 empty] | -1,2*0,6*5*0,3718
|  | -1,2*1,5*0,3718 |  | -0.6692 | [7 empty] | -1,2*1,5*0,3718 | [7 empty] | -0,6*0,6*3*0,3718
|  | -1,5*0,6*2*0,3718 |  | -0.6692 | [7 empty] | -1,5*0,6*2*0,3718 | [7 empty] | -1,2*1,5*0,3718
|  | -1,79*2,3*0,3718 |  | -1.5307 | [7 empty] | -1,79*2,3*0,3718 | [7 empty] | -1,5*0,6*2*0,3718
7 | 311238254R00 | Zdivo 44 P15, tl. 440 mm | m2 | 28.4293 | 0 | 0 | 0.34197 | 9.722 | 0 | 0 | [5 empty] | 1 | 1 | 1 | 0 |  | 1 | 1 | 1
|  | cihelné broušené tvarovky na tlouštku zdiva 440mm, rozměr 248/440/249 mm, P15 na MC 10 MPa (tenkovrstvou maltu). | [8 empty] | cihelné broušené tvarovky na tlouštku zdiva 440mm, rozměr 248/440/249 mm, P15 na MC 10 MPa (tenkovrstvou maltu).
|  | Součinitel tepelné vodivosti bez omítek (?) 0,117 W/mK, součinitel prostupu tepla s omítkami (U) 0,220 W/m?K. | [8 empty] | Součinitel tepelné vodivosti bez omítek (?) 0,117 W/mK, součinitel prostupu tepla s omítkami (U) 0,220 W/m?K.
|  | vnitřní nosné :5,3*3*0,3718 |  | 5.9116 | [7 empty] | vnitřní nosné :5,3*3*0,3718 | [7 empty] | Součinitel tepelné vodivosti bez omítek (?) 0,117 W/mK, součinitel prostupu tepla s omítkami (U) 0,220 W/m?K.
|  | 5,3*3*0,3718 |  | 5.9116 | [7 empty] | 5,3*3*0,3718 | [7 empty] | vnitřní nosné :5,3*3*0,3718
|  | 9*3*0,3718 |  | 10.0386 | [7 empty] | 9*3*0,3718 | [7 empty] | 5,3*3*0,3718
|  | 7,1*3*0,3718 |  | 7.9193 | [7 empty] | 7,1*3*0,3718 | [7 empty] | 9*3*0,3718
|  | odečtení otvorů :-0,9*2,02*2*0,3718 |  | -1.3519 | [7 empty] | odečtení otvorů :-0,9*2,02*2*0,3718 | [7 empty] | 7,1*3*0,3718
8 | 317168111R00 | Překlad plochý 115x71x1000 mm | kus | 8.9232 | 0 | 0 | 0.01726 | 0.15401 | 0 | 0 | [5 empty] | 1 | 1 | 1 | 0 |  | 1 | 1 | 1
|  | 24*0,3718 |  | 8.9232 | [7 empty] | 24*0,3718 | [7 empty] | Překlad plochý 115x71x1000 mm
9 | 317168112R00 | Překlad plochý 115x71x1250 mm | kus | 2.6026 | 0 | 0 | 0.02288 | 0.059547 | 0 | 0 | [5 empty] | 1 | 1 | 1 | 0 |  | 1 | 1 | 1
|  | 7*0,3718 |  | 2.6026 | [7 empty] | 7*0,3718 | [7 empty] | Překlad plochý 115x71x1250 mm
10 | 317168115R00 | Překlad plochý 115x71x2000 mm | kus | 0.3718 | 0 | 0 | 0.03512 | 0.013058 | 0 | 0 | [5 empty] | 1 | 1 | 1 | 0 |  | 1 | 1 | 1
|  | 1*0,3718 |  | 0.3718 | [7 empty] | 1*0,3718 | [7 empty] | Překlad plochý 115x71x2000 mm
11 | 317168121R00 | Překlad plochý 145x71x1000 mm | kus | 0.3718 | 0 | 0 | 0.01962 | 0.0072947 | 0 | 0 | [5 empty] | 1 | 1 | 1 | 0 |  | 1 | 1 | 1
|  | 1*0,3718 |  | 0.3718 | [7 empty] | 1*0,3718 | [7 empty] | Překlad plochý 145x71x1000 mm
12 | 317168122R00 | Překlad plochý 145x71x1250 mm | kus | 0.3718 | 0 | 0 | 0.02575 | 0.0095739 | 0 | 0 | [5 empty] | 1 | 1 | 1 | 0 |  | 1 | 1 | 1
|  | 1*0,3718 |  | 0.3718 | [7 empty] | 1*0,3718 | [7 empty] | Překlad plochý 145x71x1250 mm
13 | 317168125R00 | Překlad plochý 145x71x2000 mm | kus | 0.3718 | 0 | 0 | 0.03952 | 0.014694 | 0 | 0 | [5 empty] | 1 | 1 | 1 | 0 |  | 1 | 1 | 1
|  | 1*0,3718 |  | 0.3718 | [7 empty] | 1*0,3718 | [7 empty] | Překlad plochý 145x71x2000 mm
14 | 317168130R00 | Překlad 7 vysoký 70x238x1000 mm | kus | 8.9232 | 0 | 0 | 0.03637 | 0.32454 | 0 | 0 | [5 empty] | 1 | 1 | 1 | 0 |  | 1 | 1 | 1
|  | 24*0,3718 |  | 8.9232 | [7 empty] | 24*0,3718 | [7 empty] | Překlad 7 vysoký 70x238x1000 mm
15 | 317168131R00 | Překlad 7 vysoký 70x238x1250 mm | kus | 16.3592 | 0 | 0 | 0.04529 | 0.74091 | 0 | 0 | [5 empty] | 1 | 1 | 1 | 0 |  | 1 | 1 | 1
|  | 44*0,3718 |  | 16.3592 | [7 empty] | 44*0,3718 | [7 empty] | Překlad 7 vysoký 70x238x1250 mm
16 | 317168132R00 | Překlad 7 vysoký 70x238x1500 mm | kus | 3.718 | 0 | 0 | 0.05422 | 0.20159 | 0 | 0 | [5 empty] | 1 | 1 | 1 | 0 |  | 1 | 1 | 1
|  | 10*0,3718 |  | 3.718 | [7 empty] | 10*0,3718 | [7 empty] | Překlad 7 vysoký 70x238x1500 mm
17 | 317168133R00 | Překlad 7 vysoký 70x238x1750 mm | kus | 5.577 | 0 | 0 | 0.06314 | 0.35213 | 0 | 0 | [5 empty] | 1 | 1 | 1 | 0 |  | 1 | 1 | 1
|  | 15*0,3718 |  | 5.577 | [7 empty] | 15*0,3718 | [7 empty] | Překlad 7 vysoký 70x238x1750 mm
18 | 317168134R00 | Překlad 7 vysoký 70x238x2000 mm | kus | 1.4872 | 0 | 0 | 0.07207 | 0.10718 | 0 | 0 | [5 empty] | 1 | 1 | 1 | 0 |  | 1 | 1 | 1
|  | 4*0,3718 |  | 1.4872 | [7 empty] | 4*0,3718 | [7 empty] | Překlad 7 vysoký 70x238x2000 mm
19 | 317168135R00 | Překlad 7 vysoký 70x238x2250 mm | kus | 2.9744 | 0 | 0 | 0.08106 | 0.2411 | 0 | 0 | [5 empty] | 1 | 1 | 1 | 0 |  | 1 | 1 | 1
|  | 8*0,3718 |  | 2.9744 | [7 empty] | 8*0,3718 | [7 empty] | Překlad 7 vysoký 70x238x2250 mm
20 | 317168138R00 | Překlad 7 vysoký 70x238x3000 mm | kus | 5.577 | 0 | 0 | 0.10784 | 0.60142 | 0 | 0 | [5 empty] | 1 | 1 | 1 | 0 |  | 1 | 1 | 1
|  | 15*0,3718 |  | 5.577 | [7 empty] | 15*0,3718 | [7 empty] | Překlad 7 vysoký 70x238x3000 mm
21 | 317321411R00 | Beton překladů železový C 25/30 | m3 | 0.1547 | 0 | 0 | 2.525 | 0.39062 | 0 | 0 | [5 empty] | 1 | 1 | 1 | 0 |  | 1 | 1 | 1
|  | 3,1*0,25*0,26*0,3718 |  | 0.0749 | [7 empty] | 3,1*0,25*0,26*0,3718 | [7 empty] | Beton překladů železový C 25/30
|  | 1,5*0,25*0,26*0,3718 |  | 0.0363 | [7 empty] | 1,5*0,25*0,26*0,3718 | [7 empty] | 3,1*0,25*0,26*0,3718
|  | 1,8*0,25*0,26*0,3718 |  | 0.0435 | [7 empty] | 1,8*0,25*0,26*0,3718 | [7 empty] | 1,5*0,25*0,26*0,3718
22 | 317351107R00 | Bednění překladů - zřízení | m2 | 0.0669 | 0 | 0 | 0.00884 | 0.0005914 | 0 | 0 | [5 empty] | 1 | 1 | 1 | 0 |  | 1 | 1 | 1
|  | překald výtahu :0,2*0,2*1,5*3*0,3718 |  | 0.0669 | [7 empty] | překald výtahu :0,2*0,2*1,5*3*0,3718 | [7 empty] | Bednění překladů - zřízení
23 | 317351108R00 | Bednění překladů - odstranění | m2 | 0.0669 | 0 | 0 | 0 | 0 | 0 | 0 | [5 empty] | 1 | 1 | 1 | 0 |  | 1 | 1 | 1
|  | 0,18*0,3718 |  | 0.0669 | [7 empty] | 0,18*0,3718 | [7 empty] | Bednění překladů - odstranění
24 | 317941123R00 | Osazení ocelových válcovaných nosníků č.14-22 | t | 0.0811 | 0 | 0 | 0.01709 | 0.001386 | 0 | 0 | [5 empty] | 1 | 1 | 1 | 0 |  | 1 | 1 | 1
|  | U160:1,8*18,8/1000*4*0,3718 |  | 0.0503 | [7 empty] | U160:1,8*18,8/1000*4*0,3718 | [7 empty] | Osazení ocelových válcovaných nosníků č.14-22
|  | L150:1,8*23/1000*2*0,3718 |  | 0.0308 | [7 empty] | L150:1,8*23/1000*2*0,3718 | [7 empty] | U160:1,8*18,8/1000*4*0,3718
25 | 317941125R00 | Osazení ocelových válcovaných nosníků č.22 a vyšší | t | 0.0793 | 0 | 0 | 0.01221 | 0.00096825 | 0 | 0 | [5 empty] | 1 | 1 | 1 | 0 |  | 1 | 1 | 1
|  | HEA 260:3,1*68,8/1000*0,3718 |  | 0.0793 | [7 empty] | HEA 260:3,1*68,8/1000*0,3718 | [7 empty] | Osazení ocelových válcovaných nosníků č.22 a vyšší
26 | 317998113R00 | Izolace mezi překlady polystyren tl. 80 mm | m | 9.295 | 0 | 0 | 0.00044 | 0.0040898 | 0 | 0 | [5 empty] | 1 | 1 | 1 | 0 |  | 1 | 1 | 1
|  | 25*0,3718 |  | 9.295 | [7 empty] | 25*0,3718 | [7 empty] | Izolace mezi překlady polystyren tl. 80 mm
27 | 342248140R00 | Příčky 8 na DBM, tl. 80 mm | m2 | 110.6964 | 0 | 0 | 0.07782 | 8.6144 | 0 | 0 | [5 empty] | 1 | 1 | 1 | 0 |  | 1 | 1 | 1
|  | včetně kotvení | [8 empty] | včetně kotvení
|  | 127-132:2,4*3*5*0,3718 |  | 13.3848 | [7 empty] | 127-132:2,4*3*5*0,3718 | [7 empty] | včetně kotvení
|  | 7,6*3*0,3718 |  | 8.477 | [7 empty] | 7,6*3*0,3718 | [7 empty] | 127-132:2,4*3*5*0,3718
|  | odečtení otvorů :-0,7*2,02*6*0,3718 |  | -3.1544 | [7 empty] | odečtení otvorů :-0,7*2,02*6*0,3718 | [7 empty] | 7,6*3*0,3718
|  | 146:2,1*3*0,3718 |  | 2.3423 | [7 empty] | 146:2,1*3*0,3718 | [7 empty] | odečtení otvorů :-0,7*2,02*6*0,3718
|  | 0,5*3*2*0,3718 |  | 1.1154 | [7 empty] | 0,5*3*2*0,3718 | [7 empty] | 146:2,1*3*0,3718
|  | 102:3,75*3*2*0,3718 |  | 8.3655 | [7 empty] | 102:3,75*3*2*0,3718 | [7 empty] | 0,5*3*2*0,3718
|  | 2*3*2*0,3718 |  | 4.4616 | [7 empty] | 2*3*2*0,3718 | [7 empty] | 102:3,75*3*2*0,3718
|  | odečtení otvorů :-0,7*2,02*3*0,3718 |  | -1.5772 | [7 empty] | odečtení otvorů :-0,7*2,02*3*0,3718 | [7 empty] | 2*3*2*0,3718
|  | 137-138:4,2*3*0,3718 |  | 4.6847 | [7 empty] | 137-138:4,2*3*0,3718 | [7 empty] | odečtení otvorů :-0,7*2,02*3*0,3718
|  | 1,2*3*0,3718 |  | 1.3385 | [7 empty] | 1,2*3*0,3718 | [7 empty] | 137-138:4,2*3*0,3718
|  | 133-136:3,6*3*2*0,3718 |  | 8.0309 | [7 empty] | 133-136:3,6*3*2*0,3718 | [7 empty] | 1,2*3*0,3718
|  | 2,3*3*2*0,3718 |  | 5.1308 | [7 empty] | 2,3*3*2*0,3718 | [7 empty] | 133-136:3,6*3*2*0,3718
|  | 4,1*3*0,3718 |  | 4.5731 | [7 empty] | 4,1*3*0,3718 | [7 empty] | 2,3*3*2*0,3718
|  | odečtení otvorů :-0,7*2,02*3*0,3718 |  | -1.5772 | [7 empty] | odečtení otvorů :-0,7*2,02*3*0,3718 | [7 empty] | 4,1*3*0,3718
|  | 112:7,1*3*0,3718 |  | 7.9193 | [7 empty] | 112:7,1*3*0,3718 | [7 empty] | odečtení otvorů :-0,7*2,02*3*0,3718
|  | 2,6*3*2*0,3718 |  | 5.8001 | [7 empty] | 2,6*3*2*0,3718 | [7 empty] | 112:7,1*3*0,3718
|  | 0,675*3*0,3718 |  | 0.7529 | [7 empty] | 0,675*3*0,3718 | [7 empty] | 2,6*3*2*0,3718
|  | 0,5*3*0,3718 |  | 0.5577 | [7 empty] | 0,5*3*0,3718 | [7 empty] | 0,675*3*0,3718
|  | 0,845*3*0,3718 |  | 0.9425 | [7 empty] | 0,845*3*0,3718 | [7 empty] | 0,5*3*0,3718
|  | odečtení otvorů :-0,9*2,02*0,3718 |  | -0.6759 | [7 empty] | odečtení otvorů :-0,9*2,02*0,3718 | [7 empty] | 0,845*3*0,3718
|  | -0,8*2,02*0,3718 |  | -0.6008 | [7 empty] | -0,8*2,02*0,3718 | [7 empty] | odečtení otvorů :-0,9*2,02*0,3718
|  | 124:0,675*3*0,3718 |  | 0.7529 | [7 empty] | 124:0,675*3*0,3718 | [7 empty] | -0,8*2,02*0,3718
|  | 0,5*3*0,3718 |  | 0.5577 | [7 empty] | 0,5*3*0,3718 | [7 empty] | 124:0,675*3*0,3718
|  | 1,6*3*0,3718 |  | 1.7846 | [7 empty] | 1,6*3*0,3718 | [7 empty] | 0,5*3*0,3718
|  | 3,6*3*0,3718 |  | 4.0154 | [7 empty] | 3,6*3*0,3718 | [7 empty] | 1,6*3*0,3718
|  | 115-120:7,9*3*0,3718 |  | 8.8117 | [7 empty] | 115-120:7,9*3*0,3718 | [7 empty] | 3,6*3*0,3718
|  | 2,5*3*6*0,3718 |  | 16.731 | [7 empty] | 2,5*3*6*0,3718 | [7 empty] | 115-120:7,9*3*0,3718
|  | odečtení otvorů :-0,7*2,02*6*0,3718 |  | -3.1544 | [7 empty] | odečtení otvorů :-0,7*2,02*6*0,3718 | [7 empty] | 2,5*3*6*0,3718
|  | 121-123:3,7*3*0,3718 |  | 4.127 | [7 empty] | 121-123:3,7*3*0,3718 | [7 empty] | odečtení otvorů :-0,7*2,02*6*0,3718
|  | 2,8*3*2*0,3718 |  | 6.2462 | [7 empty] | 2,8*3*2*0,3718 | [7 empty] | 121-123:3,7*3*0,3718
|  | odečtení otvorů :-0,7*2,02*3*0,3718 |  | -1.5772 | [7 empty] | odečtení otvorů :-0,7*2,02*3*0,3718 | [7 empty] | 2,8*3*2*0,3718
|  | 1,215*3*2*0,3718 |  | 2.7104 | [7 empty] | 1,215*3*2*0,3718 | [7 empty] | odečtení otvorů :-0,7*2,02*3*0,3718
|  | odečtení otvorů :-0,8*2,02*0,3718 |  | -0.6008 | [7 empty] | odečtení otvorů :-0,8*2,02*0,3718 | [7 empty] | 1,215*3*2*0,3718
28 | 342248141R00 | Příčky 11,5 na DBM, tl. 115 mm | m2 | 13.7101 | 0 | 0 | 0.09985 | 1.369 | 0 | 0 | [5 empty] | 1 | 1 | 1 | 0 |  | 1 | 1 | 1
|  | Broušený cihelný blok pro nenosné příčky tl. 11,5 cm na maltu pro tenké spáry, rozměr 115/497/249 MM, P8. | [8 empty] | Broušený cihelný blok pro nenosné příčky tl. 11,5 cm na maltu pro tenké spáry, rozměr 115/497/249 MM, P8.
|  | včetně kotvení | [8 empty] | včetně kotvení
|  | 143:5,3*3*0,3718 |  | 5.9116 | [7 empty] | 143:5,3*3*0,3718 | [7 empty] | včetně kotvení
|  | 1,3*3*0,3718 |  | 1.45 | [7 empty] | 1,3*3*0,3718 | [7 empty] | 143:5,3*3*0,3718
|  | 2,8*3*0,3718 |  | 3.1231 | [7 empty] | 2,8*3*0,3718 | [7 empty] | 1,3*3*0,3718
|  | 2,3*3*0,3718 |  | 2.5654 | [7 empty] | 2,3*3*0,3718 | [7 empty] | 2,8*3*0,3718
|  | odečtení otvorů :-0,9*2,02*0,3718 |  | -0.6759 | [7 empty] | odečtení otvorů :-0,9*2,02*0,3718 | [7 empty] | 2,3*3*0,3718
|  | -0,8*2,02*2*0,3718 |  | -1.2017 | [7 empty] | -0,8*2,02*2*0,3718 | [7 empty] | odečtení otvorů :-0,9*2,02*0,3718
|  | 101:3,34*3*0,3718 |  | 3.7254 | [7 empty] | 101:3,34*3*0,3718 | [7 empty] | -0,8*2,02*2*0,3718
|  | odečtení otvorů :-1,5*2,13*0,3718 |  | -1.1879 | [7 empty] | odečtení otvorů :-1,5*2,13*0,3718 | [7 empty] | 101:3,34*3*0,3718
29 | 342248144R00 | Příčky 14 na DBM, tl. 140 mm | m2 | 3.0413 | 0 | 0 | 0.12138 | 0.36915 | 0 | 0 | [5 empty] | 1 | 1 | 1 | 0 |  | 1 | 1 | 1
|  | Broušený cihelný blok pro tl. stěny 14 cm na maltu pro tenké spáry, rozměr 497/140/249 mm, P8 | [8 empty] | Broušený cihelný blok pro tl. stěny 14 cm na maltu pro tenké spáry, rozměr 497/140/249 mm, P8
|  | včetně kotvení | [8 empty] | včetně kotvení
|  | 140:2*3*0,3718 |  | 2.2308 | [7 empty] | 140:2*3*0,3718 | [7 empty] | včetně kotvení
|  | 106:1,4*3*0,3718 |  | 1.5616 | [7 empty] | 106:1,4*3*0,3718 | [7 empty] | 140:2*3*0,3718
|  | odečtení otvorů :-1*2,02*0,3718 |  | -0.751 | [7 empty] | odečtení otvorů :-1*2,02*0,3718 | [7 empty] | 106:1,4*3*0,3718
30 | 342255020R00 | Příčky z desek tl. 5 cm | m2 | 1.0847 | 0 | 0 | 0.04646 | 0.050395 | 0 | 0 | [5 empty] | 1 | 1 | 1 | 0 |  | 1 | 1 | 1
|  | včetně kotvení | [8 empty] | včetně kotvení
|  | 145:1,1*1,5*0,3718 |  | 0.6135 | [7 empty] | 145:1,1*1,5*0,3718 | [7 empty] | včetně kotvení
|  | 109:0,845*1,5*0,3718 |  | 0.4713 | [7 empty] | 109:0,845*1,5*0,3718 | [7 empty] | 145:1,1*1,5*0,3718
31 | 342264051RT1 | Podhled sádrokartonový na zavěšenou ocel. konstr. desky tl. 12,5 mm, bez izolace | m2 | 19.7054 | 0 | 0 | 0.01215 | 0.23942 | 0 | 0 | [5 empty] | 1 | 1 | 1 | 0 |  | 1 | 1 | 1
|  | s inprenací proti vlhkosti | [8 empty] | s inprenací proti vlhkosti
|  | 143:8,2*0,3718 |  | 3.0488 | [7 empty] | 143:8,2*0,3718 | [7 empty] | s inprenací proti vlhkosti
|  | 146:29,3*0,3718 |  | 10.8937 | [7 empty] | 146:29,3*0,3718 | [7 empty] | 143:8,2*0,3718
|  | 147:15,5*0,3718 |  | 5.7629 | [7 empty] | 147:15,5*0,3718 | [7 empty] | 146:29,3*0,3718
32 | 342264051RT4 | Podhled sádrokartonový na zavěšenou ocel. konstr. desky požár. impreg. tl. 12,5 mm, bez izolace | m2 | 9.5181 | 0 | 0 | 0.01373 | 0.13068 | 0 | 0 | [5 empty] | 1 | 1 | 1 | 0 |  | 1 | 1 | 1
|  | včetně parozábrany | [8 empty] | včetně parozábrany
|  | 105:25,6*0,3718 |  | 9.5181 | [7 empty] | 105:25,6*0,3718 | [7 empty] | včetně parozábrany
33 | 342948111R00 | Ukotvení příček k cihel.konstr. kotvami na hmožd. | m | 55.77 | 0 | 0 | 0.00102 | 0.056885 | 0 | 0 | [5 empty] | 1 | 1 | 1 | 0 |  | 1 | 1 | 1
|  | 150*0,3718 |  | 55.77 | [7 empty] | 150*0,3718 | [7 empty] | Ukotvení příček k cihel.konstr. kotvami na hmožd.
34 | 346244382R00 | Plentování ocelových nosníků výšky 20 - 30 cm | m2 | 0.809 | 0 | 0 | 0.17856 | 0.14446 | 0 | 0 | [5 empty] | 1 | 1 | 1 | 0 |  | 1 | 1 | 1
|  | 105:0,16*2*0,3718 |  | 0.119 | [7 empty] | 105:0,16*2*0,3718 | [7 empty] | Plentování ocelových nosníků výšky 20 - 30 cm
|  | 0,2*2*0,3718 |  | 0.1487 | [7 empty] | 0,2*2*0,3718 | [7 empty] | 105:0,16*2*0,3718
|  | 112:0,26*2,6*0,3718 |  | 0.2513 | [7 empty] | 112:0,26*2,6*0,3718 | [7 empty] | 0,2*2*0,3718
|  | 0,3*2,6*0,3718 |  | 0.29 | [7 empty] | 0,3*2,6*0,3718 | [7 empty] | 112:0,26*2,6*0,3718
35 | 346275111R00 | Přizdívky z desek tl. 50 mm | m2 | 1.6434 | 0 | 0 | 0.09358 | 0.15379 | 0 | 0 | [5 empty] | 1 | 1 | 1 | 0 |  | 1 | 1 | 1
|  | dle PD instalační přizdívka vody kanalizace | [8 empty] | dle PD instalační přizdívka vody kanalizace
|  | 144:1,7*2,6*0,3718 |  | 1.6434 | [7 empty] | 144:1,7*2,6*0,3718 | [7 empty] | dle PD instalační přizdívka vody kanalizace
36 | 311112R0010 | Pilířek ŽB BS1 | m3 | 0.1968 | 0 | 0 | 0.89957 | 0.17704 |  | 0 | [5 empty] | 12 | 0 | 1 | 0 |  | 12 | 0 | 1
|  | Beton C30/37-XC1-CI 0,2 -Dmax včetně bednění a výztuže | [8 empty] | Beton C30/37-XC1-CI 0,2 -Dmax včetně bednění a výztuže
|  | pilířek 104:2,94*0,4*0,45*0,3718 |  | 0.1968 | [7 empty] | pilířek 104:2,94*0,4*0,45*0,3718 | [7 empty] | Beton C30/37-XC1-CI 0,2 -Dmax včetně bednění a výztuže
37 | 342264051RT5 | Podhled sádrokartonový na zavěšenou ocel. konstr. desky standard impreg.proti vodě tl. 12,5 mm, | m2 | 2.2308 | 0 | 0 | 0.01215 | 0.027104 |  | 0 | [5 empty] | 12 | 0 | 2 | 0 |  | 12 | 0 | 1
|  | 144:4,7*0,3718 |  | 1.7475 | [7 empty] | 144:4,7*0,3718 | [7 empty] | Podhled sádrokartonový na zavěšenou ocel. konstr. desky standard impreg.proti vodě tl. 12,5 mm,
|  | 145:1,3*0,3718 |  | 0.4833 | [7 empty] | 145:1,3*0,3718 | [7 empty] | 144:4,7*0,3718
38 | 13384440 | Tyč průřezu U 160, střední, jakost oceli S235 | t | 0.0503 | 0 | 0 | 1 | 0.0503 |  | 0 | [5 empty] | 3 | 1 | 13384440 | 0 |  | 3 | 1 | 1
|  | 0,1354*0,3718 |  | 0.0503 | [7 empty] | 0,1354*0,3718 | [7 empty] | Tyč průřezu U 160, střední, jakost oceli S235
39 | 1338R004 | Tyč průřezu L 140, střední, jakost oceli S235 | t | 0.0558 | 0 | 0 | 1 | 0.0558 |  | 0 | [5 empty] | 3 | 1 | 1338R004 | 0 |  | 3 | 1 | 1
|  | 0,1501*0,3718 |  | 0.0558 | [7 empty] | 0,1501*0,3718 | [7 empty] | Tyč průřezu L 140, střední, jakost oceli S235
40 | 1338R005 | Tyč průřezu L 120, střední, jakost oceli S235 | t | 0.0172 | 0 | 0 | 1 | 0.0172 |  | 0 | [5 empty] | 3 | 1 | 1338R005 | 0 |  | 3 | 1 | 1
|  | 0,0462*0,3718 |  | 0.0172 | [7 empty] | 0,0462*0,3718 | [7 empty] | Tyč průřezu L 120, střední, jakost oceli S235
41 | 13483315 | Tyč průřezu U 200, hrubé, jakost oceli S235 | t | 0.1057 | 0 | 0 | 1 | 0.1057 |  | 0 | [5 empty] | 3 | 1 | 13483315 | 0 |  | 3 | 1 | 1
|  | 0,2844*0,3718 |  | 0.1057 | [7 empty] | 0,2844*0,3718 | [7 empty] | Tyč průřezu U 200, hrubé, jakost oceli S235
42 | 13486330 | Tyč průřezu HEA 260, hrubé, jakost oceli S235 | t | 0.0832 | 0 | 0 | 1 | 0.0832 |  | 0 | [5 empty] | 3 | 1 | 13486330 | 0 |  | 3 | 1 | 1
|  | 260/3000 | [8 empty] | 260/3000
|  | 0,2237*0,3718 |  | 0.0832 | [7 empty] | 0,2237*0,3718 | [7 empty] | 260/3000
y | 3 | Svislé a kompletní konstrukce |  |  |  | 0 |  | 86.0081 |  | 0 |  |  | 0 | 86.0081 | 0
x | 38 | Kompletní konstrukce
43 | RP.066.002 | D+M ocelová čistící rohož | kus | 0.7436 | 0 | 0 | 0 | 0 | 0 | 0 | [5 empty] | 1 | 1 | 1 | 0 |  | 1 | 1 | 1
|  | Ocelová čistící rohož, žárově pozinkovaná 1000/600mm | [8 empty] | Ocelová čistící rohož, žárově pozinkovaná 1000/600mm
|  | 2*0,3718 |  | 0.7436 | [7 empty] | 2*0,3718 | [7 empty] | Ocelová čistící rohož, žárově pozinkovaná 1000/600mm
y | 38 | Kompletní konstrukce |  |  |  | 0 |  | 0 |  | 0 |  |  | 0 | 0 | 0
x | 4 | Vodorovné konstrukce
44 | 389381001RT2 | Dobetonování prefabrikovaných konstrukcí betonem třídy C 16/20 | m3 | 1.8144 | 0 | 0 | 2.5698 | 4.6627 | 0 | 0 | [5 empty] | 1 | 1 | 1 | 0 |  | 1 | 1 | 1
|  | Přesné označení betonu dle výkresu statiky | [8 empty] | Přesné označení betonu dle výkresu statiky
|  | zalivkový beton stropních kcí, dobetonávky, podkladní beton uložení stropních panelů pro všechny patra :4,88*0,3718 |  | 1.8144 | [7 empty] | zalivkový beton stropních kcí, dobetonávky, podkladní beton uložení stropních panelů pro všechny patra :4,88*0,3718 | [7 empty] | Přesné označení betonu dle výkresu statiky
45 | 389381001RT3 | Dobetonování prefabrikovaných konstrukcí betonem třídy C 25/30 | m3 | 3.4392 | 0 | 0 | 2.5698 | 8.8381 | 0 | 0 | [5 empty] | 1 | 1 | 1 | 0 |  | 1 | 1 | 1
|  | Přesné označení betonu dle výkresu statiky | [8 empty] | Přesné označení betonu dle výkresu statiky
|  | nadbetonávka filigranových desek :9,25*0,3718 |  | 3.4392 | [7 empty] | nadbetonávka filigranových desek :9,25*0,3718 | [7 empty] | Přesné označení betonu dle výkresu statiky
46 | 416091083R00 | Příplatek k podhledu sádrokart. za plochu do 10 m2 | m2 | 5.2796 | 0 | 0 | 0 | 0 | 0 | 0 | [5 empty] | 1 | 1 | 1 | 0 |  | 1 | 1 | 1
|  | 143:8,2*0,3718 |  | 3.0488 | [7 empty] | 143:8,2*0,3718 | [7 empty] | Příplatek k podhledu sádrokart. za plochu do 10 m2
|  | 144:4,7*0,3718 |  | 1.7475 | [7 empty] | 144:4,7*0,3718 | [7 empty] | 143:8,2*0,3718
|  | 145:1,3*0,3718 |  | 0.4833 | [7 empty] | 145:1,3*0,3718 | [7 empty] | 144:4,7*0,3718
47 | 417321315R00 | Ztužující pásy a věnce z betonu železového C 20/25 | m3 | 3.6436 | 0 | 0 | 2.5251 | 9.2005 | 0 | 0 | [5 empty] | 1 | 1 | 1 | 0 |  | 1 | 1 | 1
|  | ŽB VĚNCE A PRŮVLAKY dle statiky :9,8*0,3718 |  | 3.6436 | [7 empty] | ŽB VĚNCE A PRŮVLAKY dle statiky :9,8*0,3718 | [7 empty] | Ztužující pásy a věnce z betonu železového C 20/25
48 | 417361821R00 | Výztuž ztužujících pásů a věnců z oceli 10505(R) | t | 0.3294 | 0 | 0 | 1.0167 | 0.33488 | 0 | 0 | [5 empty] | 1 | 1 | 1 | 0 |  | 1 | 1 | 1
|  | žb věnce a průvlaky :0,886*0,3718 |  | 0.3294 | [7 empty] | žb věnce a průvlaky :0,886*0,3718 | [7 empty] | Výztuž ztužujících pásů a věnců z oceli 10505(R)
49 | 435123112R00 | Montáž schodiš. ramen s podestou do 3,0 t, H 24 m | kus | 1.1154 | 0 | 0 | 0.08609 | 0.096025 | 0 | 0 | [5 empty] | 1 | 1 | 1 | 0 |  | 1 | 1 | 1
|  | ramena :2*0,3718 |  | 0.7436 | [7 empty] | ramena :2*0,3718 | [7 empty] | Montáž schodiš. ramen s podestou do 3,0 t, H 24 m
|  | podesta :1*0,3718 |  | 0.3718 | [7 empty] | podesta :1*0,3718 | [7 empty] | ramena :2*0,3718
50 | 273361921RT2 | Výztuž stropních desek ze svařovaných sítí průměr drátu 4,0, oka 100/100 mm KA16 | t | 0.3673 | 0 | 0 | 1.0563 | 0.38799 |  | 0 | [5 empty] | 12 | 0 | 3 | 0 |  | 12 | 0 | 1
|  | 0,9880*0,3718 |  | 0.3673 | [7 empty] | 0,9880*0,3718 | [7 empty] | Výztuž stropních desek ze svařovaných sítí průměr drátu 4,0, oka 100/100 mm KA16
51 | 274361821R012 | Výztuž betonářské oceli | t | 0.238 | 0 | 0 | 1.0212 | 0.24304 |  | 0 | [5 empty] | 12 | 0 | 4 | 0 |  | 12 | 0 | 1
|  | nadbetonávky filigránových desek B 500:0,64*0,3718 |  | 0.238 | [7 empty] | nadbetonávky filigránových desek B 500:0,64*0,3718 | [7 empty] | Výztuž betonářské oceli
52 | 417351115R01 | Bednění ztužujících pásů, věnců a průvla - zřízení | m2 | 10.4104 | 0 | 0 | 0.00782 | 0.081409 |  | 0 | [5 empty] | 12 | 0 | 5 | 0 |  | 12 | 0 | 1
|  | 28*0,3718 |  | 10.4104 | [7 empty] | 28*0,3718 | [7 empty] | Bednění ztužujících pásů, věnců a průvla - zřízení
53 | 417351116R02 | Bednění ztužujících pásů, věnců a průvlaků - odstranění | m2 | 10.4104 | 0 | 0 | 0 | 0 |  | 0 | [5 empty] | 12 | 0 | 6 | 0 |  | 12 | 0 | 1
|  | 28*0,3718 |  | 10.4104 | [7 empty] | 28*0,3718 | [7 empty] | Bednění ztužujících pásů, věnců a průvlaků - odstranění
54 | 4R001 | Schodiště prefa ŽB | m2 | 7.436 | 0 | 0 | 0.62 | 4.6103 |  | 0 | [5 empty] | 12 | 0 | 7 | 0 |  | 12 | 0 | 1
|  | V ceně jsou započítány: | [8 empty] | V ceně jsou započítány:
|  | - stropní dílce, balkónové dílce a schodišťové dílce do uvedeného množství | [8 empty] | - stropní dílce, balkónové dílce a schodišťové dílce do uvedeného množství
|  | - podélné řezy stropními dílci | [8 empty] | - podélné řezy stropními dílci
|  | - vybrání a výřezy pro instalační šachty, komíny, apod. | [8 empty] | - vybrání a výřezy pro instalační šachty, komíny, apod.
|  | - typové ocelové výměny | [8 empty] | - typové ocelové výměny
|  | - ucpávky dutin | [8 empty] | - ucpávky dutin
|  | - doprava dílců na stavbu | [8 empty] | - doprava dílců na stavbu
|  | - montáž stropních dílců včetně zajištění jeřábu – viz níže | [8 empty] | - montáž stropních dílců včetně zajištění jeřábu – viz níže
|  | - uložení cementového nebo maltového lože pod stropní dílce | [8 empty] | - uložení cementového nebo maltového lože pod stropní dílce
|  | - uložení balkonových a schodišťových dílců – viz detail PD včetně montáže a dodávky veškerých nutných izolačních a tlumících prvků | [8 empty] | - uložení balkonových a schodišťových dílců – viz detail PD včetně montáže a dodávky veškerých nutných izolačních a tlumících prvků
|  | - výrobně montážní dokumentace | [8 empty] | - výrobně montážní dokumentace
|  | Výkresy výztuže nadbetonávek a kotvení ISO nosníků budou součástí výrobně montážní dokumentace | [8 empty] | Výkresy výztuže nadbetonávek a kotvení ISO nosníků budou součástí výrobně montážní dokumentace
|  | 20*0,3718 |  | 7.436 | [7 empty] | 20*0,3718 | [7 empty] | Výkresy výztuže nadbetonávek a kotvení ISO nosníků budou součástí výrobně montážní dokumentace
55 | 4R002 | Stropní konstrukce z prefa stropních dílců | m2 | 117.4888 | 0 | 0 | 0.3265 | 38.3601 |  | 0 | [5 empty] | 12 | 0 | 8 | 0 |  | 12 | 0 | 1
|  | V ceně jsou započítány: | [8 empty] | V ceně jsou započítány:
|  | - stropní dílce, balkónové dílce a schodišťové dílce do uvedeného množství | [8 empty] | - stropní dílce, balkónové dílce a schodišťové dílce do uvedeného množství
|  | - podélné řezy stropními dílci | [8 empty] | - podélné řezy stropními dílci
|  | - vybrání a výřezy pro instalační šachty, komíny, apod. | [8 empty] | - vybrání a výřezy pro instalační šachty, komíny, apod.
|  | - typové ocelové výměny | [8 empty] | - typové ocelové výměny
|  | - ucpávky dutin | [8 empty] | - ucpávky dutin
|  | - doprava dílců na stavbu | [8 empty] | - doprava dílců na stavbu
|  | - montáž stropních dílců včetně zajištění jeřábu – viz níže | [8 empty] | - montáž stropních dílců včetně zajištění jeřábu – viz níže
|  | - uložení cementového nebo maltového lože pod stropní dílce | [8 empty] | - uložení cementového nebo maltového lože pod stropní dílce
|  | - uložení balkonových a schodišťových dílců – viz. níže | [8 empty] | - uložení balkonových a schodišťových dílců – viz. níže
|  | - výrobně montážní dokumentace | [8 empty] | - výrobně montážní dokumentace
|  | - a případné podpěrné a bednící prvky dle technologie zhotovitele. | [8 empty] | - a případné podpěrné a bednící prvky dle technologie zhotovitele.
|  | Výkresy výztuže nadbetonávek a kotvení ISO nosníků budou součástí výrobně montážní dokumentace | [8 empty] | Výkresy výztuže nadbetonávek a kotvení ISO nosníků budou součástí výrobně montážní dokumentace
|  | a případné podpěrné a bednící prvky dle technologie zhotovitele. | [8 empty] | a případné podpěrné a bednící prvky dle technologie zhotovitele.
|  | 316*0,3718 |  | 117.4888 | [7 empty] | 316*0,3718 | [7 empty] | a případné podpěrné a bednící prvky dle technologie zhotovitele.
56 | 4R003 | 1NP Balkony | m2 | 16.9169 | 0 | 0 | 0 | 0 |  | 0 | [5 empty] | 12 | 0 | 9 | 0 |  | 12 | 0 | 1
|  | V ceně jsou započítány: | [8 empty] | V ceně jsou započítány:
|  | - stropní dílce, balkónové dílce a schodišťové dílce do uvedeného množství | [8 empty] | - stropní dílce, balkónové dílce a schodišťové dílce do uvedeného množství
|  | - podélné řezy stropními dílci | [8 empty] | - podélné řezy stropními dílci
|  | - vybrání a výřezy pro instalační šachty, komíny, apod. | [8 empty] | - vybrání a výřezy pro instalační šachty, komíny, apod.
|  | - typové ocelové výměny | [8 empty] | - typové ocelové výměny
|  | - ucpávky dutin | [8 empty] | - ucpávky dutin
|  | - doprava dílců na stavbu | [8 empty] | - doprava dílců na stavbu
|  | - montáž stropních dílců včetně zajištění jeřábu – viz níže | [8 empty] | - montáž stropních dílců včetně zajištění jeřábu – viz níže
|  | - uložení cementového nebo maltového lože pod stropní dílce | [8 empty] | - uložení cementového nebo maltového lože pod stropní dílce
|  | - uložení balkonových a schodišťových dílců – viz. níže | [8 empty] | - uložení balkonových a schodišťových dílců – viz. níže
|  | - výrobně montážní dokumentace | [8 empty] | - výrobně montážní dokumentace
|  | Výkresy výztuže nadbetonávek a kotvení ISO nosníků budou součástí výrobně montážní dokumentace | [8 empty] | Výkresy výztuže nadbetonávek a kotvení ISO nosníků budou součástí výrobně montážní dokumentace
|  | 45,5*0,3718 |  | 16.9169 | [7 empty] | 45,5*0,3718 | [7 empty] | Výkresy výztuže nadbetonávek a kotvení ISO nosníků budou součástí výrobně montážní dokumentace
y | 4 | Vodorovné konstrukce |  |  |  | 0 |  | 66.815 |  | 0 |  |  | 0 | 66.815 | 0
x | 6 | Úpravy povrchu, podlahy
57 | 601021148RT2 | Stěrka stropů vyrovn. ručně tloušťka vrstvy 3 mm | m2 | 96.2962 | 0 | 0 | 0.00454 | 0.43718 | 0 | 0 | [5 empty] | 1 | 1 | 1 | 0 |  | 1 | 1 | 1
|  | Včetně pomocného lešení. | [8 empty] | Včetně pomocného lešení.
|  | 101:13,9*0,3718 |  | 5.168 | [7 empty] | 101:13,9*0,3718 | [7 empty] | Včetně pomocného lešení.
|  | 102:19,4*0,3718 |  | 7.2129 | [7 empty] | 102:19,4*0,3718 | [7 empty] | 101:13,9*0,3718
|  | 103:10,7*0,3718 |  | 3.9783 | [7 empty] | 103:10,7*0,3718 | [7 empty] | 102:19,4*0,3718
|  | 104:8,5*0,3718 |  | 3.1603 | [7 empty] | 104:8,5*0,3718 | [7 empty] | 103:10,7*0,3718
|  | 105:23,1*0,3718 |  | 8.5886 | [7 empty] | 105:23,1*0,3718 | [7 empty] | 104:8,5*0,3718
|  | 105a:8,6*0,3718 |  | 3.1975 | [7 empty] | 105a:8,6*0,3718 | [7 empty] | 105:23,1*0,3718
|  | 106:10*0,3718 |  | 3.718 | [7 empty] | 106:10*0,3718 | [7 empty] | 105a:8,6*0,3718
|  | 107:2,9*0,3718 |  | 1.0782 | [7 empty] | 107:2,9*0,3718 | [7 empty] | 106:10*0,3718
|  | 108:3*0,3718 |  | 1.1154 | [7 empty] | 108:3*0,3718 | [7 empty] | 107:2,9*0,3718
|  | 109:1,8*0,3718 |  | 0.6692 | [7 empty] | 109:1,8*0,3718 | [7 empty] | 108:3*0,3718
|  | 110:18*0,3718 |  | 6.6924 | [7 empty] | 110:18*0,3718 | [7 empty] | 109:1,8*0,3718
|  | 111:20,9*0,3718 |  | 7.7706 | [7 empty] | 111:20,9*0,3718 | [7 empty] | 110:18*0,3718
|  | 112:12,3*0,3718 |  | 4.5731 | [7 empty] | 112:12,3*0,3718 | [7 empty] | 111:20,9*0,3718
|  | 113:4*0,3718 |  | 1.4872 | [7 empty] | 113:4*0,3718 | [7 empty] | 112:12,3*0,3718
|  | 114:14,2*0,3718 |  | 5.2796 | [7 empty] | 114:14,2*0,3718 | [7 empty] | 113:4*0,3718
|  | 115-120:2,9*6*0,3718 |  | 6.4693 | [7 empty] | 115-120:2,9*6*0,3718 | [7 empty] | 114:14,2*0,3718
|  | 121-123:3,2*3*0,3718 |  | 3.5693 | [7 empty] | 121-123:3,2*3*0,3718 | [7 empty] | 115-120:2,9*6*0,3718
|  | 124:2,6*0,3718 |  | 0.9667 | [7 empty] | 124:2,6*0,3718 | [7 empty] | 121-123:3,2*3*0,3718
|  | 125:2,5*0,3718 |  | 0.9295 | [7 empty] | 125:2,5*0,3718 | [7 empty] | 124:2,6*0,3718
|  | 126:9,4*0,3718 |  | 3.4949 | [7 empty] | 126:9,4*0,3718 | [7 empty] | 125:2,5*0,3718
|  | 127:2,8*0,3718 |  | 1.041 | [7 empty] | 127:2,8*0,3718 | [7 empty] | 126:9,4*0,3718
|  | 128-131:2,7*4*0,3718 |  | 4.0154 | [7 empty] | 128-131:2,7*4*0,3718 | [7 empty] | 127:2,8*0,3718
|  | 132:2,8*0,3718 |  | 1.041 | [7 empty] | 132:2,8*0,3718 | [7 empty] | 128-131:2,7*4*0,3718
|  | 133:4,9*0,3718 |  | 1.8218 | [7 empty] | 133:4,9*0,3718 | [7 empty] | 132:2,8*0,3718
|  | 134-136:2,9*3*0,3718 |  | 3.2347 | [7 empty] | 134-136:2,9*3*0,3718 | [7 empty] | 133:4,9*0,3718
|  | 137:2,4*0,3718 |  | 0.8923 | [7 empty] | 137:2,4*0,3718 | [7 empty] | 134-136:2,9*3*0,3718
|  | 138:2,5*0,3718 |  | 0.9295 | [7 empty] | 138:2,5*0,3718 | [7 empty] | 137:2,4*0,3718
|  | 139:4,2*0,3718 |  | 1.5616 | [7 empty] | 139:4,2*0,3718 | [7 empty] | 138:2,5*0,3718
|  | 140-141:2,3*2*0,3718 |  | 1.7103 | [7 empty] | 140-141:2,3*2*0,3718 | [7 empty] | 139:4,2*0,3718
|  | 142:2,5*0,3718 |  | 0.9295 | [7 empty] | 142:2,5*0,3718 | [7 empty] | 140-141:2,3*2*0,3718
y | 6 | Úpravy povrchu, podlahy |  |  |  | 0 |  | 0.43718 |  | 0 |  |  | 0 | 0.43718 | 0
x | 61 | Upravy povrchů vnitřní
58 | 610991111R00 | Zakrývání výplní vnitřních otvorů | m2 | 53.3537 | 0 | 0 | 4e-05 | 0.0021341 | 0 | 0 | [5 empty] | 1 | 1 | 1 | 0 |  | 1 | 1 | 1
|  | 147:0,9*2,02*0,3718 |  | 0.6759 | [7 empty] | 147:0,9*2,02*0,3718 | [7 empty] | Zakrývání výplní vnitřních otvorů
|  | 1,5*1,5*0,3718 |  | 0.8366 | [7 empty] | 1,5*1,5*0,3718 | [7 empty] | 147:0,9*2,02*0,3718
|  | 146:0,9*2,02*0,3718 |  | 0.6759 | [7 empty] | 146:0,9*2,02*0,3718 | [7 empty] | 1,5*1,5*0,3718
|  | 2,4*1,5*0,3718 |  | 1.3385 | [7 empty] | 2,4*1,5*0,3718 | [7 empty] | 146:0,9*2,02*0,3718
|  | 143:0,8*2,02*2*0,3718 |  | 1.2017 | [7 empty] | 143:0,8*2,02*2*0,3718 | [7 empty] | 2,4*1,5*0,3718
|  |  |  | 0 | [15 empty] | 143:0,8*2,02*2*0,3718
|  | 144:1,2*0,6*0,3718 |  | 0.2677 | [7 empty] | 144:1,2*0,6*0,3718 | [7 empty] | 0
|  | 0,8*2,02*0,3718 |  | 0.6008 | [7 empty] | 0,8*2,02*0,3718 | [7 empty] | 144:1,2*0,6*0,3718
|  | 145:0,8*2,02*0,3718 |  | 0.6008 | [7 empty] | 145:0,8*2,02*0,3718 | [7 empty] | 0,8*2,02*0,3718
|  | 126:0,7*2,02*6*0,3718 |  | 3.1544 | [7 empty] | 126:0,7*2,02*6*0,3718 | [7 empty] | 145:0,8*2,02*0,3718
|  | 0,9*2,02*0,3718 |  | 0.6759 | [7 empty] | 0,9*2,02*0,3718 | [7 empty] | 126:0,7*2,02*6*0,3718
|  | 0,6*0,6*0,3718 |  | 0.1338 | [7 empty] | 0,6*0,6*0,3718 | [7 empty] | 0,9*2,02*0,3718
|  | 127-132:0,7*2,02*6*0,3718 |  | 3.1544 | [7 empty] | 127-132:0,7*2,02*6*0,3718 | [7 empty] | 0,6*0,6*0,3718
|  | 105:0,8*2,02*0,3718 |  | 0.6008 | [7 empty] | 105:0,8*2,02*0,3718 | [7 empty] | 127-132:0,7*2,02*6*0,3718
|  | 1*2,02*0,3718 |  | 0.751 | [7 empty] | 1*2,02*0,3718 | [7 empty] | 105:0,8*2,02*0,3718
|  | 140-142:0,7*2,02*3*0,3718 |  | 1.5772 | [7 empty] | 140-142:0,7*2,02*3*0,3718 | [7 empty] | 1*2,02*0,3718
|  | 139:0,7*2,02*3*0,3718 |  | 1.5772 | [7 empty] | 139:0,7*2,02*3*0,3718 | [7 empty] | 140-142:0,7*2,02*3*0,3718
|  | 0,9*2,02*0,3718 |  | 0.6759 | [7 empty] | 0,9*2,02*0,3718 | [7 empty] | 139:0,7*2,02*3*0,3718
|  | 104:1,5*2,13*0,3718 |  | 1.1879 | [7 empty] | 104:1,5*2,13*0,3718 | [7 empty] | 0,9*2,02*0,3718
|  | 102:0,9*2,02*0,3718 |  | 0.6759 | [7 empty] | 102:0,9*2,02*0,3718 | [7 empty] | 104:1,5*2,13*0,3718
|  | 1,2*0,6*2*0,3718 |  | 0.5354 | [7 empty] | 1,2*0,6*2*0,3718 | [7 empty] | 102:0,9*2,02*0,3718
|  | 101:1,79*2,3*0,3718 |  | 1.5307 | [7 empty] | 101:1,79*2,3*0,3718 | [7 empty] | 1,2*0,6*2*0,3718
|  | 0,9*2,02*2*0,3718 |  | 1.3519 | [7 empty] | 0,9*2,02*2*0,3718 | [7 empty] | 101:1,79*2,3*0,3718
|  | 1,5*2,13*0,3718 |  | 1.1879 | [7 empty] | 1,5*2,13*0,3718 | [7 empty] | 0,9*2,02*2*0,3718
|  | 103:0,9*2,02*0,3718 |  | 0.6759 | [7 empty] | 103:0,9*2,02*0,3718 | [7 empty] | 1,5*2,13*0,3718
|  | 1,2*0,6*2*0,3718 |  | 0.5354 | [7 empty] | 1,2*0,6*2*0,3718 | [7 empty] | 103:0,9*2,02*0,3718
|  | 134-136:0,7*2,02*3*0,3718 |  | 1.5772 | [7 empty] | 134-136:0,7*2,02*3*0,3718 | [7 empty] | 1,2*0,6*2*0,3718
|  | 133:0,7*2,02*5*0,3718 |  | 2.6286 | [7 empty] | 133:0,7*2,02*5*0,3718 | [7 empty] | 134-136:0,7*2,02*3*0,3718
|  | 0,9*2,02*0,3718 |  | 0.6759 | [7 empty] | 0,9*2,02*0,3718 | [7 empty] | 133:0,7*2,02*5*0,3718
|  | 113:0,9*2,02*0,3718 |  | 0.6759 | [7 empty] | 113:0,9*2,02*0,3718 | [7 empty] | 0,9*2,02*0,3718
|  | 106:0,9*2,02*3*0,3718 |  | 2.0278 | [7 empty] | 106:0,9*2,02*3*0,3718 | [7 empty] | 113:0,9*2,02*0,3718
|  | 1*2,02*0,3718 |  | 0.751 | [7 empty] | 1*2,02*0,3718 | [7 empty] | 106:0,9*2,02*3*0,3718
|  | 110:1,5*0,6*0,3718 |  | 0.3346 | [7 empty] | 110:1,5*0,6*0,3718 | [7 empty] | 1*2,02*0,3718
|  | 0,9*2,02*2*0,3718 |  | 1.3519 | [7 empty] | 0,9*2,02*2*0,3718 | [7 empty] | 110:1,5*0,6*0,3718
|  | 108-109:0,9*2,02*2*0,3718 |  | 1.3519 | [7 empty] | 108-109:0,9*2,02*2*0,3718 | [7 empty] | 0,9*2,02*2*0,3718
|  | 0,8*2,02*0,3718 |  | 0.6008 | [7 empty] | 0,8*2,02*0,3718 | [7 empty] | 108-109:0,9*2,02*2*0,3718
|  | 111:0,9*2,02*0,3718 |  | 0.6759 | [7 empty] | 111:0,9*2,02*0,3718 | [7 empty] | 0,8*2,02*0,3718
|  | 1,5*0,6*0,3718 |  | 0.3346 | [7 empty] | 1,5*0,6*0,3718 | [7 empty] | 111:0,9*2,02*0,3718
|  | 112:1,2*1,5*0,3718 |  | 0.6692 | [7 empty] | 112:1,2*1,5*0,3718 | [7 empty] | 1,5*0,6*0,3718
|  | 0,9*2,02*0,3718 |  | 0.6759 | [7 empty] | 0,9*2,02*0,3718 | [7 empty] | 112:1,2*1,5*0,3718
|  | 124-125:0,7*2,02*2*0,3718 |  | 1.0515 | [7 empty] | 124-125:0,7*2,02*2*0,3718 | [7 empty] | 0,9*2,02*0,3718
|  | 114:0,7*2,02*11*0,3718 |  | 5.783 | [7 empty] | 114:0,7*2,02*11*0,3718 | [7 empty] | 124-125:0,7*2,02*2*0,3718
|  | 0,9*2,02*0,3718 |  | 0.6759 | [7 empty] | 0,9*2,02*0,3718 | [7 empty] | 114:0,7*2,02*11*0,3718
|  | 115-120:0,7*2,02*6*0,3718 |  | 3.1544 | [7 empty] | 115-120:0,7*2,02*6*0,3718 | [7 empty] | 0,9*2,02*0,3718
|  | 121-123:0,7*2,02*3*0,3718 |  | 1.5772 | [7 empty] | 121-123:0,7*2,02*3*0,3718 | [7 empty] | 115-120:0,7*2,02*6*0,3718
|  | 105a:0,8*2,02*0,3718 |  | 0.6008 | [7 empty] | 105a:0,8*2,02*0,3718 | [7 empty] | 121-123:0,7*2,02*3*0,3718
59 | 611474921RT4 | Omítka stropů vnitřní dvouvrstvá, vápen.štuk,stroj na beton | m2 | 21.9362 | 0 | 0 | 0.02642 | 0.57955 | 0 | 0 | [5 empty] | 1 | 1 | 1 | 0 |  | 1 | 1 | 1
|  | včetně pomocného lešení | [8 empty] | včetně pomocného lešení
|  | schodiště a mezipodesty :59*0,3718 |  | 21.9362 | [7 empty] | schodiště a mezipodesty :59*0,3718 | [7 empty] | včetně pomocného lešení
60 | 612403399R00 | Hrubá výplň rýh ve stěnách maltou | m2 | 27.885 | 0 | 0 | 0.10712 | 2.987 | 0 | 0 | [5 empty] | 1 | 1 | 1 | 0 |  | 1 | 1 | 1
|  | 75*0,3718 |  | 27.885 | [7 empty] | 75*0,3718 | [7 empty] | Hrubá výplň rýh ve stěnách maltou
61 | 612421615R00 | Omítka vnitřní zdiva, MVC, hrubá zatřená | m2 | 12.166 | 0 | 0 | 0.03921 | 0.47703 | 0 | 0 | [5 empty] | 1 | 1 | 1 | 0 |  | 1 | 1 | 1
|  | pod obklady | [8 empty] | pod obklady
|  | 109:(0,845+0,845+1,86+1,86)*1,4*0,3718 |  | 2.816 | [7 empty] | 109:(0,845+0,845+1,86+1,86)*1,4*0,3718 | [7 empty] | pod obklady
|  | 144:(2,76+2,76+1,7+1,7)*2*0,3718 |  | 6.6329 | [7 empty] | 144:(2,76+2,76+1,7+1,7)*2*0,3718 | [7 empty] | 109:(0,845+0,845+1,86+1,86)*1,4*0,3718
|  | 145:(1,41+1,41+1,2+1,2)*1,4*0,3718 |  | 2.7171 | [7 empty] | 145:(1,41+1,41+1,2+1,2)*1,4*0,3718 | [7 empty] | 144:(2,76+2,76+1,7+1,7)*2*0,3718
62 | 612421637R00 | Omítka vnitřní zdiva, MVC, štuková | m2 | 470.2024 | 0 | 0 | 0.04766 | 22.4098 | 0 | 0 | [5 empty] | 1 | 1 | 1 | 0 |  | 1 | 1 | 1
|  | pod obklady | [8 empty] | pod obklady
|  | 101:(4,16+4,16+3,34+3,34)*2,6*0,3718 |  | 14.5002 | [7 empty] | 101:(4,16+4,16+3,34+3,34)*2,6*0,3718 | [7 empty] | pod obklady
|  | 102:(5,185+5,185+3,75+3,75)*2,6*0,3718 |  | 17.2746 | [7 empty] | 102:(5,185+5,185+3,75+3,75)*2,6*0,3718 | [7 empty] | 101:(4,16+4,16+3,34+3,34)*2,6*0,3718
|  | 103:(3,6+3,6+2,985+2,985)*2,6*0,3718 |  | 12.7312 | [7 empty] | 103:(3,6+3,6+2,985+2,985)*2,6*0,3718 | [7 empty] | 102:(5,185+5,185+3,75+3,75)*2,6*0,3718
|  | 104:(4,2+2,1+2,1+0,5+2,1+1,8)*2,6*0,3718 |  | 12.3735 | [7 empty] | 104:(4,2+2,1+2,1+0,5+2,1+1,8)*2,6*0,3718 | [7 empty] | 103:(3,6+3,6+2,985+2,985)*2,6*0,3718
|  | 105:(7,3+1,4+1,6+0,7+1,7+2+1,2+1,3+0,7)*2,6*0,3718 |  | 17.3036 | [7 empty] | 105:(7,3+1,4+1,6+0,7+1,7+2+1,2+1,3+0,7)*2,6*0,3718 | [7 empty] | 104:(4,2+2,1+2,1+0,5+2,1+1,8)*2,6*0,3718
|  | -0,8*2,02*0,3718 |  | -0.6008 | [7 empty] | -0,8*2,02*0,3718 | [7 empty] | 105:(7,3+1,4+1,6+0,7+1,7+2+1,2+1,3+0,7)*2,6*0,3718
|  | 105a:(4+4,45+4+2,3+2+2,3)*3*0,3718 |  | 21.2484 | [7 empty] | 105a:(4+4,45+4+2,3+2+2,3)*3*0,3718 | [7 empty] | -0,8*2,02*0,3718
|  | 106:(7,1+7,1+1,335+1,335)*2,6*0,3718 |  | 16.3079 | [7 empty] | 106:(7,1+7,1+1,335+1,335)*2,6*0,3718 | [7 empty] | 105a:(4+4,45+4+2,3+2+2,3)*3*0,3718
|  | 107 výtahová šachta : |  | 0 | [7 empty] | 107 výtahová šachta : | [7 empty] | 106:(7,1+7,1+1,335+1,335)*2,6*0,3718
|  |  |  | 0 | [15 empty] | 107 výtahová šachta :
|  | 108:(2,6+2,6+1,125+1,125)*2,6*0,3718 |  | 7.2018 | [7 empty] | 108:(2,6+2,6+1,125+1,125)*2,6*0,3718 | [7 empty] | 0
|  | 109:(0,845+0,845+1,86+1,86)*1,2*0,3718 |  | 2.4137 | [7 empty] | 109:(0,845+0,845+1,86+1,86)*1,2*0,3718 | [7 empty] | 108:(2,6+2,6+1,125+1,125)*2,6*0,3718
|  | 110:(5,775+5,775+3,09+3,09)*2,6*0,3718 |  | 17.1392 | [7 empty] | 110:(5,775+5,775+3,09+3,09)*2,6*0,3718 | [7 empty] | 109:(0,845+0,845+1,86+1,86)*1,2*0,3718
|  | 111:(5,775+5,775+3,09+3,09)*2,6*0,3718 |  | 17.1392 | [7 empty] | 111:(5,775+5,775+3,09+3,09)*2,6*0,3718 | [7 empty] | 110:(5,775+5,775+3,09+3,09)*2,6*0,3718
|  | 112:(2,6+2,6+4,87+4,87)*2,6*0,3718 |  | 14.4422 | [7 empty] | 112:(2,6+2,6+4,87+4,87)*2,6*0,3718 | [7 empty] | 111:(5,775+5,775+3,09+3,09)*2,6*0,3718
|  | 113:(3,585+3,585+1,2+1,2)*2,6*0,3718 |  | 9.2511 | [7 empty] | 113:(3,585+3,585+1,2+1,2)*2,6*0,3718 | [7 empty] | 112:(2,6+2,6+4,87+4,87)*2,6*0,3718
|  | 114:(9,1+3,7+1,3+2,5+7,8+1,2)*2,6*0,3718 |  | 24.747 | [7 empty] | 114:(9,1+3,7+1,3+2,5+7,8+1,2)*2,6*0,3718 | [7 empty] | 113:(3,585+3,585+1,2+1,2)*2,6*0,3718
|  | -0,9*2,02*0,3718 |  | -0.6759 | [7 empty] | -0,9*2,02*0,3718 | [7 empty] | 114:(9,1+3,7+1,3+2,5+7,8+1,2)*2,6*0,3718
|  | 115:(1,185+1,185+2,435+2,435)*2,6*0,3718 |  | 6.9988 | [7 empty] | 115:(1,185+1,185+2,435+2,435)*2,6*0,3718 | [7 empty] | -0,9*2,02*0,3718
|  | 116-120:(1,2+1,2+2,435+2,435)*2,6*5*0,3718 |  | 35.1388 | [7 empty] | 116-120:(1,2+1,2+2,435+2,435)*2,6*5*0,3718 | [7 empty] | 115:(1,185+1,185+2,435+2,435)*2,6*0,3718
|  | 121 a 123:(2,765+2,765+1,16+1,16)*2,6*2*0,3718 |  | 15.1769 | [7 empty] | 121 a 123:(2,765+2,765+1,16+1,16)*2,6*2*0,3718 | [7 empty] | 116-120:(1,2+1,2+2,435+2,435)*2,6*5*0,3718
|  | 122:(2,765+2,765+1,225+1,225)*2,6*0,3718 |  | 7.7141 | [7 empty] | 122:(2,765+2,765+1,225+1,225)*2,6*0,3718 | [7 empty] | 121 a 123:(2,765+2,765+1,16+1,16)*2,6*2*0,3718
|  | 124:(1,6+2+0,8+0,5+0,675+1,305)*2,6*0,3718 |  | 6.6508 | [7 empty] | 124:(1,6+2+0,8+0,5+0,675+1,305)*2,6*0,3718 | [7 empty] | 122:(2,765+2,765+1,225+1,225)*2,6*0,3718
|  | 125:(1,58+1,58+1,6+1,6)*2,6*0,3718 |  | 6.1481 | [7 empty] | 125:(1,58+1,58+1,6+1,6)*2,6*0,3718 | [7 empty] | 124:(1,6+2+0,8+0,5+0,675+1,305)*2,6*0,3718
|  | 126:(7,51+7,51+1,25+1,25)*2,6*0,3718 |  | 16.9362 | [7 empty] | 126:(7,51+7,51+1,25+1,25)*2,6*0,3718 | [7 empty] | 125:(1,58+1,58+1,6+1,6)*2,6*0,3718
|  | 127:(1,19+1,19+2,335+2,335)*2,6*0,3718 |  | 6.8151 | [7 empty] | 127:(1,19+1,19+2,335+2,335)*2,6*0,3718 | [7 empty] | 126:(7,51+7,51+1,25+1,25)*2,6*0,3718
|  | 128-131:(1,15+1,15+2,335+2,335)*2,6*4*0,3718 |  | 26.951 | [7 empty] | 128-131:(1,15+1,15+2,335+2,335)*2,6*4*0,3718 | [7 empty] | 127:(1,19+1,19+2,335+2,335)*2,6*0,3718
|  | 132:(1,22+1,22+2,335+2,335)*2,6*0,3718 |  | 6.8731 | [7 empty] | 132:(1,22+1,22+2,335+2,335)*2,6*0,3718 | [7 empty] | 128-131:(1,15+1,15+2,335+2,335)*2,6*4*0,3718
|  | 133:(4,1+4,1+1,2+1,2)*2,6*0,3718 |  | 10.2468 | [7 empty] | 133:(4,1+4,1+1,2+1,2)*2,6*0,3718 | [7 empty] | 132:(1,22+1,22+2,335+2,335)*2,6*0,3718
|  | 134-136:(1,3+1,3+2,3+2,3)*2,6*3*0,3718 |  | 20.8803 | [7 empty] | 134-136:(1,3+1,3+2,3+2,3)*2,6*3*0,3718 | [7 empty] | 133:(4,1+4,1+1,2+1,2)*2,6*0,3718
|  | 137-138:(2,1+2,1+1,2+1,2)*2,6*2*0,3718 |  | 12.7602 | [7 empty] | 137-138:(2,1+2,1+1,2+1,2)*2,6*2*0,3718 | [7 empty] | 134-136:(1,3+1,3+2,3+2,3)*2,6*3*0,3718
|  | 139:(3,9+3,9+1,1+1,1)*2,6*0,3718 |  | 9.6668 | [7 empty] | 139:(3,9+3,9+1,1+1,1)*2,6*0,3718 | [7 empty] | 137-138:(2,1+2,1+1,2+1,2)*2,6*2*0,3718
|  | 140-141:(1,15+1,15+1,935+1,935)*2,6*2*0,3718 |  | 11.9288 | [7 empty] | 140-141:(1,15+1,15+1,935+1,935)*2,6*2*0,3718 | [7 empty] | 139:(3,9+3,9+1,1+1,1)*2,6*0,3718
|  | 142:(1,935+1,935+1,27+1,27)*2,6*0,3718 |  | 6.1964 | [7 empty] | 142:(1,935+1,935+1,27+1,27)*2,6*0,3718 | [7 empty] | 140-141:(1,15+1,15+1,935+1,935)*2,6*2*0,3718
|  | 143:(4,025+1,6+2,3+1,215+1,185+1,4+0,6+1,4)*2,6*0,3718 |  | 13.2677 | [7 empty] | 143:(4,025+1,6+2,3+1,215+1,185+1,4+0,6+1,4)*2,6*0,3718 | [7 empty] | 142:(1,935+1,935+1,27+1,27)*2,6*0,3718
|  | 144:(2,76+2,76+1,7+1,7)*0,6*0,3718 |  | 1.9899 | [7 empty] | 144:(2,76+2,76+1,7+1,7)*0,6*0,3718 | [7 empty] | 143:(4,025+1,6+2,3+1,215+1,185+1,4+0,6+1,4)*2,6*0,3718
|  | 145:(1,41+1,41+1,2+1,2)*1,2*0,3718 |  | 2.329 | [7 empty] | 145:(1,41+1,41+1,2+1,2)*1,2*0,3718 | [7 empty] | 144:(2,76+2,76+1,7+1,7)*0,6*0,3718
|  | 146:(5,475+5,475+5,235+5,235)*2,6*0,3718 |  | 20.7063 | [7 empty] | 146:(5,475+5,475+5,235+5,235)*2,6*0,3718 | [7 empty] | 145:(1,41+1,41+1,2+1,2)*1,2*0,3718
|  | (0,4+2,3+0,4+0,1+0,4+2,3+0,4+0,1)*2,6*0,3718 |  | 6.1868 | [7 empty] | (0,4+2,3+0,4+0,1+0,4+2,3+0,4+0,1)*2,6*0,3718 | [7 empty] | 146:(5,475+5,475+5,235+5,235)*2,6*0,3718
|  | 147:(2,96+2,96+5,235+5,235)*2,6*0,3718 |  | 15.8439 | [7 empty] | 147:(2,96+2,96+5,235+5,235)*2,6*0,3718 | [7 empty] | (0,4+2,3+0,4+0,1+0,4+2,3+0,4+0,1)*2,6*0,3718
63 | 612473185R00 | Příplatek za zabudované omítníky v ploše stěn | m2 | 470.2024 | 0 | 0 | 8e-05 | 0.037616 | 0 | 0 | [5 empty] | 1 | 1 | 1 | 0 |  | 1 | 1 | 1
|  | Omítníky rohovky a apulišty | [8 empty] | Omítníky rohovky a apulišty
|  | 101:(4,16+4,16+3,34+3,34)*2,6*0,3718 |  | 14.5002 | [7 empty] | 101:(4,16+4,16+3,34+3,34)*2,6*0,3718 | [7 empty] | Omítníky rohovky a apulišty
|  | 102:(5,185+5,185+3,75+3,75)*2,6*0,3718 |  | 17.2746 | [7 empty] | 102:(5,185+5,185+3,75+3,75)*2,6*0,3718 | [7 empty] | 101:(4,16+4,16+3,34+3,34)*2,6*0,3718
|  | 103:(3,6+3,6+2,985+2,985)*2,6*0,3718 |  | 12.7312 | [7 empty] | 103:(3,6+3,6+2,985+2,985)*2,6*0,3718 | [7 empty] | 102:(5,185+5,185+3,75+3,75)*2,6*0,3718
|  | 104:(4,2+2,1+2,1+0,5+2,1+1,8)*2,6*0,3718 |  | 12.3735 | [7 empty] | 104:(4,2+2,1+2,1+0,5+2,1+1,8)*2,6*0,3718 | [7 empty] | 103:(3,6+3,6+2,985+2,985)*2,6*0,3718
|  | 105:(7,3+1,4+1,6+0,7+1,7+2+1,2+1,3+0,7)*2,6*0,3718 |  | 17.3036 | [7 empty] | 105:(7,3+1,4+1,6+0,7+1,7+2+1,2+1,3+0,7)*2,6*0,3718 | [7 empty] | 104:(4,2+2,1+2,1+0,5+2,1+1,8)*2,6*0,3718
|  | -0,8*2,02*0,3718 |  | -0.6008 | [7 empty] | -0,8*2,02*0,3718 | [7 empty] | 105:(7,3+1,4+1,6+0,7+1,7+2+1,2+1,3+0,7)*2,6*0,3718
|  | 105a:(4+4,45+4+2,3+2+2,3)*3*0,3718 |  | 21.2484 | [7 empty] | 105a:(4+4,45+4+2,3+2+2,3)*3*0,3718 | [7 empty] | -0,8*2,02*0,3718
|  | 106:(7,1+7,1+1,335+1,335)*2,6*0,3718 |  | 16.3079 | [7 empty] | 106:(7,1+7,1+1,335+1,335)*2,6*0,3718 | [7 empty] | 105a:(4+4,45+4+2,3+2+2,3)*3*0,3718
|  | 107 výtahová šachta : |  | 0 | [7 empty] | 107 výtahová šachta : | [7 empty] | 106:(7,1+7,1+1,335+1,335)*2,6*0,3718
|  |  |  | 0 | [15 empty] | 107 výtahová šachta :
|  | 108:(2,6+2,6+1,125+1,125)*2,6*0,3718 |  | 7.2018 | [7 empty] | 108:(2,6+2,6+1,125+1,125)*2,6*0,3718 | [7 empty] | 0
|  | 109:(0,845+0,845+1,86+1,86)*1,2*0,3718 |  | 2.4137 | [7 empty] | 109:(0,845+0,845+1,86+1,86)*1,2*0,3718 | [7 empty] | 108:(2,6+2,6+1,125+1,125)*2,6*0,3718
|  | 110:(5,775+5,775+3,09+3,09)*2,6*0,3718 |  | 17.1392 | [7 empty] | 110:(5,775+5,775+3,09+3,09)*2,6*0,3718 | [7 empty] | 109:(0,845+0,845+1,86+1,86)*1,2*0,3718
|  | 111:(5,775+5,775+3,09+3,09)*2,6*0,3718 |  | 17.1392 | [7 empty] | 111:(5,775+5,775+3,09+3,09)*2,6*0,3718 | [7 empty] | 110:(5,775+5,775+3,09+3,09)*2,6*0,3718
|  | 112:(2,6+2,6+4,87+4,87)*2,6*0,3718 |  | 14.4422 | [7 empty] | 112:(2,6+2,6+4,87+4,87)*2,6*0,3718 | [7 empty] | 111:(5,775+5,775+3,09+3,09)*2,6*0,3718
|  | 113:(3,585+3,585+1,2+1,2)*2,6*0,3718 |  | 9.2511 | [7 empty] | 113:(3,585+3,585+1,2+1,2)*2,6*0,3718 | [7 empty] | 112:(2,6+2,6+4,87+4,87)*2,6*0,3718
|  | 114:(9,1+3,7+1,3+2,5+7,8+1,2)*2,6*0,3718 |  | 24.747 | [7 empty] | 114:(9,1+3,7+1,3+2,5+7,8+1,2)*2,6*0,3718 | [7 empty] | 113:(3,585+3,585+1,2+1,2)*2,6*0,3718
|  | -0,9*2,02*0,3718 |  | -0.6759 | [7 empty] | -0,9*2,02*0,3718 | [7 empty] | 114:(9,1+3,7+1,3+2,5+7,8+1,2)*2,6*0,3718
|  | 115:(1,185+1,185+2,435+2,435)*2,6*0,3718 |  | 6.9988 | [7 empty] | 115:(1,185+1,185+2,435+2,435)*2,6*0,3718 | [7 empty] | -0,9*2,02*0,3718
|  | 116-120:(1,2+1,2+2,435+2,435)*2,6*5*0,3718 |  | 35.1388 | [7 empty] | 116-120:(1,2+1,2+2,435+2,435)*2,6*5*0,3718 | [7 empty] | 115:(1,185+1,185+2,435+2,435)*2,6*0,3718
|  | 121 a 123:(2,765+2,765+1,16+1,16)*2,6*2*0,3718 |  | 15.1769 | [7 empty] | 121 a 123:(2,765+2,765+1,16+1,16)*2,6*2*0,3718 | [7 empty] | 116-120:(1,2+1,2+2,435+2,435)*2,6*5*0,3718
|  | 122:(2,765+2,765+1,225+1,225)*2,6*0,3718 |  | 7.7141 | [7 empty] | 122:(2,765+2,765+1,225+1,225)*2,6*0,3718 | [7 empty] | 121 a 123:(2,765+2,765+1,16+1,16)*2,6*2*0,3718
|  | 124:(1,6+2+0,8+0,5+0,675+1,305)*2,6*0,3718 |  | 6.6508 | [7 empty] | 124:(1,6+2+0,8+0,5+0,675+1,305)*2,6*0,3718 | [7 empty] | 122:(2,765+2,765+1,225+1,225)*2,6*0,3718
|  | 125:(1,58+1,58+1,6+1,6)*2,6*0,3718 |  | 6.1481 | [7 empty] | 125:(1,58+1,58+1,6+1,6)*2,6*0,3718 | [7 empty] | 124:(1,6+2+0,8+0,5+0,675+1,305)*2,6*0,3718
|  | 126:(7,51+7,51+1,25+1,25)*2,6*0,3718 |  | 16.9362 | [7 empty] | 126:(7,51+7,51+1,25+1,25)*2,6*0,3718 | [7 empty] | 125:(1,58+1,58+1,6+1,6)*2,6*0,3718
|  | 127:(1,19+1,19+2,335+2,335)*2,6*0,3718 |  | 6.8151 | [7 empty] | 127:(1,19+1,19+2,335+2,335)*2,6*0,3718 | [7 empty] | 126:(7,51+7,51+1,25+1,25)*2,6*0,3718
|  | 128-131:(1,15+1,15+2,335+2,335)*2,6*4*0,3718 |  | 26.951 | [7 empty] | 128-131:(1,15+1,15+2,335+2,335)*2,6*4*0,3718 | [7 empty] | 127:(1,19+1,19+2,335+2,335)*2,6*0,3718
|  | 132:(1,22+1,22+2,335+2,335)*2,6*0,3718 |  | 6.8731 | [7 empty] | 132:(1,22+1,22+2,335+2,335)*2,6*0,3718 | [7 empty] | 128-131:(1,15+1,15+2,335+2,335)*2,6*4*0,3718
|  | 133:(4,1+4,1+1,2+1,2)*2,6*0,3718 |  | 10.2468 | [7 empty] | 133:(4,1+4,1+1,2+1,2)*2,6*0,3718 | [7 empty] | 132:(1,22+1,22+2,335+2,335)*2,6*0,3718
|  | 134-136:(1,3+1,3+2,3+2,3)*2,6*3*0,3718 |  | 20.8803 | [7 empty] | 134-136:(1,3+1,3+2,3+2,3)*2,6*3*0,3718 | [7 empty] | 133:(4,1+4,1+1,2+1,2)*2,6*0,3718
|  | 137-138:(2,1+2,1+1,2+1,2)*2,6*2*0,3718 |  | 12.7602 | [7 empty] | 137-138:(2,1+2,1+1,2+1,2)*2,6*2*0,3718 | [7 empty] | 134-136:(1,3+1,3+2,3+2,3)*2,6*3*0,3718
|  | 139:(3,9+3,9+1,1+1,1)*2,6*0,3718 |  | 9.6668 | [7 empty] | 139:(3,9+3,9+1,1+1,1)*2,6*0,3718 | [7 empty] | 137-138:(2,1+2,1+1,2+1,2)*2,6*2*0,3718
|  | 140-141:(1,15+1,15+1,935+1,935)*2,6*2*0,3718 |  | 11.9288 | [7 empty] | 140-141:(1,15+1,15+1,935+1,935)*2,6*2*0,3718 | [7 empty] | 139:(3,9+3,9+1,1+1,1)*2,6*0,3718
|  | 142:(1,935+1,935+1,27+1,27)*2,6*0,3718 |  | 6.1964 | [7 empty] | 142:(1,935+1,935+1,27+1,27)*2,6*0,3718 | [7 empty] | 140-141:(1,15+1,15+1,935+1,935)*2,6*2*0,3718
|  | 143:(4,025+1,6+2,3+1,215+1,185+1,4+0,6+1,4)*2,6*0,3718 |  | 13.2677 | [7 empty] | 143:(4,025+1,6+2,3+1,215+1,185+1,4+0,6+1,4)*2,6*0,3718 | [7 empty] | 142:(1,935+1,935+1,27+1,27)*2,6*0,3718
|  | 144:(2,76+2,76+1,7+1,7)*0,6*0,3718 |  | 1.9899 | [7 empty] | 144:(2,76+2,76+1,7+1,7)*0,6*0,3718 | [7 empty] | 143:(4,025+1,6+2,3+1,215+1,185+1,4+0,6+1,4)*2,6*0,3718
|  | 145:(1,41+1,41+1,2+1,2)*1,2*0,3718 |  | 2.329 | [7 empty] | 145:(1,41+1,41+1,2+1,2)*1,2*0,3718 | [7 empty] | 144:(2,76+2,76+1,7+1,7)*0,6*0,3718
|  | 146:(5,475+5,475+5,235+5,235)*2,6*0,3718 |  | 20.7063 | [7 empty] | 146:(5,475+5,475+5,235+5,235)*2,6*0,3718 | [7 empty] | 145:(1,41+1,41+1,2+1,2)*1,2*0,3718
|  | (0,4+2,3+0,4+0,1+0,4+2,3+0,4+0,1)*2,6*0,3718 |  | 6.1868 | [7 empty] | (0,4+2,3+0,4+0,1+0,4+2,3+0,4+0,1)*2,6*0,3718 | [7 empty] | 146:(5,475+5,475+5,235+5,235)*2,6*0,3718
|  | 147:(2,96+2,96+5,235+5,235)*2,6*0,3718 |  | 15.8439 | [7 empty] | 147:(2,96+2,96+5,235+5,235)*2,6*0,3718 | [7 empty] | (0,4+2,3+0,4+0,1+0,4+2,3+0,4+0,1)*2,6*0,3718
y | 61 | Upravy povrchů vnitřní |  |  |  | 0 |  | 26.4932 |  | 0 |  |  | 0 | 26.4932 | 0
x | 62 | Úpravy povrchů vnější
64 | 620991121R00 | Zakrývání výplní vnějších otvorů z lešení | m2 | 6.7842 | 0 | 0 | 4e-05 | 0.00027137 | 0 | 0 | [5 empty] | 1 | 1 | 1 | 0 |  | 1 | 1 | 1
|  | 1,5*1,5*0,3718 |  | 0.8366 | [7 empty] | 1,5*1,5*0,3718 | [7 empty] | Zakrývání výplní vnějších otvorů z lešení
|  | 2,4*1,5*0,3718 |  | 1.3385 | [7 empty] | 2,4*1,5*0,3718 | [7 empty] | 1,5*1,5*0,3718
|  | 1,2*0,6*5*0,3718 |  | 1.3385 | [7 empty] | 1,2*0,6*5*0,3718 | [7 empty] | 2,4*1,5*0,3718
|  | 0,6*0,6*3*0,3718 |  | 0.4015 | [7 empty] | 0,6*0,6*3*0,3718 | [7 empty] | 1,2*0,6*5*0,3718
|  | 1,2*1,5*0,3718 |  | 0.6692 | [7 empty] | 1,2*1,5*0,3718 | [7 empty] | 0,6*0,6*3*0,3718
|  | 1,5*0,6*2*0,3718 |  | 0.6692 | [7 empty] | 1,5*0,6*2*0,3718 | [7 empty] | 1,2*1,5*0,3718
|  | 1,79*2,3*0,3718 |  | 1.5307 | [7 empty] | 1,79*2,3*0,3718 | [7 empty] | 1,5*0,6*2*0,3718
y | 62 | Úpravy povrchů vnější |  |  |  | 0 |  | 0.00027137 |  | 0 |  |  | 0 | 0.00027137 | 0
x | 63 | Podlahy a podlahové konstrukce
65 | 631312611R00 | Ochranná mazanina betonová tl. 5 - 8 cm C 16/20 | m3 | 7.6077 | 0 | 0 | 2.525 | 19.2094 | 0 | 0 | [5 empty] | 1 | 1 | 1 | 0 |  | 1 | 1 | 1
|  | Včetně vytvoření dilatačních spár, bez zaplnění. | [8 empty] | Včetně vytvoření dilatačních spár, bez zaplnění.
|  | 25,64*16,85*0,05*0,3718 |  | 8.0315 | [7 empty] | 25,64*16,85*0,05*0,3718 | [7 empty] | Včetně vytvoření dilatačních spár, bez zaplnění.
|  | -1,2*19*0,05*0,3718 |  | -0.4239 | [7 empty] | -1,2*19*0,05*0,3718 | [7 empty] | 25,64*16,85*0,05*0,3718
66 | 631361921R00 | Výztuž mazanin svařovanou sítí 4,0x200/200 | t | 0.0975 | 0 | 0 | 1.0662 | 0.10396 | 0 | 0 | [5 empty] | 1 | 1 | 1 | 0 |  | 1 | 1 | 1
|  | P1:205*1/1000*0,3718 |  | 0.0762 | [7 empty] | P1:205*1/1000*0,3718 | [7 empty] | Výztuž mazanin svařovanou sítí 4,0x200/200
|  | P3:52,5*1/1000*0,3718 |  | 0.0195 | [7 empty] | P3:52,5*1/1000*0,3718 | [7 empty] | P1:205*1/1000*0,3718
|  | P4:4,7*1/1000*0,3718 |  | 0.0017 | [7 empty] | P4:4,7*1/1000*0,3718 | [7 empty] | P3:52,5*1/1000*0,3718
67 | 631416221RT3 | Mazanina samonivelační, tloušťka 5 - 8 cm E225, 20 MPa, anhydritová | m3 | 26.8663 | 0 | 0 | 1.818 | 48.8429 | 0 | 0 | [5 empty] | 1 | 0 | 0 | 0 |  | 1 | 0 | 1
|  | P1:205*0,08*0,3718 |  | 6.0975 | [7 empty] | P1:205*0,08*0,3718 | [7 empty] | Mazanina samonivelační, tloušťka 5 - 8 cm E225, 20 MPa, anhydritová
|  | P3:52,5*0,05*0,3718 |  | 0.976 | [7 empty] | P3:52,5*0,05*0,3718 | [7 empty] | P1:205*0,08*0,3718
|  | P4:4,7*0,05*0,3718 |  | 0.0874 | [7 empty] | P4:4,7*0,05*0,3718 | [7 empty] | P3:52,5*0,05*0,3718
|  | P5:53*0,3718 |  | 19.7054 | [7 empty] | P5:53*0,3718 | [7 empty] | P4:4,7*0,05*0,3718
68 | 639570010RA0 | Okapový chodník kolem budovy z dlažby | m | 33.462 | 0 | 0 | 0.34977 | 11.704 |  | 0 | [5 empty] | 12 | 0 | 10 | 0 |  | 12 | 0 | 1
|  | Podklad z drceného kameniva tl. 150 mm, betonová dlažba 400x400*50mm betonový žlab š. 300mm podbetonávka beton C15/20 tl.120mm | [8 empty] | Podklad z drceného kameniva tl. 150 mm, betonová dlažba 400x400*50mm betonový žlab š. 300mm podbetonávka beton C15/20 tl.120mm
|  | 90*0,3718 |  | 33.462 | [7 empty] | 90*0,3718 | [7 empty] | Podklad z drceného kameniva tl. 150 mm, betonová dlažba 400x400*50mm betonový žlab š. 300mm podbetonávka beton C15/20 tl.120mm
69 | 63R004 | Separační folie M+D | m2 | 117.1914 | 0 | 0 | 0 | 0 |  | 0 | [5 empty] | 12 | 0 | 11 | 0 |  | 12 | 0 | 1
|  | P1:205*0,3718 |  | 76.219 | [7 empty] | P1:205*0,3718 | [7 empty] | Separační folie M+D
|  | P3:52,5*0,3718 |  | 19.5195 | [7 empty] | P3:52,5*0,3718 | [7 empty] | P1:205*0,3718
|  | P4:4,7*0,3718 |  | 1.7475 | [7 empty] | P4:4,7*0,3718 | [7 empty] | P3:52,5*0,3718
|  | P5:53*0,3718 |  | 19.7054 | [7 empty] | P5:53*0,3718 | [7 empty] | P4:4,7*0,3718
y | 63 | Podlahy a podlahové konstrukce |  |  |  | 0 |  | 79.8603 |  | 0 |  |  | 0 | 79.8603 | 0
x | 94 | Lešení a stavební výtahy
70 | 941955002R00 | Lešení lehké pomocné, výška podlahy do 1,9 m | m2 | 120.3888 | 0 | 0 | 0.00158 | 0.19021 | 0 | 0 | [5 empty] | 1 | 1 | 1 | 0 |  | 1 | 1 | 1
|  | 323,8000*0,3718 |  | 120.3888 | [7 empty] | 323,8000*0,3718 | [7 empty] | Lešení lehké pomocné, výška podlahy do 1,9 m
y | 94 | Lešení a stavební výtahy |  |  |  | 0 |  | 0.19021 |  | 0 |  |  | 0 | 0.19021 | 0
x | 95 | Dokončovací konstrukce na pozemních stavbách
71 | 338963181R00 | Montáž výstražné tabulky | kpl | 0.3718 | 0 | 0 | 0 | 0 | 0 | 0 | [5 empty] | 1 | 1 | 1 | 0 |  | 1 | 1 | 1
|  | ozn unikových cest. tabulky požární ochrany. Vše pro trvalý provoz objektu | [8 empty] | ozn unikových cest. tabulky požární ochrany. Vše pro trvalý provoz objektu
|  | 1*0,3718 |  | 0.3718 | [7 empty] | 1*0,3718 | [7 empty] | ozn unikových cest. tabulky požární ochrany. Vše pro trvalý provoz objektu
72 | 952901110R00 | Čištění mytím ploch oken a dveří | m2 | 60.1379 | 0 | 0 | 1e-05 | 0.00060138 | 0 | 0 | [5 empty] | 1 | 1 | 1 | 0 |  | 1 | 1 | 1
|  | vnitřních vnějších | [8 empty] | vnitřních vnějších
|  | 1,5*1,5*0,3718 |  | 0.8366 | [7 empty] | 1,5*1,5*0,3718 | [7 empty] | vnitřních vnějších
|  | 2,4*1,5*0,3718 |  | 1.3385 | [7 empty] | 2,4*1,5*0,3718 | [7 empty] | 1,5*1,5*0,3718
|  | 1,2*0,6*5*0,3718 |  | 1.3385 | [7 empty] | 1,2*0,6*5*0,3718 | [7 empty] | 2,4*1,5*0,3718
|  | 0,6*0,6*3*0,3718 |  | 0.4015 | [7 empty] | 0,6*0,6*3*0,3718 | [7 empty] | 1,2*0,6*5*0,3718
|  | 1,2*1,5*0,3718 |  | 0.6692 | [7 empty] | 1,2*1,5*0,3718 | [7 empty] | 0,6*0,6*3*0,3718
|  | 1,5*0,6*2*0,3718 |  | 0.6692 | [7 empty] | 1,5*0,6*2*0,3718 | [7 empty] | 1,2*1,5*0,3718
|  | 1,79*2,3*0,3718 |  | 1.5307 | [7 empty] | 1,79*2,3*0,3718 | [7 empty] | 1,5*0,6*2*0,3718
|  | 147:0,9*2,02*0,3718 |  | 0.6759 | [7 empty] | 147:0,9*2,02*0,3718 | [7 empty] | 1,79*2,3*0,3718
|  | 1,5*1,5*0,3718 |  | 0.8366 | [7 empty] | 1,5*1,5*0,3718 | [7 empty] | 147:0,9*2,02*0,3718
|  | 146:0,9*2,02*0,3718 |  | 0.6759 | [7 empty] | 146:0,9*2,02*0,3718 | [7 empty] | 1,5*1,5*0,3718
|  | 2,4*1,5*0,3718 |  | 1.3385 | [7 empty] | 2,4*1,5*0,3718 | [7 empty] | 146:0,9*2,02*0,3718
|  | 143:0,8*2,02*2*0,3718 |  | 1.2017 | [7 empty] | 143:0,8*2,02*2*0,3718 | [7 empty] | 2,4*1,5*0,3718
|  |  |  | 0 | [15 empty] | 143:0,8*2,02*2*0,3718
|  | 144:1,2*0,6*0,3718 |  | 0.2677 | [7 empty] | 144:1,2*0,6*0,3718 | [7 empty] | 0
|  | 0,8*2,02*0,3718 |  | 0.6008 | [7 empty] | 0,8*2,02*0,3718 | [7 empty] | 144:1,2*0,6*0,3718
|  | 145:0,8*2,02*0,3718 |  | 0.6008 | [7 empty] | 145:0,8*2,02*0,3718 | [7 empty] | 0,8*2,02*0,3718
|  | 126:0,7*2,02*6*0,3718 |  | 3.1544 | [7 empty] | 126:0,7*2,02*6*0,3718 | [7 empty] | 145:0,8*2,02*0,3718
|  | 0,9*2,02*0,3718 |  | 0.6759 | [7 empty] | 0,9*2,02*0,3718 | [7 empty] | 126:0,7*2,02*6*0,3718
|  | 0,6*0,6*0,3718 |  | 0.1338 | [7 empty] | 0,6*0,6*0,3718 | [7 empty] | 0,9*2,02*0,3718
|  | 127-132:0,7*2,02*6*0,3718 |  | 3.1544 | [7 empty] | 127-132:0,7*2,02*6*0,3718 | [7 empty] | 0,6*0,6*0,3718
|  | 105:0,8*2,02*0,3718 |  | 0.6008 | [7 empty] | 105:0,8*2,02*0,3718 | [7 empty] | 127-132:0,7*2,02*6*0,3718
|  | 1*2,02*0,3718 |  | 0.751 | [7 empty] | 1*2,02*0,3718 | [7 empty] | 105:0,8*2,02*0,3718
|  | 140-142:0,7*2,02*3*0,3718 |  | 1.5772 | [7 empty] | 140-142:0,7*2,02*3*0,3718 | [7 empty] | 1*2,02*0,3718
|  | 139:0,7*2,02*3*0,3718 |  | 1.5772 | [7 empty] | 139:0,7*2,02*3*0,3718 | [7 empty] | 140-142:0,7*2,02*3*0,3718
|  | 0,9*2,02*0,3718 |  | 0.6759 | [7 empty] | 0,9*2,02*0,3718 | [7 empty] | 139:0,7*2,02*3*0,3718
|  | 104:1,5*2,13*0,3718 |  | 1.1879 | [7 empty] | 104:1,5*2,13*0,3718 | [7 empty] | 0,9*2,02*0,3718
|  | 102:0,9*2,02*0,3718 |  | 0.6759 | [7 empty] | 102:0,9*2,02*0,3718 | [7 empty] | 104:1,5*2,13*0,3718
|  | 1,2*0,6*2*0,3718 |  | 0.5354 | [7 empty] | 1,2*0,6*2*0,3718 | [7 empty] | 102:0,9*2,02*0,3718
|  | 101:1,79*2,3*0,3718 |  | 1.5307 | [7 empty] | 101:1,79*2,3*0,3718 | [7 empty] | 1,2*0,6*2*0,3718
|  | 0,9*2,02*2*0,3718 |  | 1.3519 | [7 empty] | 0,9*2,02*2*0,3718 | [7 empty] | 101:1,79*2,3*0,3718
|  | 1,5*2,13*0,3718 |  | 1.1879 | [7 empty] | 1,5*2,13*0,3718 | [7 empty] | 0,9*2,02*2*0,3718
|  | 103:0,9*2,02*0,3718 |  | 0.6759 | [7 empty] | 103:0,9*2,02*0,3718 | [7 empty] | 1,5*2,13*0,3718
|  | 1,2*0,6*2*0,3718 |  | 0.5354 | [7 empty] | 1,2*0,6*2*0,3718 | [7 empty] | 103:0,9*2,02*0,3718
|  | 134-136:0,7*2,02*3*0,3718 |  | 1.5772 | [7 empty] | 134-136:0,7*2,02*3*0,3718 | [7 empty] | 1,2*0,6*2*0,3718
|  | 133:0,7*2,02*5*0,3718 |  | 2.6286 | [7 empty] | 133:0,7*2,02*5*0,3718 | [7 empty] | 134-136:0,7*2,02*3*0,3718
|  | 0,9*2,02*0,3718 |  | 0.6759 | [7 empty] | 0,9*2,02*0,3718 | [7 empty] | 133:0,7*2,02*5*0,3718
|  | 113:0,9*2,02*0,3718 |  | 0.6759 | [7 empty] | 113:0,9*2,02*0,3718 | [7 empty] | 0,9*2,02*0,3718
|  | 106:0,9*2,02*3*0,3718 |  | 2.0278 | [7 empty] | 106:0,9*2,02*3*0,3718 | [7 empty] | 113:0,9*2,02*0,3718
|  | 1*2,02*0,3718 |  | 0.751 | [7 empty] | 1*2,02*0,3718 | [7 empty] | 106:0,9*2,02*3*0,3718
|  | 110:1,5*0,6*0,3718 |  | 0.3346 | [7 empty] | 110:1,5*0,6*0,3718 | [7 empty] | 1*2,02*0,3718
|  | 0,9*2,02*2*0,3718 |  | 1.3519 | [7 empty] | 0,9*2,02*2*0,3718 | [7 empty] | 110:1,5*0,6*0,3718
|  | 108-109:0,9*2,02*2*0,3718 |  | 1.3519 | [7 empty] | 108-109:0,9*2,02*2*0,3718 | [7 empty] | 0,9*2,02*2*0,3718
|  | 0,8*2,02*0,3718 |  | 0.6008 | [7 empty] | 0,8*2,02*0,3718 | [7 empty] | 108-109:0,9*2,02*2*0,3718
|  | 111:0,9*2,02*0,3718 |  | 0.6759 | [7 empty] | 111:0,9*2,02*0,3718 | [7 empty] | 0,8*2,02*0,3718
|  | 1,5*0,6*0,3718 |  | 0.3346 | [7 empty] | 1,5*0,6*0,3718 | [7 empty] | 111:0,9*2,02*0,3718
|  | 112:1,2*1,5*0,3718 |  | 0.6692 | [7 empty] | 112:1,2*1,5*0,3718 | [7 empty] | 1,5*0,6*0,3718
|  | 0,9*2,02*0,3718 |  | 0.6759 | [7 empty] | 0,9*2,02*0,3718 | [7 empty] | 112:1,2*1,5*0,3718
|  | 124-125:0,7*2,02*2*0,3718 |  | 1.0515 | [7 empty] | 124-125:0,7*2,02*2*0,3718 | [7 empty] | 0,9*2,02*0,3718
|  | 114:0,7*2,02*11*0,3718 |  | 5.783 | [7 empty] | 114:0,7*2,02*11*0,3718 | [7 empty] | 124-125:0,7*2,02*2*0,3718
|  | 0,9*2,02*0,3718 |  | 0.6759 | [7 empty] | 0,9*2,02*0,3718 | [7 empty] | 114:0,7*2,02*11*0,3718
|  | 115-120:0,7*2,02*6*0,3718 |  | 3.1544 | [7 empty] | 115-120:0,7*2,02*6*0,3718 | [7 empty] | 0,9*2,02*0,3718
|  | 121-123:0,7*2,02*3*0,3718 |  | 1.5772 | [7 empty] | 121-123:0,7*2,02*3*0,3718 | [7 empty] | 115-120:0,7*2,02*6*0,3718
|  | 105a:0,8*2,02*0,3718 |  | 0.6008 | [7 empty] | 105a:0,8*2,02*0,3718 | [7 empty] | 121-123:0,7*2,02*3*0,3718
73 | 952901111R00 | Vyčištění budov o výšce podlaží do 4 m | m2 | 120.3888 | 0 | 0 | 4e-05 | 0.0048156 | 0 | 0 | [5 empty] | 1 | 1 | 1 | 0 |  | 1 | 1 | 1
|  | 323,8000*0,3718 |  | 120.3888 | [7 empty] | 323,8000*0,3718 | [7 empty] | Vyčištění budov o výšce podlaží do 4 m
74 | 953941312R00 | Osazení hasicího přístroje na stěnu | kus | 1.1154 | 0 | 0 | 1e-05 | 1.1154e-05 | 0 | 0 | [5 empty] | 1 | 1 | 1 | 0 |  | 1 | 1 | 1
|  | 3*0,3718 |  | 1.1154 | [7 empty] | 3*0,3718 | [7 empty] | Osazení hasicího přístroje na stěnu
75 | 44984124R | Přístroj hasicí práškový | kus | 1.1154 | 0 | 0 | 0.0155 | 0.017289 |  | 0 | [5 empty] | 3 | 1 | 44984124R | 0 |  | 3 | 1 | 1
|  | 3*0,3718 |  | 1.1154 | [7 empty] | 3*0,3718 | [7 empty] | Přístroj hasicí práškový
y | 95 | Dokončovací konstrukce na pozemních stavbách |  |  |  | 0 |  | 0.022717 |  | 0 |  |  | 0 | 0.022717 | 0
x | 99 | Staveništní přesun hmot
76 | 998011003R00 | Přesun hmot pro budovy zděné výšky do 24 m | t | 259.8267 | 0 | 0 | 0 | 0 |  | 0 | [5 empty] | 12 | 0 | 80 | 0 |  | 12 | 0 | 1
|  | 698,8347*0,3718 |  | 259.8267 | [7 empty] | 698,8347*0,3718 | [7 empty] | Přesun hmot pro budovy zděné výšky do 24 m
y | 99 | Staveništní přesun hmot |  |  |  | 0 |  | 0 |  | 0 |  |  | 0 | 0 | 0
x | 711 | Izolace proti vodě
77 | 711141559RY2 | Izolace proti vlhk. vodorovná pásy přitavením 1 vrstva - včetně dod. | m2 | 322.7477 | 0 | 0 | 0.00559 | 1.8042 | 0 | 0 | [5 empty] | 1 | 7 | 7 | 0 |  | 1 | 7 | 2
|  | Pás z SBS modifikovaného asfaltu s nosnou vložkou ze skleněné tkaniny. Pás je na horním povrchu opatřen jemným separačním posypem a na spodním separační PE fólií, tlouštka 4mm. | [8 empty] | Pás z SBS modifikovaného asfaltu s nosnou vložkou ze skleněné tkaniny. Pás je na horním povrchu opatřen jemným separačním posypem a na spodním separační PE fólií, tlouštka 4mm.
|  | Je určený pro parotěsnou a popřípadě pojistnou hydroizolační vrstvu plochých střech a pro izolaci spodní stavby proti zemní vlhkosti, gravitační i tlakové vodě (v kombinaci s jedním nebo dvěma dalšími pásy) a radonu. | [8 empty] | Je určený pro parotěsnou a popřípadě pojistnou hydroizolační vrstvu plochých střech a pro izolaci spodní stavby proti zemní vlhkosti, gravitační i tlakové vodě (v kombinaci s jedním nebo dvěma dalšími pásy) a radonu.
|  | včetně penetračního nátěru | [8 empty] | včetně penetračního nátěru
|  | 25,64*16,85*2*0,3718 |  | 321.2605 | [7 empty] | 25,64*16,85*2*0,3718 | [7 empty] | včetně penetračního nátěru
|  | P2:2*2*0,3718 |  | 1.4872 | [7 empty] | P2:2*2*0,3718 | [7 empty] | 25,64*16,85*2*0,3718
78 | 711142559RY2 | Izolace proti vlhkosti svislá pásy přitavením 1 vrstva - včetně dod. | m2 | 127.8992 | 0 | 0 | 0.00598 | 0.76484 | 0 | 0 | [5 empty] | 1 | 7 | 7 | 0 |  | 1 | 7 | 2
|  | Pás z SBS modifikovaného asfaltu s nosnou vložkou ze skleněné tkaniny. Pás je na horním povrchu opatřen jemným separačním posypem a na spodním separační PE fólií, tlouštka 4mm. | [8 empty] | Pás z SBS modifikovaného asfaltu s nosnou vložkou ze skleněné tkaniny. Pás je na horním povrchu opatřen jemným separačním posypem a na spodním separační PE fólií, tlouštka 4mm.
|  | Je určený pro parotěsnou a popřípadě pojistnou hydroizolační vrstvu plochých střech a pro izolaci spodní stavby proti zemní vlhkosti, gravitační i tlakové vodě (v kombinaci s jedním nebo dvěma dalšími pásy) a radonu. | [8 empty] | Je určený pro parotěsnou a popřípadě pojistnou hydroizolační vrstvu plochých střech a pro izolaci spodní stavby proti zemní vlhkosti, gravitační i tlakové vodě (v kombinaci s jedním nebo dvěma dalšími pásy) a radonu.
|  | včetně penetračního nátěru | [8 empty] | včetně penetračního nátěru
|  | 2*86*2*0,3718 |  | 127.8992 | [7 empty] | 2*86*2*0,3718 | [7 empty] | včetně penetračního nátěru
79 | 711212002R00 | Hydroizolační povlak - nátěr nebo stěrka M+D | m2 | 13.1565 | 0 | 0 | 0.00368 | 0.048416 |  | 0 | [5 empty] | 12 | 0 | 12 | 0 |  | 12 | 0 | 2
|  | Tekutá izolace - 2 vrstvy rohy vyztuženy páskou. | [8 empty] | Tekutá izolace - 2 vrstvy rohy vyztuženy páskou.
|  | P4:5*0,3718 |  | 1.859 | [7 empty] | P4:5*0,3718 | [7 empty] | Tekutá izolace - 2 vrstvy rohy vyztuženy páskou.
|  | obklady : |  | 0 | [7 empty] | obklady : | [7 empty] | P4:5*0,3718
|  | 109:(0,845+0,845+1,86+1,86)*1,4*0,3718 |  | 2.816 | [7 empty] | 109:(0,845+0,845+1,86+1,86)*1,4*0,3718 | [7 empty] | obklady :
|  | 144:(2,76+2,76+1,7+1,7)*2*0,3718 |  | 6.6329 | [7 empty] | 144:(2,76+2,76+1,7+1,7)*2*0,3718 | [7 empty] | 109:(0,845+0,845+1,86+1,86)*1,4*0,3718
|  | odečtení otvorů :-0,8*2,02*0,3718 |  | -0.6008 | [7 empty] | odečtení otvorů :-0,8*2,02*0,3718 | [7 empty] | 144:(2,76+2,76+1,7+1,7)*2*0,3718
|  | -1,2*0,6*0,3718 |  | -0.2677 | [7 empty] | -1,2*0,6*0,3718 | [7 empty] | odečtení otvorů :-0,8*2,02*0,3718
|  | 145:(1,41+1,41+1,2+1,2)*1,4*0,3718 |  | 2.7171 | [7 empty] | 145:(1,41+1,41+1,2+1,2)*1,4*0,3718 | [7 empty] | -1,2*0,6*0,3718
80 | 711R005 | Izolace prostupů | kpl | 0.3718 | 0 | 0 | 0 | 0 |  | 0 | [5 empty] | 12 | 0 | 13 | 0 |  | 12 | 0 | 2
|  | Dle PD | [8 empty] | Dle PD
|  | 1*0,3718 |  | 0.3718 | [7 empty] | 1*0,3718 | [7 empty] | Dle PD
81 | 998711103R00 | Přesun hmot pro izolace proti vodě, výšky do 60 m | t | 2.6174 | 0 | 0 | 0 | 0 |  | 0 | [5 empty] | 12 | 0 | 83 | 0 |  | 12 | 0 | 2
|  | 7,0398*0,3718 |  | 2.6174 | [7 empty] | 7,0398*0,3718 | [7 empty] | Přesun hmot pro izolace proti vodě, výšky do 60 m
y | 711 | Izolace proti vodě |  |  |  | 0 |  | 2.6174 |  | 0 |  |  | 0 | 2.6174 | 0
x | 713 | Izolace tepelné
82 | 713111125R00 | Izolace tepelné stropů rovných spodem, lepením | m2 | 120.3888 | 0 | 0 | 0.00083 | 0.099923 | 0 | 0 | [5 empty] | 1 | 7 | 7 | 0 |  | 1 | 7 | 2
|  | 323,8*0,3718 |  | 120.3888 | [7 empty] | 323,8*0,3718 | [7 empty] | Izolace tepelné stropů rovných spodem, lepením
83 | 713121111R00 | Izolace tepelná podlah na sucho, jednovrstvá | m2 | 117.1914 | 0 | 0 | 0 | 0 | 0 | 0 | [5 empty] | 1 | 7 | 7 | 0 |  | 1 | 7 | 2
|  | včetně izolačního pásku mirelon kolem všech stěn | [8 empty] | včetně izolačního pásku mirelon kolem všech stěn
|  | P1:205*0,3718 |  | 76.219 | [7 empty] | P1:205*0,3718 | [7 empty] | včetně izolačního pásku mirelon kolem všech stěn
|  | P3:52,5*0,3718 |  | 19.5195 | [7 empty] | P3:52,5*0,3718 | [7 empty] | P1:205*0,3718
|  | P4:4,7*0,3718 |  | 1.7475 | [7 empty] | P4:4,7*0,3718 | [7 empty] | P3:52,5*0,3718
|  | P5:53*0,3718 |  | 19.7054 | [7 empty] | P5:53*0,3718 | [7 empty] | P4:4,7*0,3718
84 | 713131130R00 | Izolace tepelná stěn vložením do konstrukce | m2 | 22.4493 | 0 | 0 | 0.00023 | 0.0051633 | 0 | 0 | [5 empty] | 1 | 7 | 7 | 0 |  | 1 | 7 | 2
|  | Nařezání izolace na potřebný rouzměr. Vložení izolace do stěny s dodávkou tepelné izolace. | [8 empty] | Nařezání izolace na potřebný rouzměr. Vložení izolace do stěny s dodávkou tepelné izolace.
|  | Včetně pomocného lešení o výšce podlahy do 1900 mm a pro zatížení do 1,5 kPa. | [8 empty] | Včetně pomocného lešení o výšce podlahy do 1900 mm a pro zatížení do 1,5 kPa.
|  | 102,126:8,5*3*0,3718 |  | 9.4809 | [7 empty] | 102,126:8,5*3*0,3718 | [7 empty] | Včetně pomocného lešení o výšce podlahy do 1900 mm a pro zatížení do 1,5 kPa.
|  | 1,1*3*0,3718 |  | 1.2269 | [7 empty] | 1,1*3*0,3718 | [7 empty] | 102,126:8,5*3*0,3718
|  | 2,5*3*0,3718 |  | 2.7885 | [7 empty] | 2,5*3*0,3718 | [7 empty] | 1,1*3*0,3718
|  | 2,3*3*0,3718 |  | 2.5654 | [7 empty] | 2,3*3*0,3718 | [7 empty] | 2,5*3*0,3718
|  | 6,4*3*0,3718 |  | 7.1386 | [7 empty] | 6,4*3*0,3718 | [7 empty] | 2,3*3*0,3718
|  | odečtení otvorů :-1*2,02*0,3718 |  | -0.751 | [7 empty] | odečtení otvorů :-1*2,02*0,3718 | [7 empty] | 6,4*3*0,3718
85 | 713191100RT9 | Položení separační fólie včetně dodávky fólie | m2 | 120.4632 | 0 | 0 | 1e-05 | 0.0012046 | 0 | 0 | [5 empty] | 1 | 7 | 7 | 0 |  | 1 | 7 | 2
|  | 324*0,3718 |  | 120.4632 | [7 empty] | 324*0,3718 | [7 empty] | Položení separační fólie včetně dodávky fólie
86 | 28375705R | Deska izolační stabilizov. EPS 150 1000 x 500 mm | m3 | 12.483 | 0 | 0 | 0.025 | 0.31207 |  | 0 | [5 empty] | 3 | 1 | 28375705R | 0 |  | 3 | 1 | 2
|  | P1:205*0,09*1,06*0,3718 |  | 7.2713 | [7 empty] | P1:205*0,09*1,06*0,3718 | [7 empty] | Deska izolační stabilizov. EPS 150 1000 x 500 mm
|  | P3:52,5*0,12*1,06*0,3718 |  | 2.4829 | [7 empty] | P3:52,5*0,12*1,06*0,3718 | [7 empty] | P1:205*0,09*1,06*0,3718
|  | P4:4,7*0,12*1,06*0,3718 |  | 0.2223 | [7 empty] | P4:4,7*0,12*1,06*0,3718 | [7 empty] | P3:52,5*0,12*1,06*0,3718
|  | P5:53*0,12*1,06*0,3718 |  | 2.5065 | [7 empty] | P5:53*0,12*1,06*0,3718 | [7 empty] | P4:4,7*0,12*1,06*0,3718
87 | 63140115 | Deska minerální vlákno - kolmá TR80 tl. 100 mm | m2 | 127.6122 | 0 | 0 | 0.003 | 0.38284 |  | 0 | [5 empty] | 3 | 7 | 63140115 | 0 |  | 3 | 7 | 2
|  | izolace stropů :323,8*1,06*0,3718 |  | 127.6122 | [7 empty] | izolace stropů :323,8*1,06*0,3718 | [7 empty] | Deska minerální vlákno - kolmá TR80 tl. 100 mm
88 | 998713103R00 | Přesun hmot pro izolace tepelné, výšky do 24 m | t | 0.8012 | 0 | 0 | 0 | 0 |  | 0 | [5 empty] | 7 | 1 | 2 | 0 |  | 7 | 1 | 2
y | 713 | Izolace tepelné |  |  |  | 0 |  | 0.8012 |  | 0 |  |  | 0 | 0.8012 | 0
x | 771 | Podlahy z dlaždic a obklady
89 | 771212117R00 | Kladení dlažby keramické do TM | m2 | 97.486 | 0 | 0 | 0 | 0 | 0 | 0 | [5 empty] | 1 | 7 | 7 | 0 |  | 1 | 7 | 2
|  | dopřesněno dle požadavků investora | [8 empty] | dopřesněno dle požadavků investora
|  | P1:205*0,3718 |  | 76.219 | [7 empty] | P1:205*0,3718 | [7 empty] | dopřesněno dle požadavků investora
|  | P3:52,5*0,3718 |  | 19.5195 | [7 empty] | P3:52,5*0,3718 | [7 empty] | P1:205*0,3718
|  | P4:4,7*0,3718 |  | 1.7475 | [7 empty] | P4:4,7*0,3718 | [7 empty] | P3:52,5*0,3718
90 | 771275106R00 | Obklad keram.schod.stupňů hladkých do tmele | m2 | 3.2068 | 0 | 0 | 0.00315 | 0.010101 | 0 | 0 | [5 empty] | 1 | 7 | 7 | 0 |  | 1 | 7 | 2
|  | dopřesněno dle požadavků investora | [8 empty] | dopřesněno dle požadavků investora
|  | 15*0,17*1,25*0,3718 |  | 1.1851 | [7 empty] | 15*0,17*1,25*0,3718 | [7 empty] | dopřesněno dle požadavků investora
|  | 15*0,29*1,25*0,3718 |  | 2.0217 | [7 empty] | 15*0,29*1,25*0,3718 | [7 empty] | 15*0,17*1,25*0,3718
91 | 771475014R00 | Obklad soklíků keram.rovných, tmel,výška 10 cm včetně dodávky materialu | m | 153.6742 | 0 | 0 | 0.00032 | 0.049176 | 0 | 0 | [5 empty] | 1 | 7 | 7 | 0 |  | 1 | 7 | 2
|  | včetně řezání pokládky a dodávky materialu | [8 empty] | včetně řezání pokládky a dodávky materialu
|  | 101:(4,16+4,16+3,34+3,34)*0,3718 |  | 5.577 | [7 empty] | 101:(4,16+4,16+3,34+3,34)*0,3718 | [7 empty] | včetně řezání pokládky a dodávky materialu
|  | odečtení otvorů :-1,65*0,3718 |  | -0.6135 | [7 empty] | odečtení otvorů :-1,65*0,3718 | [7 empty] | 101:(4,16+4,16+3,34+3,34)*0,3718
|  | -0,9*0,3718 |  | -0.3346 | [7 empty] | -0,9*0,3718 | [7 empty] | odečtení otvorů :-1,65*0,3718
|  | -1,5*0,3718 |  | -0.5577 | [7 empty] | -1,5*0,3718 | [7 empty] | -0,9*0,3718
|  | 102:(5,185+5,185+3,75+3,75)*0,3718 |  | 6.6441 | [7 empty] | 102:(5,185+5,185+3,75+3,75)*0,3718 | [7 empty] | -1,5*0,3718
|  | odečtení otvorů :-1,2*2*0,3718 |  | -0.8923 | [7 empty] | odečtení otvorů :-1,2*2*0,3718 | [7 empty] | 102:(5,185+5,185+3,75+3,75)*0,3718
|  | -0,9*0,3718 |  | -0.3346 | [7 empty] | -0,9*0,3718 | [7 empty] | odečtení otvorů :-1,2*2*0,3718
|  | 103:(3,6+3,6+2,985+2,985)*0,3718 |  | 4.8966 | [7 empty] | 103:(3,6+3,6+2,985+2,985)*0,3718 | [7 empty] | -0,9*0,3718
|  | odečtení otvorů :-0,9*0,3718 |  | -0.3346 | [7 empty] | odečtení otvorů :-0,9*0,3718 | [7 empty] | 103:(3,6+3,6+2,985+2,985)*0,3718
|  | -1,2*2*0,3718 |  | -0.8923 | [7 empty] | -1,2*2*0,3718 | [7 empty] | odečtení otvorů :-0,9*0,3718
|  | 104:(4,2+2,1+2,1+0,5+2,1+1,8)*0,3718 |  | 4.759 | [7 empty] | 104:(4,2+2,1+2,1+0,5+2,1+1,8)*0,3718 | [7 empty] | -1,2*2*0,3718
|  | odečtení otvorů :-1,5*2*0,3718 |  | -1.1154 | [7 empty] | odečtení otvorů :-1,5*2*0,3718 | [7 empty] | 104:(4,2+2,1+2,1+0,5+2,1+1,8)*0,3718
|  | -0,9*0,3718 |  | -0.3346 | [7 empty] | -0,9*0,3718 | [7 empty] | odečtení otvorů :-1,5*2*0,3718
|  | 105:(7,3+1,4+1,6+0,7+1,7+2+1,2+1,3+0,7)*0,3718 |  | 6.6552 | [7 empty] | 105:(7,3+1,4+1,6+0,7+1,7+2+1,2+1,3+0,7)*0,3718 | [7 empty] | -0,9*0,3718
|  | odečtení otvorů :-1*3*0,3718 |  | -1.1154 | [7 empty] | odečtení otvorů :-1*3*0,3718 | [7 empty] | 105:(7,3+1,4+1,6+0,7+1,7+2+1,2+1,3+0,7)*0,3718
|  | -1,5*0,3718 |  | -0.5577 | [7 empty] | -1,5*0,3718 | [7 empty] | odečtení otvorů :-1*3*0,3718
|  | -0,8*0,3718 |  | -0.2974 | [7 empty] | -0,8*0,3718 | [7 empty] | -1,5*0,3718
|  | 105a:(4+4,45+4+2,3+2+2,3)*0,3718 |  | 7.0828 | [7 empty] | 105a:(4+4,45+4+2,3+2+2,3)*0,3718 | [7 empty] | -0,8*0,3718
|  | odečtení otvorů :-0,8*0,3718 |  | -0.2974 | [7 empty] | odečtení otvorů :-0,8*0,3718 | [7 empty] | 105a:(4+4,45+4+2,3+2+2,3)*0,3718
|  | 106:(7,1+7,1+1,335+1,335)*0,3718 |  | 6.2723 | [7 empty] | 106:(7,1+7,1+1,335+1,335)*0,3718 | [7 empty] | odečtení otvorů :-0,8*0,3718
|  | odečtení otvorů :-1*0,3718 |  | -0.3718 | [7 empty] | odečtení otvorů :-1*0,3718 | [7 empty] | 106:(7,1+7,1+1,335+1,335)*0,3718
|  | -0,9*3*0,3718 |  | -1.0039 | [7 empty] | -0,9*3*0,3718 | [7 empty] | odečtení otvorů :-1*0,3718
|  | 107 výtahová šachta : |  | 0 | [7 empty] | 107 výtahová šachta : | [7 empty] | -0,9*3*0,3718
|  |  |  | 0 | [15 empty] | 107 výtahová šachta :
|  | 108:(2,6+2,6+1,125+1,125)*0,3718 |  | 2.7699 | [7 empty] | 108:(2,6+2,6+1,125+1,125)*0,3718 | [7 empty] | 0
|  | odečtení otvorů :-0,9*2*0,3718 |  | -0.6692 | [7 empty] | odečtení otvorů :-0,9*2*0,3718 | [7 empty] | 108:(2,6+2,6+1,125+1,125)*0,3718
|  | -0,8*0,3718 |  | -0.2974 | [7 empty] | -0,8*0,3718 | [7 empty] | odečtení otvorů :-0,9*2*0,3718
|  | 109: |  | 0 | [7 empty] | 109:00 | [7 empty] | -0,8*0,3718
|  | 110:(5,775+5,775+3,09+3,09)*0,3718 |  | 6.592 | [7 empty] | 110:(5,775+5,775+3,09+3,09)*0,3718 | [7 empty] | 109:
|  | odečtení otvorů :-1,5*0,3718 |  | -0.5577 | [7 empty] | odečtení otvorů :-1,5*0,3718 | [7 empty] | 110:(5,775+5,775+3,09+3,09)*0,3718
|  | -0,9*2*0,3718 |  | -0.6692 | [7 empty] | -0,9*2*0,3718 | [7 empty] | odečtení otvorů :-1,5*0,3718
|  | 111:(5,775+5,775+3,09+3,09)*0,3718 |  | 6.592 | [7 empty] | 111:(5,775+5,775+3,09+3,09)*0,3718 | [7 empty] | -0,9*2*0,3718
|  | odečtení otvorů : |  | 0 | [7 empty] | odečtení otvorů : | [7 empty] | 111:(5,775+5,775+3,09+3,09)*0,3718
|  | -0,9*0,3718 |  | -0.3346 | [7 empty] | -0,9*0,3718 | [7 empty] | odečtení otvorů :
|  | 112:(2,6+2,6+4,87+4,87)*0,3718 |  | 5.5547 | [7 empty] | 112:(2,6+2,6+4,87+4,87)*0,3718 | [7 empty] | -0,9*0,3718
|  | odečtení otvorů : |  | 0 | [7 empty] | odečtení otvorů : | [7 empty] | 112:(2,6+2,6+4,87+4,87)*0,3718
|  | -0,9*0,3718 |  | -0.3346 | [7 empty] | -0,9*0,3718 | [7 empty] | odečtení otvorů :
|  | 113:(3,585+3,585+1,2+1,2)*0,3718 |  | 3.5581 | [7 empty] | 113:(3,585+3,585+1,2+1,2)*0,3718 | [7 empty] | -0,9*0,3718
|  | odečtení otvorů :-0,9*0,3718 |  | -0.3346 | [7 empty] | odečtení otvorů :-0,9*0,3718 | [7 empty] | 113:(3,585+3,585+1,2+1,2)*0,3718
|  | 114:(9,1+3,7+1,3+2,5+7,8+1,2)*0,3718 |  | 9.5181 | [7 empty] | 114:(9,1+3,7+1,3+2,5+7,8+1,2)*0,3718 | [7 empty] | odečtení otvorů :-0,9*0,3718
|  | odečtení otvorů :-0,7*10*0,3718 |  | -2.6026 | [7 empty] | odečtení otvorů :-0,7*10*0,3718 | [7 empty] | 114:(9,1+3,7+1,3+2,5+7,8+1,2)*0,3718
|  | -0,9*0,3718 |  | -0.3346 | [7 empty] | -0,9*0,3718 | [7 empty] | odečtení otvorů :-0,7*10*0,3718
|  | 115:(1,185+1,185+2,435+2,435)*0,3718 |  | 2.6918 | [7 empty] | 115:(1,185+1,185+2,435+2,435)*0,3718 | [7 empty] | -0,9*0,3718
|  | odečtení otvorů :-0,7*0,3718 |  | -0.2603 | [7 empty] | odečtení otvorů :-0,7*0,3718 | [7 empty] | 115:(1,185+1,185+2,435+2,435)*0,3718
|  | 116-120:(1,2+1,2+2,435+2,435)*5*0,3718 |  | 13.5149 | [7 empty] | 116-120:(1,2+1,2+2,435+2,435)*5*0,3718 | [7 empty] | odečtení otvorů :-0,7*0,3718
|  | odečtení otvorů :-0,7*5*0,3718 |  | -1.3013 | [7 empty] | odečtení otvorů :-0,7*5*0,3718 | [7 empty] | 116-120:(1,2+1,2+2,435+2,435)*5*0,3718
|  | 121 a 123:(2,765+2,765+1,16+1,16)*2*0,3718 |  | 5.8373 | [7 empty] | 121 a 123:(2,765+2,765+1,16+1,16)*2*0,3718 | [7 empty] | odečtení otvorů :-0,7*5*0,3718
|  | odečtení otvorů :-0,7*2*0,3718 |  | -0.5205 | [7 empty] | odečtení otvorů :-0,7*2*0,3718 | [7 empty] | 121 a 123:(2,765+2,765+1,16+1,16)*2*0,3718
|  | 122:(2,765+2,765+1,225+1,225)*0,3718 |  | 2.967 | [7 empty] | 122:(2,765+2,765+1,225+1,225)*0,3718 | [7 empty] | odečtení otvorů :-0,7*2*0,3718
|  | odečtení otvorů :-0,7*0,3718 |  | -0.2603 | [7 empty] | odečtení otvorů :-0,7*0,3718 | [7 empty] | 122:(2,765+2,765+1,225+1,225)*0,3718
|  | 124:(1,6+2+0,8+0,5+0,675+1,305)*0,3718 |  | 2.558 | [7 empty] | 124:(1,6+2+0,8+0,5+0,675+1,305)*0,3718 | [7 empty] | odečtení otvorů :-0,7*0,3718
|  | odečtení otvorů :-0,7*0,3718 |  | -0.2603 | [7 empty] | odečtení otvorů :-0,7*0,3718 | [7 empty] | 124:(1,6+2+0,8+0,5+0,675+1,305)*0,3718
|  | 125:(1,58+1,58+1,6+1,6)*0,3718 |  | 2.3646 | [7 empty] | 125:(1,58+1,58+1,6+1,6)*0,3718 | [7 empty] | odečtení otvorů :-0,7*0,3718
|  | odečtení otvorů :-0,7*0,3718 |  | -0.2603 | [7 empty] | odečtení otvorů :-0,7*0,3718 | [7 empty] | 125:(1,58+1,58+1,6+1,6)*0,3718
|  | 126:(7,51+7,51+1,25+1,25)*0,3718 |  | 6.5139 | [7 empty] | 126:(7,51+7,51+1,25+1,25)*0,3718 | [7 empty] | odečtení otvorů :-0,7*0,3718
|  | odečtení otvorů :-0,9*0,3718 |  | -0.3346 | [7 empty] | odečtení otvorů :-0,9*0,3718 | [7 empty] | 126:(7,51+7,51+1,25+1,25)*0,3718
|  | -0,7*6*0,3718 |  | -1.5616 | [7 empty] | -0,7*6*0,3718 | [7 empty] | odečtení otvorů :-0,9*0,3718
|  |  |  | 0 | [15 empty] | -0,7*6*0,3718
|  | 127:(1,19+1,19+2,335+2,335)*0,3718 |  | 2.6212 | [7 empty] | 127:(1,19+1,19+2,335+2,335)*0,3718 | [7 empty] | 0
|  | odečtení otvorů :-0,7*0,3718 |  | -0.2603 | [7 empty] | odečtení otvorů :-0,7*0,3718 | [7 empty] | 127:(1,19+1,19+2,335+2,335)*0,3718
|  | 128-131:(1,15+1,15+2,335+2,335)*4*0,3718 |  | 10.3658 | [7 empty] | 128-131:(1,15+1,15+2,335+2,335)*4*0,3718 | [7 empty] | odečtení otvorů :-0,7*0,3718
|  | odečtení otvorů :-0,7*4*0,3718 |  | -1.041 | [7 empty] | odečtení otvorů :-0,7*4*0,3718 | [7 empty] | 128-131:(1,15+1,15+2,335+2,335)*4*0,3718
|  | 132:(1,22+1,22+2,335+2,335)*0,3718 |  | 2.6435 | [7 empty] | 132:(1,22+1,22+2,335+2,335)*0,3718 | [7 empty] | odečtení otvorů :-0,7*4*0,3718
|  | odečtení otvorů :-0,7*0,3718 |  | -0.2603 | [7 empty] | odečtení otvorů :-0,7*0,3718 | [7 empty] | 132:(1,22+1,22+2,335+2,335)*0,3718
|  | 133:(4,1+4,1+1,2+1,2)*0,3718 |  | 3.9411 | [7 empty] | 133:(4,1+4,1+1,2+1,2)*0,3718 | [7 empty] | odečtení otvorů :-0,7*0,3718
|  | odečtení otvorů :-0,9*0,3718 |  | -0.3346 | [7 empty] | odečtení otvorů :-0,9*0,3718 | [7 empty] | 133:(4,1+4,1+1,2+1,2)*0,3718
|  | -0,7*5*0,3718 |  | -1.3013 | [7 empty] | -0,7*5*0,3718 | [7 empty] | odečtení otvorů :-0,9*0,3718
|  | 134-136:(1,3+1,3+2,3+2,3)*3*0,3718 |  | 8.0309 | [7 empty] | 134-136:(1,3+1,3+2,3+2,3)*3*0,3718 | [7 empty] | -0,7*5*0,3718
|  | odečtení otvorů :-0,7*3*0,3718 |  | -0.7808 | [7 empty] | odečtení otvorů :-0,7*3*0,3718 | [7 empty] | 134-136:(1,3+1,3+2,3+2,3)*3*0,3718
|  | 137-138:(2,1+2,1+1,2+1,2)*2*0,3718 |  | 4.9078 | [7 empty] | 137-138:(2,1+2,1+1,2+1,2)*2*0,3718 | [7 empty] | odečtení otvorů :-0,7*3*0,3718
|  | odečtení otvorů :-0,7*2*0,3718 |  | -0.5205 | [7 empty] | odečtení otvorů :-0,7*2*0,3718 | [7 empty] | 137-138:(2,1+2,1+1,2+1,2)*2*0,3718
|  | 139:(3,9+3,9+1,1+1,1)*0,3718 |  | 3.718 | [7 empty] | 139:(3,9+3,9+1,1+1,1)*0,3718 | [7 empty] | odečtení otvorů :-0,7*2*0,3718
|  | odečtení otvorů :-0,9*0,3718 |  | -0.3346 | [7 empty] | odečtení otvorů :-0,9*0,3718 | [7 empty] | 139:(3,9+3,9+1,1+1,1)*0,3718
|  | -0,7*3*0,3718 |  | -0.7808 | [7 empty] | -0,7*3*0,3718 | [7 empty] | odečtení otvorů :-0,9*0,3718
|  | 140-141:(1,15+1,15+1,935+1,935)*2*0,3718 |  | 4.588 | [7 empty] | 140-141:(1,15+1,15+1,935+1,935)*2*0,3718 | [7 empty] | -0,7*3*0,3718
|  | odečtení otvorů :-0,7*2*0,3718 |  | -0.5205 | [7 empty] | odečtení otvorů :-0,7*2*0,3718 | [7 empty] | 140-141:(1,15+1,15+1,935+1,935)*2*0,3718
|  | 142:(1,935+1,935+1,27+1,27)*0,3718 |  | 2.3832 | [7 empty] | 142:(1,935+1,935+1,27+1,27)*0,3718 | [7 empty] | odečtení otvorů :-0,7*2*0,3718
|  | odečtení otvorů :-0,7*0,3718 |  | -0.2603 | [7 empty] | odečtení otvorů :-0,7*0,3718 | [7 empty] | 142:(1,935+1,935+1,27+1,27)*0,3718
|  | 143:(4,025+1,6+2,3+1,215+1,185+1,4+0,6+1,4)*0,3718 |  | 5.103 | [7 empty] | 143:(4,025+1,6+2,3+1,215+1,185+1,4+0,6+1,4)*0,3718 | [7 empty] | odečtení otvorů :-0,7*0,3718
|  | odečtení otvorů :-1*0,3718 |  | -0.3718 | [7 empty] | odečtení otvorů :-1*0,3718 | [7 empty] | 143:(4,025+1,6+2,3+1,215+1,185+1,4+0,6+1,4)*0,3718
|  | -0,8*0,3718 |  | -0.2974 | [7 empty] | -0,8*0,3718 | [7 empty] | odečtení otvorů :-1*0,3718
|  | -0,9*0,3718 |  | -0.3346 | [7 empty] | -0,9*0,3718 | [7 empty] | -0,8*0,3718
|  | 144:(2,76+2,76+1,7+1,7)*0,3718 |  | 3.3165 | [7 empty] | 144:(2,76+2,76+1,7+1,7)*0,3718 | [7 empty] | -0,9*0,3718
|  | 145:(1,41+1,41+1,2+1,2)*0,3718 |  | 1.9408 | [7 empty] | 145:(1,41+1,41+1,2+1,2)*0,3718 | [7 empty] | 144:(2,76+2,76+1,7+1,7)*0,3718
|  | 146:(5,475+5,475+5,235+5,235)*0,3718 |  | 7.964 | [7 empty] | 146:(5,475+5,475+5,235+5,235)*0,3718 | [7 empty] | 145:(1,41+1,41+1,2+1,2)*0,3718
|  | (0,4+2,3+0,4+0,1+0,4+2,3+0,4+0,1)*0,3718 |  | 2.3795 | [7 empty] | (0,4+2,3+0,4+0,1+0,4+2,3+0,4+0,1)*0,3718 | [7 empty] | 146:(5,475+5,475+5,235+5,235)*0,3718
|  | odečtení otvorů :-0,9*2*0,3718 |  | -0.6692 | [7 empty] | odečtení otvorů :-0,9*2*0,3718 | [7 empty] | (0,4+2,3+0,4+0,1+0,4+2,3+0,4+0,1)*0,3718
|  | -2,4*0,3718 |  | -0.8923 | [7 empty] | -2,4*0,3718 | [7 empty] | odečtení otvorů :-0,9*2*0,3718
|  | 147:(2,96+2,96+5,235+5,235)*0,3718 |  | 6.0938 | [7 empty] | 147:(2,96+2,96+5,235+5,235)*0,3718 | [7 empty] | -2,4*0,3718
|  | odečtení otvorů : |  | 0 | [7 empty] | odečtení otvorů : | [7 empty] | 147:(2,96+2,96+5,235+5,235)*0,3718
|  | -0,9*0,3718 |  | -0.3346 | [7 empty] | -0,9*0,3718 | [7 empty] | odečtení otvorů :
92 | 998771103R00 | Přesun hmot pro podlahy z dlaždic, výšky do 24 m | t | 1.9593 | 0 | 0 | 0 | 0 |  | 0 | [5 empty] | 12 | 0 | 97 | 0 |  | 12 | 0 | 2
|  | 5,2698*0,3718 |  | 1.9593 | [7 empty] | 5,2698*0,3718 | [7 empty] | Přesun hmot pro podlahy z dlaždic, výšky do 24 m
93 | 59764203 | Dlažba matná 300x300x9 mm | m2 | 79.6492 | 0 | 0 | 0.0192 | 1.5293 |  | 0 | [5 empty] | 3 | 7 | 59764203 | 0 |  | 3 | 7 | 2
|  | 202,1*1,06*0,3718 |  | 79.6492 | [7 empty] | 202,1*1,06*0,3718 | [7 empty] | Dlažba matná 300x300x9 mm
94 | 59764206 | Dlažba matná 330x330 mm | m2 | 1.8129 | 0 | 0 | 0.0192 | 0.034808 |  | 0 | [5 empty] | 3 | 7 | 59764206 | 0 |  | 3 | 7 | 2
|  | 4,6*1,06*0,3718 |  | 1.8129 | [7 empty] | 4,6*1,06*0,3718 | [7 empty] | Dlažba matná 330x330 mm
95 | 597642070 | Dlažba matná 600x600x9 | m2 | 17.4984 | 0 | 0 | 0.0192 | 0.33597 |  | 0 | [5 empty] | 3 | 1 | 597642070 | 0 |  | 3 | 1 | 2
|  | dopřesněno dle požadavků investora | [8 empty] | dopřesněno dle požadavků investora
|  | 44,4*1,06*0,3718 |  | 17.4984 | [7 empty] | 44,4*1,06*0,3718 | [7 empty] | dopřesněno dle požadavků investora
y | 771 | Podlahy z dlaždic a obklady |  |  |  | 0 |  | 1.9593 |  | 0 |  |  | 0 | 1.9593 | 0
x | 776 | Podlahy povlakové
96 | 7761212. | Samonivelační stěrka + penetrace vč dod | M2 | 19.7054 | 0 | 0 | 0 | 0 | 0 | 0 | [5 empty] | 1 | 7 | 7 | 0 |  | 1 | 7 | 2
|  | Samonivelační stěrka - 1-komponentní, samonivelační podlahový potěr, s možností strojní aplikace, pro vyrovnání a vyhlazení vnitřních ploch před konečnou úpravou povrchu, splňující požadavky ČSN EN 13813 na potěrové materiály a podlahové potěry: CT-C25-F6-AR1-B1,5. | [8 empty] | Samonivelační stěrka - 1-komponentní, samonivelační podlahový potěr, s možností strojní aplikace, pro vyrovnání a vyhlazení vnitřních ploch před konečnou úpravou povrchu, splňující požadavky ČSN EN 13813 na potěrové materiály a podlahové potěry: CT-C25-F6-AR1-B1,5.
|  | předpoklad je tl 10 mm | [8 empty] | předpoklad je tl 10 mm
|  | útováno bude dle skutečnsti na stavbě | [8 empty] | útováno bude dle skutečnsti na stavbě
|  | 53*0,3718 |  | 19.7054 | [7 empty] | 53*0,3718 | [7 empty] | útováno bude dle skutečnsti na stavbě
97 | 776421100RU1 | Lepení podlahových soklíků z PVC a vinylu včetně dodávky soklíku PVC | m | 18.6402 | 0 | 0 | 8e-05 | 0.0014912 | 0 | 0 | [5 empty] | 1 | 7 | 7 | 0 |  | 1 | 7 | 2
|  | P5: |  | 0 | [7 empty] | P5: | [7 empty] | Lepení podlahových soklíků z PVC a vinylu včetně dodávky soklíku PVC
|  | 143:(4,025+1,6+2,3+1,215+1,185+1,4+0,6+1,4)*0,3718 |  | 5.103 | [7 empty] | 143:(4,025+1,6+2,3+1,215+1,185+1,4+0,6+1,4)*0,3718 | [7 empty] | P5:
|  | odečtení otvorů :-1*0,3718 |  | -0.3718 | [7 empty] | odečtení otvorů :-1*0,3718 | [7 empty] | 143:(4,025+1,6+2,3+1,215+1,185+1,4+0,6+1,4)*0,3718
|  | -0,8*0,3718 |  | -0.2974 | [7 empty] | -0,8*0,3718 | [7 empty] | odečtení otvorů :-1*0,3718
|  | -0,9*0,3718 |  | -0.3346 | [7 empty] | -0,9*0,3718 | [7 empty] | -0,8*0,3718
|  | 146:(5,475+5,475+5,235+5,235)*0,3718 |  | 7.964 | [7 empty] | 146:(5,475+5,475+5,235+5,235)*0,3718 | [7 empty] | -0,9*0,3718
|  | (0,4+2,3+0,4+0,1+0,4+2,3+0,4+0,1)*0,3718 |  | 2.3795 | [7 empty] | (0,4+2,3+0,4+0,1+0,4+2,3+0,4+0,1)*0,3718 | [7 empty] | 146:(5,475+5,475+5,235+5,235)*0,3718
|  | odečtení otvorů :-0,9*2*0,3718 |  | -0.6692 | [7 empty] | odečtení otvorů :-0,9*2*0,3718 | [7 empty] | (0,4+2,3+0,4+0,1+0,4+2,3+0,4+0,1)*0,3718
|  | -2,4*0,3718 |  | -0.8923 | [7 empty] | -2,4*0,3718 | [7 empty] | odečtení otvorů :-0,9*2*0,3718
|  | 147:(2,96+2,96+5,235+5,235)*0,3718 |  | 6.0938 | [7 empty] | 147:(2,96+2,96+5,235+5,235)*0,3718 | [7 empty] | -2,4*0,3718
|  | odečtení otvorů : |  | 0 | [7 empty] | odečtení otvorů : | [7 empty] | 147:(2,96+2,96+5,235+5,235)*0,3718
|  | -0,9*0,3718 |  | -0.3346 | [7 empty] | -0,9*0,3718 | [7 empty] | odečtení otvorů :
98 | 776521200RV1 | Lepení povlakových podlah z dílců PVC a CV (vinyl) včetně vinylové podlahoviny tl. 2 mm | m2 | 19.7054 | 0 | 0 | 0.00407 | 0.080201 | 0 | 0 | [5 empty] | 1 | 7 | 7 | 0 |  | 1 | 7 | 2
|  | dopřesněno dle požadavků investora | [8 empty] | dopřesněno dle požadavků investora
|  | P5:(8,2+29,3+15,5)*0,3718 |  | 19.7054 | [7 empty] | P5:(8,2+29,3+15,5)*0,3718 | [7 empty] | dopřesněno dle požadavků investora
99 | 776996110R00 | Napuštění povlakových podlah pastou | m2 | 18.9618 | 0 | 0 | 3e-05 | 0.00056885 | 0 | 0 | [5 empty] | 1 | 7 | 7 | 0 |  | 1 | 7 | 2
|  | 51*0,3718 |  | 18.9618 | [7 empty] | 51*0,3718 | [7 empty] | Napuštění povlakových podlah pastou
100 | 998776103R00 | Přesun hmot pro podlahy povlakové, výšky do 24 m | t | 0.0823 | 0 | 0 | 0 | 0 |  | 0 | [5 empty] | 12 | 0 | 102 | 0 |  | 12 | 0 | 2
|  | 0,2213*0,3718 |  | 0.0823 | [7 empty] | 0,2213*0,3718 | [7 empty] | Přesun hmot pro podlahy povlakové, výšky do 24 m
y | 776 | Podlahy povlakové |  |  |  | 0 |  | 0.082261 |  | 0 |  |  | 0 | 0.082261 | 0
x | 781 | Obklady keramické
101 | 781101210R00 | Penetrace podkladu pod obklady | m2 | 11.5652 | 0 | 0 | 0.00021 | 0.0024287 | 0 | 0 | [5 empty] | 1 | 7 | 7 | 0 |  | 1 | 7 | 2
|  | 109:(0,845+0,845+1,86+1,86)*1,4*0,3718 |  | 2.816 | [7 empty] | 109:(0,845+0,845+1,86+1,86)*1,4*0,3718 | [7 empty] | Penetrace podkladu pod obklady
|  | 144:(2,76+2,76+1,7+1,7)*2*0,3718 |  | 6.6329 | [7 empty] | 144:(2,76+2,76+1,7+1,7)*2*0,3718 | [7 empty] | 109:(0,845+0,845+1,86+1,86)*1,4*0,3718
|  | odečtení otvorů :-0,8*2,02*0,3718 |  | -0.6008 | [7 empty] | odečtení otvorů :-0,8*2,02*0,3718 | [7 empty] | 144:(2,76+2,76+1,7+1,7)*2*0,3718
|  |  |  | 0 | [15 empty] | odečtení otvorů :-0,8*2,02*0,3718
|  | 145:(1,41+1,41+1,2+1,2)*1,4*0,3718 |  | 2.7171 | [7 empty] | 145:(1,41+1,41+1,2+1,2)*1,4*0,3718 | [7 empty] | 0
102 | 781111115R00 | Otvor v obkladačce diamant.korunkou prům.do 30 mm | kus | 4.4616 | 0 | 0 | 0 | 0 | 0 | 0 | [5 empty] | 1 | 7 | 7 | 0 |  | 1 | 7 | 2
|  | (6+3+3)*0,3718 |  | 4.4616 | [7 empty] | (6+3+3)*0,3718 | [7 empty] | Otvor v obkladačce diamant.korunkou prům.do 30 mm
103 | 781111116R00 | Otvor v obkladačce diamant.korunkou prům.do 90 mm | kus | 1.4872 | 0 | 0 | 0 | 0 | 0 | 0 | [5 empty] | 1 | 7 | 7 | 0 |  | 1 | 7 | 2
|  | 4*0,3718 |  | 1.4872 | [7 empty] | 4*0,3718 | [7 empty] | Otvor v obkladačce diamant.korunkou prům.do 90 mm
104 | 781111131R00 | Vyplnění dilatačních spár tmelem | m | 6.9713 | 0 | 0 | 0 | 0 | 0 | 0 | [5 empty] | 1 | 7 | 7 | 0 |  | 1 | 7 | 2
|  | 109:(0,845+0,845+1,86+1,86)*0,3718 |  | 2.0114 | [7 empty] | 109:(0,845+0,845+1,86+1,86)*0,3718 | [7 empty] | Vyplnění dilatačních spár tmelem
|  | 144:(2,76+2,76+1,7+1,7)*0,3718 |  | 3.3165 | [7 empty] | 144:(2,76+2,76+1,7+1,7)*0,3718 | [7 empty] | 109:(0,845+0,845+1,86+1,86)*0,3718
|  | odečtení otvorů :-0,8*0,3718 |  | -0.2974 | [7 empty] | odečtení otvorů :-0,8*0,3718 | [7 empty] | 144:(2,76+2,76+1,7+1,7)*0,3718
|  |  |  | 0 | [15 empty] | odečtení otvorů :-0,8*0,3718
|  | 145:(1,41+1,41+1,2+1,2)*0,3718 |  | 1.9408 | [7 empty] | 145:(1,41+1,41+1,2+1,2)*0,3718 | [7 empty] | 0
105 | 781497111RS1 | Lišta hliníková ukončovacích k obkladům profil RB, pro tloušťku obkladu 6 mm | m | 6.9713 | 0 | 0 | 0.0001 | 0.00069713 | 0 | 0 | [5 empty] | 1 | 7 | 7 | 0 |  | 1 | 7 | 2
|  | 109:(0,845+0,845+1,86+1,86)*0,3718 |  | 2.0114 | [7 empty] | 109:(0,845+0,845+1,86+1,86)*0,3718 | [7 empty] | Lišta hliníková ukončovacích k obkladům profil RB, pro tloušťku obkladu 6 mm
|  | 144:(2,76+2,76+1,7+1,7)*0,3718 |  | 3.3165 | [7 empty] | 144:(2,76+2,76+1,7+1,7)*0,3718 | [7 empty] | 109:(0,845+0,845+1,86+1,86)*0,3718
|  | odečtení otvorů :-0,8*0,3718 |  | -0.2974 | [7 empty] | odečtení otvorů :-0,8*0,3718 | [7 empty] | 144:(2,76+2,76+1,7+1,7)*0,3718
|  |  |  | 0 | [15 empty] | odečtení otvorů :-0,8*0,3718
|  | 145:(1,41+1,41+1,2+1,2)*0,3718 |  | 1.9408 | [7 empty] | 145:(1,41+1,41+1,2+1,2)*0,3718 | [7 empty] | 0
106 | 781475120R01 | Obklad vnitřní stěn keramický, do tmele | m2 | 11.7437 | 0 | 0 | 0.00535 | 0.062829 |  | 0 | [5 empty] | 12 | 0 | 14 | 0 |  | 12 | 0 | 2
|  | dopřesněno dle požadavků investora | [8 empty] | dopřesněno dle požadavků investora
|  | 109:(0,845+0,845+1,86+1,86)*1,4*0,3718 |  | 2.816 | [7 empty] | 109:(0,845+0,845+1,86+1,86)*1,4*0,3718 | [7 empty] | dopřesněno dle požadavků investora
|  | 144:(2,76+2,76+1,7+1,7)*2*0,3718 |  | 6.6329 | [7 empty] | 144:(2,76+2,76+1,7+1,7)*2*0,3718 | [7 empty] | 109:(0,845+0,845+1,86+1,86)*1,4*0,3718
|  | odečtení otvorů :-0,8*2,02*0,3718 |  | -0.6008 | [7 empty] | odečtení otvorů :-0,8*2,02*0,3718 | [7 empty] | 144:(2,76+2,76+1,7+1,7)*2*0,3718
|  |  |  | 0 | [15 empty] | odečtení otvorů :-0,8*2,02*0,3718
|  | 145:(1,41+1,41+1,2+1,2)*1,4*0,3718 |  | 2.7171 | [7 empty] | 145:(1,41+1,41+1,2+1,2)*1,4*0,3718 | [7 empty] | 0
|  | obklad paratetů v koupelně předpoklad : |  | 0 | [7 empty] | obklad paratetů v koupelně předpoklad : | [7 empty] | 145:(1,41+1,41+1,2+1,2)*1,4*0,3718
|  | 144:0,4*1,2*0,3718 |  | 0.1785 | [7 empty] | 144:0,4*1,2*0,3718 | [7 empty] | obklad paratetů v koupelně předpoklad :
107 | 998781103R00 | Přesun hmot pro obklady keramické, výšky do 24 m | t | 0.3147 | 0 | 0 | 0 | 0 |  | 0 | [5 empty] | 12 | 0 | 109 | 0 |  | 12 | 0 | 2
|  | 0,8463*0,3718 |  | 0.3147 | [7 empty] | 0,8463*0,3718 | [7 empty] | Přesun hmot pro obklady keramické, výšky do 24 m
108 | 597813746R | Obkládačka 20x60 | m2 | 12.8006 | 0 | 0 | 0.01943 | 0.24872 |  | 0 | [5 empty] | 3 | 1 | 597813746R | 0 |  | 3 | 1 | 2
|  | dopřesněno dle požadavků investora | [8 empty] | dopřesněno dle požadavků investora
|  | 32*1,06*0,3718 |  | 12.6115 | [7 empty] | 32*1,06*0,3718 | [7 empty] | dopřesněno dle požadavků investora
|  | obklad paratetů v koupelně předpoklad : |  | 0 | [7 empty] | obklad paratetů v koupelně předpoklad : | [7 empty] | 32*1,06*0,3718
|  | 144:0,4*1,2*1,06*0,3718 |  | 0.1892 | [7 empty] | 144:0,4*1,2*1,06*0,3718 | [7 empty] | obklad paratetů v koupelně předpoklad :
y | 781 | Obklady keramické |  |  |  | 0 |  | 0.31467 |  | 0 |  |  | 0 | 0.31467 | 0
x | 783 | Nátěry
109 | 783812100R00 | Nátěr olejový omítek stěn 2x + 1x email | m2 | 2.677 | 0 | 0 | 0.00047 | 0.0012582 | 0 | 0 | [5 empty] | 1 | 7 | 7 | 0 |  | 1 | 7 | 2
|  | stěny výtahu :1,8*2*2*0,3718 |  | 2.677 | [7 empty] | stěny výtahu :1,8*2*2*0,3718 | [7 empty] | Nátěr olejový omítek stěn 2x + 1x email
110 | 783814120R00 | Nátěr olejový betonových povrchů 2x + 1x email | m2 | 1.4872 | 0 | 0 | 0.00077 | 0.0011451 | 0 | 0 | [5 empty] | 1 | 7 | 7 | 0 |  | 1 | 7 | 2
|  | otěruvzdorný | [8 empty] | otěruvzdorný
|  | výtah :2*2*0,3718 |  | 1.4872 | [7 empty] | výtah :2*2*0,3718 | [7 empty] | otěruvzdorný
y | 783 | Nátěry |  |  |  | 0 |  | 0.0024033 |  | 0 |  |  | 0 | 0.0024033 | 0
x | 784 | Malby
111 | 784195112R00 | Malba bílá, bez penetrace, 2 x | m2 | 567.7754 | 0 | 0 | 0.00014 | 0.079489 | 0 | 0 | [5 empty] | 1 | 7 | 7 | 0 |  | 1 | 7 | 2
|  | 101:(4,16+4,16+3,34+3,34)*2,6*0,3718 |  | 14.5002 | [7 empty] | 101:(4,16+4,16+3,34+3,34)*2,6*0,3718 | [7 empty] | Malba bílá, bez penetrace, 2 x
|  | 102:(5,185+5,185+3,75+3,75)*2,6*0,3718 |  | 17.2746 | [7 empty] | 102:(5,185+5,185+3,75+3,75)*2,6*0,3718 | [7 empty] | 101:(4,16+4,16+3,34+3,34)*2,6*0,3718
|  | 103:(3,6+3,6+2,985+2,985)*2,6*0,3718 |  | 12.7312 | [7 empty] | 103:(3,6+3,6+2,985+2,985)*2,6*0,3718 | [7 empty] | 102:(5,185+5,185+3,75+3,75)*2,6*0,3718
|  | 104:(4,2+2,1+2,1+0,5+2,1+1,8)*2,6*0,3718 |  | 12.3735 | [7 empty] | 104:(4,2+2,1+2,1+0,5+2,1+1,8)*2,6*0,3718 | [7 empty] | 103:(3,6+3,6+2,985+2,985)*2,6*0,3718
|  | 105:(7,3+1,4+1,6+0,7+1,7+2+1,2+1,3+0,7)*2,6*0,3718 |  | 17.3036 | [7 empty] | 105:(7,3+1,4+1,6+0,7+1,7+2+1,2+1,3+0,7)*2,6*0,3718 | [7 empty] | 104:(4,2+2,1+2,1+0,5+2,1+1,8)*2,6*0,3718
|  | 105a:(4+4,45+4+2,3+2+2,3)*3*0,3718 |  | 21.2484 | [7 empty] | 105a:(4+4,45+4+2,3+2+2,3)*3*0,3718 | [7 empty] | 105:(7,3+1,4+1,6+0,7+1,7+2+1,2+1,3+0,7)*2,6*0,3718
|  | 106:(7,1+7,1+1,335+1,335)*2,6*0,3718 |  | 16.3079 | [7 empty] | 106:(7,1+7,1+1,335+1,335)*2,6*0,3718 | [7 empty] | 105a:(4+4,45+4+2,3+2+2,3)*3*0,3718
|  | 107 výtahová šachta : |  | 0 | [7 empty] | 107 výtahová šachta : | [7 empty] | 106:(7,1+7,1+1,335+1,335)*2,6*0,3718
|  |  |  | 0 | [15 empty] | 107 výtahová šachta :
|  | 108:(2,6+2,6+1,125+1,125)*2,6*0,3718 |  | 7.2018 | [7 empty] | 108:(2,6+2,6+1,125+1,125)*2,6*0,3718 | [7 empty] | 0
|  | 109:(0,845+0,845+1,86+1,86)*1,2*0,3718 |  | 2.4137 | [7 empty] | 109:(0,845+0,845+1,86+1,86)*1,2*0,3718 | [7 empty] | 108:(2,6+2,6+1,125+1,125)*2,6*0,3718
|  | 110:(5,775+5,775+3,09+3,09)*2,6*0,3718 |  | 17.1392 | [7 empty] | 110:(5,775+5,775+3,09+3,09)*2,6*0,3718 | [7 empty] | 109:(0,845+0,845+1,86+1,86)*1,2*0,3718
|  | 111:(5,775+5,775+3,09+3,09)*2,6*0,3718 |  | 17.1392 | [7 empty] | 111:(5,775+5,775+3,09+3,09)*2,6*0,3718 | [7 empty] | 110:(5,775+5,775+3,09+3,09)*2,6*0,3718
|  | 112:(2,6+2,6+4,87+4,87)*2,6*0,3718 |  | 14.4422 | [7 empty] | 112:(2,6+2,6+4,87+4,87)*2,6*0,3718 | [7 empty] | 111:(5,775+5,775+3,09+3,09)*2,6*0,3718
|  | 113:(3,585+3,585+1,2+1,2)*2,6*0,3718 |  | 9.2511 | [7 empty] | 113:(3,585+3,585+1,2+1,2)*2,6*0,3718 | [7 empty] | 112:(2,6+2,6+4,87+4,87)*2,6*0,3718
|  | 114:(9,1+3,7+1,3+2,5+7,8+1,2)*2,6*0,3718 |  | 24.747 | [7 empty] | 114:(9,1+3,7+1,3+2,5+7,8+1,2)*2,6*0,3718 | [7 empty] | 113:(3,585+3,585+1,2+1,2)*2,6*0,3718
|  | 115:(1,185+1,185+2,435+2,435)*2,6*0,3718 |  | 6.9988 | [7 empty] | 115:(1,185+1,185+2,435+2,435)*2,6*0,3718 | [7 empty] | 114:(9,1+3,7+1,3+2,5+7,8+1,2)*2,6*0,3718
|  | 116-120:(1,2+1,2+2,435+2,435)*2,6*5*0,3718 |  | 35.1388 | [7 empty] | 116-120:(1,2+1,2+2,435+2,435)*2,6*5*0,3718 | [7 empty] | 115:(1,185+1,185+2,435+2,435)*2,6*0,3718
|  | 121 a 123:(2,765+2,765+1,16+1,16)*2,6*2*0,3718 |  | 15.1769 | [7 empty] | 121 a 123:(2,765+2,765+1,16+1,16)*2,6*2*0,3718 | [7 empty] | 116-120:(1,2+1,2+2,435+2,435)*2,6*5*0,3718
|  | 122:(2,765+2,765+1,225+1,225)*2,6*0,3718 |  | 7.7141 | [7 empty] | 122:(2,765+2,765+1,225+1,225)*2,6*0,3718 | [7 empty] | 121 a 123:(2,765+2,765+1,16+1,16)*2,6*2*0,3718
|  | 124:(1,6+2+0,8+0,5+0,675+1,305)*2,6*0,3718 |  | 6.6508 | [7 empty] | 124:(1,6+2+0,8+0,5+0,675+1,305)*2,6*0,3718 | [7 empty] | 122:(2,765+2,765+1,225+1,225)*2,6*0,3718
|  | 125:(1,58+1,58+1,6+1,6)*2,6*0,3718 |  | 6.1481 | [7 empty] | 125:(1,58+1,58+1,6+1,6)*2,6*0,3718 | [7 empty] | 124:(1,6+2+0,8+0,5+0,675+1,305)*2,6*0,3718
|  | 126:(7,51+7,51+1,25+1,25)*2,6*0,3718 |  | 16.9362 | [7 empty] | 126:(7,51+7,51+1,25+1,25)*2,6*0,3718 | [7 empty] | 125:(1,58+1,58+1,6+1,6)*2,6*0,3718
|  | 127:(1,19+1,19+2,335+2,335)*2,6*0,3718 |  | 6.8151 | [7 empty] | 127:(1,19+1,19+2,335+2,335)*2,6*0,3718 | [7 empty] | 126:(7,51+7,51+1,25+1,25)*2,6*0,3718
|  | 128-131:(1,15+1,15+2,335+2,335)*2,6*4*0,3718 |  | 26.951 | [7 empty] | 128-131:(1,15+1,15+2,335+2,335)*2,6*4*0,3718 | [7 empty] | 127:(1,19+1,19+2,335+2,335)*2,6*0,3718
|  | 132:(1,22+1,22+2,335+2,335)*2,6*0,3718 |  | 6.8731 | [7 empty] | 132:(1,22+1,22+2,335+2,335)*2,6*0,3718 | [7 empty] | 128-131:(1,15+1,15+2,335+2,335)*2,6*4*0,3718
|  | 133:(4,1+4,1+1,2+1,2)*2,6*0,3718 |  | 10.2468 | [7 empty] | 133:(4,1+4,1+1,2+1,2)*2,6*0,3718 | [7 empty] | 132:(1,22+1,22+2,335+2,335)*2,6*0,3718
|  | 134-136:(1,3+1,3+2,3+2,3)*2,6*3*0,3718 |  | 20.8803 | [7 empty] | 134-136:(1,3+1,3+2,3+2,3)*2,6*3*0,3718 | [7 empty] | 133:(4,1+4,1+1,2+1,2)*2,6*0,3718
|  | 137-138:(2,1+2,1+1,2+1,2)*2,6*2*0,3718 |  | 12.7602 | [7 empty] | 137-138:(2,1+2,1+1,2+1,2)*2,6*2*0,3718 | [7 empty] | 134-136:(1,3+1,3+2,3+2,3)*2,6*3*0,3718
|  | 139:(3,9+3,9+1,1+1,1)*2,6*0,3718 |  | 9.6668 | [7 empty] | 139:(3,9+3,9+1,1+1,1)*2,6*0,3718 | [7 empty] | 137-138:(2,1+2,1+1,2+1,2)*2,6*2*0,3718
|  | 140-141:(1,15+1,15+1,935+1,935)*2,6*2*0,3718 |  | 11.9288 | [7 empty] | 140-141:(1,15+1,15+1,935+1,935)*2,6*2*0,3718 | [7 empty] | 139:(3,9+3,9+1,1+1,1)*2,6*0,3718
|  | 142:(1,935+1,935+1,27+1,27)*2,6*0,3718 |  | 6.1964 | [7 empty] | 142:(1,935+1,935+1,27+1,27)*2,6*0,3718 | [7 empty] | 140-141:(1,15+1,15+1,935+1,935)*2,6*2*0,3718
|  | 143:(4,025+1,6+2,3+1,215+1,185+1,4+0,6+1,4)*2,6*0,3718 |  | 13.2677 | [7 empty] | 143:(4,025+1,6+2,3+1,215+1,185+1,4+0,6+1,4)*2,6*0,3718 | [7 empty] | 142:(1,935+1,935+1,27+1,27)*2,6*0,3718
|  | 144:(2,76+2,76+1,7+1,7)*0,6*0,3718 |  | 1.9899 | [7 empty] | 144:(2,76+2,76+1,7+1,7)*0,6*0,3718 | [7 empty] | 143:(4,025+1,6+2,3+1,215+1,185+1,4+0,6+1,4)*2,6*0,3718
|  | 145:(1,41+1,41+1,2+1,2)*1,2*0,3718 |  | 2.329 | [7 empty] | 145:(1,41+1,41+1,2+1,2)*1,2*0,3718 | [7 empty] | 144:(2,76+2,76+1,7+1,7)*0,6*0,3718
|  | 146:(5,475+5,475+5,235+5,235)*2,6*0,3718 |  | 20.7063 | [7 empty] | 146:(5,475+5,475+5,235+5,235)*2,6*0,3718 | [7 empty] | 145:(1,41+1,41+1,2+1,2)*1,2*0,3718
|  | (0,4+2,3+0,4+0,1+0,4+2,3+0,4+0,1)*2,6*0,3718 |  | 6.1868 | [7 empty] | (0,4+2,3+0,4+0,1+0,4+2,3+0,4+0,1)*2,6*0,3718 | [7 empty] | 146:(5,475+5,475+5,235+5,235)*2,6*0,3718
|  | 147:(2,96+2,96+5,235+5,235)*2,6*0,3718 |  | 15.8439 | [7 empty] | 147:(2,96+2,96+5,235+5,235)*2,6*0,3718 | [7 empty] | (0,4+2,3+0,4+0,1+0,4+2,3+0,4+0,1)*2,6*0,3718
|  | Stropy: |  | 0 | [7 empty] | Stropy: | [7 empty] | 147:(2,96+2,96+5,235+5,235)*2,6*0,3718
|  | 101:13,9*0,3718 |  | 5.168 | [7 empty] | 101:13,9*0,3718 | [7 empty] | Stropy:
|  | 102:19,4*0,3718 |  | 7.2129 | [7 empty] | 102:19,4*0,3718 | [7 empty] | 101:13,9*0,3718
|  | 103:10,7*0,3718 |  | 3.9783 | [7 empty] | 103:10,7*0,3718 | [7 empty] | 102:19,4*0,3718
|  | 104:8,5*0,3718 |  | 3.1603 | [7 empty] | 104:8,5*0,3718 | [7 empty] | 103:10,7*0,3718
|  | 105:23,1*0,3718 |  | 8.5886 | [7 empty] | 105:23,1*0,3718 | [7 empty] | 104:8,5*0,3718
|  | 105a:8,6*0,3718 |  | 3.1975 | [7 empty] | 105a:8,6*0,3718 | [7 empty] | 105:23,1*0,3718
|  | 106:10*0,3718 |  | 3.718 | [7 empty] | 106:10*0,3718 | [7 empty] | 105a:8,6*0,3718
|  | 107:2,9*0,3718 |  | 1.0782 | [7 empty] | 107:2,9*0,3718 | [7 empty] | 106:10*0,3718
|  | 108:3*0,3718 |  | 1.1154 | [7 empty] | 108:3*0,3718 | [7 empty] | 107:2,9*0,3718
|  | 109:1,8*0,3718 |  | 0.6692 | [7 empty] | 109:1,8*0,3718 | [7 empty] | 108:3*0,3718
|  | 110:18*0,3718 |  | 6.6924 | [7 empty] | 110:18*0,3718 | [7 empty] | 109:1,8*0,3718
|  | 111:20,9*0,3718 |  | 7.7706 | [7 empty] | 111:20,9*0,3718 | [7 empty] | 110:18*0,3718
|  | 112:12,3*0,3718 |  | 4.5731 | [7 empty] | 112:12,3*0,3718 | [7 empty] | 111:20,9*0,3718
|  | 113:4*0,3718 |  | 1.4872 | [7 empty] | 113:4*0,3718 | [7 empty] | 112:12,3*0,3718
|  | 114:14,2*0,3718 |  | 5.2796 | [7 empty] | 114:14,2*0,3718 | [7 empty] | 113:4*0,3718
|  | 115-120:2,9*6*0,3718 |  | 6.4693 | [7 empty] | 115-120:2,9*6*0,3718 | [7 empty] | 114:14,2*0,3718
|  | 121-123:3,2*3*0,3718 |  | 3.5693 | [7 empty] | 121-123:3,2*3*0,3718 | [7 empty] | 115-120:2,9*6*0,3718
|  | 124:2,6*0,3718 |  | 0.9667 | [7 empty] | 124:2,6*0,3718 | [7 empty] | 121-123:3,2*3*0,3718
|  | 125:2,5*0,3718 |  | 0.9295 | [7 empty] | 125:2,5*0,3718 | [7 empty] | 124:2,6*0,3718
|  | 126:9,4*0,3718 |  | 3.4949 | [7 empty] | 126:9,4*0,3718 | [7 empty] | 125:2,5*0,3718
|  | 127:2,8*0,3718 |  | 1.041 | [7 empty] | 127:2,8*0,3718 | [7 empty] | 126:9,4*0,3718
|  | 128-131:2,7*4*0,3718 |  | 4.0154 | [7 empty] | 128-131:2,7*4*0,3718 | [7 empty] | 127:2,8*0,3718
|  | 132:2,8*0,3718 |  | 1.041 | [7 empty] | 132:2,8*0,3718 | [7 empty] | 128-131:2,7*4*0,3718
|  | 133:4,9*0,3718 |  | 1.8218 | [7 empty] | 133:4,9*0,3718 | [7 empty] | 132:2,8*0,3718
|  | 134-136:2,9*3*0,3718 |  | 3.2347 | [7 empty] | 134-136:2,9*3*0,3718 | [7 empty] | 133:4,9*0,3718
|  | 137:2,4*0,3718 |  | 0.8923 | [7 empty] | 137:2,4*0,3718 | [7 empty] | 134-136:2,9*3*0,3718
|  | 138:2,5*0,3718 |  | 0.9295 | [7 empty] | 138:2,5*0,3718 | [7 empty] | 137:2,4*0,3718
|  | 139:4,2*0,3718 |  | 1.5616 | [7 empty] | 139:4,2*0,3718 | [7 empty] | 138:2,5*0,3718
|  | 140-141:2,3*2*0,3718 |  | 1.7103 | [7 empty] | 140-141:2,3*2*0,3718 | [7 empty] | 139:4,2*0,3718
|  | 142:2,5*0,3718 |  | 0.9295 | [7 empty] | 142:2,5*0,3718 | [7 empty] | 140-141:2,3*2*0,3718
112 | 784R0012 | Malba sádrokartonových konstrukcí se strukturou štuku | m2 | 29.2235 | 0 | 0 | 0.00073 | 0.021333 |  | 0 | [5 empty] | 12 | 0 | 15 | 0 |  | 12 | 0 | 2
|  | 143:8,2*0,3718 |  | 3.0488 | [7 empty] | 143:8,2*0,3718 | [7 empty] | Malba sádrokartonových konstrukcí se strukturou štuku
|  | 146:29,3*0,3718 |  | 10.8937 | [7 empty] | 146:29,3*0,3718 | [7 empty] | 143:8,2*0,3718
|  | 147:15,5*0,3718 |  | 5.7629 | [7 empty] | 147:15,5*0,3718 | [7 empty] | 146:29,3*0,3718
|  | 105:25,6*0,3718 |  | 9.5181 | [7 empty] | 105:25,6*0,3718 | [7 empty] | 147:15,5*0,3718
y | 784 | Malby |  |  |  | 0 |  | 0.10082 |  | 0 |  |  | 0 | 0.10082 | 0
z | Celkem za objekt |  |  |  |  | 0 |  | 265.7051 |  | 0

## 01 105
Položkové zadání
STAVEBNÍ OBJEKT (SO) |  |  | 01 Stavební část
Rozpočet (část objektu) |  |  | 105 2NP ZPŮSOBILÉ
P.č. | Číslo položky | Název položky | MJ | množství | cena / MJ | celkem (Kč) | Jednotková hmotnost | Celková hmotnost | Jednotková dem.hmot. | Celková dem.hmot.
x | 3 | Svislé a kompletní konstrukce
1 | 311112120RT3 | Stěna z tvárnic ztraceného bednění, tl. 20 cm zalití tvárnic betonem C 20/25 | m2 | 17.3383 |  | 0 | 0.50065 | 8.6804 | 0 | 0 | [5 empty] | 1 | 1 | 1 | 0 |  | 1 | 1 | 1
|  | Bednící betonové tvarovky š. 200, v. 250mm | [8 empty] | Bednící betonové tvarovky š. 200, v. 250mm
|  | výztuž je v rozpočtu základů | [8 empty] | výztuž je v rozpočtu základů
|  | výtah:(2,3+2,3+2,3+2,3)*3*0,6282 |  | 17.3383 | [7 empty] | výtah:(2,3+2,3+2,3+2,3)*3*0,6282 | [7 empty] | výztuž je v rozpočtu základů
2 | 311237379R00 | Zdivo z AKU 36,5 mk 247/365/238 P20 na MC 15 MPa | m2 | 91.6318 | 0 | 0 | 0.38237 | 35.0373 | 0 | 0 | [5 empty] | 1 | 1 | 1 | 0 |  | 1 | 1 | 1
|  | Akustický cihelný blok pro tl. stěny 36,5 cm, rozměr 247/365/238 mm, P 20 | [8 empty] | Akustický cihelný blok pro tl. stěny 36,5 cm, rozměr 247/365/238 mm, P 20
|  | Součinitel tepelné vodivosti bez omítek (?) 0,346 W/mK | [8 empty] | Součinitel tepelné vodivosti bez omítek (?) 0,346 W/mK
|  | Součinitel prostupu tepla s omítkami (U) 0,70 W/m?K | [8 empty] | Součinitel prostupu tepla s omítkami (U) 0,70 W/m?K
|  | Vzduchová neprůzvučnost Rw = 58 (-2; -6) dB při tloušťce stěny 365 mm a objemové hmotnosti zdiva včetně omítek tl. 15 mm 1 700 kg/m3 | [8 empty] | Vzduchová neprůzvučnost Rw = 58 (-2; -6) dB při tloušťce stěny 365 mm a objemové hmotnosti zdiva včetně omítek tl. 15 mm 1 700 kg/m3
|  | 227,228:4*3*0,6282 |  | 7.5384 | [7 empty] | 227,228:4*3*0,6282 | [7 empty] | Vzduchová neprůzvučnost Rw = 58 (-2; -6) dB při tloušťce stěny 365 mm a objemové hmotnosti zdiva včetně omítek tl. 15 mm 1 700 kg/m3
|  | 8*3*0,6282 |  | 15.0768 | [7 empty] | 8*3*0,6282 | [7 empty] | 227,228:4*3*0,6282
|  | odeční otvorů:-0,9*2,02*2*0,6282 |  | -2.2841 | [7 empty] | odeční otvorů:-0,9*2,02*2*0,6282 | [7 empty] | 8*3*0,6282
|  | 224:1,5*3*0,6282 |  | 2.8269 | [7 empty] | 224:1,5*3*0,6282 | [7 empty] | odeční otvorů:-0,9*2,02*2*0,6282
|  | odeční otvorů:-1*2,02*0,6282 |  | -1.269 | [7 empty] | odeční otvorů:-1*2,02*0,6282 | [7 empty] | 224:1,5*3*0,6282
|  | 201, 202:11,2*3*0,6282 |  | 21.1075 | [7 empty] | 201, 202:11,2*3*0,6282 | [7 empty] | odeční otvorů:-1*2,02*0,6282
|  | 0,5*3*0,6282 |  | 0.9423 | [7 empty] | 0,5*3*0,6282 | [7 empty] | 201, 202:11,2*3*0,6282
|  | 3,3*3*0,6282 |  | 6.2192 | [7 empty] | 3,3*3*0,6282 | [7 empty] | 0,5*3*0,6282
|  | 8,7*3*0,6282 |  | 16.396 | [7 empty] | 8,7*3*0,6282 | [7 empty] | 3,3*3*0,6282
|  | 4*3*0,6282 |  | 7.5384 | [7 empty] | 4*3*0,6282 | [7 empty] | 8,7*3*0,6282
|  | odeční otvorů:-1*2,02*4*0,6282 |  | -5.0759 | [7 empty] | odeční otvorů:-1*2,02*4*0,6282 | [7 empty] | 4*3*0,6282
|  | 210:6*3*0,6282 |  | 11.3076 | [7 empty] | 210:6*3*0,6282 | [7 empty] | odeční otvorů:-1*2,02*4*0,6282
|  | 216:6*3*0,6282 |  | 11.3076 | [7 empty] | 216:6*3*0,6282 | [7 empty] | 210:6*3*0,6282
3 | 311238130R00 | Zdivo 19 AKU P+D na MC 10, tl.190 mm | m2 | 5.6538 | 0 | 0 | 0.21063 | 1.1909 | 0 | 0 | [5 empty] | 1 | 1 | 1 | 0 |  | 1 | 1 | 1
|  | Broušený akustický cihelný blok pro tl. stěny 19 a 42 (dvojitá stěna) cm na maltu pro tenké spáry, rozměr 247/190/249 mm, P 15 | [8 empty] | Broušený akustický cihelný blok pro tl. stěny 19 a 42 (dvojitá stěna) cm na maltu pro tenké spáry, rozměr 247/190/249 mm, P 15
|  | Vážená laboratorní neprůzvučnost Rw= 49 (-2; -6) dB při tloušťce stěny 190 mm a plošné hmotnosti zdiva včetně omítek tl. 10 mm 208 kg/m2 | [8 empty] | Vážená laboratorní neprůzvučnost Rw= 49 (-2; -6) dB při tloušťce stěny 190 mm a plošné hmotnosti zdiva včetně omítek tl. 10 mm 208 kg/m2
|  | Součinitel tepelné vodivosti bez omítek (?) 0,29 W/mK | [8 empty] | Součinitel tepelné vodivosti bez omítek (?) 0,29 W/mK
|  | 213, 218, 223:1,5*3*2*0,6282 |  | 5.6538 | [7 empty] | 213, 218, 223:1,5*3*2*0,6282 | [7 empty] | Součinitel tepelné vodivosti bez omítek (?) 0,29 W/mK
4 | 311238130RT1 | Zdivo 19 AKU P+D na MC 10, tl.190 mm P 15, pevnost v tlaku 15 MPa | m2 | 123.0154 | 0 | 0 | 0.21063 | 25.9107 | 0 | 0 | [5 empty] | 1 | 1 | 1 | 0 |  | 1 | 1 | 1
|  | Broušený akustický cihelný blok pro tl. stěny 19 a 42 (dvojitá stěna) cm na maltu pro tenké spáry, rozměr 247/190/249 mm, P 15 | [8 empty] | Broušený akustický cihelný blok pro tl. stěny 19 a 42 (dvojitá stěna) cm na maltu pro tenké spáry, rozměr 247/190/249 mm, P 15
|  | Vážená laboratorní neprůzvučnost Rw= 49 (-2; -6) dB při tloušťce stěny 190 mm a plošné hmotnosti zdiva včetně omítek tl. 10 mm 208 kg/m2 | [8 empty] | Vážená laboratorní neprůzvučnost Rw= 49 (-2; -6) dB při tloušťce stěny 190 mm a plošné hmotnosti zdiva včetně omítek tl. 10 mm 208 kg/m2
|  | Součinitel tepelné vodivosti bez omítek (?) 0,29 W/mK | [8 empty] | Součinitel tepelné vodivosti bez omítek (?) 0,29 W/mK
|  | 207:3,6*3*2*0,6282 |  | 13.5691 | [7 empty] | 207:3,6*3*2*0,6282 | [7 empty] | Součinitel tepelné vodivosti bez omítek (?) 0,29 W/mK
|  | 211:8,5*3*2*0,6282 |  | 32.0382 | [7 empty] | 211:8,5*3*2*0,6282 | [7 empty] | 207:3,6*3*2*0,6282
|  | 217:6,5*3*2*0,6282 |  | 24.4998 | [7 empty] | 217:6,5*3*2*0,6282 | [7 empty] | 211:8,5*3*2*0,6282
|  | 221:8,5*3*2*0,6282 |  | 32.0382 | [7 empty] | 221:8,5*3*2*0,6282 | [7 empty] | 217:6,5*3*2*0,6282
|  | odeční otvorů:-0,9*2,02*0,6282 |  | -1.1421 | [7 empty] | odeční otvorů:-0,9*2,02*0,6282 | [7 empty] | 221:8,5*3*2*0,6282
|  | 222:5,235*3*2*0,6282 |  | 19.7318 | [7 empty] | 222:5,235*3*2*0,6282 | [7 empty] | odeční otvorů:-0,9*2,02*0,6282
|  | 220:0,66*3*0,6282 |  | 1.2438 | [7 empty] | 220:0,66*3*0,6282 | [7 empty] | 222:5,235*3*2*0,6282
|  | 0,55*3*0,6282 |  | 1.0365 | [7 empty] | 0,55*3*0,6282 | [7 empty] | 220:0,66*3*0,6282
5 | 311238138R00 | Zdivo 25 AKU Z P15 na MC 10, tl.250 mm | m2 | 1.0365 | 0 | 0 | 0.29018 | 0.30077 | 0 | 0 | [5 empty] | 1 | 1 | 1 | 0 |  | 1 | 1 | 1
|  | Broušený akustický cihelný blok pro tl. stěny 25 cm na maltu pro tenké spáry, rozměr 247/190/249 mm, P 15 | [8 empty] | Broušený akustický cihelný blok pro tl. stěny 25 cm na maltu pro tenké spáry, rozměr 247/190/249 mm, P 15
|  | Vážená laboratorní neprůzvučnost Rw= 49 (-2; -6) dB při tloušťce stěny 25 mm a plošné hmotnosti zdiva včetně omítek tl. 10 mm 258 kg/m2 | [8 empty] | Vážená laboratorní neprůzvučnost Rw= 49 (-2; -6) dB při tloušťce stěny 25 mm a plošné hmotnosti zdiva včetně omítek tl. 10 mm 258 kg/m2
|  | Součinitel tepelné vodivosti bez omítek (?) 0,29 W/mK | [8 empty] | Součinitel tepelné vodivosti bez omítek (?) 0,29 W/mK
|  | za hydrant:3*0,55*0,6282 |  | 1.0365 | [7 empty] | za hydrant:3*0,55*0,6282 | [7 empty] | Součinitel tepelné vodivosti bez omítek (?) 0,29 W/mK
6 | 311238236R00 | Zdivo 38 P15, tl. 380 mm | m2 | 128.7856 | 0 | 0 | 0.30319 | 39.0465 | 0 | 0 | [5 empty] | 1 | 1 | 1 | 0 |  | 1 | 1 | 1
|  | cihelné broušené tvarovky na tlouštku zdiva 380mm, rozměr 247/380/249 mm, P15 na MC 10 MPa (tenkovrstvou maltu). | [8 empty] | cihelné broušené tvarovky na tlouštku zdiva 380mm, rozměr 247/380/249 mm, P15 na MC 10 MPa (tenkovrstvou maltu).
|  | Součinitel tepelné vodivosti bez omítek (?) 0,108 W/mK, součinitel prostupu tepla s omítkami (U) 0,250 W/m?K. | [8 empty] | Součinitel tepelné vodivosti bez omítek (?) 0,108 W/mK, součinitel prostupu tepla s omítkami (U) 0,250 W/m?K.
|  | 1np obvod :6*3*0,6282 |  | 11.3076 | [7 empty] | 1np obvod :6*3*0,6282 | [7 empty] | Součinitel tepelné vodivosti bez omítek (?) 0,108 W/mK, součinitel prostupu tepla s omítkami (U) 0,250 W/m?K.
|  | 16,85*3*0,6282 |  | 31.7555 | [7 empty] | 16,85*3*0,6282 | [7 empty] | 1np obvod :6*3*0,6282
|  | 25,64*3*0,6282 |  | 48.3211 | [7 empty] | 25,64*3*0,6282 | [7 empty] | 16,85*3*0,6282
|  | 15,35*3*0,6282 |  | 28.9286 | [7 empty] | 15,35*3*0,6282 | [7 empty] | 25,64*3*0,6282
|  | 19,405*3*0,6282 |  | 36.5707 | [7 empty] | 19,405*3*0,6282 | [7 empty] | 15,35*3*0,6282
|  | 2*3*0,6282 |  | 3.7692 | [7 empty] | 2*3*0,6282 | [7 empty] | 19,405*3*0,6282
|  | odečtení otvorů :-1,5*1,5*11*0,6282 |  | -15.548 | [7 empty] | odečtení otvorů :-1,5*1,5*11*0,6282 | [7 empty] | 2*3*0,6282
|  | -1,06*2,39*3*0,6282 |  | -4.7744 | [7 empty] | -1,06*2,39*3*0,6282 | [7 empty] | odečtení otvorů :-1,5*1,5*11*0,6282
|  | -0,96*2,39*2*0,6282 |  | -2.8827 | [7 empty] | -0,96*2,39*2*0,6282 | [7 empty] | -1,06*2,39*3*0,6282
|  | -0,9*1,5*2*0,6282 |  | -1.6961 | [7 empty] | -0,9*1,5*2*0,6282 | [7 empty] | -0,96*2,39*2*0,6282
|  | -0,7*1,5*2*0,6282 |  | -1.3192 | [7 empty] | -0,7*1,5*2*0,6282 | [7 empty] | -0,9*1,5*2*0,6282
|  | -2,4*1,5*0,6282 |  | -2.2615 | [7 empty] | -2,4*1,5*0,6282 | [7 empty] | -0,7*1,5*2*0,6282
|  | -1,65*2,175*0,6282 |  | -2.2545 | [7 empty] | -1,65*2,175*0,6282 | [7 empty] | -2,4*1,5*0,6282
|  | -1,2*1,5*0,6282 |  | -1.1308 | [7 empty] | -1,2*1,5*0,6282 | [7 empty] | -1,65*2,175*0,6282
7 | 317168111R00 | Překlad plochý 115x71x1000 mm | kus | 3.7692 | 0 | 0 | 0.01726 | 0.065056 | 0 | 0 | [5 empty] | 1 | 1 | 1 | 0 |  | 1 | 1 | 1
|  | 6*0,6282 |  | 3.7692 | [7 empty] | 6*0,6282 | [7 empty] | Překlad plochý 115x71x1000 mm
8 | 317168112R00 | Překlad plochý 115x71x1250 mm | kus | 5.0256 | 0 | 0 | 0.02288 | 0.11499 | 0 | 0 | [5 empty] | 1 | 1 | 1 | 0 |  | 1 | 1 | 1
|  | 8*0,6282 |  | 5.0256 | [7 empty] | 8*0,6282 | [7 empty] | Překlad plochý 115x71x1250 mm
9 | 317168121R00 | Překlad plochý 145x71x1000 mm | kus | 0.6282 | 0 | 0 | 0.01962 | 0.012325 | 0 | 0 | [5 empty] | 1 | 1 | 1 | 0 |  | 1 | 1 | 1
|  | 1*0,6282 |  | 0.6282 | [7 empty] | 1*0,6282 | [7 empty] | Překlad plochý 145x71x1000 mm
10 | 317168122R00 | Překlad plochý 145x71x1250 mm | kus | 0.6282 | 0 | 0 | 0.02575 | 0.016176 | 0 | 0 | [5 empty] | 1 | 1 | 1 | 0 |  | 1 | 1 | 1
|  | 1*0,6282 |  | 0.6282 | [7 empty] | 1*0,6282 | [7 empty] | Překlad plochý 145x71x1250 mm
11 | 317168130R00 | Překlad 7 vysoký 70x238x1000 mm | kus | 7.5384 | 0 | 0 | 0.03637 | 0.27417 | 0 | 0 | [5 empty] | 1 | 1 | 1 | 0 |  | 1 | 1 | 1
|  | 12*0,6282 |  | 7.5384 | [7 empty] | 12*0,6282 | [7 empty] | Překlad 7 vysoký 70x238x1000 mm
12 | 317168131R00 | Překlad 7 vysoký 70x238x1250 mm | kus | 26.3844 | 0 | 0 | 0.04529 | 1.1949 | 0 | 0 | [5 empty] | 1 | 1 | 1 | 0 |  | 1 | 1 | 1
|  | 42*0,6282 |  | 26.3844 | [7 empty] | 42*0,6282 | [7 empty] | Překlad 7 vysoký 70x238x1250 mm
13 | 317168132R00 | Překlad 7 vysoký 70x238x1500 mm | kus | 3.141 | 0 | 0 | 0.05422 | 0.17031 | 0 | 0 | [5 empty] | 1 | 1 | 1 | 0 |  | 1 | 1 | 1
|  | 5*0,6282 |  | 3.141 | [7 empty] | 5*0,6282 | [7 empty] | Překlad 7 vysoký 70x238x1500 mm
14 | 317168133R00 | Překlad 7 vysoký 70x238x1750 mm | kus | 18.846 | 0 | 0 | 0.06314 | 1.1899 | 0 | 0 | [5 empty] | 1 | 1 | 1 | 0 |  | 1 | 1 | 1
|  | 30*0,6282 |  | 18.846 | [7 empty] | 30*0,6282 | [7 empty] | Překlad 7 vysoký 70x238x1750 mm
15 | 317168135R00 | Překlad 7 vysoký 70x238x2250 mm | kus | 3.141 | 0 | 0 | 0.08106 | 0.25461 | 0 | 0 | [5 empty] | 1 | 1 | 1 | 0 |  | 1 | 1 | 1
|  | 5*0,6282 |  | 3.141 | [7 empty] | 5*0,6282 | [7 empty] | Překlad 7 vysoký 70x238x2250 mm
16 | 317168138R00 | Překlad 7 vysoký 70x238x3000 mm | kus | 18.846 | 0 | 0 | 0.10784 | 2.0324 | 0 | 0 | [5 empty] | 1 | 1 | 1 | 0 |  | 1 | 1 | 1
|  | 30*0,6282 |  | 18.846 | [7 empty] | 30*0,6282 | [7 empty] | Překlad 7 vysoký 70x238x3000 mm
17 | 317321411R00 | Beton překladů železový C 25/30 | m3 | 0.2613 | 0 | 0 | 2.525 | 0.65979 | 0 | 0 | [5 empty] | 1 | 1 | 1 | 0 |  | 1 | 1 | 1
|  | 3,1*0,25*0,26*0,6282 |  | 0.1266 | [7 empty] | 3,1*0,25*0,26*0,6282 | [7 empty] | Beton překladů železový C 25/30
|  | 1,5*0,25*0,26*0,6282 |  | 0.0612 | [7 empty] | 1,5*0,25*0,26*0,6282 | [7 empty] | 3,1*0,25*0,26*0,6282
|  | 1,8*0,25*0,26*0,6282 |  | 0.0735 | [7 empty] | 1,8*0,25*0,26*0,6282 | [7 empty] | 1,5*0,25*0,26*0,6282
18 | 317351107R00 | Bednění překladů - zřízení | m2 | 0.1131 | 0 | 0 | 0.00884 | 0.0009998 | 0 | 0 | [5 empty] | 1 | 1 | 1 | 0 |  | 1 | 1 | 1
|  | překald výtahu :0,2*0,2*1,5*3*0,6282 |  | 0.1131 | [7 empty] | překald výtahu :0,2*0,2*1,5*3*0,6282 | [7 empty] | Bednění překladů - zřízení
19 | 317351108R00 | Bednění překladů - odstranění | m2 | 0.1131 | 0 | 0 | 0 | 0 | 0 | 0 | [5 empty] | 1 | 1 | 1 | 0 |  | 1 | 1 | 1
|  | 0,18*0,6282 |  | 0.1131 | [7 empty] | 0,18*0,6282 | [7 empty] | Bednění překladů - odstranění
20 | 317941123R00 | Osazení ocelových válcovaných nosníků č.14-22 | t | 0.8902 | 0 | 0 | 0.01709 | 0.015214 | 0 | 0 | [5 empty] | 1 | 1 | 1 | 0 |  | 1 | 1 | 1
|  | 1,417*0,6282 |  | 0.8902 | [7 empty] | 1,417*0,6282 | [7 empty] | Osazení ocelových válcovaných nosníků č.14-22
21 | 317941125R00 | Osazení ocelových válcovaných nosníků č.22 a vyšší | t | 0.2656 | 0 | 0 | 0.01221 | 0.003243 | 0 | 0 | [5 empty] | 1 | 1 | 1 | 0 |  | 1 | 1 | 1
|  | HEA260:3,1*68,2/1000*2*0,6282 |  | 0.2656 | [7 empty] | HEA260:3,1*68,2/1000*2*0,6282 | [7 empty] | Osazení ocelových válcovaných nosníků č.22 a vyšší
22 | 317998113R00 | Izolace mezi překlady polystyren tl. 80 mm | m | 21.0447 | 0 | 0 | 0.00044 | 0.0092597 | 0 | 0 | [5 empty] | 1 | 1 | 1 | 0 |  | 1 | 1 | 1
|  | 33,5*0,6282 |  | 21.0447 | [7 empty] | 33,5*0,6282 | [7 empty] | Izolace mezi překlady polystyren tl. 80 mm
23 | 342248140R00 | Příčky 8 na DBM, tl. 80 mm | m2 | 26.9385 | 0 | 0 | 0.07782 | 2.0964 | 0 | 0 | [5 empty] | 1 | 1 | 1 | 0 |  | 1 | 1 | 1
|  | Broušený cihelný blok pro nenosné příčky tl. 8 cm na maltu pro tenké spáry, rozměr 115/497/249 MM, P8. | [8 empty] | Broušený cihelný blok pro nenosné příčky tl. 8 cm na maltu pro tenké spáry, rozměr 115/497/249 MM, P8.
|  | včetně kotvících prvků | [8 empty] | včetně kotvících prvků
|  | 229:2,1*3*0,6282 |  | 3.9577 | [7 empty] | 229:2,1*3*0,6282 | [7 empty] | včetně kotvících prvků
|  | 0,4*3*2*0,6282 |  | 1.5077 | [7 empty] | 0,4*3*2*0,6282 | [7 empty] | 229:2,1*3*0,6282
|  | 214:2,7*3*0,6282 |  | 5.0884 | [7 empty] | 214:2,7*3*0,6282 | [7 empty] | 0,4*3*2*0,6282
|  | 209:2,7*3*0,6282 |  | 5.0884 | [7 empty] | 209:2,7*3*0,6282 | [7 empty] | 214:2,7*3*0,6282
|  | odečtení otvorů:-0,9*2,02*0,6282 |  | -1.1421 | [7 empty] | odečtení otvorů:-0,9*2,02*0,6282 | [7 empty] | 209:2,7*3*0,6282
|  | 207:2*3*0,6282 |  | 3.7692 | [7 empty] | 207:2*3*0,6282 | [7 empty] | odečtení otvorů:-0,9*2,02*0,6282
|  | 0,4*3*0,6282 |  | 0.7538 | [7 empty] | 0,4*3*0,6282 | [7 empty] | 207:2*3*0,6282
|  | 217:2,225*3*0,6282 |  | 4.1932 | [7 empty] | 217:2,225*3*0,6282 | [7 empty] | 0,4*3*0,6282
|  | 211:1,975*3*0,6282 |  | 3.7221 | [7 empty] | 211:1,975*3*0,6282 | [7 empty] | 217:2,225*3*0,6282
24 | 342248141R00 | Příčky 11,5 na DBM, tl. 115 mm | m2 | 73.3292 | 0 | 0 | 0.09985 | 7.3219 | 0 | 0 | [5 empty] | 1 | 1 | 1 | 0 |  | 1 | 1 | 1
|  | Broušený cihelný blok pro nenosné příčky tl. 11,5 cm na maltu pro tenké spáry, rozměr 115/497/249 MM, P8. | [8 empty] | Broušený cihelný blok pro nenosné příčky tl. 11,5 cm na maltu pro tenké spáry, rozměr 115/497/249 MM, P8.
|  | včetně kotvení | [8 empty] | včetně kotvení
|  | 228:3,735*3*0,6282 |  | 7.039 | [7 empty] | 228:3,735*3*0,6282 | [7 empty] | včetně kotvení
|  | 225, 226:2,76*3*0,6282 |  | 5.2015 | [7 empty] | 225, 226:2,76*3*0,6282 | [7 empty] | 228:3,735*3*0,6282
|  | 2,3*3*0,6282 |  | 4.3346 | [7 empty] | 2,3*3*0,6282 | [7 empty] | 225, 226:2,76*3*0,6282
|  | 1,215*3*2*0,6282 |  | 4.5796 | [7 empty] | 1,215*3*2*0,6282 | [7 empty] | 2,3*3*0,6282
|  | 5,235*3*0,6282 |  | 9.8659 | [7 empty] | 5,235*3*0,6282 | [7 empty] | 1,215*3*2*0,6282
|  | odečtení otvorů:-0,9*2,02*0,6282 |  | -1.1421 | [7 empty] | odečtení otvorů:-0,9*2,02*0,6282 | [7 empty] | 5,235*3*0,6282
|  | -0,8*2,02*0,6282 |  | -1.0152 | [7 empty] | -0,8*2,02*0,6282 | [7 empty] | odečtení otvorů:-0,9*2,02*0,6282
|  | 220:2*3*0,6282 |  | 3.7692 | [7 empty] | 220:2*3*0,6282 | [7 empty] | -0,8*2,02*0,6282
|  | 3,75*3*0,6282 |  | 7.0672 | [7 empty] | 3,75*3*0,6282 | [7 empty] | 220:2*3*0,6282
|  | odečtení otvorů:-0,9*2,02*0,6282 |  | -1.1421 | [7 empty] | odečtení otvorů:-0,9*2,02*0,6282 | [7 empty] | 3,75*3*0,6282
|  | -0,8*2,02*0,6282 |  | -1.0152 | [7 empty] | -0,8*2,02*0,6282 | [7 empty] | odečtení otvorů:-0,9*2,02*0,6282
|  | hydrant :0,25*3*3*0,6282 |  | 1.4134 | [7 empty] | hydrant :0,25*3*3*0,6282 | [7 empty] | -0,8*2,02*0,6282
|  | 215, 214:3,35*3*0,6282 |  | 6.3134 | [7 empty] | 215, 214:3,35*3*0,6282 | [7 empty] | hydrant :0,25*3*3*0,6282
|  | 2,1*3*0,6282 |  | 3.9577 | [7 empty] | 2,1*3*0,6282 | [7 empty] | 215, 214:3,35*3*0,6282
|  | 1,2*3*0,6282 |  | 2.2615 | [7 empty] | 1,2*3*0,6282 | [7 empty] | 2,1*3*0,6282
|  | -0,9*2,02*2*0,6282 |  | -2.2841 | [7 empty] | -0,9*2,02*2*0,6282 | [7 empty] | 1,2*3*0,6282
|  | -0,8*2,02*0,6282 |  | -1.0152 | [7 empty] | -0,8*2,02*0,6282 | [7 empty] | -0,9*2,02*2*0,6282
|  | 209, 212:3,1*3*0,6282 |  | 5.8423 | [7 empty] | 209, 212:3,1*3*0,6282 | [7 empty] | -0,8*2,02*0,6282
|  | 2,61*3*0,6282 |  | 4.9188 | [7 empty] | 2,61*3*0,6282 | [7 empty] | 209, 212:3,1*3*0,6282
|  | 0,6*3*0,6282 |  | 1.1308 | [7 empty] | 0,6*3*0,6282 | [7 empty] | 2,61*3*0,6282
|  | odečtení otvorů:-0,9*2,02*0,6282 |  | -1.1421 | [7 empty] | odečtení otvorů:-0,9*2,02*0,6282 | [7 empty] | 0,6*3*0,6282
|  | -0,8*2,02*0,6282 |  | -1.0152 | [7 empty] | -0,8*2,02*0,6282 | [7 empty] | odečtení otvorů:-0,9*2,02*0,6282
|  | 206, 204:3,75*3*2*0,6282 |  | 14.1345 | [7 empty] | 206, 204:3,75*3*2*0,6282 | [7 empty] | -0,8*2,02*0,6282
|  | 2,425*3*0,6282 |  | 4.5702 | [7 empty] | 2,425*3*0,6282 | [7 empty] | 206, 204:3,75*3*2*0,6282
|  | odečtení otvorů:-0,9*2,02*2*0,6282 |  | -2.2841 | [7 empty] | odečtení otvorů:-0,9*2,02*2*0,6282 | [7 empty] | 2,425*3*0,6282
|  | -0,8*2,02*0,6282 |  | -1.0152 | [7 empty] | -0,8*2,02*0,6282 | [7 empty] | odečtení otvorů:-0,9*2,02*2*0,6282
25 | 342248144R00 | Příčky 14 na DBM, tl. 140 mm | m2 | 4.9502 | 0 | 0 | 0.12138 | 0.60086 | 0 | 0 | [5 empty] | 1 | 1 | 1 | 0 |  | 1 | 1 | 1
|  | Broušený cihelný blok pro tl. stěny 14 cm na maltu pro tenké spáry, rozměr 497/140/249 mm, P8 | [8 empty] | Broušený cihelný blok pro tl. stěny 14 cm na maltu pro tenké spáry, rozměr 497/140/249 mm, P8
|  | včetně kotvení | [8 empty] | včetně kotvení
|  | 220:1,9*3*0,6282 |  | 3.5807 | [7 empty] | 220:1,9*3*0,6282 | [7 empty] | včetně kotvení
|  | 202:1,4*3*0,6282 |  | 2.6384 | [7 empty] | 202:1,4*3*0,6282 | [7 empty] | 220:1,9*3*0,6282
|  | odečtení otvoru :-1*2,02*0,6282 |  | -1.269 | [7 empty] | odečtení otvoru :-1*2,02*0,6282 | [7 empty] | 202:1,4*3*0,6282
26 | 342248172R00 | Příčky 11,5 AKU, tl. 115 mm | m2 | 10.714 | 0 | 0 | 0.12841 | 1.3758 | 0 | 0 | [5 empty] | 1 | 1 | 1 | 0 |  | 1 | 1 | 1
|  | Broušený akustický cihelný blok P+D pro tl. stěny 11,5 cm na maltu pro tenké spáry - určeno pro zdivo instalačního jádra v obytné místnosti, rozměr 497/115/249 mm, P 10, na tenkovrstvou maltu. | [8 empty] | Broušený akustický cihelný blok P+D pro tl. stěny 11,5 cm na maltu pro tenké spáry - určeno pro zdivo instalačního jádra v obytné místnosti, rozměr 497/115/249 mm, P 10, na tenkovrstvou maltu.
|  | Rw= 44 (-2; -5) dB při plošné hmot-nosti zdiva včetně jednostranné omítky tl. 15 mm 148 kg/m2 | [8 empty] | Rw= 44 (-2; -5) dB při plošné hmot-nosti zdiva včetně jednostranné omítky tl. 15 mm 148 kg/m2
|  | včetně kotvení | [8 empty] | včetně kotvení
|  | 210, 207:0,52*3*2*0,6282 |  | 1.96 | [7 empty] | 210, 207:0,52*3*2*0,6282 | [7 empty] | včetně kotvení
|  | 0,685*3*2*0,6282 |  | 2.5819 | [7 empty] | 0,685*3*2*0,6282 | [7 empty] | 210, 207:0,52*3*2*0,6282
|  | 206:0,435*3*0,6282 |  | 0.8198 | [7 empty] | 206:0,435*3*0,6282 | [7 empty] | 0,685*3*2*0,6282
|  | 0,57*3*0,6282 |  | 1.0742 | [7 empty] | 0,57*3*0,6282 | [7 empty] | 206:0,435*3*0,6282
|  | 212. 216:0,65*3*2*0,6282 |  | 2.45 | [7 empty] | 212. 216:0,65*3*2*0,6282 | [7 empty] | 0,57*3*0,6282
|  | 0,485*3*2*0,6282 |  | 1.8281 | [7 empty] | 0,485*3*2*0,6282 | [7 empty] | 212. 216:0,65*3*2*0,6282
27 | 342264051RT1 | Podhled sádrokartonový na zavěšenou ocel. konstr. desky tl. 12,5 mm, bez izolace | m2 | 175.3934 | 0 | 0 | 0.01215 | 2.131 | 0 | 0 | [5 empty] | 1 | 0 | 0 | 0 |  | 1 | 0 | 1
|  | s inprenací proti vlhkosti | [8 empty] | s inprenací proti vlhkosti
|  | 204:3,8*0,6282 |  | 2.3872 | [7 empty] | 204:3,8*0,6282 | [7 empty] | s inprenací proti vlhkosti
|  | 205:12,3*0,6282 |  | 7.7269 | [7 empty] | 205:12,3*0,6282 | [7 empty] | 204:3,8*0,6282
|  | 206:4,6*0,6282 |  | 2.8897 | [7 empty] | 206:4,6*0,6282 | [7 empty] | 205:12,3*0,6282
|  | 207:28*0,6282 |  | 17.5896 | [7 empty] | 207:28*0,6282 | [7 empty] | 206:4,6*0,6282
|  | 209:5*0,6282 |  | 3.141 | [7 empty] | 209:5*0,6282 | [7 empty] | 207:28*0,6282
|  | 210:28,4*0,6282 |  | 17.8409 | [7 empty] | 210:28,4*0,6282 | [7 empty] | 209:5*0,6282
|  | 211:17,9*0,6282 |  | 11.2448 | [7 empty] | 211:17,9*0,6282 | [7 empty] | 210:28,4*0,6282
|  | 212:4,5*0,6282 |  | 2.8269 | [7 empty] | 212:4,5*0,6282 | [7 empty] | 211:17,9*0,6282
|  | 214:6,4*0,6282 |  | 4.0205 | [7 empty] | 214:6,4*0,6282 | [7 empty] | 212:4,5*0,6282
|  | 215:5,2*0,6282 |  | 3.2666 | [7 empty] | 215:5,2*0,6282 | [7 empty] | 214:6,4*0,6282
|  | 216:26,9*0,6282 |  | 16.8986 | [7 empty] | 216:26,9*0,6282 | [7 empty] | 215:5,2*0,6282
|  | 217:19,3*0,6282 |  | 12.1243 | [7 empty] | 217:19,3*0,6282 | [7 empty] | 216:26,9*0,6282
|  | 219:3,3*0,6282 |  | 2.0731 | [7 empty] | 219:3,3*0,6282 | [7 empty] | 217:19,3*0,6282
|  | 220:3,9*0,6282 |  | 2.45 | [7 empty] | 220:3,9*0,6282 | [7 empty] | 219:3,3*0,6282
|  | 221:23,9*0,6282 |  | 15.014 | [7 empty] | 221:23,9*0,6282 | [7 empty] | 220:3,9*0,6282
|  | 222:15,6*0,6282 |  | 9.7999 | [7 empty] | 222:15,6*0,6282 | [7 empty] | 221:23,9*0,6282
|  | 224:7,6*0,6282 |  | 4.7743 | [7 empty] | 224:7,6*0,6282 | [7 empty] | 222:15,6*0,6282
|  | 225:4,7*0,6282 |  | 2.9525 | [7 empty] | 225:4,7*0,6282 | [7 empty] | 224:7,6*0,6282
|  | 226:1,4*0,6282 |  | 0.8795 | [7 empty] | 226:1,4*0,6282 | [7 empty] | 225:4,7*0,6282
|  | 227:14*0,6282 |  | 8.7948 | [7 empty] | 227:14*0,6282 | [7 empty] | 226:1,4*0,6282
|  | 228:13,6*0,6282 |  | 8.5435 | [7 empty] | 228:13,6*0,6282 | [7 empty] | 227:14*0,6282
|  | 229:28,9*0,6282 |  | 18.155 | [7 empty] | 229:28,9*0,6282 | [7 empty] | 228:13,6*0,6282
28 | 342264051RT2 | Podhled sádrokartonový na zavěšenou ocel. konstr. desky protipožární tl. 12,5 mm, bez izolace | m2 | 16.3002 | 0 | 0 | 0.01373 | 0.2238 | 0 | 0 | [5 empty] | 1 | 1 | 1 | 0 |  | 1 | 1 | 1
|  | včetně parozábrany | [8 empty] | včetně parozábrany
|  | schodiště 201: |  | 0 | [7 empty] | schodiště 201: | [7 empty] | včetně parozábrany
|  | 4,45*1,35*0,6282 |  | 3.7739 | [7 empty] | 4,45*1,35*0,6282 | [7 empty] | schodiště 201:
|  | 4,45*2*0,6282 |  | 5.591 | [7 empty] | 4,45*2*0,6282 | [7 empty] | 4,45*1,35*0,6282
|  | 1,4*2*0,6282 |  | 1.759 | [7 empty] | 1,4*2*0,6282 | [7 empty] | 4,45*2*0,6282
|  | 0,25*1,4*2*0,6282 |  | 0.4397 | [7 empty] | 0,25*1,4*2*0,6282 | [7 empty] | 1,4*2*0,6282
|  | 2,32*1,3*1,25*2*0,6282 |  | 4.7366 | [7 empty] | 2,32*1,3*1,25*2*0,6282 | [7 empty] | 0,25*1,4*2*0,6282
29 | 342948111R00 | Ukotvení příček k cihel.konstr. kotvami na hmožd. | m | 81.666 | 0 | 0 | 0.00102 | 0.083299 | 0 | 0 | [5 empty] | 1 | 1 | 1 | 0 |  | 1 | 1 | 1
|  | 130*0,6282 |  | 81.666 | [7 empty] | 130*0,6282 | [7 empty] | Ukotvení příček k cihel.konstr. kotvami na hmožd.
30 | 346244382R00 | Plentování ocelových nosníků výšky 20 - 30 cm | m2 | 4.6236 | 0 | 0 | 0.17856 | 0.82559 | 0 | 0 | [5 empty] | 1 | 1 | 1 | 0 |  | 1 | 1 | 1
|  | ((3,1*0,26*2)+(0,25*3,1))*2*0,6282 |  | 2.999 | [7 empty] | ((3,1*0,26*2)+(0,25*3,1))*2*0,6282 | [7 empty] | Plentování ocelových nosníků výšky 20 - 30 cm
|  | ((1,8*0,3*2)+(0,3*1,8))*0,6282 |  | 1.0177 | [7 empty] | ((1,8*0,3*2)+(0,3*1,8))*0,6282 | [7 empty] | ((3,1*0,26*2)+(0,25*3,1))*2*0,6282
|  | ((2,3*0,14*2)+(0,14*2,3))*0,6282 |  | 0.6068 | [7 empty] | ((2,3*0,14*2)+(0,14*2,3))*0,6282 | [7 empty] | ((1,8*0,3*2)+(0,3*1,8))*0,6282
31 | 346275111R00 | Přizdívky z desek tl. 50 mm | m2 | 28.8344 | 0 | 0 | 0.09358 | 2.6983 | 0 | 0 | [5 empty] | 1 | 1 | 1 | 0 |  | 1 | 1 | 1
|  | 225:1,7*3*0,6282 |  | 3.2038 | [7 empty] | 225:1,7*3*0,6282 | [7 empty] | Přizdívky z desek tl. 50 mm
|  | 226:1,2*1,5*0,6282 |  | 1.1308 | [7 empty] | 226:1,2*1,5*0,6282 | [7 empty] | 225:1,7*3*0,6282
|  | 220:2*3*0,6282 |  | 3.7692 | [7 empty] | 220:2*3*0,6282 | [7 empty] | 226:1,2*1,5*0,6282
|  | 0,8*1,5*0,6282 |  | 0.7538 | [7 empty] | 0,8*1,5*0,6282 | [7 empty] | 220:2*3*0,6282
|  | 215:1,3*3*0,6282 |  | 2.45 | [7 empty] | 215:1,3*3*0,6282 | [7 empty] | 0,8*1,5*0,6282
|  | 0,8*1,5*0,6282 |  | 0.7538 | [7 empty] | 0,8*1,5*0,6282 | [7 empty] | 215:1,3*3*0,6282
|  | 212:1,9*3*0,6282 |  | 3.5807 | [7 empty] | 212:1,9*3*0,6282 | [7 empty] | 0,8*1,5*0,6282
|  | 0,8*1,5*0,6282 |  | 0.7538 | [7 empty] | 0,8*1,5*0,6282 | [7 empty] | 212:1,9*3*0,6282
|  | 216:1,8*3*0,6282 |  | 3.3923 | [7 empty] | 216:1,8*3*0,6282 | [7 empty] | 0,8*1,5*0,6282
|  | 210:1,8*3*0,6282 |  | 3.3923 | [7 empty] | 210:1,8*3*0,6282 | [7 empty] | 216:1,8*3*0,6282
|  | 207:3*3*0,6282 |  | 5.6538 | [7 empty] | 207:3*3*0,6282 | [7 empty] | 210:1,8*3*0,6282
32 | 389381001RT3 | Dobetonování prefabrikovaných konstrukcí betonem třídy C 25/30 | m3 | 17.4263 | 0 | 0 | 2.5698 | 44.7823 | 0 | 0 | [5 empty] | 1 | 1 | 1 | 0 |  | 1 | 1 | 1
|  | filigrán :27,74*0,6282 |  | 17.4263 | [7 empty] | filigrán :27,74*0,6282 | [7 empty] | Dobetonování prefabrikovaných konstrukcí betonem třídy C 25/30
33 | 342264051RT5 | Podhled sádrokartonový na zavěšenou ocel. konstr. desky standard impreg.proti vodě tl. 12,5 mm, | m2 | 15.2653 | 0 | 0 | 0.01215 | 0.18547 |  | 0 | [5 empty] | 12 | 0 | 197 | 0 |  | 12 | 0 | 1
|  | 206:4,6*0,6282 |  | 2.8897 | [7 empty] | 206:4,6*0,6282 | [7 empty] | Podhled sádrokartonový na zavěšenou ocel. konstr. desky standard impreg.proti vodě tl. 12,5 mm,
|  | 212:4,5*0,6282 |  | 2.8269 | [7 empty] | 212:4,5*0,6282 | [7 empty] | 206:4,6*0,6282
|  | 215:5,2*0,6282 |  | 3.2666 | [7 empty] | 215:5,2*0,6282 | [7 empty] | 212:4,5*0,6282
|  | 220:3,9*0,6282 |  | 2.45 | [7 empty] | 220:3,9*0,6282 | [7 empty] | 215:5,2*0,6282
|  | 225:4,7*0,6282 |  | 2.9525 | [7 empty] | 225:4,7*0,6282 | [7 empty] | 220:3,9*0,6282
|  | 226:1,4*0,6282 |  | 0.8795 | [7 empty] | 226:1,4*0,6282 | [7 empty] | 225:4,7*0,6282
34 | 13380630 | Tyč průřezu L 140, střední, jakost oceli S235 | t | 0.0898 | 0 | 0 | 1 | 0.0898 |  | 0 | [5 empty] | 3 | 1 | 13380630 | 0 |  | 3 | 1 | 1
|  | L150:0,143*0,6282 |  | 0.0898 | [7 empty] | L150:0,143*0,6282 | [7 empty] | Tyč průřezu L 140, střední, jakost oceli S235
35 | 13384435 | Tyč průřezu U 140, střední, jakost oceli S235 | t | 0.1638 | 0 | 0 | 1 | 0.1638 |  | 0 | [5 empty] | 3 | 1 | 13384435 | 0 |  | 3 | 1 | 1
|  | L140:0,2608*0,6282 |  | 0.1638 | [7 empty] | L140:0,2608*0,6282 | [7 empty] | Tyč průřezu U 140, střední, jakost oceli S235
36 | 13384440 | Tyč průřezu U 160, střední, jakost oceli S235 | t | 0.0851 | 0 | 0 | 1 | 0.0851 |  | 0 | [5 empty] | 3 | 1 | 13384440 | 0 |  | 3 | 1 | 1
|  | 0,1354*0,6282 |  | 0.0851 | [7 empty] | 0,1354*0,6282 | [7 empty] | Tyč průřezu U 160, střední, jakost oceli S235
37 | 1338R005 | Tyč průřezu L 120, střední, jakost oceli S235 | t | 0.029 | 0 | 0 | 1 | 0.029 |  | 0 | [5 empty] | 3 | 1 | 1338R005 | 0 |  | 3 | 1 | 1
|  | 0,0462*0,6282 |  | 0.029 | [7 empty] | 0,0462*0,6282 | [7 empty] | Tyč průřezu L 120, střední, jakost oceli S235
38 | 13483315 | Tyč průřezu U 200, hrubé, jakost oceli S235 | t | 0.1787 | 0 | 0 | 1 | 0.1787 |  | 0 | [5 empty] | 3 | 1 | 13483315 | 0 |  | 3 | 1 | 1
|  | 0,2844*0,6282 |  | 0.1787 | [7 empty] | 0,2844*0,6282 | [7 empty] | Tyč průřezu U 200, hrubé, jakost oceli S235
39 | 13486330 | Tyč průřezu HEA 260, hrubé, jakost oceli S235 | t | 0.2811 | 0 | 0 | 1 | 0.2811 |  | 0 | [5 empty] | 3 | 1 | 13486330 | 0 |  | 3 | 1 | 1
|  | 260/3000 | [8 empty] | 260/3000
|  | 0,4474*0,6282 |  | 0.2811 | [7 empty] | 0,4474*0,6282 | [7 empty] | 260/3000
y | 3 | Svislé a kompletní konstrukce |  |  |  | 0 |  | 179.3321 |  | 0 |  |  | 0 | 179.3321 | 0
x | 4 | Vodorovné konstrukce
40 | 416091083R00 | Příplatek k podhledu sádrokart. za plochu do 10 m2 | m2 | 31.6613 | 0 | 0 | 0 | 0 | 0 | 0 | [5 empty] | 1 | 1 | 1 | 0 |  | 1 | 1 | 1
|  | 204:3,8*0,6282 |  | 2.3872 | [7 empty] | 204:3,8*0,6282 | [7 empty] | Příplatek k podhledu sádrokart. za plochu do 10 m2
|  | 206:4,6*0,6282 |  | 2.8897 | [7 empty] | 206:4,6*0,6282 | [7 empty] | 204:3,8*0,6282
|  | 209:5*0,6282 |  | 3.141 | [7 empty] | 209:5*0,6282 | [7 empty] | 206:4,6*0,6282
|  | 212:4,5*0,6282 |  | 2.8269 | [7 empty] | 212:4,5*0,6282 | [7 empty] | 209:5*0,6282
|  | 214:6,4*0,6282 |  | 4.0205 | [7 empty] | 214:6,4*0,6282 | [7 empty] | 212:4,5*0,6282
|  | 215:5,2*0,6282 |  | 3.2666 | [7 empty] | 215:5,2*0,6282 | [7 empty] | 214:6,4*0,6282
|  | 219:3,3*0,6282 |  | 2.0731 | [7 empty] | 219:3,3*0,6282 | [7 empty] | 215:5,2*0,6282
|  | 220:3,9*0,6282 |  | 2.45 | [7 empty] | 220:3,9*0,6282 | [7 empty] | 219:3,3*0,6282
|  | 224:7,6*0,6282 |  | 4.7743 | [7 empty] | 224:7,6*0,6282 | [7 empty] | 220:3,9*0,6282
|  | 225:4,7*0,6282 |  | 2.9525 | [7 empty] | 225:4,7*0,6282 | [7 empty] | 224:7,6*0,6282
|  | 226:1,4*0,6282 |  | 0.8795 | [7 empty] | 226:1,4*0,6282 | [7 empty] | 225:4,7*0,6282
41 | 417321315R00 | Ztužující pásy a věnce z betonu železového C 20/25 | m3 | 17.9665 | 0 | 0 | 2.5251 | 45.3674 | 0 | 0 | [5 empty] | 1 | 1 | 1 | 0 |  | 1 | 1 | 1
|  | 28,6*0,6282 |  | 17.9665 | [7 empty] | 28,6*0,6282 | [7 empty] | Ztužující pásy a věnce z betonu železového C 20/25
42 | 417351115R00 | Bednění ztužujících pásů a věnců - zřízení | m2 | 50.8842 | 0 | 0 | 0.00782 | 0.39791 | 0 | 0 | [5 empty] | 1 | 1 | 1 | 0 |  | 1 | 1 | 1
|  | 81*0,6282 |  | 50.8842 | [7 empty] | 81*0,6282 | [7 empty] | Bednění ztužujících pásů a věnců - zřízení
43 | 417351116R00 | Bednění ztužujících pásů a věnců - odstranění | m2 | 50.8842 | 0 | 0 | 0 | 0 | 0 | 0 | [5 empty] | 1 | 1 | 1 | 0 |  | 1 | 1 | 1
|  | 81*0,6282 |  | 50.8842 | [7 empty] | 81*0,6282 | [7 empty] | Bednění ztužujících pásů a věnců - odstranění
44 | 417361821R00 | Výztuž ztužujících pásů a věnců z oceli 10505(R) | t | 1.5131 | 0 | 0 | 1.0167 | 1.5383 | 0 | 0 | [5 empty] | 1 | 1 | 1 | 0 |  | 1 | 1 | 1
|  | 2,4087*0,6282 |  | 1.5131 | [7 empty] | 2,4087*0,6282 | [7 empty] | Výztuž ztužujících pásů a věnců z oceli 10505(R)
45 | 274361821R012 | Výztuž betonářské oceli | t | 1.2061 | 0 | 0 | 1.0212 | 1.2316 |  | 0 | [5 empty] | 12 | 0 | 198 | 0 |  | 12 | 0 | 1
|  | nadbetonávky filigránových desek B 500:1,92*0,6282 |  | 1.2061 | [7 empty] | nadbetonávky filigránových desek B 500:1,92*0,6282 | [7 empty] | Výztuž betonářské oceli
46 | 4R001 | Schodiště prefa ŽB | m2 | 12.564 | 0 | 0 | 0.62 | 7.7897 |  | 0 | [5 empty] | 12 | 0 | 179 | 0 |  | 12 | 0 | 1
|  | V ceně jsou započítány: | [8 empty] | V ceně jsou započítány:
|  | - stropní dílce, balkónové dílce a schodišťové dílce do uvedeného množství | [8 empty] | - stropní dílce, balkónové dílce a schodišťové dílce do uvedeného množství
|  | - podélné řezy stropními dílci | [8 empty] | - podélné řezy stropními dílci
|  | - vybrání a výřezy pro instalační šachty, komíny, apod. | [8 empty] | - vybrání a výřezy pro instalační šachty, komíny, apod.
|  | - typové ocelové výměny | [8 empty] | - typové ocelové výměny
|  | - ucpávky dutin | [8 empty] | - ucpávky dutin
|  | - doprava dílců na stavbu | [8 empty] | - doprava dílců na stavbu
|  | - montáž stropních dílců včetně zajištění jeřábu – viz níže | [8 empty] | - montáž stropních dílců včetně zajištění jeřábu – viz níže
|  | - uložení cementového nebo maltového lože pod stropní dílce | [8 empty] | - uložení cementového nebo maltového lože pod stropní dílce
|  | - uložení balkonových a schodišťových dílců – viz. níže | [8 empty] | - uložení balkonových a schodišťových dílců – viz. níže
|  | - výrobně montážní dokumentace | [8 empty] | - výrobně montážní dokumentace
|  | Výkresy výztuže nadbetonávek a kotvení ISO nosníků budou součástí výrobně montážní dokumentace | [8 empty] | Výkresy výztuže nadbetonávek a kotvení ISO nosníků budou součástí výrobně montážní dokumentace
|  | 20*0,6282 |  | 12.564 | [7 empty] | 20*0,6282 | [7 empty] | Výkresy výztuže nadbetonávek a kotvení ISO nosníků budou součástí výrobně montážní dokumentace
47 | 4R002 | Stropní konstrukce z prefa stropních dílců | m2 | 198.5112 | 0 | 0 | 0.3265 | 64.8139 |  | 0 | [5 empty] | 12 | 0 | 180 | 0 |  | 12 | 0 | 1
|  | V ceně jsou započítány: | [8 empty] | V ceně jsou započítány:
|  | - stropní dílce, balkónové dílce a schodišťové dílce do uvedeného množství | [8 empty] | - stropní dílce, balkónové dílce a schodišťové dílce do uvedeného množství
|  | - podélné řezy stropními dílci | [8 empty] | - podélné řezy stropními dílci
|  | - vybrání a výřezy pro instalační šachty, komíny, apod. | [8 empty] | - vybrání a výřezy pro instalační šachty, komíny, apod.
|  | - typové ocelové výměny | [8 empty] | - typové ocelové výměny
|  | - ucpávky dutin | [8 empty] | - ucpávky dutin
|  | - doprava dílců na stavbu | [8 empty] | - doprava dílců na stavbu
|  | - montáž stropních dílců včetně zajištění jeřábu – viz níže | [8 empty] | - montáž stropních dílců včetně zajištění jeřábu – viz níže
|  | - uložení cementového nebo maltového lože pod stropní dílce | [8 empty] | - uložení cementového nebo maltového lože pod stropní dílce
|  | - uložení balkonových a schodišťových dílců – viz. níže | [8 empty] | - uložení balkonových a schodišťových dílců – viz. níže
|  | - výrobně montážní dokumentace | [8 empty] | - výrobně montážní dokumentace
|  | - a případné podpěrné a bednící prvky dle technologie zhotovitele. | [8 empty] | - a případné podpěrné a bednící prvky dle technologie zhotovitele.
|  | Výkresy výztuže nadbetonávek a kotvení ISO nosníků budou součástí výrobně montážní dokumentace | [8 empty] | Výkresy výztuže nadbetonávek a kotvení ISO nosníků budou součástí výrobně montážní dokumentace
|  | a případné podpěrné a bednící prvky dle technologie zhotovitele. | [8 empty] | a případné podpěrné a bednící prvky dle technologie zhotovitele.
|  | 316*0,6282 |  | 198.5112 | [7 empty] | 316*0,6282 | [7 empty] | a případné podpěrné a bednící prvky dle technologie zhotovitele.
48 | 4R003 | 2NP Balkony | m2 | 28.5831 | 0 | 0 | 0 | 0 |  | 0 | [5 empty] | 12 | 0 | 192 | 0 |  | 12 | 0 | 1
|  | V ceně jsou započítány: | [8 empty] | V ceně jsou započítány:
|  | - stropní dílce, balkónové dílce a schodišťové dílce do uvedeného množství | [8 empty] | - stropní dílce, balkónové dílce a schodišťové dílce do uvedeného množství
|  | - podélné řezy stropními dílci | [8 empty] | - podélné řezy stropními dílci
|  | - vybrání a výřezy pro instalační šachty, komíny, apod. | [8 empty] | - vybrání a výřezy pro instalační šachty, komíny, apod.
|  | - typové ocelové výměny | [8 empty] | - typové ocelové výměny
|  | - ucpávky dutin | [8 empty] | - ucpávky dutin
|  | - doprava dílců na stavbu | [8 empty] | - doprava dílců na stavbu
|  | - montáž stropních dílců včetně zajištění jeřábu – viz níže | [8 empty] | - montáž stropních dílců včetně zajištění jeřábu – viz níže
|  | - uložení cementového nebo maltového lože pod stropní dílce | [8 empty] | - uložení cementového nebo maltového lože pod stropní dílce
|  | - uložení balkonových a schodišťových dílců – viz. níže | [8 empty] | - uložení balkonových a schodišťových dílců – viz. níže
|  | - výrobně montážní dokumentace | [8 empty] | - výrobně montážní dokumentace
|  | Výkresy výztuže nadbetonávek a kotvení ISO nosníků budou součástí výrobně montážní dokumentace | [8 empty] | Výkresy výztuže nadbetonávek a kotvení ISO nosníků budou součástí výrobně montážní dokumentace
|  | 45,5*0,6282 |  | 28.5831 | [7 empty] | 45,5*0,6282 | [7 empty] | Výkresy výztuže nadbetonávek a kotvení ISO nosníků budou součástí výrobně montážní dokumentace
y | 4 | Vodorovné konstrukce |  |  |  | 0 |  | 121.1388 |  | 0 |  |  | 0 | 121.1388 | 0
x | 6 | Úpravy povrchu, podlahy
49 | 601021148RT2 | Stěrka stropů vyrovn. ručně tloušťka vrstvy 3 mm | m2 | 32.0382 | 0 | 0 | 0.00454 | 0.14545 | 0 | 0 | [5 empty] | 1 | 1 | 1 | 0 |  | 1 | 1 | 1
|  | Včetně pomocného lešení. | [8 empty] | Včetně pomocného lešení.
|  | 202:11,2*0,6282 |  | 7.0358 | [7 empty] | 202:11,2*0,6282 | [7 empty] | Včetně pomocného lešení.
|  | 208:5,7*0,6282 |  | 3.5807 | [7 empty] | 208:5,7*0,6282 | [7 empty] | 202:11,2*0,6282
|  | 213:11,4*0,6282 |  | 7.1615 | [7 empty] | 213:11,4*0,6282 | [7 empty] | 208:5,7*0,6282
|  | 218:11,1*0,6282 |  | 6.973 | [7 empty] | 218:11,1*0,6282 | [7 empty] | 213:11,4*0,6282
|  | 223:5,9*0,6282 |  | 3.7064 | [7 empty] | 223:5,9*0,6282 | [7 empty] | 218:11,1*0,6282
|  | 230:5,7*0,6282 |  | 3.5807 | [7 empty] | 230:5,7*0,6282 | [7 empty] | 223:5,9*0,6282
y | 6 | Úpravy povrchu, podlahy |  |  |  | 0 |  | 0.14545 |  | 0 |  |  | 0 | 0.14545 | 0
x | 61 | Upravy povrchů vnitřní
50 | 610991111R00 | Zakrývání výplní vnitřních otvorů | m2 | 79.5802 | 0 | 0 | 4e-05 | 0.0031832 | 0 | 0 | [5 empty] | 1 | 1 | 1 | 0 |  | 1 | 1 | 1
|  | 1,5*1,5*11*0,6282 |  | 15.548 | [7 empty] | 1,5*1,5*11*0,6282 | [7 empty] | Zakrývání výplní vnitřních otvorů
|  | 1,06*2,39*3*0,6282 |  | 4.7744 | [7 empty] | 1,06*2,39*3*0,6282 | [7 empty] | 1,5*1,5*11*0,6282
|  | 0,96*2,39*2*0,6282 |  | 2.8827 | [7 empty] | 0,96*2,39*2*0,6282 | [7 empty] | 1,06*2,39*3*0,6282
|  | 0,9*1,5*2*0,6282 |  | 1.6961 | [7 empty] | 0,9*1,5*2*0,6282 | [7 empty] | 0,96*2,39*2*0,6282
|  | 0,7*1,5*2*0,6282 |  | 1.3192 | [7 empty] | 0,7*1,5*2*0,6282 | [7 empty] | 0,9*1,5*2*0,6282
|  | 2,4*1,5*0,6282 |  | 2.2615 | [7 empty] | 2,4*1,5*0,6282 | [7 empty] | 0,7*1,5*2*0,6282
|  | 1,65*2,175*0,6282 |  | 2.2545 | [7 empty] | 1,65*2,175*0,6282 | [7 empty] | 2,4*1,5*0,6282
|  | 1,2*1,5*0,6282 |  | 1.1308 | [7 empty] | 1,2*1,5*0,6282 | [7 empty] | 1,65*2,175*0,6282
|  | 224-229:1*2,02*2*0,6282 |  | 2.5379 | [7 empty] | 224-229:1*2,02*2*0,6282 | [7 empty] | 1,2*1,5*0,6282
|  | 0,9*2,02*2*3*0,6282 |  | 6.8524 | [7 empty] | 0,9*2,02*2*3*0,6282 | [7 empty] | 224-229:1*2,02*2*0,6282
|  | 0,8*2,02*2*2*0,6282 |  | 4.0607 | [7 empty] | 0,8*2,02*2*2*0,6282 | [7 empty] | 0,9*2,02*2*3*0,6282
|  | 219-221:1*2,02*2*0,6282 |  | 2.5379 | [7 empty] | 219-221:1*2,02*2*0,6282 | [7 empty] | 0,8*2,02*2*2*0,6282
|  | 0,9*2,02*2*0,6282 |  | 2.2841 | [7 empty] | 0,9*2,02*2*0,6282 | [7 empty] | 219-221:1*2,02*2*0,6282
|  | 0,8*2,02*2*0,6282 |  | 2.0303 | [7 empty] | 0,8*2,02*2*0,6282 | [7 empty] | 0,9*2,02*2*0,6282
|  | 214-217:1*2,02*2*0,6282 |  | 2.5379 | [7 empty] | 214-217:1*2,02*2*0,6282 | [7 empty] | 0,8*2,02*2*0,6282
|  | 0,9*2,02*2*2*0,6282 |  | 4.5683 | [7 empty] | 0,9*2,02*2*2*0,6282 | [7 empty] | 214-217:1*2,02*2*0,6282
|  | 0,8*2,02*2*0,6282 |  | 2.0303 | [7 empty] | 0,8*2,02*2*0,6282 | [7 empty] | 0,9*2,02*2*2*0,6282
|  | 209-212:1*2,02*2*0,6282 |  | 2.5379 | [7 empty] | 209-212:1*2,02*2*0,6282 | [7 empty] | 0,8*2,02*2*0,6282
|  | 0,9*2,02*2*2*0,6282 |  | 4.5683 | [7 empty] | 0,9*2,02*2*2*0,6282 | [7 empty] | 209-212:1*2,02*2*0,6282
|  | 0,8*2,02*2*0,6282 |  | 2.0303 | [7 empty] | 0,8*2,02*2*0,6282 | [7 empty] | 0,9*2,02*2*2*0,6282
|  | 204-207:1*2,02*2*0,6282 |  | 2.5379 | [7 empty] | 204-207:1*2,02*2*0,6282 | [7 empty] | 0,8*2,02*2*0,6282
|  | 0,9*2,02*2*2*0,6282 |  | 4.5683 | [7 empty] | 0,9*2,02*2*2*0,6282 | [7 empty] | 204-207:1*2,02*2*0,6282
|  | 0,8*2,02*2*0,6282 |  | 2.0303 | [7 empty] | 0,8*2,02*2*0,6282 | [7 empty] | 0,9*2,02*2*2*0,6282
51 | 611474921RT4 | Omítka stropů vnitřní dvouvrstvá, vápen.štuk,stroj na beton | m2 | 32.0382 | 0 | 0 | 0.02642 | 0.84645 | 0 | 0 | [5 empty] | 1 | 1 | 1 | 0 |  | 1 | 1 | 1
|  | včetně pomocného lešení | [8 empty] | včetně pomocného lešení
|  | 202:11,2*0,6282 |  | 7.0358 | [7 empty] | 202:11,2*0,6282 | [7 empty] | včetně pomocného lešení
|  | 208:5,7*0,6282 |  | 3.5807 | [7 empty] | 208:5,7*0,6282 | [7 empty] | 202:11,2*0,6282
|  | 213:11,4*0,6282 |  | 7.1615 | [7 empty] | 213:11,4*0,6282 | [7 empty] | 208:5,7*0,6282
|  | 218:11,1*0,6282 |  | 6.973 | [7 empty] | 218:11,1*0,6282 | [7 empty] | 213:11,4*0,6282
|  | 223:5,9*0,6282 |  | 3.7064 | [7 empty] | 223:5,9*0,6282 | [7 empty] | 218:11,1*0,6282
|  | 230:5,7*0,6282 |  | 3.5807 | [7 empty] | 230:5,7*0,6282 | [7 empty] | 223:5,9*0,6282
52 | 612403399R00 | Hrubá výplň rýh ve stěnách maltou | m2 | 31.41 | 0 | 0 | 0.10712 | 3.3646 | 0 | 0 | [5 empty] | 1 | 1 | 1 | 0 |  | 1 | 1 | 1
|  | 50*0,6282 |  | 31.41 | [7 empty] | 50*0,6282 | [7 empty] | Hrubá výplň rýh ve stěnách maltou
53 | 612421615R00 | Omítka vnitřní zdiva, MVC, hrubá zatřená | m2 | 44.9503 | 0 | 0 | 0.03921 | 1.7625 | 0 | 0 | [5 empty] | 1 | 1 | 1 | 0 |  | 1 | 1 | 1
|  | 206 (koupelna):(2,425+2+1,5+0,57+0,435+1,8)*0,63*0,6282 |  | 3.455 | [7 empty] | 206 (koupelna):(2,425+2+1,5+0,57+0,435+1,8)*0,63*0,6282 | [7 empty] | Omítka vnitřní zdiva, MVC, hrubá zatřená
|  | 207 obklady kuchyňská linka :(3+0,8+0,8)*2*0,6282 |  | 5.7794 | [7 empty] | 207 obklady kuchyňská linka :(3+0,8+0,8)*2*0,6282 | [7 empty] | 206 (koupelna):(2,425+2+1,5+0,57+0,435+1,8)*0,63*0,6282
|  | 210 obklad kuchuňská linka :(2,4+0,685+0,52+2)*2*0,6282 |  | 7.0421 | [7 empty] | 210 obklad kuchuňská linka :(2,4+0,685+0,52+2)*2*0,6282 | [7 empty] | 207 obklady kuchyňská linka :(3+0,8+0,8)*2*0,6282
|  | 212 (koupelna):(2+2+2,1+2,1)*0,63*0,6282 |  | 3.2453 | [7 empty] | 212 (koupelna):(2+2+2,1+2,1)*0,63*0,6282 | [7 empty] | 210 obklad kuchuňská linka :(2,4+0,685+0,52+2)*2*0,6282
|  | 215 (koupelna):(2,1+2,1+2+2)*0,63*0,6282 |  | 3.2453 | [7 empty] | 215 (koupelna):(2,1+2,1+2+2)*0,63*0,6282 | [7 empty] | 212 (koupelna):(2+2+2,1+2,1)*0,63*0,6282
|  | 216 obklad kuchuňská linka :(2,4+0,685+0,52+2)*2*0,6282 |  | 7.0421 | [7 empty] | 216 obklad kuchuňská linka :(2,4+0,685+0,52+2)*2*0,6282 | [7 empty] | 215 (koupelna):(2,1+2,1+2+2)*0,63*0,6282
|  | 220 (koupelna):(1,955+1,955+1,985+1,985)*0,63*0,6282 |  | 3.1186 | [7 empty] | 220 (koupelna):(1,955+1,955+1,985+1,985)*0,63*0,6282 | [7 empty] | 216 obklad kuchuňská linka :(2,4+0,685+0,52+2)*2*0,6282
|  | 221 obklad kuchuňská linka :(2,2+2,1)*2*0,6282 |  | 5.4025 | [7 empty] | 221 obklad kuchuňská linka :(2,2+2,1)*2*0,6282 | [7 empty] | 220 (koupelna):(1,955+1,955+1,985+1,985)*0,63*0,6282
|  | 225 (koupelna):(2,76+2,76+1,695+1,695)*0,63*0,6282 |  | 3.5263 | [7 empty] | 225 (koupelna):(2,76+2,76+1,695+1,695)*0,63*0,6282 | [7 empty] | 221 obklad kuchuňská linka :(2,2+2,1)*2*0,6282
|  | 226 (WC):(1,41+1,41+1,2+1,2)*1,23*0,6282 |  | 4.0334 | [7 empty] | 226 (WC):(1,41+1,41+1,2+1,2)*1,23*0,6282 | [7 empty] | 225 (koupelna):(2,76+2,76+1,695+1,695)*0,63*0,6282
|  | 229 obklad kuchuňská linka :(3,5+0,6)*2*0,6282 |  | 5.1512 | [7 empty] | 229 obklad kuchuňská linka :(3,5+0,6)*2*0,6282 | [7 empty] | 226 (WC):(1,41+1,41+1,2+1,2)*1,23*0,6282
|  | odečtení otvorů :-0,8*2,02*6*0,6282 |  | -6.091 | [7 empty] | odečtení otvorů :-0,8*2,02*6*0,6282 | [7 empty] | 229 obklad kuchuňská linka :(3,5+0,6)*2*0,6282
54 | 612421637R00 | Omítka vnitřní zdiva, MVC, štuková | m2 | 560.3692 | 0 | 0 | 0.04766 | 26.7072 | 0 | 0 | [5 empty] | 1 | 1 | 1 | 0 |  | 1 | 1 | 1
|  | 201:(6,3+1,5+1,7+4+5,3+4,5+2,2+2,2+2+2)*2,63*0,6282 |  | 52.3737 | [7 empty] | 201:(6,3+1,5+1,7+4+5,3+4,5+2,2+2,2+2+2)*2,63*0,6282 | [7 empty] | Omítka vnitřní zdiva, MVC, štuková
|  | 202:(8+8+1,4+1,4)*3*0,6282 |  | 35.4305 | [7 empty] | 202:(8+8+1,4+1,4)*3*0,6282 | [7 empty] | 201:(6,3+1,5+1,7+4+5,3+4,5+2,2+2,2+2+2)*2,63*0,6282
|  | 203 výtah: |  | 0 | [7 empty] | 203 výtah: | [7 empty] | 202:(8+8+1,4+1,4)*3*0,6282
|  | 204:(2,425+2,425+1,57+1,57)*2,63*0,6282 |  | 13.2008 | [7 empty] | 204:(2,425+2,425+1,57+1,57)*2,63*0,6282 | [7 empty] | 203 výtah:
|  | 205:(3,285+3,285+3,735+3,735)*2,63*0,6282 |  | 23.1964 | [7 empty] | 205:(3,285+3,285+3,735+3,735)*2,63*0,6282 | [7 empty] | 204:(2,425+2,425+1,57+1,57)*2,63*0,6282
|  | 206 (koupelna):(2,425+2+1,5+0,57+0,435+1,8)*0,63*0,6282 |  | 3.455 | [7 empty] | 206 (koupelna):(2,425+2+1,5+0,57+0,435+1,8)*0,63*0,6282 | [7 empty] | 205:(3,285+3,285+3,735+3,735)*2,63*0,6282
|  | 207:(3,735+3,01+2,1+0,5+0,1+0,4+2+2,9+5,8+0,6+0,675+1,1+2,4)*2,63*0,6282 |  | 41.8328 | [7 empty] | 207:(3,735+3,01+2,1+0,5+0,1+0,4+2+2,9+5,8+0,6+0,675+1,1+2,4)*2,63*0,6282 | [7 empty] | 206 (koupelna):(2,425+2+1,5+0,57+0,435+1,8)*0,63*0,6282
|  | 207 obklady kuchyňská linka :(3+0,8+0,8)*2*0,6282 |  | 5.7794 | [7 empty] | 207 obklady kuchyňská linka :(3+0,8+0,8)*2*0,6282 | [7 empty] | 207:(3,735+3,01+2,1+0,5+0,1+0,4+2+2,9+5,8+0,6+0,675+1,1+2,4)*2,63*0,6282
|  | 208 balkon: |  | 0 | [7 empty] | 208 balkon: | [7 empty] | 207 obklady kuchyňská linka :(3+0,8+0,8)*2*0,6282
|  | 209:(2,61+2,61+1,917+1,917)*2,63*0,6282 |  | 14.9587 | [7 empty] | 209:(2,61+2,61+1,917+1,917)*2,63*0,6282 | [7 empty] | 208 balkon:
|  | 210:(7,7+3,6+5,8+0,6+2,7)*2,63*0,6282 |  | 33.7042 | [7 empty] | 210:(7,7+3,6+5,8+0,6+2,7)*2,63*0,6282 | [7 empty] | 209:(2,61+2,61+1,917+1,917)*2,63*0,6282
|  | 210 obklad kuchuňská linka :(2,4+0,685+0,52+2)*2*0,6282 |  | 7.0421 | [7 empty] | 210 obklad kuchuňská linka :(2,4+0,685+0,52+2)*2*0,6282 | [7 empty] | 210:(7,7+3,6+5,8+0,6+2,7)*2,63*0,6282
|  | 211:(5,76+5,76+3,1+3,1+1,975+1,975+0,1)*2,63*0,6282 |  | 35.9677 | [7 empty] | 211:(5,76+5,76+3,1+3,1+1,975+1,975+0,1)*2,63*0,6282 | [7 empty] | 210 obklad kuchuňská linka :(2,4+0,685+0,52+2)*2*0,6282
|  | 212 (koupelna):(2+2+2,1+2,1)*0,63*0,6282 |  | 3.2453 | [7 empty] | 212 (koupelna):(2+2+2,1+2,1)*0,63*0,6282 | [7 empty] | 211:(5,76+5,76+3,1+3,1+1,975+1,975+0,1)*2,63*0,6282
|  | 214:(2,5+2,5+2,1+2,1)*2,63*0,6282 |  | 15.1999 | [7 empty] | 214:(2,5+2,5+2,1+2,1)*2,63*0,6282 | [7 empty] | 212 (koupelna):(2+2+2,1+2,1)*0,63*0,6282
|  | 215 (koupelna):(2,1+2,1+2+2)*0,63*0,6282 |  | 3.2453 | [7 empty] | 215 (koupelna):(2,1+2,1+2+2)*0,63*0,6282 | [7 empty] | 214:(2,5+2,5+2,1+2,1)*2,63*0,6282
|  | 216:(7,7+3,6+5,8+0,6+2,7)*2,63*0,6282 |  | 33.7042 | [7 empty] | 216:(7,7+3,6+5,8+0,6+2,7)*2,63*0,6282 | [7 empty] | 215 (koupelna):(2,1+2,1+2+2)*0,63*0,6282
|  | 216 obklad kuchuňská linka :(2,4+0,685+0,52+2)*2*0,6282 |  | 7.0421 | [7 empty] | 216 obklad kuchuňská linka :(2,4+0,685+0,52+2)*2*0,6282 | [7 empty] | 216:(7,7+3,6+5,8+0,6+2,7)*2,63*0,6282
|  | 217:(3,35+3,35+5,76+5,76+2,225+2,225+0,1)*2,63*0,6282 |  | 37.6198 | [7 empty] | 217:(3,35+3,35+5,76+5,76+2,225+2,225+0,1)*2,63*0,6282 | [7 empty] | 216 obklad kuchuňská linka :(2,4+0,685+0,52+2)*2*0,6282
|  | 219:(1,985+1,985+1,68+1,68)*2,63*0,6282 |  | 12.1104 | [7 empty] | 219:(1,985+1,985+1,68+1,68)*2,63*0,6282 | [7 empty] | 217:(3,35+3,35+5,76+5,76+2,225+2,225+0,1)*2,63*0,6282
|  | 220 (koupelna):(1,955+1,955+1,985+1,985)*0,63*0,6282 |  | 3.1186 | [7 empty] | 220 (koupelna):(1,955+1,955+1,985+1,985)*0,63*0,6282 | [7 empty] | 219:(1,985+1,985+1,68+1,68)*2,63*0,6282
|  | 221:(6,385+3,75+4,3+1,7)*2,63*0,6282 |  | 26.6577 | [7 empty] | 221:(6,385+3,75+4,3+1,7)*2,63*0,6282 | [7 empty] | 220 (koupelna):(1,955+1,955+1,985+1,985)*0,63*0,6282
|  | 221 obklad kuchuňská linka :(2,2+2,1)*2*0,6282 |  | 5.4025 | [7 empty] | 221 obklad kuchuňská linka :(2,2+2,1)*2*0,6282 | [7 empty] | 221:(6,385+3,75+4,3+1,7)*2,63*0,6282
|  | 222:(2,97+2,97+5,235+5,235)*2,63*0,6282 |  | 27.112 | [7 empty] | 222:(2,97+2,97+5,235+5,235)*2,63*0,6282 | [7 empty] | 221 obklad kuchuňská linka :(2,2+2,1)*2*0,6282
|  | 224:(1,4+0,6+1,3+1,3+1,215+2,3+1,2+4,025)*2,63*0,6282 |  | 22.0399 | [7 empty] | 224:(1,4+0,6+1,3+1,3+1,215+2,3+1,2+4,025)*2,63*0,6282 | [7 empty] | 222:(2,97+2,97+5,235+5,235)*2,63*0,6282
|  | 225 (koupelna):(2,76+2,76+1,695+1,695)*0,63*0,6282 |  | 3.5263 | [7 empty] | 225 (koupelna):(2,76+2,76+1,695+1,695)*0,63*0,6282 | [7 empty] | 224:(1,4+0,6+1,3+1,3+1,215+2,3+1,2+4,025)*2,63*0,6282
|  | 226 (WC):(1,41+1,41+1,2+1,2)*1,23*0,6282 |  | 4.0334 | [7 empty] | 226 (WC):(1,41+1,41+1,2+1,2)*1,23*0,6282 | [7 empty] | 225 (koupelna):(2,76+2,76+1,695+1,695)*0,63*0,6282
|  | 227:(3,735+3,735+3,745+3,745)*2,63*0,6282 |  | 24.7164 | [7 empty] | 227:(3,735+3,735+3,745+3,745)*2,63*0,6282 | [7 empty] | 226 (WC):(1,41+1,41+1,2+1,2)*1,23*0,6282
|  | 228:(3,735+3,735+2,63+2,63)*2,63*0,6282 |  | 21.0321 | [7 empty] | 228:(3,735+3,735+2,63+2,63)*2,63*0,6282 | [7 empty] | 227:(3,735+3,735+3,745+3,745)*2,63*0,6282
|  | 229:(5,5+5,235+4,8+1,8+2,3+2,05+0,4+0,4+0,3+0,3+0,1+0,1)*2,63*0,6282 |  | 38.4707 | [7 empty] | 229:(5,5+5,235+4,8+1,8+2,3+2,05+0,4+0,4+0,3+0,3+0,1+0,1)*2,63*0,6282 | [7 empty] | 228:(3,735+3,735+2,63+2,63)*2,63*0,6282
|  | 229 obklad kuchuňská linka :(3,5+0,6)*2*0,6282 |  | 5.1512 | [7 empty] | 229 obklad kuchuňská linka :(3,5+0,6)*2*0,6282 | [7 empty] | 229:(5,5+5,235+4,8+1,8+2,3+2,05+0,4+0,4+0,3+0,3+0,1+0,1)*2,63*0,6282
55 | 612473185R00 | Příplatek za zabudované omítníky v ploše stěn | m2 | 560.3692 | 0 | 0 | 8e-05 | 0.04483 |  | 0 | [5 empty] | 12 | 0 | 68 | 0 |  | 12 | 0 | 1
|  | Omítníky rohovky a apulišty | [8 empty] | Omítníky rohovky a apulišty
|  | 201:(6,3+1,5+1,7+4+5,3+4,5+2,2+2,2+2+2)*2,63*0,6282 |  | 52.3737 | [7 empty] | 201:(6,3+1,5+1,7+4+5,3+4,5+2,2+2,2+2+2)*2,63*0,6282 | [7 empty] | Omítníky rohovky a apulišty
|  | 202:(8+8+1,4+1,4)*3*0,6282 |  | 35.4305 | [7 empty] | 202:(8+8+1,4+1,4)*3*0,6282 | [7 empty] | 201:(6,3+1,5+1,7+4+5,3+4,5+2,2+2,2+2+2)*2,63*0,6282
|  | 203 výtah: |  | 0 | [7 empty] | 203 výtah: | [7 empty] | 202:(8+8+1,4+1,4)*3*0,6282
|  | 204:(2,425+2,425+1,57+1,57)*2,63*0,6282 |  | 13.2008 | [7 empty] | 204:(2,425+2,425+1,57+1,57)*2,63*0,6282 | [7 empty] | 203 výtah:
|  | 205:(3,285+3,285+3,735+3,735)*2,63*0,6282 |  | 23.1964 | [7 empty] | 205:(3,285+3,285+3,735+3,735)*2,63*0,6282 | [7 empty] | 204:(2,425+2,425+1,57+1,57)*2,63*0,6282
|  | 206 (koupelna):(2,425+2+1,5+0,57+0,435+1,8)*0,63*0,6282 |  | 3.455 | [7 empty] | 206 (koupelna):(2,425+2+1,5+0,57+0,435+1,8)*0,63*0,6282 | [7 empty] | 205:(3,285+3,285+3,735+3,735)*2,63*0,6282
|  | 207:(3,735+3,01+2,1+0,5+0,1+0,4+2+2,9+5,8+0,6+0,675+1,1+2,4)*2,63*0,6282 |  | 41.8328 | [7 empty] | 207:(3,735+3,01+2,1+0,5+0,1+0,4+2+2,9+5,8+0,6+0,675+1,1+2,4)*2,63*0,6282 | [7 empty] | 206 (koupelna):(2,425+2+1,5+0,57+0,435+1,8)*0,63*0,6282
|  | 207 obklady kuchyňská linka :(3+0,8+0,8)*2*0,6282 |  | 5.7794 | [7 empty] | 207 obklady kuchyňská linka :(3+0,8+0,8)*2*0,6282 | [7 empty] | 207:(3,735+3,01+2,1+0,5+0,1+0,4+2+2,9+5,8+0,6+0,675+1,1+2,4)*2,63*0,6282
|  | 208 balkon: |  | 0 | [7 empty] | 208 balkon: | [7 empty] | 207 obklady kuchyňská linka :(3+0,8+0,8)*2*0,6282
|  | 209:(2,61+2,61+1,917+1,917)*2,63*0,6282 |  | 14.9587 | [7 empty] | 209:(2,61+2,61+1,917+1,917)*2,63*0,6282 | [7 empty] | 208 balkon:
|  | 210:(7,7+3,6+5,8+0,6+2,7)*2,63*0,6282 |  | 33.7042 | [7 empty] | 210:(7,7+3,6+5,8+0,6+2,7)*2,63*0,6282 | [7 empty] | 209:(2,61+2,61+1,917+1,917)*2,63*0,6282
|  | 210 obklad kuchuňská linka :(2,4+0,685+0,52+2)*2*0,6282 |  | 7.0421 | [7 empty] | 210 obklad kuchuňská linka :(2,4+0,685+0,52+2)*2*0,6282 | [7 empty] | 210:(7,7+3,6+5,8+0,6+2,7)*2,63*0,6282
|  | 211:(5,76+5,76+3,1+3,1+1,975+1,975+0,1)*2,63*0,6282 |  | 35.9677 | [7 empty] | 211:(5,76+5,76+3,1+3,1+1,975+1,975+0,1)*2,63*0,6282 | [7 empty] | 210 obklad kuchuňská linka :(2,4+0,685+0,52+2)*2*0,6282
|  | 212 (koupelna):(2+2+2,1+2,1)*0,63*0,6282 |  | 3.2453 | [7 empty] | 212 (koupelna):(2+2+2,1+2,1)*0,63*0,6282 | [7 empty] | 211:(5,76+5,76+3,1+3,1+1,975+1,975+0,1)*2,63*0,6282
|  | 214:(2,5+2,5+2,1+2,1)*2,63*0,6282 |  | 15.1999 | [7 empty] | 214:(2,5+2,5+2,1+2,1)*2,63*0,6282 | [7 empty] | 212 (koupelna):(2+2+2,1+2,1)*0,63*0,6282
|  | 215 (koupelna):(2,1+2,1+2+2)*0,63*0,6282 |  | 3.2453 | [7 empty] | 215 (koupelna):(2,1+2,1+2+2)*0,63*0,6282 | [7 empty] | 214:(2,5+2,5+2,1+2,1)*2,63*0,6282
|  | 216:(7,7+3,6+5,8+0,6+2,7)*2,63*0,6282 |  | 33.7042 | [7 empty] | 216:(7,7+3,6+5,8+0,6+2,7)*2,63*0,6282 | [7 empty] | 215 (koupelna):(2,1+2,1+2+2)*0,63*0,6282
|  | 216 obklad kuchuňská linka :(2,4+0,685+0,52+2)*2*0,6282 |  | 7.0421 | [7 empty] | 216 obklad kuchuňská linka :(2,4+0,685+0,52+2)*2*0,6282 | [7 empty] | 216:(7,7+3,6+5,8+0,6+2,7)*2,63*0,6282
|  | 217:(3,35+3,35+5,76+5,76+2,225+2,225+0,1)*2,63*0,6282 |  | 37.6198 | [7 empty] | 217:(3,35+3,35+5,76+5,76+2,225+2,225+0,1)*2,63*0,6282 | [7 empty] | 216 obklad kuchuňská linka :(2,4+0,685+0,52+2)*2*0,6282
|  | 219:(1,985+1,985+1,68+1,68)*2,63*0,6282 |  | 12.1104 | [7 empty] | 219:(1,985+1,985+1,68+1,68)*2,63*0,6282 | [7 empty] | 217:(3,35+3,35+5,76+5,76+2,225+2,225+0,1)*2,63*0,6282
|  | 220 (koupelna):(1,955+1,955+1,985+1,985)*0,63*0,6282 |  | 3.1186 | [7 empty] | 220 (koupelna):(1,955+1,955+1,985+1,985)*0,63*0,6282 | [7 empty] | 219:(1,985+1,985+1,68+1,68)*2,63*0,6282
|  | 221:(6,385+3,75+4,3+1,7)*2,63*0,6282 |  | 26.6577 | [7 empty] | 221:(6,385+3,75+4,3+1,7)*2,63*0,6282 | [7 empty] | 220 (koupelna):(1,955+1,955+1,985+1,985)*0,63*0,6282
|  | 221 obklad kuchuňská linka :(2,2+2,1)*2*0,6282 |  | 5.4025 | [7 empty] | 221 obklad kuchuňská linka :(2,2+2,1)*2*0,6282 | [7 empty] | 221:(6,385+3,75+4,3+1,7)*2,63*0,6282
|  | 222:(2,97+2,97+5,235+5,235)*2,63*0,6282 |  | 27.112 | [7 empty] | 222:(2,97+2,97+5,235+5,235)*2,63*0,6282 | [7 empty] | 221 obklad kuchuňská linka :(2,2+2,1)*2*0,6282
|  | 224:(1,4+0,6+1,3+1,3+1,215+2,3+1,2+4,025)*2,63*0,6282 |  | 22.0399 | [7 empty] | 224:(1,4+0,6+1,3+1,3+1,215+2,3+1,2+4,025)*2,63*0,6282 | [7 empty] | 222:(2,97+2,97+5,235+5,235)*2,63*0,6282
|  | 225 (koupelna):(2,76+2,76+1,695+1,695)*0,63*0,6282 |  | 3.5263 | [7 empty] | 225 (koupelna):(2,76+2,76+1,695+1,695)*0,63*0,6282 | [7 empty] | 224:(1,4+0,6+1,3+1,3+1,215+2,3+1,2+4,025)*2,63*0,6282
|  | 226 (WC):(1,41+1,41+1,2+1,2)*1,23*0,6282 |  | 4.0334 | [7 empty] | 226 (WC):(1,41+1,41+1,2+1,2)*1,23*0,6282 | [7 empty] | 225 (koupelna):(2,76+2,76+1,695+1,695)*0,63*0,6282
|  | 227:(3,735+3,735+3,745+3,745)*2,63*0,6282 |  | 24.7164 | [7 empty] | 227:(3,735+3,735+3,745+3,745)*2,63*0,6282 | [7 empty] | 226 (WC):(1,41+1,41+1,2+1,2)*1,23*0,6282
|  | 228:(3,735+3,735+2,63+2,63)*2,63*0,6282 |  | 21.0321 | [7 empty] | 228:(3,735+3,735+2,63+2,63)*2,63*0,6282 | [7 empty] | 227:(3,735+3,735+3,745+3,745)*2,63*0,6282
|  | 229:(5,5+5,235+4,8+1,8+2,3+2,05+0,4+0,4+0,3+0,3+0,1+0,1)*2,63*0,6282 |  | 38.4707 | [7 empty] | 229:(5,5+5,235+4,8+1,8+2,3+2,05+0,4+0,4+0,3+0,3+0,1+0,1)*2,63*0,6282 | [7 empty] | 228:(3,735+3,735+2,63+2,63)*2,63*0,6282
|  | 229 obklad kuchuňská linka :(3,5+0,6)*2*0,6282 |  | 5.1512 | [7 empty] | 229 obklad kuchuňská linka :(3,5+0,6)*2*0,6282 | [7 empty] | 229:(5,5+5,235+4,8+1,8+2,3+2,05+0,4+0,4+0,3+0,3+0,1+0,1)*2,63*0,6282
y | 61 | Upravy povrchů vnitřní |  |  |  | 0 |  | 32.7288 |  | 0 |  |  | 0 | 32.7288 | 0
x | 62 | Úpravy povrchů vnější
56 | 620991121R00 | Zakrývání výplní vnějších otvorů z lešení | m2 | 31.8672 | 0 | 0 | 4e-05 | 0.0012747 | 0 | 0 | [5 empty] | 1 | 1 | 1 | 0 |  | 1 | 1 | 1
|  | odečtení otvorů :1,5*1,5*11*0,6282 |  | 15.548 | [7 empty] | odečtení otvorů :1,5*1,5*11*0,6282 | [7 empty] | Zakrývání výplní vnějších otvorů z lešení
|  | 1,06*2,39*3*0,6282 |  | 4.7744 | [7 empty] | 1,06*2,39*3*0,6282 | [7 empty] | odečtení otvorů :1,5*1,5*11*0,6282
|  | 0,96*2,39*2*0,6282 |  | 2.8827 | [7 empty] | 0,96*2,39*2*0,6282 | [7 empty] | 1,06*2,39*3*0,6282
|  | 0,9*1,5*2*0,6282 |  | 1.6961 | [7 empty] | 0,9*1,5*2*0,6282 | [7 empty] | 0,96*2,39*2*0,6282
|  | 0,7*1,5*2*0,6282 |  | 1.3192 | [7 empty] | 0,7*1,5*2*0,6282 | [7 empty] | 0,9*1,5*2*0,6282
|  | 2,4*1,5*0,6282 |  | 2.2615 | [7 empty] | 2,4*1,5*0,6282 | [7 empty] | 0,7*1,5*2*0,6282
|  | 1,65*2,175*0,6282 |  | 2.2545 | [7 empty] | 1,65*2,175*0,6282 | [7 empty] | 2,4*1,5*0,6282
|  | 1,2*1,5*0,6282 |  | 1.1308 | [7 empty] | 1,2*1,5*0,6282 | [7 empty] | 1,65*2,175*0,6282
y | 62 | Úpravy povrchů vnější |  |  |  | 0 |  | 0.0012747 |  | 0 |  |  | 0 | 0.0012747 | 0
x | 63 | Podlahy a podlahové konstrukce
57 | 631416221RT3 | Mazanina samonivelační, tloušťka 5 - 8 cm E225, 20 MPa, anhydritová | m3 | 7.2921 | 0 | 0 | 1.818 | 13.257 | 0 | 0 | [5 empty] | 1 | 1 | 1 | 0 |  | 1 | 1 | 1
|  | P8:38,7*0,04*0,6282 |  | 0.9725 | [7 empty] | P8:38,7*0,04*0,6282 | [7 empty] | Mazanina samonivelační, tloušťka 5 - 8 cm E225, 20 MPa, anhydritová
|  | P9:22,9*0,04*0,6282 |  | 0.5754 | [7 empty] | P9:22,9*0,04*0,6282 | [7 empty] | P8:38,7*0,04*0,6282
|  | P10:228,6*0,04*0,6282 |  | 5.7443 | [7 empty] | P10:228,6*0,04*0,6282 | [7 empty] | P9:22,9*0,04*0,6282
58 | 632411105RT1 | Samonivelační stěrka , ruč.zpracování tl.5 mm samonivelační polymercementová stěrka 20 MPa | m2 | 10.1518 | 0 | 0 | 0.00892 | 0.090554 | 0 | 0 | [5 empty] | 1 | 1 | 1 | 0 |  | 1 | 1 | 1
|  | P7 a P6:1,215*0,17*18*0,6282 |  | 2.3356 | [7 empty] | P7 a P6:1,215*0,17*18*0,6282 | [7 empty] | Samonivelační stěrka , ruč.zpracování tl.5 mm samonivelační polymercementová stěrka 20 MPa
|  | 1,215*0,29*18*0,6282 |  | 3.9842 | [7 empty] | 1,215*0,29*18*0,6282 | [7 empty] | P7 a P6:1,215*0,17*18*0,6282
|  | 6,1*0,6282 |  | 3.832 | [7 empty] | 6,1*0,6282 | [7 empty] | 1,215*0,29*18*0,6282
59 | 632922912R00 | Kladení dlaždic 40 x 40 cm na terče plastové | m2 | 25.0024 | 0 | 0 | 0.00031 | 0.0077507 | 0 | 0 | [5 empty] | 1 | 1 | 1 | 0 |  | 1 | 1 | 1
|  | P12:28,4*0,6282 |  | 17.8409 | [7 empty] | P12:28,4*0,6282 | [7 empty] | Kladení dlaždic 40 x 40 cm na terče plastové
|  | P12:11,4*0,6282 |  | 7.1615 | [7 empty] | P12:11,4*0,6282 | [7 empty] | P12:28,4*0,6282
60 | 63R004 | Separační folie M+D | m2 | 182.3036 | 0 | 0 | 0 | 0 |  | 0 | [5 empty] | 12 | 0 | 169 | 0 |  | 12 | 0 | 1
|  | P8:38,7*0,6282 |  | 24.3113 | [7 empty] | P8:38,7*0,6282 | [7 empty] | Separační folie M+D
|  | P9:22,9*0,6282 |  | 14.3858 | [7 empty] | P9:22,9*0,6282 | [7 empty] | P8:38,7*0,6282
|  | P10:228,6*0,6282 |  | 143.6065 | [7 empty] | P10:228,6*0,6282 | [7 empty] | P9:22,9*0,6282
61 | R003 | Kročejová izolace tl. M+D 30mm | m2 | 182.3036 | 0 | 0 | 0 | 0 |  | 0 | [5 empty] | 12 | 0 | 168 | 0 |  | 12 | 0 | 1
|  | P8:38,7*0,6282 |  | 24.3113 | [7 empty] | P8:38,7*0,6282 | [7 empty] | Kročejová izolace tl. M+D 30mm
|  | P9:22,9*0,6282 |  | 14.3858 | [7 empty] | P9:22,9*0,6282 | [7 empty] | P8:38,7*0,6282
|  | P10:228,6*0,6282 |  | 143.6065 | [7 empty] | P10:228,6*0,6282 | [7 empty] | P9:22,9*0,6282
62 | 592453R001 | Dlaždice betonová 40x40x4 cm | m2 | 26.5025 | 0 | 0 | 0.173 | 4.5849 |  | 0 | [5 empty] | 3 | 1 | 592453R001 | 0 |  | 3 | 1 | 1
|  | P12:28,4*1,06*0,6282 |  | 18.9113 | [7 empty] | P12:28,4*1,06*0,6282 | [7 empty] | Dlaždice betonová 40x40x4 cm
|  | P12:11,4*1,06*0,6282 |  | 7.5912 | [7 empty] | P12:11,4*1,06*0,6282 | [7 empty] | P12:28,4*1,06*0,6282
y | 63 | Podlahy a podlahové konstrukce |  |  |  | 0 |  | 17.9403 |  | 0 |  |  | 0 | 17.9403 | 0
x | 94 | Lešení a stavební výtahy
63 | 941955002R00 | Lešení lehké pomocné, výška podlahy do 1,9 m | m2 | 216.729 | 0 | 0 | 0.00158 | 0.34243 | 0 | 0 | [5 empty] | 1 | 1 | 1 | 0 |  | 1 | 1 | 1
|  | 345*0,6282 |  | 216.729 | [7 empty] | 345*0,6282 | [7 empty] | Lešení lehké pomocné, výška podlahy do 1,9 m
y | 94 | Lešení a stavební výtahy |  |  |  | 0 |  | 0.34243 |  | 0 |  |  | 0 | 0.34243 | 0
x | 95 | Dokončovací konstrukce na pozemních stavbách
64 | 338963181R00 | Montáž výstražné tabulky | kus | 3.141 | 0 | 0 | 0 | 0 | 0 | 0 | [5 empty] | 1 | 1 | 1 | 0 |  | 1 | 1 | 1
|  | předpoklad | [8 empty] | předpoklad
|  | 5*0,6282 |  | 3.141 | [7 empty] | 5*0,6282 | [7 empty] | předpoklad
65 | 952901111R00 | Vyčištění budov o výšce podlaží do 4 m | m2 | 216.729 | 0 | 0 | 4e-05 | 0.0086692 | 0 | 0 | [5 empty] | 1 | 1 | 1 | 0 |  | 1 | 1 | 1
|  | 345*0,6282 |  | 216.729 | [7 empty] | 345*0,6282 | [7 empty] | Vyčištění budov o výšce podlaží do 4 m
66 | 952901110R01 | Čištění mytím vnějších a vnitřn ploch oken a dveří | m2 | 111.4474 | 0 | 0 | 1e-05 | 0.0011145 |  | 0 | [5 empty] | 12 | 0 | 84 | 0 |  | 12 | 0 | 1
|  | odečtení otvorů :1,5*1,5*11*0,6282 |  | 15.548 | [7 empty] | odečtení otvorů :1,5*1,5*11*0,6282 | [7 empty] | Čištění mytím vnějších a vnitřn ploch oken a dveří
|  | 1,06*2,39*3*0,6282 |  | 4.7744 | [7 empty] | 1,06*2,39*3*0,6282 | [7 empty] | odečtení otvorů :1,5*1,5*11*0,6282
|  | 0,96*2,39*2*0,6282 |  | 2.8827 | [7 empty] | 0,96*2,39*2*0,6282 | [7 empty] | 1,06*2,39*3*0,6282
|  | 0,9*1,5*2*0,6282 |  | 1.6961 | [7 empty] | 0,9*1,5*2*0,6282 | [7 empty] | 0,96*2,39*2*0,6282
|  | 0,7*1,5*2*0,6282 |  | 1.3192 | [7 empty] | 0,7*1,5*2*0,6282 | [7 empty] | 0,9*1,5*2*0,6282
|  | 2,4*1,5*0,6282 |  | 2.2615 | [7 empty] | 2,4*1,5*0,6282 | [7 empty] | 0,7*1,5*2*0,6282
|  | 1,65*2,175*0,6282 |  | 2.2545 | [7 empty] | 1,65*2,175*0,6282 | [7 empty] | 2,4*1,5*0,6282
|  | 1,2*1,5*0,6282 |  | 1.1308 | [7 empty] | 1,2*1,5*0,6282 | [7 empty] | 1,65*2,175*0,6282
|  | 1,5*1,5*11*0,6282 |  | 15.548 | [7 empty] | 1,5*1,5*11*0,6282 | [7 empty] | 1,2*1,5*0,6282
|  | 1,06*2,39*3*0,6282 |  | 4.7744 | [7 empty] | 1,06*2,39*3*0,6282 | [7 empty] | 1,5*1,5*11*0,6282
|  | 0,96*2,39*2*0,6282 |  | 2.8827 | [7 empty] | 0,96*2,39*2*0,6282 | [7 empty] | 1,06*2,39*3*0,6282
|  | 0,9*1,5*2*0,6282 |  | 1.6961 | [7 empty] | 0,9*1,5*2*0,6282 | [7 empty] | 0,96*2,39*2*0,6282
|  | 0,7*1,5*2*0,6282 |  | 1.3192 | [7 empty] | 0,7*1,5*2*0,6282 | [7 empty] | 0,9*1,5*2*0,6282
|  | 2,4*1,5*0,6282 |  | 2.2615 | [7 empty] | 2,4*1,5*0,6282 | [7 empty] | 0,7*1,5*2*0,6282
|  | 1,65*2,175*0,6282 |  | 2.2545 | [7 empty] | 1,65*2,175*0,6282 | [7 empty] | 2,4*1,5*0,6282
|  | 1,2*1,5*0,6282 |  | 1.1308 | [7 empty] | 1,2*1,5*0,6282 | [7 empty] | 1,65*2,175*0,6282
|  | 224-229:1*2,02*2*0,6282 |  | 2.5379 | [7 empty] | 224-229:1*2,02*2*0,6282 | [7 empty] | 1,2*1,5*0,6282
|  | 0,9*2,02*2*3*0,6282 |  | 6.8524 | [7 empty] | 0,9*2,02*2*3*0,6282 | [7 empty] | 224-229:1*2,02*2*0,6282
|  | 0,8*2,02*2*2*0,6282 |  | 4.0607 | [7 empty] | 0,8*2,02*2*2*0,6282 | [7 empty] | 0,9*2,02*2*3*0,6282
|  | 219-221:1*2,02*2*0,6282 |  | 2.5379 | [7 empty] | 219-221:1*2,02*2*0,6282 | [7 empty] | 0,8*2,02*2*2*0,6282
|  | 0,9*2,02*2*0,6282 |  | 2.2841 | [7 empty] | 0,9*2,02*2*0,6282 | [7 empty] | 219-221:1*2,02*2*0,6282
|  | 0,8*2,02*2*0,6282 |  | 2.0303 | [7 empty] | 0,8*2,02*2*0,6282 | [7 empty] | 0,9*2,02*2*0,6282
|  | 214-217:1*2,02*2*0,6282 |  | 2.5379 | [7 empty] | 214-217:1*2,02*2*0,6282 | [7 empty] | 0,8*2,02*2*0,6282
|  | 0,9*2,02*2*2*0,6282 |  | 4.5683 | [7 empty] | 0,9*2,02*2*2*0,6282 | [7 empty] | 214-217:1*2,02*2*0,6282
|  | 0,8*2,02*2*0,6282 |  | 2.0303 | [7 empty] | 0,8*2,02*2*0,6282 | [7 empty] | 0,9*2,02*2*2*0,6282
|  | 209-212:1*2,02*2*0,6282 |  | 2.5379 | [7 empty] | 209-212:1*2,02*2*0,6282 | [7 empty] | 0,8*2,02*2*0,6282
|  | 0,9*2,02*2*2*0,6282 |  | 4.5683 | [7 empty] | 0,9*2,02*2*2*0,6282 | [7 empty] | 209-212:1*2,02*2*0,6282
|  | 0,8*2,02*2*0,6282 |  | 2.0303 | [7 empty] | 0,8*2,02*2*0,6282 | [7 empty] | 0,9*2,02*2*2*0,6282
|  | 204-207:1*2,02*2*0,6282 |  | 2.5379 | [7 empty] | 204-207:1*2,02*2*0,6282 | [7 empty] | 0,8*2,02*2*0,6282
|  | 0,9*2,02*2*2*0,6282 |  | 4.5683 | [7 empty] | 0,9*2,02*2*2*0,6282 | [7 empty] | 204-207:1*2,02*2*0,6282
|  | 0,8*2,02*2*0,6282 |  | 2.0303 | [7 empty] | 0,8*2,02*2*0,6282 | [7 empty] | 0,9*2,02*2*2*0,6282
y | 95 | Dokončovací konstrukce na pozemních stavbách |  |  |  | 0 |  | 0.0097836 |  | 0 |  |  | 0 | 0.0097836 | 0
x | 99 | Staveništní přesun hmot
67 | 998011003R00 | Přesun hmot pro budovy zděné výšky do 24 m | t | 351.6392 | 0 | 0 | 0 | 0 |  | 0 | [5 empty] | 12 | 0 | 88 | 0 |  | 12 | 0 | 1
|  | 559,7567*0,6282 |  | 351.6392 | [7 empty] | 559,7567*0,6282 | [7 empty] | Přesun hmot pro budovy zděné výšky do 24 m
y | 99 | Staveništní přesun hmot |  |  |  | 0 |  | 0 |  | 0 |  |  | 0 | 0 | 0
x | 711 | Izolace proti vodě
68 | 711212002R00 | Hydroizolační povlak - nátěr nebo stěrka M+D | m2 | 76.8527 | 0 | 0 | 0.00368 | 0.28282 |  | 0 | [5 empty] | 12 | 0 | 170 | 0 |  | 12 | 0 | 2
|  | Tekutá izolace - 2 vrstvy rohy vyztuženy páskou. | [8 empty] | Tekutá izolace - 2 vrstvy rohy vyztuženy páskou.
|  | pod dlažbu v koupelnách :23*0,6282 |  | 14.4486 | [7 empty] | pod dlažbu v koupelnách :23*0,6282 | [7 empty] | Tekutá izolace - 2 vrstvy rohy vyztuženy páskou.
|  | pod obklady : |  | 0 | [7 empty] | pod obklady : | [7 empty] | pod dlažbu v koupelnách :23*0,6282
|  | 206 (koupelna):(2,425+2+1,5+0,57+0,435+1,8)*2*0,6282 |  | 10.9684 | [7 empty] | 206 (koupelna):(2,425+2+1,5+0,57+0,435+1,8)*2*0,6282 | [7 empty] | pod obklady :
|  | 207 obklady kuchyňská linka :(3+0,8+0,8)*0,63*0,6282 |  | 1.8205 | [7 empty] | 207 obklady kuchyňská linka :(3+0,8+0,8)*0,63*0,6282 | [7 empty] | 206 (koupelna):(2,425+2+1,5+0,57+0,435+1,8)*2*0,6282
|  | 212 (koupelna):(2+2+2,1+2,1)*2*0,6282 |  | 10.3025 | [7 empty] | 212 (koupelna):(2+2+2,1+2,1)*2*0,6282 | [7 empty] | 207 obklady kuchyňská linka :(3+0,8+0,8)*0,63*0,6282
|  | 215 (koupelna):(2,1+2,1+2+2)*2*0,6282 |  | 10.3025 | [7 empty] | 215 (koupelna):(2,1+2,1+2+2)*2*0,6282 | [7 empty] | 212 (koupelna):(2+2+2,1+2,1)*2*0,6282
|  | 220 (koupelna):(1,955+1,955+1,985+1,985)*2*0,6282 |  | 9.9004 | [7 empty] | 220 (koupelna):(1,955+1,955+1,985+1,985)*2*0,6282 | [7 empty] | 215 (koupelna):(2,1+2,1+2+2)*2*0,6282
|  | 221 obklad kuchuňská linka :(2,2+2,1)*0,63*0,6282 |  | 1.7018 | [7 empty] | 221 obklad kuchuňská linka :(2,2+2,1)*0,63*0,6282 | [7 empty] | 220 (koupelna):(1,955+1,955+1,985+1,985)*2*0,6282
|  | 225 (koupelna):(2,76+2,76+1,695+1,695)*2*0,6282 |  | 11.1945 | [7 empty] | 225 (koupelna):(2,76+2,76+1,695+1,695)*2*0,6282 | [7 empty] | 221 obklad kuchuňská linka :(2,2+2,1)*0,63*0,6282
|  | 226 (WC):(1,41+1,41+1,2+1,2)*1,4*0,6282 |  | 4.5909 | [7 empty] | 226 (WC):(1,41+1,41+1,2+1,2)*1,4*0,6282 | [7 empty] | 225 (koupelna):(2,76+2,76+1,695+1,695)*2*0,6282
|  | 229 obklad kuchuňská linka :(3,5+0,6)*0,63*0,6282 |  | 1.6226 | [7 empty] | 229 obklad kuchuňská linka :(3,5+0,6)*0,63*0,6282 | [7 empty] | 226 (WC):(1,41+1,41+1,2+1,2)*1,4*0,6282
69 | 998711103R00 | Přesun hmot pro izolace proti vodě, výšky do 60 m | t | 0.2828 | 0 | 0 | 0 | 0 |  | 0 | [5 empty] | 12 | 0 | 93 | 0 |  | 12 | 0 | 2
|  | 0,4502*0,6282 |  | 0.2828 | [7 empty] | 0,4502*0,6282 | [7 empty] | Přesun hmot pro izolace proti vodě, výšky do 60 m
y | 711 | Izolace proti vodě |  |  |  | 0 |  | 0.28282 |  | 0 |  |  | 0 | 0.28282 | 0
x | 712 | Živičné krytiny
70 | 711111006RZ3 | Izolace proti vlhkosti vodor.,nátěr penetr.emulzí včetně emulze 0,3 kg/m2 | m2 | 25.0024 | 0 | 0 | 0.00033 | 0.0082508 | 0 | 0 | [5 empty] | 1 | 7 | 7 | 0 |  | 1 | 7 | 2
|  | P12:28,4*0,6282 |  | 17.8409 | [7 empty] | P12:28,4*0,6282 | [7 empty] | Izolace proti vlhkosti vodor.,nátěr penetr.emulzí včetně emulze 0,3 kg/m2
|  | P12:11,4*0,6282 |  | 7.1615 | [7 empty] | P12:11,4*0,6282 | [7 empty] | P12:28,4*0,6282
71 | 711141559RY2 | Izolace proti vlhk. vodorovná pásy přitavením 1 vrstva - včetně dod. | m2 | 25.0024 | 0 | 0 | 0.00559 | 0.13976 | 0 | 0 | [5 empty] | 1 | 7 | 7 | 0 |  | 1 | 7 | 2
|  | Pás z SBS modifikovaného asfaltu s nosnou vložkou ze skleněné tkaniny. Pás je na horním povrchu opatřen jemným separačním posypem a na spodním separační PE fólií, tlouštka 4mm. | [8 empty] | Pás z SBS modifikovaného asfaltu s nosnou vložkou ze skleněné tkaniny. Pás je na horním povrchu opatřen jemným separačním posypem a na spodním separační PE fólií, tlouštka 4mm.
|  | Je určený pro parotěsnou a popřípadě pojistnou hydroizolační vrstvu plochých střech a pro izolaci spodní stavby proti zemní vlhkosti, gravitační i tlakové vodě (v kombinaci s jedním nebo dvěma dalšími pásy) a radonu. | [8 empty] | Je určený pro parotěsnou a popřípadě pojistnou hydroizolační vrstvu plochých střech a pro izolaci spodní stavby proti zemní vlhkosti, gravitační i tlakové vodě (v kombinaci s jedním nebo dvěma dalšími pásy) a radonu.
|  | P12:28,4*0,6282 |  | 17.8409 | [7 empty] | P12:28,4*0,6282 | [7 empty] | Je určený pro parotěsnou a popřípadě pojistnou hydroizolační vrstvu plochých střech a pro izolaci spodní stavby proti zemní vlhkosti, gravitační i tlakové vodě (v kombinaci s jedním nebo dvěma dalšími pásy) a radonu.
|  | P12:11,4*0,6282 |  | 7.1615 | [7 empty] | P12:11,4*0,6282 | [7 empty] | P12:28,4*0,6282
72 | 712212111R00 | Podkladní pás z textilie přibitím | m2 | 25.0024 | 0 | 0 | 4e-05 | 0.0010001 | 0 | 0 | [5 empty] | 1 | 7 | 7 | 0 |  | 1 | 7 | 2
|  | P12:28,4*0,6282 |  | 17.8409 | [7 empty] | P12:28,4*0,6282 | [7 empty] | Podkladní pás z textilie přibitím
|  | P12:11,4*0,6282 |  | 7.1615 | [7 empty] | P12:11,4*0,6282 | [7 empty] | P12:28,4*0,6282
73 | 998712103R00 | Přesun hmot pro povlakové krytiny, výšky do 24 m | t | 0.2057 | 0 | 0 | 0 | 0 |  | 0 | [5 empty] | 12 | 0 | 103 | 0 |  | 12 | 0 | 2
|  | 0,3275*0,6282 |  | 0.2057 | [7 empty] | 0,3275*0,6282 | [7 empty] | Přesun hmot pro povlakové krytiny, výšky do 24 m
74 | 283220022 | Fólie izolační tl. 1,5 mm š. 2050 mm | m2 | 27.0126 | 0 | 0 | 0.0018 | 0.048623 |  | 0 | [5 empty] | 3 | 1 | 283220022 | 0 |  | 3 | 1 | 2
|  | Fólie z PVC-P (měkčený polyvinylchlorid) se skleněnou výztužnou vložkou určená ke stabilizaci přitížením (kačírek, dlaždice) tl. 1,5 mm, | [8 empty] | Fólie z PVC-P (měkčený polyvinylchlorid) se skleněnou výztužnou vložkou určená ke stabilizaci přitížením (kačírek, dlaždice) tl. 1,5 mm,
|  | P12:30*0,6282 |  | 18.846 | [7 empty] | P12:30*0,6282 | [7 empty] | Fólie z PVC-P (měkčený polyvinylchlorid) se skleněnou výztužnou vložkou určená ke stabilizaci přitížením (kačírek, dlaždice) tl. 1,5 mm,
|  | P12:13*0,6282 |  | 8.1666 | [7 empty] | P12:13*0,6282 | [7 empty] | P12:30*0,6282
75 | 69366198R | Geotextilie 300 g/m2 š. 200cm 100% PP | m2 | 27.0126 | 0 | 0 | 0.0003 | 0.0081038 |  | 0 | [5 empty] | 3 | 1 | 69366198R | 0 |  | 3 | 1 | 2
|  | Netkaná geotextilie zpevněná vpichováním ze 100% z polypropylenu se separační, ochranou, filtrační a zpevňovací funkcí. | [8 empty] | Netkaná geotextilie zpevněná vpichováním ze 100% z polypropylenu se separační, ochranou, filtrační a zpevňovací funkcí.
|  | P12:30*0,6282 |  | 18.846 | [7 empty] | P12:30*0,6282 | [7 empty] | Netkaná geotextilie zpevněná vpichováním ze 100% z polypropylenu se separační, ochranou, filtrační a zpevňovací funkcí.
|  | P12:13*0,6282 |  | 8.1666 | [7 empty] | P12:13*0,6282 | [7 empty] | P12:30*0,6282
y | 712 | Živičné krytiny |  |  |  | 0 |  | 0.20574 |  | 0 |  |  | 0 | 0.20574 | 0
x | 713 | Izolace tepelné
76 | 713121111R00 | Izolace tepelná podlah na sucho, jednovrstvá | m2 | 189.4651 | 0 | 0 | 0 | 0 | 0 | 0 | [5 empty] | 1 | 7 | 7 | 0 |  | 1 | 7 | 2
|  | včetně izolačního pásku mirelon kolem všech stěn | [8 empty] | včetně izolačního pásku mirelon kolem všech stěn
|  | P8 :38,7*0,6282 |  | 24.3113 | [7 empty] | P8 :38,7*0,6282 | [7 empty] | včetně izolačního pásku mirelon kolem všech stěn
|  | P9:22,9*0,6282 |  | 14.3858 | [7 empty] | P9:22,9*0,6282 | [7 empty] | P8 :38,7*0,6282
|  | P10:228,6*0,6282 |  | 143.6065 | [7 empty] | P10:228,6*0,6282 | [7 empty] | P9:22,9*0,6282
|  | P12:11,4*0,6282 |  | 7.1615 | [7 empty] | P12:11,4*0,6282 | [7 empty] | P10:228,6*0,6282
77 | 713131130R00 | Izolace tepelná stěn vložením do konstrukce | m2 | 63.2189 | 0 | 0 | 0.00023 | 0.01454 | 0 | 0 | [5 empty] | 1 | 7 | 7 | 0 |  | 1 | 7 | 2
|  | Nařezání izolace na potřebný rouzměr. Vložení izolace do stěny s dodávkou tepelné izolace. | [8 empty] | Nařezání izolace na potřebný rouzměr. Vložení izolace do stěny s dodávkou tepelné izolace.
|  | Včetně pomocného lešení o výšce podlahy do 1900 mm a pro zatížení do 1,5 kPa. | [8 empty] | Včetně pomocného lešení o výšce podlahy do 1900 mm a pro zatížení do 1,5 kPa.
|  | 207:3,6*3*0,6282 |  | 6.7846 | [7 empty] | 207:3,6*3*0,6282 | [7 empty] | Včetně pomocného lešení o výšce podlahy do 1900 mm a pro zatížení do 1,5 kPa.
|  | 211:8,5*3*0,6282 |  | 16.0191 | [7 empty] | 211:8,5*3*0,6282 | [7 empty] | 207:3,6*3*0,6282
|  | 217:6,5*3*0,6282 |  | 12.2499 | [7 empty] | 217:6,5*3*0,6282 | [7 empty] | 211:8,5*3*0,6282
|  | 221:8,5*3*0,6282 |  | 16.0191 | [7 empty] | 221:8,5*3*0,6282 | [7 empty] | 217:6,5*3*0,6282
|  |  |  | 0 | [15 empty] | 221:8,5*3*0,6282
|  | 222:5,235*3*0,6282 |  | 9.8659 | [7 empty] | 222:5,235*3*0,6282 | [7 empty] | 0
|  | 220:0,66*3*0,6282 |  | 1.2438 | [7 empty] | 220:0,66*3*0,6282 | [7 empty] | 222:5,235*3*0,6282
|  | 0,55*3*0,6282 |  | 1.0365 | [7 empty] | 0,55*3*0,6282 | [7 empty] | 220:0,66*3*0,6282
78 | 713121211RT5 | Izolace podlah balkónů a lodžií, lepená, 1 vrstva vč. dodávky spádových klínů tl. 40-70 mm | m2 | 17.8409 | 0 | 0 | 0.00649 | 0.11579 |  | 0 | [5 empty] | 12 | 0 | 182 | 0 |  | 12 | 0 | 2
|  | Spádové klíny ESP 150S - 2% | [8 empty] | Spádové klíny ESP 150S - 2%
|  | P11:28,4*0,6282 |  | 17.8409 | [7 empty] | P11:28,4*0,6282 | [7 empty] | Spádové klíny ESP 150S - 2%
79 | 713R001 | Březová foliovaná překližka lepená tl. 21mm na latích 50/30, latě ukotvit do ŽB desky | m2 | 11.5338 | 0 | 0 | 0 | 0 |  | 0 | [5 empty] | 12 | 0 | 184 | 0 |  | 12 | 0 | 2
|  | P12:(3,8+1,5+1,5)*0,3*9*0,6282 |  | 11.5338 | [7 empty] | P12:(3,8+1,5+1,5)*0,3*9*0,6282 | [7 empty] | Březová foliovaná překližka lepená tl. 21mm na latích 50/30, latě ukotvit do ŽB desky
80 | 998713103R00 | Přesun hmot pro izolace tepelné, výšky do 24 m | t | 0.5622 | 0 | 0 | 0 | 0 |  | 0 | [5 empty] | 12 | 0 | 121 | 0 |  | 12 | 0 | 2
|  | 0,8949*0,6282 |  | 0.5622 | [7 empty] | 0,8949*0,6282 | [7 empty] | Přesun hmot pro izolace tepelné, výšky do 24 m
81 | 28375705R | Deska izolační stabilizov. EPS 150 1000 x 500 mm | m3 | 13.1193 | 0 | 0 | 0.025 | 0.32798 |  | 0 | [5 empty] | 3 | 1 | 28375705R | 0 |  | 3 | 1 | 2
|  | P8 :38,7*0,07*0,6282 |  | 1.7018 | [7 empty] | P8 :38,7*0,07*0,6282 | [7 empty] | Deska izolační stabilizov. EPS 150 1000 x 500 mm
|  | P9:22,9*0,07*0,6282 |  | 1.007 | [7 empty] | P9:22,9*0,07*0,6282 | [7 empty] | P8 :38,7*0,07*0,6282
|  | P10:228,6*0,07*0,6282 |  | 10.0525 | [7 empty] | P10:228,6*0,07*0,6282 | [7 empty] | P9:22,9*0,07*0,6282
|  | P12:11,4*0,05*0,6282 |  | 0.3581 | [7 empty] | P12:11,4*0,05*0,6282 | [7 empty] | P10:228,6*0,07*0,6282
82 | 63140541 | Deska izolační minerální tl. 50 mm | m2 | 67.0087 | 0 | 0 | 0.00155 | 0.10386 |  | 0 | [5 empty] | 3 | 7 | 63140541 | 0 |  | 3 | 7 | 2
|  | Začátek provozního součtu |  | 0 | [7 empty] | Začátek provozního součtu | [7 empty] | Deska izolační minerální tl. 50 mm
|  | 207:3,6*3 |  | 10.8 | [7 empty] | 207:3,6*3 | [7 empty] | Začátek provozního součtu
|  | 211:8,5*3 |  | 25.5 | [7 empty] | 211:8,5*3 | [7 empty] | 207:3,6*3
|  | 217:6,5*3 |  | 19.5 | [7 empty] | 217:6,5*3 | [7 empty] | 211:8,5*3
|  | 221:8,5*3 |  | 25.5 | [7 empty] | 221:8,5*3 | [7 empty] | 217:6,5*3
|  |  |  | 0 | [15 empty] | 221:8,5*3
|  | 222:5,235*3 |  | 15.705 | [7 empty] | 222:5,235*3 | [7 empty] | 0
|  | 220:0,66*3 |  | 1.98 | [7 empty] | 220:0,66*3 | [7 empty] | 222:5,235*3
|  | 0,55*3 |  | 1.65 | [7 empty] | 0,55*3 | [7 empty] | 220:0,66*3
|  | Konec provozního součtu |  | 100.635 | [7 empty] | Konec provozního součtu | [7 empty] | 0,55*3
|  | izolace sendvičového zdiva :100,63*1,06*0,6282 |  | 67.0087 | [7 empty] | izolace sendvičového zdiva :100,63*1,06*0,6282 | [7 empty] | Konec provozního součtu
y | 713 | Izolace tepelné |  |  |  | 0 |  | 0.56217 |  | 0 |  |  | 0 | 0.56217 | 0
x | 764 | Konstrukce klempířské
83 | RP.066.008 | D+M stříšky nad vstupem | m2 | 3.7692 | 0 | 0 | 0.02279 | 0.0859 | 0 | 0 | [5 empty] | 1 | 1 | 1 | 0 |  | 1 | 1 | 2
|  | 2*3*0,6282 |  | 3.7692 | [7 empty] | 2*3*0,6282 | [7 empty] | D+M stříšky nad vstupem
y | 764 | Konstrukce klempířské |  |  |  | 0 |  | 0.0859 |  | 0 |  |  | 0 | 0.0859 | 0
x | 771 | Podlahy z dlaždic a obklady
84 | 771212117R00 | Kladení dlažby keramické do TM, vel. do 600x600 mm | m2 | 42.5291 | 0 | 0 | 0 | 0 | 0 | 0 | [5 empty] | 1 | 7 | 7 | 0 |  | 1 | 7 | 2
|  | P8:38,7*0,6282 |  | 24.3113 | [7 empty] | P8:38,7*0,6282 | [7 empty] | Kladení dlažby keramické do TM, vel. do 600x600 mm
|  | P9:22,9*0,6282 |  | 14.3858 | [7 empty] | P9:22,9*0,6282 | [7 empty] | P8:38,7*0,6282
|  | P6:6,1*0,6282 |  | 3.832 | [7 empty] | P6:6,1*0,6282 | [7 empty] | P9:22,9*0,6282
85 | 771275106R00 | Obklad keram.schod.stupňů hladkých do tmele | m2 | 10.0937 | 0 | 0 | 0.00315 | 0.031795 | 0 | 0 | [5 empty] | 1 | 7 | 7 | 0 |  | 1 | 7 | 2
|  | dopřesněno dle požadavků investora | [8 empty] | dopřesněno dle požadavků investora
|  | P7:1,215*0,17*18*0,6282 |  | 2.3356 | [7 empty] | P7:1,215*0,17*18*0,6282 | [7 empty] | dopřesněno dle požadavků investora
|  | 1,215*0,29*18*0,6282 |  | 3.9842 | [7 empty] | 1,215*0,29*18*0,6282 | [7 empty] | P7:1,215*0,17*18*0,6282
|  | podosta :4,45*1,35*0,6282 |  | 3.7739 | [7 empty] | podosta :4,45*1,35*0,6282 | [7 empty] | 1,215*0,29*18*0,6282
86 | 771475014R00 | Obklad soklíků keram.rovných, tmel,výška 10 cm | m | 38.1531 | 0 | 0 | 0.00032 | 0.012209 | 0 | 0 | [5 empty] | 1 | 7 | 7 | 0 |  | 1 | 7 | 2
|  | včetně řezání pokládky a dodávky materialu | [8 empty] | včetně řezání pokládky a dodávky materialu
|  | P8: |  | 0 | [7 empty] | P8: | [7 empty] | včetně řezání pokládky a dodávky materialu
|  | 202 :(8+8+1,4+1,4)*0,6282 |  | 11.8102 | [7 empty] | 202 :(8+8+1,4+1,4)*0,6282 | [7 empty] | P8:
|  | odečtení otvorů:-1*4*0,6282 |  | -2.5128 | [7 empty] | odečtení otvorů:-1*4*0,6282 | [7 empty] | 202 :(8+8+1,4+1,4)*0,6282
|  | 204:(2,425+2,425+1,57+1,57)*0,6282 |  | 5.0193 | [7 empty] | 204:(2,425+2,425+1,57+1,57)*0,6282 | [7 empty] | odečtení otvorů:-1*4*0,6282
|  | odečtení otvorů:-1*0,6282 |  | -0.6282 | [7 empty] | odečtení otvorů:-1*0,6282 | [7 empty] | 204:(2,425+2,425+1,57+1,57)*0,6282
|  | -0,9*2*0,6282 |  | -1.1308 | [7 empty] | -0,9*2*0,6282 | [7 empty] | odečtení otvorů:-1*0,6282
|  | -0,8*0,6282 |  | -0.5026 | [7 empty] | -0,8*0,6282 | [7 empty] | -0,9*2*0,6282
|  | 209:(2,61+2,61+1,917+1,917)*0,6282 |  | 5.6877 | [7 empty] | 209:(2,61+2,61+1,917+1,917)*0,6282 | [7 empty] | -0,8*0,6282
|  | odečtení otvorů:-1*0,6282 |  | -0.6282 | [7 empty] | odečtení otvorů:-1*0,6282 | [7 empty] | 209:(2,61+2,61+1,917+1,917)*0,6282
|  | -0,9*0,6282 |  | -0.5654 | [7 empty] | -0,9*0,6282 | [7 empty] | odečtení otvorů:-1*0,6282
|  | -0,8*0,6282 |  | -0.5026 | [7 empty] | -0,8*0,6282 | [7 empty] | -0,9*0,6282
|  | 214:(2,5+2,5+2,1+2,1)*0,6282 |  | 5.7794 | [7 empty] | 214:(2,5+2,5+2,1+2,1)*0,6282 | [7 empty] | -0,8*0,6282
|  | odečtení otvorů:-0,9*2*0,6282 |  | -1.1308 | [7 empty] | odečtení otvorů:-0,9*2*0,6282 | [7 empty] | 214:(2,5+2,5+2,1+2,1)*0,6282
|  | -0,8*0,6282 |  | -0.5026 | [7 empty] | -0,8*0,6282 | [7 empty] | odečtení otvorů:-0,9*2*0,6282
|  | -1*0,6282 |  | -0.6282 | [7 empty] | -1*0,6282 | [7 empty] | -0,8*0,6282
|  | 219:(1,985+1,985+1,68+1,68)*0,6282 |  | 4.6047 | [7 empty] | 219:(1,985+1,985+1,68+1,68)*0,6282 | [7 empty] | -1*0,6282
|  | odečtení otvorů:-1*0,6282 |  | -0.6282 | [7 empty] | odečtení otvorů:-1*0,6282 | [7 empty] | 219:(1,985+1,985+1,68+1,68)*0,6282
|  | -0,9*0,6282 |  | -0.5654 | [7 empty] | -0,9*0,6282 | [7 empty] | odečtení otvorů:-1*0,6282
|  | -0,8*0,6282 |  | -0.5026 | [7 empty] | -0,8*0,6282 | [7 empty] | -0,9*0,6282
|  | 224:(1,4+0,6+1,3+1,3+1,215+2,3+1,2+4,025)*0,6282 |  | 8.3802 | [7 empty] | 224:(1,4+0,6+1,3+1,3+1,215+2,3+1,2+4,025)*0,6282 | [7 empty] | -0,8*0,6282
|  | odečtení otvorů:-1*0,6282 |  | -0.6282 | [7 empty] | odečtení otvorů:-1*0,6282 | [7 empty] | 224:(1,4+0,6+1,3+1,3+1,215+2,3+1,2+4,025)*0,6282
|  | -0,9*3*0,6282 |  | -1.6961 | [7 empty] | -0,9*3*0,6282 | [7 empty] | odečtení otvorů:-1*0,6282
|  | -0,8*2*0,6282 |  | -1.0051 | [7 empty] | -0,8*2*0,6282 | [7 empty] | -0,9*3*0,6282
|  | 226 (WC):(1,41+1,41+1,2+1,2)*0,6282 |  | 3.2792 | [7 empty] | 226 (WC):(1,41+1,41+1,2+1,2)*0,6282 | [7 empty] | -0,8*2*0,6282
|  | odečtení otvorů :-0,8*0,6282 |  | -0.5026 | [7 empty] | odečtení otvorů :-0,8*0,6282 | [7 empty] | 226 (WC):(1,41+1,41+1,2+1,2)*0,6282
|  | Schodiště :10*0,6282 |  | 6.282 | [7 empty] | Schodiště :10*0,6282 | [7 empty] | odečtení otvorů :-0,8*0,6282
|  | podesta :2,5*0,6282 |  | 1.5705 | [7 empty] | podesta :2,5*0,6282 | [7 empty] | Schodiště :10*0,6282
87 | 998771103R00 | Přesun hmot pro podlahy z dlaždic, výšky do 24 m | t | 0.7331 | 0 | 0 | 0 | 0 |  | 0 | [5 empty] | 12 | 0 | 136 | 0 |  | 12 | 0 | 2
|  | 1,1670*0,6282 |  | 0.7331 | [7 empty] | 1,1670*0,6282 | [7 empty] | Přesun hmot pro podlahy z dlaždic, výšky do 24 m
88 | 59764203 | Dlažba matná 300x300x9 mm | m2 | 13.6508 | 0 | 0 | 0.0192 | 0.2621 |  | 0 | [5 empty] | 3 | 7 | 59764203 | 0 |  | 3 | 7 | 2
|  | 20,5*1,06*0,6282 |  | 13.6508 | [7 empty] | 20,5*1,06*0,6282 | [7 empty] | Dlažba matná 300x300x9 mm
89 | 59764206 | Dlažba matná 330x330 mm | m2 | 10.6543 | 0 | 0 | 0.0192 | 0.20456 |  | 0 | [5 empty] | 3 | 7 | 59764206 | 0 |  | 3 | 7 | 2
|  | 16*1,06*0,6282 |  | 10.6543 | [7 empty] | 16*1,06*0,6282 | [7 empty] | Dlažba matná 330x330 mm
90 | 597642070 | Dlažba matná 600x600x9 | m2 | 11.5865 | 0 | 0 | 0.0192 | 0.22246 |  | 0 | [5 empty] | 3 | 1 | 597642070 | 0 |  | 3 | 1 | 2
|  | dopřesněno dle požadavků investora | [8 empty] | dopřesněno dle požadavků investora
|  | 17,4*1,06*0,6282 |  | 11.5865 | [7 empty] | 17,4*1,06*0,6282 | [7 empty] | dopřesněno dle požadavků investora
y | 771 | Podlahy z dlaždic a obklady |  |  |  | 0 |  | 0.73312 |  | 0 |  |  | 0 | 0.73312 | 0
x | 776 | Podlahy povlakové
91 | 7761212. | Samonivelační stěrka + penetrace vč dod | M2 | 136.9476 | 0 | 0 | 0 | 0 | 0 | 0 | [5 empty] | 1 | 7 | 7 | 0 |  | 1 | 7 | 2
|  | Samonivelační stěrka - 1-komponentní, samonivelační podlahový potěr, s možností strojní aplikace, pro vyrovnání a vyhlazení vnitřních ploch před konečnou úpravou povrchu, splňující požadavky ČSN EN 13813 na potěrové materiály a podlahové potěry: CT-C25-F6-AR1-B1,5. | [8 empty] | Samonivelační stěrka - 1-komponentní, samonivelační podlahový potěr, s možností strojní aplikace, pro vyrovnání a vyhlazení vnitřních ploch před konečnou úpravou povrchu, splňující požadavky ČSN EN 13813 na potěrové materiály a podlahové potěry: CT-C25-F6-AR1-B1,5.
|  | předpoklad je tl 10 mm | [8 empty] | předpoklad je tl 10 mm
|  | útováno bude dle skutečnsti na stavbě | [8 empty] | útováno bude dle skutečnsti na stavbě
|  | 218*0,6282 |  | 136.9476 | [7 empty] | 218*0,6282 | [7 empty] | útováno bude dle skutečnsti na stavbě
92 | 776421100RU1 | Lepení podlahových soklíků z PVC a vinylu včetně dodávky soklíku PVC | m | 136.5895 | 0 | 0 | 8e-05 | 0.010927 | 0 | 0 | [5 empty] | 1 | 7 | 7 | 0 |  | 1 | 7 | 2
|  | 205:(3,285+3,285+3,735+3,735)*0,6282 |  | 8.8199 | [7 empty] | 205:(3,285+3,285+3,735+3,735)*0,6282 | [7 empty] | Lepení podlahových soklíků z PVC a vinylu včetně dodávky soklíku PVC
|  | odečtení otvorů:-0,9*0,6282 |  | -0.5654 | [7 empty] | odečtení otvorů:-0,9*0,6282 | [7 empty] | 205:(3,285+3,285+3,735+3,735)*0,6282
|  |  |  | 0 | [15 empty] | odečtení otvorů:-0,9*0,6282
|  | 207:(3,735+3,01+2,1+0,5+0,1+0,4+2+2,9+5,8+0,6+0,675+1,1+2,4)*0,6282 |  | 15.906 | [7 empty] | 207:(3,735+3,01+2,1+0,5+0,1+0,4+2+2,9+5,8+0,6+0,675+1,1+2,4)*0,6282 | [7 empty] | 0
|  | 207 :(3+0,8+0,8)*0,6282 |  | 2.8897 | [7 empty] | 207 :(3+0,8+0,8)*0,6282 | [7 empty] | 207:(3,735+3,01+2,1+0,5+0,1+0,4+2+2,9+5,8+0,6+0,675+1,1+2,4)*0,6282
|  | odečtení otvorů:-0,9*0,6282 |  | -0.5654 | [7 empty] | odečtení otvorů:-0,9*0,6282 | [7 empty] | 207 :(3+0,8+0,8)*0,6282
|  |  |  | 0 | [15 empty] | odečtení otvorů:-0,9*0,6282
|  | -0,96*0,6282 |  | -0.6031 | [7 empty] | -0,96*0,6282 | [7 empty] | 0
|  |  |  | 0 | [15 empty] | -0,96*0,6282
|  | 210:(7,7+3,6+5,8+0,6+2,7)*0,6282 |  | 12.8153 | [7 empty] | 210:(7,7+3,6+5,8+0,6+2,7)*0,6282 | [7 empty] | 0
|  | 210 :(2,4+0,685+0,52+2)*0,6282 |  | 3.5211 | [7 empty] | 210 :(2,4+0,685+0,52+2)*0,6282 | [7 empty] | 210:(7,7+3,6+5,8+0,6+2,7)*0,6282
|  | odečtení otvorů: |  | 0 | [7 empty] | odečtení otvorů: | [7 empty] | 210 :(2,4+0,685+0,52+2)*0,6282
|  |  |  | 0 | [15 empty] | odečtení otvorů:
|  | -1,06*0,6282 |  | -0.6659 | [7 empty] | -1,06*0,6282 | [7 empty] | 0
|  | -0,9*0,6282 |  | -0.5654 | [7 empty] | -0,9*0,6282 | [7 empty] | -1,06*0,6282
|  | 211:(5,76+5,76+3,1+3,1+1,975+1,975+0,1)*0,6282 |  | 13.6759 | [7 empty] | 211:(5,76+5,76+3,1+3,1+1,975+1,975+0,1)*0,6282 | [7 empty] | -0,9*0,6282
|  | odečtení otvorů: |  | 0 | [7 empty] | odečtení otvorů: | [7 empty] | 211:(5,76+5,76+3,1+3,1+1,975+1,975+0,1)*0,6282
|  | -0,9*0,6282 |  | -0.5654 | [7 empty] | -0,9*0,6282 | [7 empty] | odečtení otvorů:
|  | 216:(7,7+3,6+5,8+0,6+2,7)*0,6282 |  | 12.8153 | [7 empty] | 216:(7,7+3,6+5,8+0,6+2,7)*0,6282 | [7 empty] | -0,9*0,6282
|  | 216 :(2,4+0,685+0,52+2)*0,6282 |  | 3.5211 | [7 empty] | 216 :(2,4+0,685+0,52+2)*0,6282 | [7 empty] | 216:(7,7+3,6+5,8+0,6+2,7)*0,6282
|  | odečtení otvorů:-1,06*0,6282 |  | -0.6659 | [7 empty] | odečtení otvorů:-1,06*0,6282 | [7 empty] | 216 :(2,4+0,685+0,52+2)*0,6282
|  |  |  | 0 | [15 empty] | odečtení otvorů:-1,06*0,6282
|  | -0,9*0,6282 |  | -0.5654 | [7 empty] | -0,9*0,6282 | [7 empty] | 0
|  | 217:(3,35+3,35+5,76+5,76+2,225+2,225+0,1)*0,6282 |  | 14.3041 | [7 empty] | 217:(3,35+3,35+5,76+5,76+2,225+2,225+0,1)*0,6282 | [7 empty] | -0,9*0,6282
|  | odečtení otvorů:-0,9*0,6282 |  | -0.5654 | [7 empty] | odečtení otvorů:-0,9*0,6282 | [7 empty] | 217:(3,35+3,35+5,76+5,76+2,225+2,225+0,1)*0,6282
|  |  |  | 0 | [15 empty] | odečtení otvorů:-0,9*0,6282
|  | 221:(6,385+3,75+4,3+1,7)*0,6282 |  | 10.136 | [7 empty] | 221:(6,385+3,75+4,3+1,7)*0,6282 | [7 empty] | 0
|  | 221:(2,2+2,1)*0,6282 |  | 2.7013 | [7 empty] | 221:(2,2+2,1)*0,6282 | [7 empty] | 221:(6,385+3,75+4,3+1,7)*0,6282
|  | odečtení otvorů: |  | 0 | [7 empty] | odečtení otvorů: | [7 empty] | 221:(2,2+2,1)*0,6282
|  | -1,06*0,6282 |  | -0.6659 | [7 empty] | -1,06*0,6282 | [7 empty] | odečtení otvorů:
|  | -0,9*0,6282 |  | -0.5654 | [7 empty] | -0,9*0,6282 | [7 empty] | -1,06*0,6282
|  | 222:(2,97+2,97+5,235+5,235)*0,6282 |  | 10.3088 | [7 empty] | 222:(2,97+2,97+5,235+5,235)*0,6282 | [7 empty] | -0,9*0,6282
|  | odečtení otvorů: |  | 0 | [7 empty] | odečtení otvorů: | [7 empty] | 222:(2,97+2,97+5,235+5,235)*0,6282
|  | -0,9*0,6282 |  | -0.5654 | [7 empty] | -0,9*0,6282 | [7 empty] | odečtení otvorů:
|  | 227:(3,735+3,735+3,745+3,745)*0,6282 |  | 9.3979 | [7 empty] | 227:(3,735+3,735+3,745+3,745)*0,6282 | [7 empty] | -0,9*0,6282
|  | odečtení otvorů:-0,9*0,6282 |  | -0.5654 | [7 empty] | odečtení otvorů:-0,9*0,6282 | [7 empty] | 227:(3,735+3,735+3,745+3,745)*0,6282
|  |  |  | 0 | [15 empty] | odečtení otvorů:-0,9*0,6282
|  | 228:(3,735+3,735+2,63+2,63)*0,6282 |  | 7.997 | [7 empty] | 228:(3,735+3,735+2,63+2,63)*0,6282 | [7 empty] | 0
|  | odečtení otvorů:-0,9*0,6282 |  | -0.5654 | [7 empty] | odečtení otvorů:-0,9*0,6282 | [7 empty] | 228:(3,735+3,735+2,63+2,63)*0,6282
|  |  |  | 0 | [15 empty] | odečtení otvorů:-0,9*0,6282
|  | 229:(5,5+5,235+4,8+1,8+2,3+2,05+0,4+0,4+0,3+0,3+0,1+0,1)*0,6282 |  | 14.6276 | [7 empty] | 229:(5,5+5,235+4,8+1,8+2,3+2,05+0,4+0,4+0,3+0,3+0,1+0,1)*0,6282 | [7 empty] | 0
|  | 229 :(3,5+0,6)*0,6282 |  | 2.5756 | [7 empty] | 229 :(3,5+0,6)*0,6282 | [7 empty] | 229:(5,5+5,235+4,8+1,8+2,3+2,05+0,4+0,4+0,3+0,3+0,1+0,1)*0,6282
|  | odečtení otvorů:-0,9*0,6282 |  | -0.5654 | [7 empty] | odečtení otvorů:-0,9*0,6282 | [7 empty] | 229 :(3,5+0,6)*0,6282
|  |  |  | 0 | [15 empty] | odečtení otvorů:-0,9*0,6282
|  | -0,96*0,6282 |  | -0.6031 | [7 empty] | -0,96*0,6282 | [7 empty] | 0
93 | 776521200RV1 | Lepení povlakových podlah z dílců PVC a CV (vinyl) včetně vinylové podlahoviny tl. 2 mm | m2 | 143.6065 | 0 | 0 | 0.00407 | 0.58448 | 0 | 0 | [5 empty] | 1 | 7 | 7 | 0 |  | 1 | 7 | 2
|  | P10:228,6*0,6282 |  | 143.6065 | [7 empty] | P10:228,6*0,6282 | [7 empty] | Lepení povlakových podlah z dílců PVC a CV (vinyl) včetně vinylové podlahoviny tl. 2 mm
94 | 776996110R00 | Napuštění povlakových podlah pastou | m2 | 143.8578 | 0 | 0 | 3e-05 | 0.0043157 | 0 | 0 | [5 empty] | 1 | 7 | 7 | 0 |  | 1 | 7 | 2
|  | 229*0,6282 |  | 143.8578 | [7 empty] | 229*0,6282 | [7 empty] | Napuštění povlakových podlah pastou
95 | 998776103R00 | Přesun hmot pro podlahy povlakové, výšky do 24 m | t | 0.5997 | 0 | 0 | 0 | 0 |  | 0 | [5 empty] | 12 | 0 | 148 | 0 |  | 12 | 0 | 2
|  | 0,9547*0,6282 |  | 0.5997 | [7 empty] | 0,9547*0,6282 | [7 empty] | Přesun hmot pro podlahy povlakové, výšky do 24 m
y | 776 | Podlahy povlakové |  |  |  | 0 |  | 0.59972 |  | 0 |  |  | 0 | 0.59972 | 0
x | 781 | Obklady keramické
96 | 781101210R00 | Penetrace podkladu pod obklady | m2 | 62.4041 | 0 | 0 | 0.00021 | 0.013105 | 0 | 0 | [5 empty] | 1 | 7 | 7 | 0 |  | 1 | 7 | 2
|  | 206 (koupelna):(2,425+2+1,5+0,57+0,435+1,8)*2*0,6282 |  | 10.9684 | [7 empty] | 206 (koupelna):(2,425+2+1,5+0,57+0,435+1,8)*2*0,6282 | [7 empty] | Penetrace podkladu pod obklady
|  | 207 obklady kuchyňská linka :(3+0,8+0,8)*0,63*0,6282 |  | 1.8205 | [7 empty] | 207 obklady kuchyňská linka :(3+0,8+0,8)*0,63*0,6282 | [7 empty] | 206 (koupelna):(2,425+2+1,5+0,57+0,435+1,8)*2*0,6282
|  | 212 (koupelna):(2+2+2,1+2,1)*2*0,6282 |  | 10.3025 | [7 empty] | 212 (koupelna):(2+2+2,1+2,1)*2*0,6282 | [7 empty] | 207 obklady kuchyňská linka :(3+0,8+0,8)*0,63*0,6282
|  | 215 (koupelna):(2,1+2,1+2+2)*2*0,6282 |  | 10.3025 | [7 empty] | 215 (koupelna):(2,1+2,1+2+2)*2*0,6282 | [7 empty] | 212 (koupelna):(2+2+2,1+2,1)*2*0,6282
|  | 220 (koupelna):(1,955+1,955+1,985+1,985)*2*0,6282 |  | 9.9004 | [7 empty] | 220 (koupelna):(1,955+1,955+1,985+1,985)*2*0,6282 | [7 empty] | 215 (koupelna):(2,1+2,1+2+2)*2*0,6282
|  | 221 obklad kuchuňská linka :(2,2+2,1)*0,63*0,6282 |  | 1.7018 | [7 empty] | 221 obklad kuchuňská linka :(2,2+2,1)*0,63*0,6282 | [7 empty] | 220 (koupelna):(1,955+1,955+1,985+1,985)*2*0,6282
|  | 225 (koupelna):(2,76+2,76+1,695+1,695)*2*0,6282 |  | 11.1945 | [7 empty] | 225 (koupelna):(2,76+2,76+1,695+1,695)*2*0,6282 | [7 empty] | 221 obklad kuchuňská linka :(2,2+2,1)*0,63*0,6282
|  | 226 (WC):(1,41+1,41+1,2+1,2)*1,4*0,6282 |  | 4.5909 | [7 empty] | 226 (WC):(1,41+1,41+1,2+1,2)*1,4*0,6282 | [7 empty] | 225 (koupelna):(2,76+2,76+1,695+1,695)*2*0,6282
|  | 229 obklad kuchuňská linka :(3,5+0,6)*0,63*0,6282 |  | 1.6226 | [7 empty] | 229 obklad kuchuňská linka :(3,5+0,6)*0,63*0,6282 | [7 empty] | 226 (WC):(1,41+1,41+1,2+1,2)*1,4*0,6282
97 | 781111115R00 | Otvor v obkladačce diamant.korunkou prům.do 30 mm | kus | 35.1792 | 0 | 0 | 0 | 0 | 0 | 0 | [5 empty] | 1 | 7 | 7 | 0 |  | 1 | 7 | 2
|  | (3+3+3+2+3+3+3+3+3+3+3+3+3+3+3+3+3+3+3)*0,6282 |  | 35.1792 | [7 empty] | (3+3+3+2+3+3+3+3+3+3+3+3+3+3+3+3+3+3+3)*0,6282 | [7 empty] | Otvor v obkladačce diamant.korunkou prům.do 30 mm
98 | 781111116R00 | Otvor v obkladačce diamant.korunkou prům.do 90 mm | kus | 7.5384 | 0 | 0 | 0 | 0 | 0 | 0 | [5 empty] | 1 | 7 | 7 | 0 |  | 1 | 7 | 2
|  | (2+2+2+2+2+2)*0,6282 |  | 7.5384 | [7 empty] | (2+2+2+2+2+2)*0,6282 | [7 empty] | Otvor v obkladačce diamant.korunkou prům.do 90 mm
99 | 781111131R00 | Vyplnění dilatačních spár tmelem | m | 37.7799 | 0 | 0 | 0 | 0 | 0 | 0 | [5 empty] | 1 | 7 | 7 | 0 |  | 1 | 7 | 2
|  | 206 (koupelna):(2,425+2+1,5+0,57+0,435+1,8)*0,6282 |  | 5.4842 | [7 empty] | 206 (koupelna):(2,425+2+1,5+0,57+0,435+1,8)*0,6282 | [7 empty] | Vyplnění dilatačních spár tmelem
|  | 207 obklady kuchyňská linka :(3+0,8+0,8)*0,6282 |  | 2.8897 | [7 empty] | 207 obklady kuchyňská linka :(3+0,8+0,8)*0,6282 | [7 empty] | 206 (koupelna):(2,425+2+1,5+0,57+0,435+1,8)*0,6282
|  | 212 (koupelna):(2+2+2,1+2,1)*0,6282 |  | 5.1512 | [7 empty] | 212 (koupelna):(2+2+2,1+2,1)*0,6282 | [7 empty] | 207 obklady kuchyňská linka :(3+0,8+0,8)*0,6282
|  | 215 (koupelna):(2,1+2,1+2+2)*0,6282 |  | 5.1512 | [7 empty] | 215 (koupelna):(2,1+2,1+2+2)*0,6282 | [7 empty] | 212 (koupelna):(2+2+2,1+2,1)*0,6282
|  | 220 (koupelna):(1,955+1,955+1,985+1,985)*0,6282 |  | 4.9502 | [7 empty] | 220 (koupelna):(1,955+1,955+1,985+1,985)*0,6282 | [7 empty] | 215 (koupelna):(2,1+2,1+2+2)*0,6282
|  | 221 obklad kuchuňská linka :(2,2+2,1)*0,6282 |  | 2.7013 | [7 empty] | 221 obklad kuchuňská linka :(2,2+2,1)*0,6282 | [7 empty] | 220 (koupelna):(1,955+1,955+1,985+1,985)*0,6282
|  | 225 (koupelna):(2,76+2,76+1,695+1,695)*0,6282 |  | 5.5973 | [7 empty] | 225 (koupelna):(2,76+2,76+1,695+1,695)*0,6282 | [7 empty] | 221 obklad kuchuňská linka :(2,2+2,1)*0,6282
|  | 226 (WC):(1,41+1,41+1,2+1,2)*0,6282 |  | 3.2792 | [7 empty] | 226 (WC):(1,41+1,41+1,2+1,2)*0,6282 | [7 empty] | 225 (koupelna):(2,76+2,76+1,695+1,695)*0,6282
|  | 229 obklad kuchuňská linka :(3,5+0,6)*0,6282 |  | 2.5756 | [7 empty] | 229 obklad kuchuňská linka :(3,5+0,6)*0,6282 | [7 empty] | 226 (WC):(1,41+1,41+1,2+1,2)*0,6282
100 | 781475120R00 | Obklad vnitřní stěn keramický, do tmele | m2 | 62.7559 | 0 | 0 | 0.00535 | 0.33574 | 0 | 0 | [5 empty] | 1 | 7 | 7 | 0 |  | 1 | 7 | 2
|  | dopřesněno dle požadavků investora | [8 empty] | dopřesněno dle požadavků investora
|  | 206 (koupelna):(2,425+2+1,5+0,57+0,435+1,8)*2*0,6282 |  | 10.9684 | [7 empty] | 206 (koupelna):(2,425+2+1,5+0,57+0,435+1,8)*2*0,6282 | [7 empty] | dopřesněno dle požadavků investora
|  | 207 obklady kuchyňská linka :(3+0,8+0,8)*0,63*0,6282 |  | 1.8205 | [7 empty] | 207 obklady kuchyňská linka :(3+0,8+0,8)*0,63*0,6282 | [7 empty] | 206 (koupelna):(2,425+2+1,5+0,57+0,435+1,8)*2*0,6282
|  | 212 (koupelna):(2+2+2,1+2,1)*2*0,6282 |  | 10.3025 | [7 empty] | 212 (koupelna):(2+2+2,1+2,1)*2*0,6282 | [7 empty] | 207 obklady kuchyňská linka :(3+0,8+0,8)*0,63*0,6282
|  | 215 (koupelna):(2,1+2,1+2+2)*2*0,6282 |  | 10.3025 | [7 empty] | 215 (koupelna):(2,1+2,1+2+2)*2*0,6282 | [7 empty] | 212 (koupelna):(2+2+2,1+2,1)*2*0,6282
|  | 220 (koupelna):(1,955+1,955+1,985+1,985)*2*0,6282 |  | 9.9004 | [7 empty] | 220 (koupelna):(1,955+1,955+1,985+1,985)*2*0,6282 | [7 empty] | 215 (koupelna):(2,1+2,1+2+2)*2*0,6282
|  | 221 obklad kuchuňská linka :(2,2+2,1)*0,63*0,6282 |  | 1.7018 | [7 empty] | 221 obklad kuchuňská linka :(2,2+2,1)*0,63*0,6282 | [7 empty] | 220 (koupelna):(1,955+1,955+1,985+1,985)*2*0,6282
|  | 225 (koupelna):(2,76+2,76+1,695+1,695)*2*0,6282 |  | 11.1945 | [7 empty] | 225 (koupelna):(2,76+2,76+1,695+1,695)*2*0,6282 | [7 empty] | 221 obklad kuchuňská linka :(2,2+2,1)*0,63*0,6282
|  | 226 (WC):(1,41+1,41+1,2+1,2)*1,4*0,6282 |  | 4.5909 | [7 empty] | 226 (WC):(1,41+1,41+1,2+1,2)*1,4*0,6282 | [7 empty] | 225 (koupelna):(2,76+2,76+1,695+1,695)*2*0,6282
|  | 229 obklad kuchuňská linka :(3,5+0,6)*0,63*0,6282 |  | 1.6226 | [7 empty] | 229 obklad kuchuňská linka :(3,5+0,6)*0,63*0,6282 | [7 empty] | 226 (WC):(1,41+1,41+1,2+1,2)*1,4*0,6282
|  | Obklad parapetu předpoklad : |  | 0 | [7 empty] | Obklad parapetu předpoklad : | [7 empty] | 229 obklad kuchuňská linka :(3,5+0,6)*0,63*0,6282
|  | 206:0,4*0,7*0,6282 |  | 0.1759 | [7 empty] | 206:0,4*0,7*0,6282 | [7 empty] | Obklad parapetu předpoklad :
|  | 225:0,4*0,7*0,6282 |  | 0.1759 | [7 empty] | 225:0,4*0,7*0,6282 | [7 empty] | 206:0,4*0,7*0,6282
101 | 998781103R00 | Přesun hmot pro obklady keramické, výšky do 24 m | t | 1.6473 | 0 | 0 | 0 | 0 |  | 0 | [5 empty] | 12 | 0 | 153 | 0 |  | 12 | 0 | 2
|  | 2,6223*0,6282 |  | 1.6473 | [7 empty] | 2,6223*0,6282 | [7 empty] | Přesun hmot pro obklady keramické, výšky do 24 m
102 | 597813747 | Obkládačka 20x60 | m2 | 66.8289 | 0 | 0 | 0.01943 | 1.2985 |  | 0 | [5 empty] | 3 | 1 | 597813747 | 0 |  | 3 | 1 | 2
|  | dopřesněno dle požadavků investora | [8 empty] | dopřesněno dle požadavků investora
|  | 99,8*1,06*0,6282 |  | 66.456 | [7 empty] | 99,8*1,06*0,6282 | [7 empty] | dopřesněno dle požadavků investora
|  | 0,4*0,7*2*1,06*0,6282 |  | 0.3729 | [7 empty] | 0,4*0,7*2*1,06*0,6282 | [7 empty] | 99,8*1,06*0,6282
y | 781 | Obklady keramické |  |  |  | 0 |  | 1.6473 |  | 0 |  |  | 0 | 1.6473 | 0
x | 784 | Malby
103 | 784195112R00 | Malba , bílá, bez penetrace, 2 x | m2 | 604.3432 | 0 | 0 | 0.00014 | 0.084608 | 0 | 0 | [5 empty] | 1 | 7 | 7 | 0 |  | 1 | 7 | 2
|  | 201:(6,3+1,5+1,7+4+5,3+4,5+2,2+2,2+2+2)*2,63*0,6282 |  | 52.3737 | [7 empty] | 201:(6,3+1,5+1,7+4+5,3+4,5+2,2+2,2+2+2)*2,63*0,6282 | [7 empty] | Malba , bílá, bez penetrace, 2 x
|  | 202:(8+8+1,4+1,4)*3*0,6282 |  | 35.4305 | [7 empty] | 202:(8+8+1,4+1,4)*3*0,6282 | [7 empty] | 201:(6,3+1,5+1,7+4+5,3+4,5+2,2+2,2+2+2)*2,63*0,6282
|  | 203 výtah: |  | 0 | [7 empty] | 203 výtah: | [7 empty] | 202:(8+8+1,4+1,4)*3*0,6282
|  | 204:(2,425+2,425+1,57+1,57)*2,63*0,6282 |  | 13.2008 | [7 empty] | 204:(2,425+2,425+1,57+1,57)*2,63*0,6282 | [7 empty] | 203 výtah:
|  | 205:(3,285+3,285+3,735+3,735)*2,63*0,6282 |  | 23.1964 | [7 empty] | 205:(3,285+3,285+3,735+3,735)*2,63*0,6282 | [7 empty] | 204:(2,425+2,425+1,57+1,57)*2,63*0,6282
|  | 206 (koupelna):(2,425+2+1,5+0,57+0,435+1,8)*0,63*0,6282 |  | 3.455 | [7 empty] | 206 (koupelna):(2,425+2+1,5+0,57+0,435+1,8)*0,63*0,6282 | [7 empty] | 205:(3,285+3,285+3,735+3,735)*2,63*0,6282
|  | 207:(3,735+3,01+2,1+0,5+0,1+0,4+2+2,9+5,8+0,6+0,675+1,1+2,4)*2,63*0,6282 |  | 41.8328 | [7 empty] | 207:(3,735+3,01+2,1+0,5+0,1+0,4+2+2,9+5,8+0,6+0,675+1,1+2,4)*2,63*0,6282 | [7 empty] | 206 (koupelna):(2,425+2+1,5+0,57+0,435+1,8)*0,63*0,6282
|  | 207 obklady kuchyňská linka :(3+0,8+0,8)*2*0,6282 |  | 5.7794 | [7 empty] | 207 obklady kuchyňská linka :(3+0,8+0,8)*2*0,6282 | [7 empty] | 207:(3,735+3,01+2,1+0,5+0,1+0,4+2+2,9+5,8+0,6+0,675+1,1+2,4)*2,63*0,6282
|  | 208 balkon: |  | 0 | [7 empty] | 208 balkon: | [7 empty] | 207 obklady kuchyňská linka :(3+0,8+0,8)*2*0,6282
|  | 209:(2,61+2,61+1,917+1,917)*2,63*0,6282 |  | 14.9587 | [7 empty] | 209:(2,61+2,61+1,917+1,917)*2,63*0,6282 | [7 empty] | 208 balkon:
|  | 210:(7,7+3,6+5,8+0,6+2,7)*2,63*0,6282 |  | 33.7042 | [7 empty] | 210:(7,7+3,6+5,8+0,6+2,7)*2,63*0,6282 | [7 empty] | 209:(2,61+2,61+1,917+1,917)*2,63*0,6282
|  | 210 obklad kuchuňská linka :(2,4+0,685+0,52+2)*2*0,6282 |  | 7.0421 | [7 empty] | 210 obklad kuchuňská linka :(2,4+0,685+0,52+2)*2*0,6282 | [7 empty] | 210:(7,7+3,6+5,8+0,6+2,7)*2,63*0,6282
|  | 211:(5,76+5,76+3,1+3,1+1,975+1,975+0,1)*2,63*0,6282 |  | 35.9677 | [7 empty] | 211:(5,76+5,76+3,1+3,1+1,975+1,975+0,1)*2,63*0,6282 | [7 empty] | 210 obklad kuchuňská linka :(2,4+0,685+0,52+2)*2*0,6282
|  | 212 (koupelna):(2+2+2,1+2,1)*0,63*0,6282 |  | 3.2453 | [7 empty] | 212 (koupelna):(2+2+2,1+2,1)*0,63*0,6282 | [7 empty] | 211:(5,76+5,76+3,1+3,1+1,975+1,975+0,1)*2,63*0,6282
|  | 214:(2,5+2,5+2,1+2,1)*2,63*0,6282 |  | 15.1999 | [7 empty] | 214:(2,5+2,5+2,1+2,1)*2,63*0,6282 | [7 empty] | 212 (koupelna):(2+2+2,1+2,1)*0,63*0,6282
|  | 215 (koupelna):(2,1+2,1+2+2)*0,63*0,6282 |  | 3.2453 | [7 empty] | 215 (koupelna):(2,1+2,1+2+2)*0,63*0,6282 | [7 empty] | 214:(2,5+2,5+2,1+2,1)*2,63*0,6282
|  | 216:(7,7+3,6+5,8+0,6+2,7)*2,63*0,6282 |  | 33.7042 | [7 empty] | 216:(7,7+3,6+5,8+0,6+2,7)*2,63*0,6282 | [7 empty] | 215 (koupelna):(2,1+2,1+2+2)*0,63*0,6282
|  | 216 obklad kuchuňská linka :(2,4+0,685+0,52+2)*2*0,6282 |  | 7.0421 | [7 empty] | 216 obklad kuchuňská linka :(2,4+0,685+0,52+2)*2*0,6282 | [7 empty] | 216:(7,7+3,6+5,8+0,6+2,7)*2,63*0,6282
|  | 217:(3,35+3,35+5,76+5,76+2,225+2,225+0,1)*2,63*0,6282 |  | 37.6198 | [7 empty] | 217:(3,35+3,35+5,76+5,76+2,225+2,225+0,1)*2,63*0,6282 | [7 empty] | 216 obklad kuchuňská linka :(2,4+0,685+0,52+2)*2*0,6282
|  | 219:(1,985+1,985+1,68+1,68)*2,63*0,6282 |  | 12.1104 | [7 empty] | 219:(1,985+1,985+1,68+1,68)*2,63*0,6282 | [7 empty] | 217:(3,35+3,35+5,76+5,76+2,225+2,225+0,1)*2,63*0,6282
|  | 220 (koupelna):(1,955+1,955+1,985+1,985)*0,63*0,6282 |  | 3.1186 | [7 empty] | 220 (koupelna):(1,955+1,955+1,985+1,985)*0,63*0,6282 | [7 empty] | 219:(1,985+1,985+1,68+1,68)*2,63*0,6282
|  | 221:(6,385+3,75+4,3+1,7)*2,63*0,6282 |  | 26.6577 | [7 empty] | 221:(6,385+3,75+4,3+1,7)*2,63*0,6282 | [7 empty] | 220 (koupelna):(1,955+1,955+1,985+1,985)*0,63*0,6282
|  | 221 obklad kuchuňská linka :(2,2+2,1)*2*0,6282 |  | 5.4025 | [7 empty] | 221 obklad kuchuňská linka :(2,2+2,1)*2*0,6282 | [7 empty] | 221:(6,385+3,75+4,3+1,7)*2,63*0,6282
|  | 222:(2,97+2,97+5,235+5,235)*2,63*0,6282 |  | 27.112 | [7 empty] | 222:(2,97+2,97+5,235+5,235)*2,63*0,6282 | [7 empty] | 221 obklad kuchuňská linka :(2,2+2,1)*2*0,6282
|  | 224:(1,4+0,6+1,3+1,3+1,215+2,3+1,2+4,025)*2,63*0,6282 |  | 22.0399 | [7 empty] | 224:(1,4+0,6+1,3+1,3+1,215+2,3+1,2+4,025)*2,63*0,6282 | [7 empty] | 222:(2,97+2,97+5,235+5,235)*2,63*0,6282
|  | 225 (koupelna):(2,76+2,76+1,695+1,695)*0,63*0,6282 |  | 3.5263 | [7 empty] | 225 (koupelna):(2,76+2,76+1,695+1,695)*0,63*0,6282 | [7 empty] | 224:(1,4+0,6+1,3+1,3+1,215+2,3+1,2+4,025)*2,63*0,6282
|  | 226 (WC):(1,41+1,41+1,2+1,2)*1,23*0,6282 |  | 4.0334 | [7 empty] | 226 (WC):(1,41+1,41+1,2+1,2)*1,23*0,6282 | [7 empty] | 225 (koupelna):(2,76+2,76+1,695+1,695)*0,63*0,6282
|  | 227:(3,735+3,735+3,745+3,745)*2,63*0,6282 |  | 24.7164 | [7 empty] | 227:(3,735+3,735+3,745+3,745)*2,63*0,6282 | [7 empty] | 226 (WC):(1,41+1,41+1,2+1,2)*1,23*0,6282
|  | 228:(3,735+3,735+2,63+2,63)*2,63*0,6282 |  | 21.0321 | [7 empty] | 228:(3,735+3,735+2,63+2,63)*2,63*0,6282 | [7 empty] | 227:(3,735+3,735+3,745+3,745)*2,63*0,6282
|  | 229:(5,5+5,235+4,8+1,8+2,3+2,05+0,4+0,4+0,3+0,3+0,1+0,1)*2,63*0,6282 |  | 38.4707 | [7 empty] | 229:(5,5+5,235+4,8+1,8+2,3+2,05+0,4+0,4+0,3+0,3+0,1+0,1)*2,63*0,6282 | [7 empty] | 228:(3,735+3,735+2,63+2,63)*2,63*0,6282
|  | 229 obklad kuchuňská linka :(3,5+0,6)*2*0,6282 |  | 5.1512 | [7 empty] | 229 obklad kuchuňská linka :(3,5+0,6)*2*0,6282 | [7 empty] | 229:(5,5+5,235+4,8+1,8+2,3+2,05+0,4+0,4+0,3+0,3+0,1+0,1)*2,63*0,6282
|  | strop :70*0,6282 |  | 43.974 | [7 empty] | strop :70*0,6282 | [7 empty] | 229 obklad kuchuňská linka :(3,5+0,6)*2*0,6282
104 | 784R0012 | Malba sádrokartonových konstrukcí se strukturou štuku | m2 | 191.6937 | 0 | 0 | 0.00073 | 0.13994 |  | 0 | [5 empty] | 12 | 0 | 196 | 0 |  | 12 | 0 | 2
|  | 204:3,8*0,6282 |  | 2.3872 | [7 empty] | 204:3,8*0,6282 | [7 empty] | Malba sádrokartonových konstrukcí se strukturou štuku
|  | 205:12,3*0,6282 |  | 7.7269 | [7 empty] | 205:12,3*0,6282 | [7 empty] | 204:3,8*0,6282
|  | 206:4,6*0,6282 |  | 2.8897 | [7 empty] | 206:4,6*0,6282 | [7 empty] | 205:12,3*0,6282
|  | 207:28*0,6282 |  | 17.5896 | [7 empty] | 207:28*0,6282 | [7 empty] | 206:4,6*0,6282
|  | 209:5*0,6282 |  | 3.141 | [7 empty] | 209:5*0,6282 | [7 empty] | 207:28*0,6282
|  | 210:28,4*0,6282 |  | 17.8409 | [7 empty] | 210:28,4*0,6282 | [7 empty] | 209:5*0,6282
|  | 211:17,9*0,6282 |  | 11.2448 | [7 empty] | 211:17,9*0,6282 | [7 empty] | 210:28,4*0,6282
|  | 212:4,5*0,6282 |  | 2.8269 | [7 empty] | 212:4,5*0,6282 | [7 empty] | 211:17,9*0,6282
|  | 214:6,4*0,6282 |  | 4.0205 | [7 empty] | 214:6,4*0,6282 | [7 empty] | 212:4,5*0,6282
|  | 215:5,2*0,6282 |  | 3.2666 | [7 empty] | 215:5,2*0,6282 | [7 empty] | 214:6,4*0,6282
|  | 216:26,9*0,6282 |  | 16.8986 | [7 empty] | 216:26,9*0,6282 | [7 empty] | 215:5,2*0,6282
|  | 217:19,3*0,6282 |  | 12.1243 | [7 empty] | 217:19,3*0,6282 | [7 empty] | 216:26,9*0,6282
|  | 219:3,3*0,6282 |  | 2.0731 | [7 empty] | 219:3,3*0,6282 | [7 empty] | 217:19,3*0,6282
|  | 220:3,9*0,6282 |  | 2.45 | [7 empty] | 220:3,9*0,6282 | [7 empty] | 219:3,3*0,6282
|  | 221:23,9*0,6282 |  | 15.014 | [7 empty] | 221:23,9*0,6282 | [7 empty] | 220:3,9*0,6282
|  | 222:15,6*0,6282 |  | 9.7999 | [7 empty] | 222:15,6*0,6282 | [7 empty] | 221:23,9*0,6282
|  | 224:7,6*0,6282 |  | 4.7743 | [7 empty] | 224:7,6*0,6282 | [7 empty] | 222:15,6*0,6282
|  | 225:4,7*0,6282 |  | 2.9525 | [7 empty] | 225:4,7*0,6282 | [7 empty] | 224:7,6*0,6282
|  | 226:1,4*0,6282 |  | 0.8795 | [7 empty] | 226:1,4*0,6282 | [7 empty] | 225:4,7*0,6282
|  | 227:14*0,6282 |  | 8.7948 | [7 empty] | 227:14*0,6282 | [7 empty] | 226:1,4*0,6282
|  | 228:13,6*0,6282 |  | 8.5435 | [7 empty] | 228:13,6*0,6282 | [7 empty] | 227:14*0,6282
|  | 229:28,9*0,6282 |  | 18.155 | [7 empty] | 229:28,9*0,6282 | [7 empty] | 228:13,6*0,6282
|  | schodiště 201: |  | 0 | [7 empty] | schodiště 201: | [7 empty] | 229:28,9*0,6282
|  | 4,45*1,35*0,6282 |  | 3.7739 | [7 empty] | 4,45*1,35*0,6282 | [7 empty] | schodiště 201:
|  | 4,45*2*0,6282 |  | 5.591 | [7 empty] | 4,45*2*0,6282 | [7 empty] | 4,45*1,35*0,6282
|  | 1,4*2*0,6282 |  | 1.759 | [7 empty] | 1,4*2*0,6282 | [7 empty] | 4,45*2*0,6282
|  | 0,25*1,4*2*0,6282 |  | 0.4397 | [7 empty] | 0,25*1,4*2*0,6282 | [7 empty] | 1,4*2*0,6282
|  | 2,32*1,3*1,25*2*0,6282 |  | 4.7366 | [7 empty] | 2,32*1,3*1,25*2*0,6282 | [7 empty] | 0,25*1,4*2*0,6282
y | 784 | Malby |  |  |  | 0 |  | 0.22454 |  | 0 |  |  | 0 | 0.22454 | 0
z | Celkem za objekt |  |  |  |  | 0 |  | 355.9803 |  | 0

## 01 106
Položkové zadání
STAVEBNÍ OBJEKT (SO) |  |  | 01 Stavební část
Rozpočet (část objektu) |  |  | 106 2NP NEZPŮSOBILÉ
P.č. | Číslo položky | Název položky | MJ | množství | cena / MJ | celkem (Kč) | Jednotková hmotnost | Celková hmotnost | Jednotková dem.hmot. | Celková dem.hmot.
x | 3 | Svislé a kompletní konstrukce
1 | 311112120RT3 | Stěna z tvárnic ztraceného bednění, tl. 20 cm zalití tvárnic betonem C 20/25 | m2 | 10.2617 | 0 | 0 | 0.50065 | 5.1375 | 0 | 0 | [5 empty] | 1 | 1 | 1 | 0 |  | 1 | 1 | 1
|  | Bednící betonové tvarovky š. 200, v. 250mm | [8 empty] | Bednící betonové tvarovky š. 200, v. 250mm
|  | výztuž je v rozpočtu základů | [8 empty] | výztuž je v rozpočtu základů
|  | výtah:(2,3+2,3+2,3+2,3)*3*0,3718 |  | 10.2617 | [7 empty] | výtah:(2,3+2,3+2,3+2,3)*3*0,3718 | [7 empty] | výztuž je v rozpočtu základů
2 | 311237379R00 | Zdivo z AKU 36,5 mk 247/365/238 P20 na MC 15 MPa | m2 | 54.2322 | 0 | 0 | 0.38237 | 20.7368 | 0 | 0 | [5 empty] | 1 | 1 | 1 | 0 |  | 1 | 1 | 1
|  | Akustický cihelný blok pro tl. stěny 36,5 cm, rozměr 247/365/238 mm, P 20 | [8 empty] | Akustický cihelný blok pro tl. stěny 36,5 cm, rozměr 247/365/238 mm, P 20
|  | Součinitel tepelné vodivosti bez omítek (?) 0,346 W/mK | [8 empty] | Součinitel tepelné vodivosti bez omítek (?) 0,346 W/mK
|  | Součinitel prostupu tepla s omítkami (U) 0,70 W/m?K | [8 empty] | Součinitel prostupu tepla s omítkami (U) 0,70 W/m?K
|  | Vzduchová neprůzvučnost Rw = 58 (-2; -6) dB při tloušťce stěny 365 mm a objemové hmotnosti zdiva včetně omítek tl. 15 mm 1 700 kg/m3 | [8 empty] | Vzduchová neprůzvučnost Rw = 58 (-2; -6) dB při tloušťce stěny 365 mm a objemové hmotnosti zdiva včetně omítek tl. 15 mm 1 700 kg/m3
|  | 227,228:4*3*0,3718 |  | 4.4616 | [7 empty] | 227,228:4*3*0,3718 | [7 empty] | Vzduchová neprůzvučnost Rw = 58 (-2; -6) dB při tloušťce stěny 365 mm a objemové hmotnosti zdiva včetně omítek tl. 15 mm 1 700 kg/m3
|  | 8*3*0,3718 |  | 8.9232 | [7 empty] | 8*3*0,3718 | [7 empty] | 227,228:4*3*0,3718
|  | odeční otvorů:-0,9*2,02*2*0,3718 |  | -1.3519 | [7 empty] | odeční otvorů:-0,9*2,02*2*0,3718 | [7 empty] | 8*3*0,3718
|  | 224:1,5*3*0,3718 |  | 1.6731 | [7 empty] | 224:1,5*3*0,3718 | [7 empty] | odeční otvorů:-0,9*2,02*2*0,3718
|  | odeční otvorů:-1*2,02*0,3718 |  | -0.751 | [7 empty] | odeční otvorů:-1*2,02*0,3718 | [7 empty] | 224:1,5*3*0,3718
|  | 201, 202:11,2*3*0,3718 |  | 12.4925 | [7 empty] | 201, 202:11,2*3*0,3718 | [7 empty] | odeční otvorů:-1*2,02*0,3718
|  | 0,5*3*0,3718 |  | 0.5577 | [7 empty] | 0,5*3*0,3718 | [7 empty] | 201, 202:11,2*3*0,3718
|  | 3,3*3*0,3718 |  | 3.6808 | [7 empty] | 3,3*3*0,3718 | [7 empty] | 0,5*3*0,3718
|  | 8,7*3*0,3718 |  | 9.704 | [7 empty] | 8,7*3*0,3718 | [7 empty] | 3,3*3*0,3718
|  | 4*3*0,3718 |  | 4.4616 | [7 empty] | 4*3*0,3718 | [7 empty] | 8,7*3*0,3718
|  | odeční otvorů:-1*2,02*4*0,3718 |  | -3.0041 | [7 empty] | odeční otvorů:-1*2,02*4*0,3718 | [7 empty] | 4*3*0,3718
|  | 210:6*3*0,3718 |  | 6.6924 | [7 empty] | 210:6*3*0,3718 | [7 empty] | odeční otvorů:-1*2,02*4*0,3718
|  | 216:6*3*0,3718 |  | 6.6924 | [7 empty] | 216:6*3*0,3718 | [7 empty] | 210:6*3*0,3718
3 | 311238130R00 | Zdivo 19 AKU P+D na MC 10, tl.190 mm | m2 | 3.3462 | 0 | 0 | 0.21063 | 0.70481 | 0 | 0 | [5 empty] | 1 | 1 | 1 | 0 |  | 1 | 1 | 1
|  | Broušený akustický cihelný blok pro tl. stěny 19 a 42 (dvojitá stěna) cm na maltu pro tenké spáry, rozměr 247/190/249 mm, P 15 | [8 empty] | Broušený akustický cihelný blok pro tl. stěny 19 a 42 (dvojitá stěna) cm na maltu pro tenké spáry, rozměr 247/190/249 mm, P 15
|  | Vážená laboratorní neprůzvučnost Rw= 49 (-2; -6) dB při tloušťce stěny 190 mm a plošné hmotnosti zdiva včetně omítek tl. 10 mm 208 kg/m2 | [8 empty] | Vážená laboratorní neprůzvučnost Rw= 49 (-2; -6) dB při tloušťce stěny 190 mm a plošné hmotnosti zdiva včetně omítek tl. 10 mm 208 kg/m2
|  | Součinitel tepelné vodivosti bez omítek (?) 0,29 W/mK | [8 empty] | Součinitel tepelné vodivosti bez omítek (?) 0,29 W/mK
|  | 213, 218, 223:1,5*3*2*0,3718 |  | 3.3462 | [7 empty] | 213, 218, 223:1,5*3*2*0,3718 | [7 empty] | Součinitel tepelné vodivosti bez omítek (?) 0,29 W/mK
4 | 311238130RT1 | Zdivo 19 AKU P+D na MC 10, tl.190 mm P 15, pevnost v tlaku 15 MPa | m2 | 72.8066 | 0 | 0 | 0.21063 | 15.3353 | 0 | 0 | [5 empty] | 1 | 1 | 1 | 0 |  | 1 | 1 | 1
|  | Broušený akustický cihelný blok pro tl. stěny 19 a 42 (dvojitá stěna) cm na maltu pro tenké spáry, rozměr 247/190/249 mm, P 15 | [8 empty] | Broušený akustický cihelný blok pro tl. stěny 19 a 42 (dvojitá stěna) cm na maltu pro tenké spáry, rozměr 247/190/249 mm, P 15
|  | Vážená laboratorní neprůzvučnost Rw= 49 (-2; -6) dB při tloušťce stěny 190 mm a plošné hmotnosti zdiva včetně omítek tl. 10 mm 208 kg/m2 | [8 empty] | Vážená laboratorní neprůzvučnost Rw= 49 (-2; -6) dB při tloušťce stěny 190 mm a plošné hmotnosti zdiva včetně omítek tl. 10 mm 208 kg/m2
|  | Součinitel tepelné vodivosti bez omítek (?) 0,29 W/mK | [8 empty] | Součinitel tepelné vodivosti bez omítek (?) 0,29 W/mK
|  | 207:3,6*3*2*0,3718 |  | 8.0309 | [7 empty] | 207:3,6*3*2*0,3718 | [7 empty] | Součinitel tepelné vodivosti bez omítek (?) 0,29 W/mK
|  | 211:8,5*3*2*0,3718 |  | 18.9618 | [7 empty] | 211:8,5*3*2*0,3718 | [7 empty] | 207:3,6*3*2*0,3718
|  | 217:6,5*3*2*0,3718 |  | 14.5002 | [7 empty] | 217:6,5*3*2*0,3718 | [7 empty] | 211:8,5*3*2*0,3718
|  | 221:8,5*3*2*0,3718 |  | 18.9618 | [7 empty] | 221:8,5*3*2*0,3718 | [7 empty] | 217:6,5*3*2*0,3718
|  | odeční otvorů:-0,9*2,02*0,3718 |  | -0.6759 | [7 empty] | odeční otvorů:-0,9*2,02*0,3718 | [7 empty] | 221:8,5*3*2*0,3718
|  | 222:5,235*3*2*0,3718 |  | 11.6782 | [7 empty] | 222:5,235*3*2*0,3718 | [7 empty] | odeční otvorů:-0,9*2,02*0,3718
|  | 220:0,66*3*0,3718 |  | 0.7362 | [7 empty] | 220:0,66*3*0,3718 | [7 empty] | 222:5,235*3*2*0,3718
|  | 0,55*3*0,3718 |  | 0.6135 | [7 empty] | 0,55*3*0,3718 | [7 empty] | 220:0,66*3*0,3718
5 | 311238138R00 | Zdivo 25 AKU Z P15 na MC 10, tl.250 mm | m2 | 0.6135 | 0 | 0 | 0.29018 | 0.17803 | 0 | 0 | [5 empty] | 1 | 1 | 1 | 0 |  | 1 | 1 | 1
|  | Broušený akustický cihelný blok pro tl. stěny 25 cm na maltu pro tenké spáry, rozměr 247/190/249 mm, P 15 | [8 empty] | Broušený akustický cihelný blok pro tl. stěny 25 cm na maltu pro tenké spáry, rozměr 247/190/249 mm, P 15
|  | Vážená laboratorní neprůzvučnost Rw= 49 (-2; -6) dB při tloušťce stěny 25 mm a plošné hmotnosti zdiva včetně omítek tl. 10 mm 258 kg/m2 | [8 empty] | Vážená laboratorní neprůzvučnost Rw= 49 (-2; -6) dB při tloušťce stěny 25 mm a plošné hmotnosti zdiva včetně omítek tl. 10 mm 258 kg/m2
|  | Součinitel tepelné vodivosti bez omítek (?) 0,29 W/mK | [8 empty] | Součinitel tepelné vodivosti bez omítek (?) 0,29 W/mK
|  | za hydrant:3*0,55*0,3718 |  | 0.6135 | [7 empty] | za hydrant:3*0,55*0,3718 | [7 empty] | Součinitel tepelné vodivosti bez omítek (?) 0,29 W/mK
6 | 311238236R00 | Zdivo 38 P15, tl. 380 mm | m2 | 76.2217 | 0 | 0 | 0.30319 | 23.1097 | 0 | 0 | [5 empty] | 1 | 1 | 1 | 0 |  | 1 | 1 | 1
|  | cihelné broušené tvarovky na tlouštku zdiva 380mm, rozměr 247/380/249 mm, P15 na MC 10 MPa (tenkovrstvou maltu). | [8 empty] | cihelné broušené tvarovky na tlouštku zdiva 380mm, rozměr 247/380/249 mm, P15 na MC 10 MPa (tenkovrstvou maltu).
|  | Součinitel tepelné vodivosti bez omítek (?) 0,108 W/mK, součinitel prostupu tepla s omítkami (U) 0,250 W/m?K. | [8 empty] | Součinitel tepelné vodivosti bez omítek (?) 0,108 W/mK, součinitel prostupu tepla s omítkami (U) 0,250 W/m?K.
|  | 1np obvod :6*3*0,3718 |  | 6.6924 | [7 empty] | 1np obvod :6*3*0,3718 | [7 empty] | Součinitel tepelné vodivosti bez omítek (?) 0,108 W/mK, součinitel prostupu tepla s omítkami (U) 0,250 W/m?K.
|  | 16,85*3*0,3718 |  | 18.7945 | [7 empty] | 16,85*3*0,3718 | [7 empty] | 1np obvod :6*3*0,3718
|  | 25,64*3*0,3718 |  | 28.5989 | [7 empty] | 25,64*3*0,3718 | [7 empty] | 16,85*3*0,3718
|  | 15,35*3*0,3718 |  | 17.1214 | [7 empty] | 15,35*3*0,3718 | [7 empty] | 25,64*3*0,3718
|  | 19,405*3*0,3718 |  | 21.6443 | [7 empty] | 19,405*3*0,3718 | [7 empty] | 15,35*3*0,3718
|  | 2*3*0,3718 |  | 2.2308 | [7 empty] | 2*3*0,3718 | [7 empty] | 19,405*3*0,3718
|  | odečtení otvorů :-1,5*1,5*11*0,3718 |  | -9.202 | [7 empty] | odečtení otvorů :-1,5*1,5*11*0,3718 | [7 empty] | 2*3*0,3718
|  | -1,06*2,39*3*0,3718 |  | -2.8258 | [7 empty] | -1,06*2,39*3*0,3718 | [7 empty] | odečtení otvorů :-1,5*1,5*11*0,3718
|  | -0,96*2,39*2*0,3718 |  | -1.7061 | [7 empty] | -0,96*2,39*2*0,3718 | [7 empty] | -1,06*2,39*3*0,3718
|  | -0,9*1,5*2*0,3718 |  | -1.0039 | [7 empty] | -0,9*1,5*2*0,3718 | [7 empty] | -0,96*2,39*2*0,3718
|  | -0,7*1,5*2*0,3718 |  | -0.7808 | [7 empty] | -0,7*1,5*2*0,3718 | [7 empty] | -0,9*1,5*2*0,3718
|  | -2,4*1,5*0,3718 |  | -1.3385 | [7 empty] | -2,4*1,5*0,3718 | [7 empty] | -0,7*1,5*2*0,3718
|  | -1,65*2,175*0,3718 |  | -1.3343 | [7 empty] | -1,65*2,175*0,3718 | [7 empty] | -2,4*1,5*0,3718
|  | -1,2*1,5*0,3718 |  | -0.6692 | [7 empty] | -1,2*1,5*0,3718 | [7 empty] | -1,65*2,175*0,3718
7 | 317168111R00 | Překlad plochý 115x71x1000 mm | kus | 2.2308 | 0 | 0 | 0.01726 | 0.038504 | 0 | 0 | [5 empty] | 1 | 1 | 1 | 0 |  | 1 | 1 | 1
|  | 6*0,3718 |  | 2.2308 | [7 empty] | 6*0,3718 | [7 empty] | Překlad plochý 115x71x1000 mm
8 | 317168112R00 | Překlad plochý 115x71x1250 mm | kus | 2.9744 | 0 | 0 | 0.02288 | 0.068054 | 0 | 0 | [5 empty] | 1 | 1 | 1 | 0 |  | 1 | 1 | 1
|  | 8*0,3718 |  | 2.9744 | [7 empty] | 8*0,3718 | [7 empty] | Překlad plochý 115x71x1250 mm
9 | 317168121R00 | Překlad plochý 145x71x1000 mm | kus | 0.3718 | 0 | 0 | 0.01962 | 0.0072947 | 0 | 0 | [5 empty] | 1 | 1 | 1 | 0 |  | 1 | 1 | 1
|  | 1*0,3718 |  | 0.3718 | [7 empty] | 1*0,3718 | [7 empty] | Překlad plochý 145x71x1000 mm
10 | 317168122R00 | Překlad plochý 145x71x1250 mm | kus | 0.3718 | 0 | 0 | 0.02575 | 0.0095739 | 0 | 0 | [5 empty] | 1 | 1 | 1 | 0 |  | 1 | 1 | 1
|  | 1*0,3718 |  | 0.3718 | [7 empty] | 1*0,3718 | [7 empty] | Překlad plochý 145x71x1250 mm
11 | 317168130R00 | Překlad 7 vysoký 70x238x1000 mm | kus | 4.4616 | 0 | 0 | 0.03637 | 0.16227 | 0 | 0 | [5 empty] | 1 | 1 | 1 | 0 |  | 1 | 1 | 1
|  | 12*0,3718 |  | 4.4616 | [7 empty] | 12*0,3718 | [7 empty] | Překlad 7 vysoký 70x238x1000 mm
12 | 317168131R00 | Překlad 7 vysoký 70x238x1250 mm | kus | 15.6156 | 0 | 0 | 0.04529 | 0.70723 | 0 | 0 | [5 empty] | 1 | 1 | 1 | 0 |  | 1 | 1 | 1
|  | 42*0,3718 |  | 15.6156 | [7 empty] | 42*0,3718 | [7 empty] | Překlad 7 vysoký 70x238x1250 mm
13 | 317168132R00 | Překlad 7 vysoký 70x238x1500 mm | kus | 1.859 | 0 | 0 | 0.05422 | 0.10079 | 0 | 0 | [5 empty] | 1 | 1 | 1 | 0 |  | 1 | 1 | 1
|  | 5*0,3718 |  | 1.859 | [7 empty] | 5*0,3718 | [7 empty] | Překlad 7 vysoký 70x238x1500 mm
14 | 317168133R00 | Překlad 7 vysoký 70x238x1750 mm | kus | 11.154 | 0 | 0 | 0.06314 | 0.70426 | 0 | 0 | [5 empty] | 1 | 1 | 1 | 0 |  | 1 | 1 | 1
|  | 30*0,3718 |  | 11.154 | [7 empty] | 30*0,3718 | [7 empty] | Překlad 7 vysoký 70x238x1750 mm
15 | 317168135R00 | Překlad 7 vysoký 70x238x2250 mm | kus | 1.859 | 0 | 0 | 0.08106 | 0.15069 | 0 | 0 | [5 empty] | 1 | 1 | 1 | 0 |  | 1 | 1 | 1
|  | 5*0,3718 |  | 1.859 | [7 empty] | 5*0,3718 | [7 empty] | Překlad 7 vysoký 70x238x2250 mm
16 | 317168138R00 | Překlad 7 vysoký 70x238x3000 mm | kus | 11.154 | 0 | 0 | 0.10784 | 1.2028 | 0 | 0 | [5 empty] | 1 | 1 | 1 | 0 |  | 1 | 1 | 1
|  | 30*0,3718 |  | 11.154 | [7 empty] | 30*0,3718 | [7 empty] | Překlad 7 vysoký 70x238x3000 mm
17 | 317321411R00 | Beton překladů železový C 25/30 | m3 | 0.1547 | 0 | 0 | 2.525 | 0.39062 | 0 | 0 | [5 empty] | 1 | 1 | 1 | 0 |  | 1 | 1 | 1
|  | 3,1*0,25*0,26*0,3718 |  | 0.0749 | [7 empty] | 3,1*0,25*0,26*0,3718 | [7 empty] | Beton překladů železový C 25/30
|  | 1,5*0,25*0,26*0,3718 |  | 0.0363 | [7 empty] | 1,5*0,25*0,26*0,3718 | [7 empty] | 3,1*0,25*0,26*0,3718
|  | 1,8*0,25*0,26*0,3718 |  | 0.0435 | [7 empty] | 1,8*0,25*0,26*0,3718 | [7 empty] | 1,5*0,25*0,26*0,3718
18 | 317351107R00 | Bednění překladů - zřízení | m2 | 0.0669 | 0 | 0 | 0.00884 | 0.0005914 | 0 | 0 | [5 empty] | 1 | 1 | 1 | 0 |  | 1 | 1 | 1
|  | překald výtahu :0,2*0,2*1,5*3*0,3718 |  | 0.0669 | [7 empty] | překald výtahu :0,2*0,2*1,5*3*0,3718 | [7 empty] | Bednění překladů - zřízení
19 | 317351108R00 | Bednění překladů - odstranění | m2 | 0.0669 | 0 | 0 | 0 | 0 | 0 | 0 | [5 empty] | 1 | 1 | 1 | 0 |  | 1 | 1 | 1
|  | 0,18*0,3718 |  | 0.0669 | [7 empty] | 0,18*0,3718 | [7 empty] | Bednění překladů - odstranění
20 | 317941123R00 | Osazení ocelových válcovaných nosníků č.14-22 | t | 0.5268 | 0 | 0 | 0.01709 | 0.009003 | 0 | 0 | [5 empty] | 1 | 1 | 1 | 0 |  | 1 | 1 | 1
|  | 1,417*0,3718 |  | 0.5268 | [7 empty] | 1,417*0,3718 | [7 empty] | Osazení ocelových válcovaných nosníků č.14-22
21 | 317941125R00 | Osazení ocelových válcovaných nosníků č.22 a vyšší | t | 0.1572 | 0 | 0 | 0.01221 | 0.0019194 | 0 | 0 | [5 empty] | 1 | 1 | 1 | 0 |  | 1 | 1 | 1
|  | HEA260:3,1*68,2/1000*2*0,3718 |  | 0.1572 | [7 empty] | HEA260:3,1*68,2/1000*2*0,3718 | [7 empty] | Osazení ocelových válcovaných nosníků č.22 a vyšší
22 | 317998113R00 | Izolace mezi překlady polystyren tl. 80 mm | m | 13.1989 | 0 | 0 | 0.00044 | 0.0058075 | 0 | 0 | [5 empty] | 1 | 1 | 1 | 0 |  | 1 | 1 | 1
|  | 35,5*0,3718 |  | 13.1989 | [7 empty] | 35,5*0,3718 | [7 empty] | Izolace mezi překlady polystyren tl. 80 mm
23 | 342248140R00 | Příčky 8 na DBM, tl. 80 mm | m2 | 15.9435 | 0 | 0 | 0.07782 | 1.2407 | 0 | 0 | [5 empty] | 1 | 1 | 1 | 0 |  | 1 | 1 | 1
|  | Broušený cihelný blok pro nenosné příčky tl. 8 cm na maltu pro tenké spáry, rozměr 115/497/249 MM, P8. | [8 empty] | Broušený cihelný blok pro nenosné příčky tl. 8 cm na maltu pro tenké spáry, rozměr 115/497/249 MM, P8.
|  | včetně kotvících prvků | [8 empty] | včetně kotvících prvků
|  | 229:2,1*3*0,3718 |  | 2.3423 | [7 empty] | 229:2,1*3*0,3718 | [7 empty] | včetně kotvících prvků
|  | 0,4*3*2*0,3718 |  | 0.8923 | [7 empty] | 0,4*3*2*0,3718 | [7 empty] | 229:2,1*3*0,3718
|  | 214:2,7*3*0,3718 |  | 3.0116 | [7 empty] | 214:2,7*3*0,3718 | [7 empty] | 0,4*3*2*0,3718
|  | 209:2,7*3*0,3718 |  | 3.0116 | [7 empty] | 209:2,7*3*0,3718 | [7 empty] | 214:2,7*3*0,3718
|  | odečtení otvorů:-0,9*2,02*0,3718 |  | -0.6759 | [7 empty] | odečtení otvorů:-0,9*2,02*0,3718 | [7 empty] | 209:2,7*3*0,3718
|  | 207:2*3*0,3718 |  | 2.2308 | [7 empty] | 207:2*3*0,3718 | [7 empty] | odečtení otvorů:-0,9*2,02*0,3718
|  | 0,4*3*0,3718 |  | 0.4462 | [7 empty] | 0,4*3*0,3718 | [7 empty] | 207:2*3*0,3718
|  | 217:2,225*3*0,3718 |  | 2.4818 | [7 empty] | 217:2,225*3*0,3718 | [7 empty] | 0,4*3*0,3718
|  | 211:1,975*3*0,3718 |  | 2.2029 | [7 empty] | 211:1,975*3*0,3718 | [7 empty] | 217:2,225*3*0,3718
24 | 342248141R00 | Příčky 11,5 na DBM, tl. 115 mm | m2 | 43.3998 | 0 | 0 | 0.09985 | 4.3335 | 0 | 0 | [5 empty] | 1 | 1 | 1 | 0 |  | 1 | 1 | 1
|  | Broušený cihelný blok pro nenosné příčky tl. 11,5 cm na maltu pro tenké spáry, rozměr 115/497/249 MM, P8. | [8 empty] | Broušený cihelný blok pro nenosné příčky tl. 11,5 cm na maltu pro tenké spáry, rozměr 115/497/249 MM, P8.
|  | včetně kotvení | [8 empty] | včetně kotvení
|  | 228:3,735*3*0,3718 |  | 4.166 | [7 empty] | 228:3,735*3*0,3718 | [7 empty] | včetně kotvení
|  | 225, 226:2,76*3*0,3718 |  | 3.0785 | [7 empty] | 225, 226:2,76*3*0,3718 | [7 empty] | 228:3,735*3*0,3718
|  | 2,3*3*0,3718 |  | 2.5654 | [7 empty] | 2,3*3*0,3718 | [7 empty] | 225, 226:2,76*3*0,3718
|  | 1,215*3*2*0,3718 |  | 2.7104 | [7 empty] | 1,215*3*2*0,3718 | [7 empty] | 2,3*3*0,3718
|  | 5,235*3*0,3718 |  | 5.8391 | [7 empty] | 5,235*3*0,3718 | [7 empty] | 1,215*3*2*0,3718
|  | odečtení otvorů:-0,9*2,02*0,3718 |  | -0.6759 | [7 empty] | odečtení otvorů:-0,9*2,02*0,3718 | [7 empty] | 5,235*3*0,3718
|  | -0,8*2,02*0,3718 |  | -0.6008 | [7 empty] | -0,8*2,02*0,3718 | [7 empty] | odečtení otvorů:-0,9*2,02*0,3718
|  | 220:2*3*0,3718 |  | 2.2308 | [7 empty] | 220:2*3*0,3718 | [7 empty] | -0,8*2,02*0,3718
|  | 3,75*3*0,3718 |  | 4.1828 | [7 empty] | 3,75*3*0,3718 | [7 empty] | 220:2*3*0,3718
|  | odečtení otvorů:-0,9*2,02*0,3718 |  | -0.6759 | [7 empty] | odečtení otvorů:-0,9*2,02*0,3718 | [7 empty] | 3,75*3*0,3718
|  | -0,8*2,02*0,3718 |  | -0.6008 | [7 empty] | -0,8*2,02*0,3718 | [7 empty] | odečtení otvorů:-0,9*2,02*0,3718
|  | hydrant :0,25*3*3*0,3718 |  | 0.8366 | [7 empty] | hydrant :0,25*3*3*0,3718 | [7 empty] | -0,8*2,02*0,3718
|  | 215, 214:3,35*3*0,3718 |  | 3.7366 | [7 empty] | 215, 214:3,35*3*0,3718 | [7 empty] | hydrant :0,25*3*3*0,3718
|  | 2,1*3*0,3718 |  | 2.3423 | [7 empty] | 2,1*3*0,3718 | [7 empty] | 215, 214:3,35*3*0,3718
|  | 1,2*3*0,3718 |  | 1.3385 | [7 empty] | 1,2*3*0,3718 | [7 empty] | 2,1*3*0,3718
|  | -0,9*2,02*2*0,3718 |  | -1.3519 | [7 empty] | -0,9*2,02*2*0,3718 | [7 empty] | 1,2*3*0,3718
|  | -0,8*2,02*0,3718 |  | -0.6008 | [7 empty] | -0,8*2,02*0,3718 | [7 empty] | -0,9*2,02*2*0,3718
|  | 209, 212:3,1*3*0,3718 |  | 3.4577 | [7 empty] | 209, 212:3,1*3*0,3718 | [7 empty] | -0,8*2,02*0,3718
|  | 2,61*3*0,3718 |  | 2.9112 | [7 empty] | 2,61*3*0,3718 | [7 empty] | 209, 212:3,1*3*0,3718
|  | 0,6*3*0,3718 |  | 0.6692 | [7 empty] | 0,6*3*0,3718 | [7 empty] | 2,61*3*0,3718
|  | odečtení otvorů:-0,9*2,02*0,3718 |  | -0.6759 | [7 empty] | odečtení otvorů:-0,9*2,02*0,3718 | [7 empty] | 0,6*3*0,3718
|  | -0,8*2,02*0,3718 |  | -0.6008 | [7 empty] | -0,8*2,02*0,3718 | [7 empty] | odečtení otvorů:-0,9*2,02*0,3718
|  | 206, 204:3,75*3*2*0,3718 |  | 8.3655 | [7 empty] | 206, 204:3,75*3*2*0,3718 | [7 empty] | -0,8*2,02*0,3718
|  | 2,425*3*0,3718 |  | 2.7048 | [7 empty] | 2,425*3*0,3718 | [7 empty] | 206, 204:3,75*3*2*0,3718
|  | odečtení otvorů:-0,9*2,02*2*0,3718 |  | -1.3519 | [7 empty] | odečtení otvorů:-0,9*2,02*2*0,3718 | [7 empty] | 2,425*3*0,3718
|  | -0,8*2,02*0,3718 |  | -0.6008 | [7 empty] | -0,8*2,02*0,3718 | [7 empty] | odečtení otvorů:-0,9*2,02*2*0,3718
25 | 342248144R00 | Příčky 14 na DBM, tl. 140 mm | m2 | 2.9298 | 0 | 0 | 0.12138 | 0.35562 | 0 | 0 | [5 empty] | 1 | 1 | 1 | 0 |  | 1 | 1 | 1
|  | Broušený cihelný blok pro tl. stěny 14 cm na maltu pro tenké spáry, rozměr 497/140/249 mm, P8 | [8 empty] | Broušený cihelný blok pro tl. stěny 14 cm na maltu pro tenké spáry, rozměr 497/140/249 mm, P8
|  | včetně kotvení | [8 empty] | včetně kotvení
|  | 220:1,9*3*0,3718 |  | 2.1193 | [7 empty] | 220:1,9*3*0,3718 | [7 empty] | včetně kotvení
|  | 202:1,4*3*0,3718 |  | 1.5616 | [7 empty] | 202:1,4*3*0,3718 | [7 empty] | 220:1,9*3*0,3718
|  | odečtení otvoru :-1*2,02*0,3718 |  | -0.751 | [7 empty] | odečtení otvoru :-1*2,02*0,3718 | [7 empty] | 202:1,4*3*0,3718
26 | 342248172R00 | Příčky 11,5 AKU, tl. 115 mm | m2 | 6.341 | 0 | 0 | 0.12841 | 0.81425 | 0 | 0 | [5 empty] | 1 | 1 | 1 | 0 |  | 1 | 1 | 1
|  | Broušený akustický cihelný blok P+D pro tl. stěny 11,5 cm na maltu pro tenké spáry - určeno pro zdivo instalačního jádra v obytné místnosti, rozměr 497/115/249 mm, P 10, na tenkovrstvou maltu. | [8 empty] | Broušený akustický cihelný blok P+D pro tl. stěny 11,5 cm na maltu pro tenké spáry - určeno pro zdivo instalačního jádra v obytné místnosti, rozměr 497/115/249 mm, P 10, na tenkovrstvou maltu.
|  | Rw= 44 (-2; -5) dB při plošné hmot-nosti zdiva včetně jednostranné omítky tl. 15 mm 148 kg/m2 | [8 empty] | Rw= 44 (-2; -5) dB při plošné hmot-nosti zdiva včetně jednostranné omítky tl. 15 mm 148 kg/m2
|  | včetně kotvení | [8 empty] | včetně kotvení
|  | 210, 207:0,52*3*2*0,3718 |  | 1.16 | [7 empty] | 210, 207:0,52*3*2*0,3718 | [7 empty] | včetně kotvení
|  | 0,685*3*2*0,3718 |  | 1.5281 | [7 empty] | 0,685*3*2*0,3718 | [7 empty] | 210, 207:0,52*3*2*0,3718
|  | 206:0,435*3*0,3718 |  | 0.4852 | [7 empty] | 206:0,435*3*0,3718 | [7 empty] | 0,685*3*2*0,3718
|  | 0,57*3*0,3718 |  | 0.6358 | [7 empty] | 0,57*3*0,3718 | [7 empty] | 206:0,435*3*0,3718
|  | 212. 216:0,65*3*2*0,3718 |  | 1.45 | [7 empty] | 212. 216:0,65*3*2*0,3718 | [7 empty] | 0,57*3*0,3718
|  | 0,485*3*2*0,3718 |  | 1.0819 | [7 empty] | 0,485*3*2*0,3718 | [7 empty] | 212. 216:0,65*3*2*0,3718
27 | 342264051RT1 | Podhled sádrokartonový na zavěšenou ocel. konstr. desky tl. 12,5 mm, bez izolace | m2 | 103.8066 | 0 | 0 | 0.01215 | 1.2613 | 0 | 0 | [5 empty] | 1 | 0 | 0 | 0 |  | 1 | 0 | 1
|  | s inprenací proti vlhkosti | [8 empty] | s inprenací proti vlhkosti
|  | 204:3,8*0,3718 |  | 1.4128 | [7 empty] | 204:3,8*0,3718 | [7 empty] | s inprenací proti vlhkosti
|  | 205:12,3*0,3718 |  | 4.5731 | [7 empty] | 205:12,3*0,3718 | [7 empty] | 204:3,8*0,3718
|  | 206:4,6*0,3718 |  | 1.7103 | [7 empty] | 206:4,6*0,3718 | [7 empty] | 205:12,3*0,3718
|  | 207:28*0,3718 |  | 10.4104 | [7 empty] | 207:28*0,3718 | [7 empty] | 206:4,6*0,3718
|  | 209:5*0,3718 |  | 1.859 | [7 empty] | 209:5*0,3718 | [7 empty] | 207:28*0,3718
|  | 210:28,4*0,3718 |  | 10.5591 | [7 empty] | 210:28,4*0,3718 | [7 empty] | 209:5*0,3718
|  | 211:17,9*0,3718 |  | 6.6552 | [7 empty] | 211:17,9*0,3718 | [7 empty] | 210:28,4*0,3718
|  | 212:4,5*0,3718 |  | 1.6731 | [7 empty] | 212:4,5*0,3718 | [7 empty] | 211:17,9*0,3718
|  | 214:6,4*0,3718 |  | 2.3795 | [7 empty] | 214:6,4*0,3718 | [7 empty] | 212:4,5*0,3718
|  | 215:5,2*0,3718 |  | 1.9334 | [7 empty] | 215:5,2*0,3718 | [7 empty] | 214:6,4*0,3718
|  | 216:26,9*0,3718 |  | 10.0014 | [7 empty] | 216:26,9*0,3718 | [7 empty] | 215:5,2*0,3718
|  | 217:19,3*0,3718 |  | 7.1757 | [7 empty] | 217:19,3*0,3718 | [7 empty] | 216:26,9*0,3718
|  | 219:3,3*0,3718 |  | 1.2269 | [7 empty] | 219:3,3*0,3718 | [7 empty] | 217:19,3*0,3718
|  | 220:3,9*0,3718 |  | 1.45 | [7 empty] | 220:3,9*0,3718 | [7 empty] | 219:3,3*0,3718
|  | 221:23,9*0,3718 |  | 8.886 | [7 empty] | 221:23,9*0,3718 | [7 empty] | 220:3,9*0,3718
|  | 222:15,6*0,3718 |  | 5.8001 | [7 empty] | 222:15,6*0,3718 | [7 empty] | 221:23,9*0,3718
|  | 224:7,6*0,3718 |  | 2.8257 | [7 empty] | 224:7,6*0,3718 | [7 empty] | 222:15,6*0,3718
|  | 225:4,7*0,3718 |  | 1.7475 | [7 empty] | 225:4,7*0,3718 | [7 empty] | 224:7,6*0,3718
|  | 226:1,4*0,3718 |  | 0.5205 | [7 empty] | 226:1,4*0,3718 | [7 empty] | 225:4,7*0,3718
|  | 227:14*0,3718 |  | 5.2052 | [7 empty] | 227:14*0,3718 | [7 empty] | 226:1,4*0,3718
|  | 228:13,6*0,3718 |  | 5.0565 | [7 empty] | 228:13,6*0,3718 | [7 empty] | 227:14*0,3718
|  | 229:28,9*0,3718 |  | 10.745 | [7 empty] | 229:28,9*0,3718 | [7 empty] | 228:13,6*0,3718
28 | 342264051RT2 | Podhled sádrokartonový na zavěšenou ocel. konstr. desky protipožární tl. 12,5 mm, bez izolace | m2 | 9.6473 | 0 | 0 | 0.01373 | 0.13246 | 0 | 0 | [5 empty] | 1 | 1 | 1 | 0 |  | 1 | 1 | 1
|  | včetně parozábrany | [8 empty] | včetně parozábrany
|  | schodiště 201: |  | 0 | [7 empty] | schodiště 201: | [7 empty] | včetně parozábrany
|  | 4,45*1,35*0,3718 |  | 2.2336 | [7 empty] | 4,45*1,35*0,3718 | [7 empty] | schodiště 201:
|  | 4,45*2*0,3718 |  | 3.309 | [7 empty] | 4,45*2*0,3718 | [7 empty] | 4,45*1,35*0,3718
|  | 1,4*2*0,3718 |  | 1.041 | [7 empty] | 1,4*2*0,3718 | [7 empty] | 4,45*2*0,3718
|  | 0,25*1,4*2*0,3718 |  | 0.2603 | [7 empty] | 0,25*1,4*2*0,3718 | [7 empty] | 1,4*2*0,3718
|  | 2,32*1,3*1,25*2*0,3718 |  | 2.8034 | [7 empty] | 2,32*1,3*1,25*2*0,3718 | [7 empty] | 0,25*1,4*2*0,3718
29 | 342948111R00 | Ukotvení příček k cihel.konstr. kotvami na hmožd. | m | 48.334 | 0 | 0 | 0.00102 | 0.049301 | 0 | 0 | [5 empty] | 1 | 1 | 1 | 0 |  | 1 | 1 | 1
|  | 130*0,3718 |  | 48.334 | [7 empty] | 130*0,3718 | [7 empty] | Ukotvení příček k cihel.konstr. kotvami na hmožd.
30 | 346244382R00 | Plentování ocelových nosníků výšky 20 - 30 cm | m2 | 2.7364 | 0 | 0 | 0.17856 | 0.48861 | 0 | 0 | [5 empty] | 1 | 1 | 1 | 0 |  | 1 | 1 | 1
|  | ((3,1*0,26*2)+(0,25*3,1))*2*0,3718 |  | 1.775 | [7 empty] | ((3,1*0,26*2)+(0,25*3,1))*2*0,3718 | [7 empty] | Plentování ocelových nosníků výšky 20 - 30 cm
|  | ((1,8*0,3*2)+(0,3*1,8))*0,3718 |  | 0.6023 | [7 empty] | ((1,8*0,3*2)+(0,3*1,8))*0,3718 | [7 empty] | ((3,1*0,26*2)+(0,25*3,1))*2*0,3718
|  | ((2,3*0,14*2)+(0,14*2,3))*0,3718 |  | 0.3592 | [7 empty] | ((2,3*0,14*2)+(0,14*2,3))*0,3718 | [7 empty] | ((1,8*0,3*2)+(0,3*1,8))*0,3718
31 | 346275111R00 | Přizdívky z desek tl. 50 mm | m2 | 17.0656 | 0 | 0 | 0.09358 | 1.597 | 0 | 0 | [5 empty] | 1 | 1 | 1 | 0 |  | 1 | 1 | 1
|  | 225:1,7*3*0,3718 |  | 1.8962 | [7 empty] | 225:1,7*3*0,3718 | [7 empty] | Přizdívky z desek tl. 50 mm
|  | 226:1,2*1,5*0,3718 |  | 0.6692 | [7 empty] | 226:1,2*1,5*0,3718 | [7 empty] | 225:1,7*3*0,3718
|  | 220:2*3*0,3718 |  | 2.2308 | [7 empty] | 220:2*3*0,3718 | [7 empty] | 226:1,2*1,5*0,3718
|  | 0,8*1,5*0,3718 |  | 0.4462 | [7 empty] | 0,8*1,5*0,3718 | [7 empty] | 220:2*3*0,3718
|  | 215:1,3*3*0,3718 |  | 1.45 | [7 empty] | 215:1,3*3*0,3718 | [7 empty] | 0,8*1,5*0,3718
|  | 0,8*1,5*0,3718 |  | 0.4462 | [7 empty] | 0,8*1,5*0,3718 | [7 empty] | 215:1,3*3*0,3718
|  | 212:1,9*3*0,3718 |  | 2.1193 | [7 empty] | 212:1,9*3*0,3718 | [7 empty] | 0,8*1,5*0,3718
|  | 0,8*1,5*0,3718 |  | 0.4462 | [7 empty] | 0,8*1,5*0,3718 | [7 empty] | 212:1,9*3*0,3718
|  | 216:1,8*3*0,3718 |  | 2.0077 | [7 empty] | 216:1,8*3*0,3718 | [7 empty] | 0,8*1,5*0,3718
|  | 210:1,8*3*0,3718 |  | 2.0077 | [7 empty] | 210:1,8*3*0,3718 | [7 empty] | 216:1,8*3*0,3718
|  | 207:3*3*0,3718 |  | 3.3462 | [7 empty] | 207:3*3*0,3718 | [7 empty] | 210:1,8*3*0,3718
32 | 389381001RT3 | Dobetonování prefabrikovaných konstrukcí betonem třídy C 25/30 | m3 | 10.3137 | 0 | 0 | 2.5698 | 26.5042 | 0 | 0 | [5 empty] | 1 | 1 | 1 | 0 |  | 1 | 1 | 1
|  | filigrán :27,74*0,3718 |  | 10.3137 | [7 empty] | filigrán :27,74*0,3718 | [7 empty] | Dobetonování prefabrikovaných konstrukcí betonem třídy C 25/30
33 | 342264051RT5 | Podhled sádrokartonový na zavěšenou ocel. konstr. desky standard impreg.proti vodě tl. 12,5 mm, | m2 | 9.0347 | 0 | 0 | 0.01215 | 0.10977 |  | 0 | [5 empty] | 12 | 0 | 1 | 0 |  | 12 | 0 | 1
|  | 206:4,6*0,3718 |  | 1.7103 | [7 empty] | 206:4,6*0,3718 | [7 empty] | Podhled sádrokartonový na zavěšenou ocel. konstr. desky standard impreg.proti vodě tl. 12,5 mm,
|  | 212:4,5*0,3718 |  | 1.6731 | [7 empty] | 212:4,5*0,3718 | [7 empty] | 206:4,6*0,3718
|  | 215:5,2*0,3718 |  | 1.9334 | [7 empty] | 215:5,2*0,3718 | [7 empty] | 212:4,5*0,3718
|  | 220:3,9*0,3718 |  | 1.45 | [7 empty] | 220:3,9*0,3718 | [7 empty] | 215:5,2*0,3718
|  | 225:4,7*0,3718 |  | 1.7475 | [7 empty] | 225:4,7*0,3718 | [7 empty] | 220:3,9*0,3718
|  | 226:1,4*0,3718 |  | 0.5205 | [7 empty] | 226:1,4*0,3718 | [7 empty] | 225:4,7*0,3718
34 | 13380630 | Tyč průřezu L 140, střední, jakost oceli S235 | t | 0.0532 | 0 | 0 | 1 | 0.0532 |  | 0 | [5 empty] | 3 | 1 | 13380630 | 0 |  | 3 | 1 | 1
|  | L150:0,143*0,3718 |  | 0.0532 | [7 empty] | L150:0,143*0,3718 | [7 empty] | Tyč průřezu L 140, střední, jakost oceli S235
35 | 13384435 | Tyč průřezu U 140, střední, jakost oceli S235 | t | 0.097 | 0 | 0 | 1 | 0.097 |  | 0 | [5 empty] | 3 | 1 | 13384435 | 0 |  | 3 | 1 | 1
|  | L140:0,2608*0,3718 |  | 0.097 | [7 empty] | L140:0,2608*0,3718 | [7 empty] | Tyč průřezu U 140, střední, jakost oceli S235
36 | 13384440 | Tyč průřezu U 160, střední, jakost oceli S235 | t | 0.0503 | 0 | 0 | 1 | 0.0503 |  | 0 | [5 empty] | 3 | 1 | 13384440 | 0 |  | 3 | 1 | 1
|  | 0,1354*0,3718 |  | 0.0503 | [7 empty] | 0,1354*0,3718 | [7 empty] | Tyč průřezu U 160, střední, jakost oceli S235
37 | 1338R005 | Tyč průřezu L 120, střední, jakost oceli S235 | t | 0.0172 | 0 | 0 | 1 | 0.0172 |  | 0 | [5 empty] | 3 | 1 | 1338R005 | 0 |  | 3 | 1 | 1
|  | 0,0462*0,3718 |  | 0.0172 | [7 empty] | 0,0462*0,3718 | [7 empty] | Tyč průřezu L 120, střední, jakost oceli S235
38 | 13483315 | Tyč průřezu U 200, hrubé, jakost oceli S235 | t | 0.1057 | 0 | 0 | 1 | 0.1057 |  | 0 | [5 empty] | 3 | 1 | 13483315 | 0 |  | 3 | 1 | 1
|  | 0,2844*0,3718 |  | 0.1057 | [7 empty] | 0,2844*0,3718 | [7 empty] | Tyč průřezu U 200, hrubé, jakost oceli S235
39 | 13486330 | Tyč průřezu HEA 260, hrubé, jakost oceli S235 | t | 0.1663 | 0 | 0 | 1 | 0.1663 |  | 0 | [5 empty] | 3 | 1 | 13486330 | 0 |  | 3 | 1 | 1
|  | 260/3000 | [8 empty] | 260/3000
|  | 0,4474*0,3718 |  | 0.1663 | [7 empty] | 0,4474*0,3718 | [7 empty] | 260/3000
y | 3 | Svislé a kompletní konstrukce |  |  |  | 0 |  | 106.1379 |  | 0 |  |  | 0 | 106.1379 | 0
x | 4 | Vodorovné konstrukce
40 | 416091083R00 | Příplatek k podhledu sádrokart. za plochu do 10 m2 | m2 | 18.7387 | 0 | 0 | 0 | 0 | 0 | 0 | [5 empty] | 1 | 1 | 1 | 0 |  | 1 | 1 | 1
|  | 204:3,8*0,3718 |  | 1.4128 | [7 empty] | 204:3,8*0,3718 | [7 empty] | Příplatek k podhledu sádrokart. za plochu do 10 m2
|  | 206:4,6*0,3718 |  | 1.7103 | [7 empty] | 206:4,6*0,3718 | [7 empty] | 204:3,8*0,3718
|  | 209:5*0,3718 |  | 1.859 | [7 empty] | 209:5*0,3718 | [7 empty] | 206:4,6*0,3718
|  | 212:4,5*0,3718 |  | 1.6731 | [7 empty] | 212:4,5*0,3718 | [7 empty] | 209:5*0,3718
|  | 214:6,4*0,3718 |  | 2.3795 | [7 empty] | 214:6,4*0,3718 | [7 empty] | 212:4,5*0,3718
|  | 215:5,2*0,3718 |  | 1.9334 | [7 empty] | 215:5,2*0,3718 | [7 empty] | 214:6,4*0,3718
|  | 219:3,3*0,3718 |  | 1.2269 | [7 empty] | 219:3,3*0,3718 | [7 empty] | 215:5,2*0,3718
|  | 220:3,9*0,3718 |  | 1.45 | [7 empty] | 220:3,9*0,3718 | [7 empty] | 219:3,3*0,3718
|  | 224:7,6*0,3718 |  | 2.8257 | [7 empty] | 224:7,6*0,3718 | [7 empty] | 220:3,9*0,3718
|  | 225:4,7*0,3718 |  | 1.7475 | [7 empty] | 225:4,7*0,3718 | [7 empty] | 224:7,6*0,3718
|  | 226:1,4*0,3718 |  | 0.5205 | [7 empty] | 226:1,4*0,3718 | [7 empty] | 225:4,7*0,3718
41 | 417321315R00 | Ztužující pásy a věnce z betonu železového C 20/25 | m3 | 10.6335 | 0 | 0 | 2.5251 | 26.8508 | 0 | 0 | [5 empty] | 1 | 1 | 1 | 0 |  | 1 | 1 | 1
|  | 28,6*0,3718 |  | 10.6335 | [7 empty] | 28,6*0,3718 | [7 empty] | Ztužující pásy a věnce z betonu železového C 20/25
42 | 417351115R00 | Bednění ztužujících pásů a věnců - zřízení | m2 | 30.1158 | 0 | 0 | 0.00782 | 0.23551 | 0 | 0 | [5 empty] | 1 | 1 | 1 | 0 |  | 1 | 1 | 1
|  | 81*0,3718 |  | 30.1158 | [7 empty] | 81*0,3718 | [7 empty] | Bednění ztužujících pásů a věnců - zřízení
43 | 417351116R00 | Bednění ztužujících pásů a věnců - odstranění | m2 | 30.1158 | 0 | 0 | 0 | 0 | 0 | 0 | [5 empty] | 1 | 1 | 1 | 0 |  | 1 | 1 | 1
|  | 81*0,3718 |  | 30.1158 | [7 empty] | 81*0,3718 | [7 empty] | Bednění ztužujících pásů a věnců - odstranění
44 | 417361821R00 | Výztuž ztužujících pásů a věnců z oceli 10505(R) | t | 0.8956 | 0 | 0 | 1.0167 | 0.91051 | 0 | 0 | [5 empty] | 1 | 1 | 1 | 0 |  | 1 | 1 | 1
|  | 2,4087*0,3718 |  | 0.8956 | [7 empty] | 2,4087*0,3718 | [7 empty] | Výztuž ztužujících pásů a věnců z oceli 10505(R)
45 | 274361821R012 | Výztuž betonářské oceli | t | 0.7139 | 0 | 0 | 1.0212 | 0.72901 |  | 0 | [5 empty] | 12 | 0 | 2 | 0 |  | 12 | 0 | 1
|  | nadbetonávky filigránových desek B 500:1,92*0,3718 |  | 0.7139 | [7 empty] | nadbetonávky filigránových desek B 500:1,92*0,3718 | [7 empty] | Výztuž betonářské oceli
46 | 4R001 | Schodiště prefa ŽB | m2 | 7.436 | 0 | 0 | 0.62 | 4.6103 |  | 0 | [5 empty] | 12 | 0 | 3 | 0 |  | 12 | 0 | 1
|  | V ceně jsou započítány: | [8 empty] | V ceně jsou započítány:
|  | - stropní dílce, balkónové dílce a schodišťové dílce do uvedeného množství | [8 empty] | - stropní dílce, balkónové dílce a schodišťové dílce do uvedeného množství
|  | - podélné řezy stropními dílci | [8 empty] | - podélné řezy stropními dílci
|  | - vybrání a výřezy pro instalační šachty, komíny, apod. | [8 empty] | - vybrání a výřezy pro instalační šachty, komíny, apod.
|  | - typové ocelové výměny | [8 empty] | - typové ocelové výměny
|  | - ucpávky dutin | [8 empty] | - ucpávky dutin
|  | - doprava dílců na stavbu | [8 empty] | - doprava dílců na stavbu
|  | - montáž stropních dílců včetně zajištění jeřábu – viz níže | [8 empty] | - montáž stropních dílců včetně zajištění jeřábu – viz níže
|  | - uložení cementového nebo maltového lože pod stropní dílce | [8 empty] | - uložení cementového nebo maltového lože pod stropní dílce
|  | - uložení balkonových a schodišťových dílců – viz. níže | [8 empty] | - uložení balkonových a schodišťových dílců – viz. níže
|  | - výrobně montážní dokumentace | [8 empty] | - výrobně montážní dokumentace
|  | Výkresy výztuže nadbetonávek a kotvení ISO nosníků budou součástí výrobně montážní dokumentace | [8 empty] | Výkresy výztuže nadbetonávek a kotvení ISO nosníků budou součástí výrobně montážní dokumentace
|  | 20*0,3718 |  | 7.436 | [7 empty] | 20*0,3718 | [7 empty] | Výkresy výztuže nadbetonávek a kotvení ISO nosníků budou součástí výrobně montážní dokumentace
47 | 4R002 | Stropní konstrukce z prefa stropních dílců | m2 | 117.4888 | 0 | 0 | 0.3265 | 38.3601 |  | 0 | [5 empty] | 12 | 0 | 4 | 0 |  | 12 | 0 | 1
|  | V ceně jsou započítány: | [8 empty] | V ceně jsou započítány:
|  | - stropní dílce, balkónové dílce a schodišťové dílce do uvedeného množství | [8 empty] | - stropní dílce, balkónové dílce a schodišťové dílce do uvedeného množství
|  | - podélné řezy stropními dílci | [8 empty] | - podélné řezy stropními dílci
|  | - vybrání a výřezy pro instalační šachty, komíny, apod. | [8 empty] | - vybrání a výřezy pro instalační šachty, komíny, apod.
|  | - typové ocelové výměny | [8 empty] | - typové ocelové výměny
|  | - ucpávky dutin | [8 empty] | - ucpávky dutin
|  | - doprava dílců na stavbu | [8 empty] | - doprava dílců na stavbu
|  | - montáž stropních dílců včetně zajištění jeřábu – viz níže | [8 empty] | - montáž stropních dílců včetně zajištění jeřábu – viz níže
|  | - uložení cementového nebo maltového lože pod stropní dílce | [8 empty] | - uložení cementového nebo maltového lože pod stropní dílce
|  | - uložení balkonových a schodišťových dílců – viz. níže | [8 empty] | - uložení balkonových a schodišťových dílců – viz. níže
|  | - výrobně montážní dokumentace | [8 empty] | - výrobně montážní dokumentace
|  | - a případné podpěrné a bednící prvky dle technologie zhotovitele. | [8 empty] | - a případné podpěrné a bednící prvky dle technologie zhotovitele.
|  | Výkresy výztuže nadbetonávek a kotvení ISO nosníků budou součástí výrobně montážní dokumentace | [8 empty] | Výkresy výztuže nadbetonávek a kotvení ISO nosníků budou součástí výrobně montážní dokumentace
|  | a případné podpěrné a bednící prvky dle technologie zhotovitele. | [8 empty] | a případné podpěrné a bednící prvky dle technologie zhotovitele.
|  | 316*0,3718 |  | 117.4888 | [7 empty] | 316*0,3718 | [7 empty] | a případné podpěrné a bednící prvky dle technologie zhotovitele.
48 | 4R003 | 2NP Balkony | m2 | 16.9169 | 0 | 0 | 0 | 0 |  | 0 | [5 empty] | 12 | 0 | 5 | 0 |  | 12 | 0 | 1
|  | V ceně jsou započítány: | [8 empty] | V ceně jsou započítány:
|  | - stropní dílce, balkónové dílce a schodišťové dílce do uvedeného množství | [8 empty] | - stropní dílce, balkónové dílce a schodišťové dílce do uvedeného množství
|  | - podélné řezy stropními dílci | [8 empty] | - podélné řezy stropními dílci
|  | - vybrání a výřezy pro instalační šachty, komíny, apod. | [8 empty] | - vybrání a výřezy pro instalační šachty, komíny, apod.
|  | - typové ocelové výměny | [8 empty] | - typové ocelové výměny
|  | - ucpávky dutin | [8 empty] | - ucpávky dutin
|  | - doprava dílců na stavbu | [8 empty] | - doprava dílců na stavbu
|  | - montáž stropních dílců včetně zajištění jeřábu – viz níže | [8 empty] | - montáž stropních dílců včetně zajištění jeřábu – viz níže
|  | - uložení cementového nebo maltového lože pod stropní dílce | [8 empty] | - uložení cementového nebo maltového lože pod stropní dílce
|  | - uložení balkonových a schodišťových dílců – viz. níže | [8 empty] | - uložení balkonových a schodišťových dílců – viz. níže
|  | - výrobně montážní dokumentace | [8 empty] | - výrobně montážní dokumentace
|  | Výkresy výztuže nadbetonávek a kotvení ISO nosníků budou součástí výrobně montážní dokumentace | [8 empty] | Výkresy výztuže nadbetonávek a kotvení ISO nosníků budou součástí výrobně montážní dokumentace
|  | 45,5*0,3718 |  | 16.9169 | [7 empty] | 45,5*0,3718 | [7 empty] | Výkresy výztuže nadbetonávek a kotvení ISO nosníků budou součástí výrobně montážní dokumentace
y | 4 | Vodorovné konstrukce |  |  |  | 0 |  | 71.6962 |  | 0 |  |  | 0 | 71.6962 | 0
x | 6 | Úpravy povrchu, podlahy
49 | 601021148RT2 | Stěrka stropů vyrovn. ručně tloušťka vrstvy 3 mm | m2 | 18.9618 | 0 | 0 | 0.00454 | 0.086087 | 0 | 0 | [5 empty] | 1 | 1 | 1 | 0 |  | 1 | 1 | 1
|  | Včetně pomocného lešení. | [8 empty] | Včetně pomocného lešení.
|  | 202:11,2*0,3718 |  | 4.1642 | [7 empty] | 202:11,2*0,3718 | [7 empty] | Včetně pomocného lešení.
|  | 208:5,7*0,3718 |  | 2.1193 | [7 empty] | 208:5,7*0,3718 | [7 empty] | 202:11,2*0,3718
|  | 213:11,4*0,3718 |  | 4.2385 | [7 empty] | 213:11,4*0,3718 | [7 empty] | 208:5,7*0,3718
|  | 218:11,1*0,3718 |  | 4.127 | [7 empty] | 218:11,1*0,3718 | [7 empty] | 213:11,4*0,3718
|  | 223:5,9*0,3718 |  | 2.1936 | [7 empty] | 223:5,9*0,3718 | [7 empty] | 218:11,1*0,3718
|  | 230:5,7*0,3718 |  | 2.1193 | [7 empty] | 230:5,7*0,3718 | [7 empty] | 223:5,9*0,3718
y | 6 | Úpravy povrchu, podlahy |  |  |  | 0 |  | 0.086087 |  | 0 |  |  | 0 | 0.086087 | 0
x | 61 | Upravy povrchů vnitřní
50 | 610991111R00 | Zakrývání výplní vnitřních otvorů | m2 | 47.0995 | 0 | 0 | 4e-05 | 0.001884 | 0 | 0 | [5 empty] | 1 | 1 | 1 | 0 |  | 1 | 1 | 1
|  | 1,5*1,5*11*0,3718 |  | 9.202 | [7 empty] | 1,5*1,5*11*0,3718 | [7 empty] | Zakrývání výplní vnitřních otvorů
|  | 1,06*2,39*3*0,3718 |  | 2.8258 | [7 empty] | 1,06*2,39*3*0,3718 | [7 empty] | 1,5*1,5*11*0,3718
|  | 0,96*2,39*2*0,3718 |  | 1.7061 | [7 empty] | 0,96*2,39*2*0,3718 | [7 empty] | 1,06*2,39*3*0,3718
|  | 0,9*1,5*2*0,3718 |  | 1.0039 | [7 empty] | 0,9*1,5*2*0,3718 | [7 empty] | 0,96*2,39*2*0,3718
|  | 0,7*1,5*2*0,3718 |  | 0.7808 | [7 empty] | 0,7*1,5*2*0,3718 | [7 empty] | 0,9*1,5*2*0,3718
|  | 2,4*1,5*0,3718 |  | 1.3385 | [7 empty] | 2,4*1,5*0,3718 | [7 empty] | 0,7*1,5*2*0,3718
|  | 1,65*2,175*0,3718 |  | 1.3343 | [7 empty] | 1,65*2,175*0,3718 | [7 empty] | 2,4*1,5*0,3718
|  | 1,2*1,5*0,3718 |  | 0.6692 | [7 empty] | 1,2*1,5*0,3718 | [7 empty] | 1,65*2,175*0,3718
|  | 224-229:1*2,02*2*0,3718 |  | 1.5021 | [7 empty] | 224-229:1*2,02*2*0,3718 | [7 empty] | 1,2*1,5*0,3718
|  | 0,9*2,02*2*3*0,3718 |  | 4.0556 | [7 empty] | 0,9*2,02*2*3*0,3718 | [7 empty] | 224-229:1*2,02*2*0,3718
|  | 0,8*2,02*2*2*0,3718 |  | 2.4033 | [7 empty] | 0,8*2,02*2*2*0,3718 | [7 empty] | 0,9*2,02*2*3*0,3718
|  | 219-221:1*2,02*2*0,3718 |  | 1.5021 | [7 empty] | 219-221:1*2,02*2*0,3718 | [7 empty] | 0,8*2,02*2*2*0,3718
|  | 0,9*2,02*2*0,3718 |  | 1.3519 | [7 empty] | 0,9*2,02*2*0,3718 | [7 empty] | 219-221:1*2,02*2*0,3718
|  | 0,8*2,02*2*0,3718 |  | 1.2017 | [7 empty] | 0,8*2,02*2*0,3718 | [7 empty] | 0,9*2,02*2*0,3718
|  | 214-217:1*2,02*2*0,3718 |  | 1.5021 | [7 empty] | 214-217:1*2,02*2*0,3718 | [7 empty] | 0,8*2,02*2*0,3718
|  | 0,9*2,02*2*2*0,3718 |  | 2.7037 | [7 empty] | 0,9*2,02*2*2*0,3718 | [7 empty] | 214-217:1*2,02*2*0,3718
|  | 0,8*2,02*2*0,3718 |  | 1.2017 | [7 empty] | 0,8*2,02*2*0,3718 | [7 empty] | 0,9*2,02*2*2*0,3718
|  | 209-212:1*2,02*2*0,3718 |  | 1.5021 | [7 empty] | 209-212:1*2,02*2*0,3718 | [7 empty] | 0,8*2,02*2*0,3718
|  | 0,9*2,02*2*2*0,3718 |  | 2.7037 | [7 empty] | 0,9*2,02*2*2*0,3718 | [7 empty] | 209-212:1*2,02*2*0,3718
|  | 0,8*2,02*2*0,3718 |  | 1.2017 | [7 empty] | 0,8*2,02*2*0,3718 | [7 empty] | 0,9*2,02*2*2*0,3718
|  | 204-207:1*2,02*2*0,3718 |  | 1.5021 | [7 empty] | 204-207:1*2,02*2*0,3718 | [7 empty] | 0,8*2,02*2*0,3718
|  | 0,9*2,02*2*2*0,3718 |  | 2.7037 | [7 empty] | 0,9*2,02*2*2*0,3718 | [7 empty] | 204-207:1*2,02*2*0,3718
|  | 0,8*2,02*2*0,3718 |  | 1.2017 | [7 empty] | 0,8*2,02*2*0,3718 | [7 empty] | 0,9*2,02*2*2*0,3718
51 | 611474921RT4 | Omítka stropů vnitřní dvouvrstvá, vápen.štuk,stroj na beton | m2 | 18.9618 | 0 | 0 | 0.02642 | 0.50097 | 0 | 0 | [5 empty] | 1 | 1 | 1 | 0 |  | 1 | 1 | 1
|  | včetně pomocného lešení | [8 empty] | včetně pomocného lešení
|  | 202:11,2*0,3718 |  | 4.1642 | [7 empty] | 202:11,2*0,3718 | [7 empty] | včetně pomocného lešení
|  | 208:5,7*0,3718 |  | 2.1193 | [7 empty] | 208:5,7*0,3718 | [7 empty] | 202:11,2*0,3718
|  | 213:11,4*0,3718 |  | 4.2385 | [7 empty] | 213:11,4*0,3718 | [7 empty] | 208:5,7*0,3718
|  | 218:11,1*0,3718 |  | 4.127 | [7 empty] | 218:11,1*0,3718 | [7 empty] | 213:11,4*0,3718
|  | 223:5,9*0,3718 |  | 2.1936 | [7 empty] | 223:5,9*0,3718 | [7 empty] | 218:11,1*0,3718
|  | 230:5,7*0,3718 |  | 2.1193 | [7 empty] | 230:5,7*0,3718 | [7 empty] | 223:5,9*0,3718
52 | 612403399R00 | Hrubá výplň rýh ve stěnách maltou | m2 | 18.59 | 0 | 0 | 0.10712 | 1.9914 | 0 | 0 | [5 empty] | 1 | 1 | 1 | 0 |  | 1 | 1 | 1
|  | 50*0,3718 |  | 18.59 | [7 empty] | 50*0,3718 | [7 empty] | Hrubá výplň rýh ve stěnách maltou
53 | 612421615R00 | Omítka vnitřní zdiva, MVC, hrubá zatřená | m2 | 26.6039 | 0 | 0 | 0.03921 | 1.0431 | 0 | 0 | [5 empty] | 1 | 1 | 1 | 0 |  | 1 | 1 | 1
|  | 206 (koupelna):(2,425+2+1,5+0,57+0,435+1,8)*0,63*0,3718 |  | 2.0449 | [7 empty] | 206 (koupelna):(2,425+2+1,5+0,57+0,435+1,8)*0,63*0,3718 | [7 empty] | Omítka vnitřní zdiva, MVC, hrubá zatřená
|  | 207 obklady kuchyňská linka :(3+0,8+0,8)*2*0,3718 |  | 3.4206 | [7 empty] | 207 obklady kuchyňská linka :(3+0,8+0,8)*2*0,3718 | [7 empty] | 206 (koupelna):(2,425+2+1,5+0,57+0,435+1,8)*0,63*0,3718
|  | 210 obklad kuchuňská linka :(2,4+0,685+0,52+2)*2*0,3718 |  | 4.1679 | [7 empty] | 210 obklad kuchuňská linka :(2,4+0,685+0,52+2)*2*0,3718 | [7 empty] | 207 obklady kuchyňská linka :(3+0,8+0,8)*2*0,3718
|  | 212 (koupelna):(2+2+2,1+2,1)*0,63*0,3718 |  | 1.9207 | [7 empty] | 212 (koupelna):(2+2+2,1+2,1)*0,63*0,3718 | [7 empty] | 210 obklad kuchuňská linka :(2,4+0,685+0,52+2)*2*0,3718
|  | 215 (koupelna):(2,1+2,1+2+2)*0,63*0,3718 |  | 1.9207 | [7 empty] | 215 (koupelna):(2,1+2,1+2+2)*0,63*0,3718 | [7 empty] | 212 (koupelna):(2+2+2,1+2,1)*0,63*0,3718
|  | 216 obklad kuchuňská linka :(2,4+0,685+0,52+2)*2*0,3718 |  | 4.1679 | [7 empty] | 216 obklad kuchuňská linka :(2,4+0,685+0,52+2)*2*0,3718 | [7 empty] | 215 (koupelna):(2,1+2,1+2+2)*0,63*0,3718
|  | 220 (koupelna):(1,955+1,955+1,985+1,985)*0,63*0,3718 |  | 1.8458 | [7 empty] | 220 (koupelna):(1,955+1,955+1,985+1,985)*0,63*0,3718 | [7 empty] | 216 obklad kuchuňská linka :(2,4+0,685+0,52+2)*2*0,3718
|  | 221 obklad kuchuňská linka :(2,2+2,1)*2*0,3718 |  | 3.1975 | [7 empty] | 221 obklad kuchuňská linka :(2,2+2,1)*2*0,3718 | [7 empty] | 220 (koupelna):(1,955+1,955+1,985+1,985)*0,63*0,3718
|  | 225 (koupelna):(2,76+2,76+1,695+1,695)*0,63*0,3718 |  | 2.087 | [7 empty] | 225 (koupelna):(2,76+2,76+1,695+1,695)*0,63*0,3718 | [7 empty] | 221 obklad kuchuňská linka :(2,2+2,1)*2*0,3718
|  | 226 (WC):(1,41+1,41+1,2+1,2)*1,23*0,3718 |  | 2.3872 | [7 empty] | 226 (WC):(1,41+1,41+1,2+1,2)*1,23*0,3718 | [7 empty] | 225 (koupelna):(2,76+2,76+1,695+1,695)*0,63*0,3718
|  | 229 obklad kuchuňská linka :(3,5+0,6)*2*0,3718 |  | 3.0488 | [7 empty] | 229 obklad kuchuňská linka :(3,5+0,6)*2*0,3718 | [7 empty] | 226 (WC):(1,41+1,41+1,2+1,2)*1,23*0,3718
|  | odečtení otvorů :-0,8*2,02*6*0,3718 |  | -3.605 | [7 empty] | odečtení otvorů :-0,8*2,02*6*0,3718 | [7 empty] | 229 obklad kuchuňská linka :(3,5+0,6)*2*0,3718
54 | 612421637R00 | Omítka vnitřní zdiva, MVC, štuková | m2 | 331.6544 | 0 | 0 | 0.04766 | 15.8066 | 0 | 0 | [5 empty] | 1 | 1 | 1 | 0 |  | 1 | 1 | 1
|  | 201:(6,3+1,5+1,7+4+5,3+4,5+2,2+2,2+2+2)*2,63*0,3718 |  | 30.9973 | [7 empty] | 201:(6,3+1,5+1,7+4+5,3+4,5+2,2+2,2+2+2)*2,63*0,3718 | [7 empty] | Omítka vnitřní zdiva, MVC, štuková
|  | 202:(8+8+1,4+1,4)*3*0,3718 |  | 20.9695 | [7 empty] | 202:(8+8+1,4+1,4)*3*0,3718 | [7 empty] | 201:(6,3+1,5+1,7+4+5,3+4,5+2,2+2,2+2+2)*2,63*0,3718
|  | 203 výtah: |  | 0 | [7 empty] | 203 výtah: | [7 empty] | 202:(8+8+1,4+1,4)*3*0,3718
|  | 204:(2,425+2,425+1,57+1,57)*2,63*0,3718 |  | 7.8129 | [7 empty] | 204:(2,425+2,425+1,57+1,57)*2,63*0,3718 | [7 empty] | 203 výtah:
|  | 205:(3,285+3,285+3,735+3,735)*2,63*0,3718 |  | 13.7288 | [7 empty] | 205:(3,285+3,285+3,735+3,735)*2,63*0,3718 | [7 empty] | 204:(2,425+2,425+1,57+1,57)*2,63*0,3718
|  | 206 (koupelna):(2,425+2+1,5+0,57+0,435+1,8)*0,63*0,3718 |  | 2.0449 | [7 empty] | 206 (koupelna):(2,425+2+1,5+0,57+0,435+1,8)*0,63*0,3718 | [7 empty] | 205:(3,285+3,285+3,735+3,735)*2,63*0,3718
|  | 207:(3,735+3,01+2,1+0,5+0,1+0,4+2+2,9+5,8+0,6+0,675+1,1+2,4)*2,63*0,3718 |  | 24.7588 | [7 empty] | 207:(3,735+3,01+2,1+0,5+0,1+0,4+2+2,9+5,8+0,6+0,675+1,1+2,4)*2,63*0,3718 | [7 empty] | 206 (koupelna):(2,425+2+1,5+0,57+0,435+1,8)*0,63*0,3718
|  | 207 obklady kuchyňská linka :(3+0,8+0,8)*2*0,3718 |  | 3.4206 | [7 empty] | 207 obklady kuchyňská linka :(3+0,8+0,8)*2*0,3718 | [7 empty] | 207:(3,735+3,01+2,1+0,5+0,1+0,4+2+2,9+5,8+0,6+0,675+1,1+2,4)*2,63*0,3718
|  | 208 balkon: |  | 0 | [7 empty] | 208 balkon: | [7 empty] | 207 obklady kuchyňská linka :(3+0,8+0,8)*2*0,3718
|  | 209:(2,61+2,61+1,917+1,917)*2,63*0,3718 |  | 8.8533 | [7 empty] | 209:(2,61+2,61+1,917+1,917)*2,63*0,3718 | [7 empty] | 208 balkon:
|  | 210:(7,7+3,6+5,8+0,6+2,7)*2,63*0,3718 |  | 19.9478 | [7 empty] | 210:(7,7+3,6+5,8+0,6+2,7)*2,63*0,3718 | [7 empty] | 209:(2,61+2,61+1,917+1,917)*2,63*0,3718
|  | 210 obklad kuchuňská linka :(2,4+0,685+0,52+2)*2*0,3718 |  | 4.1679 | [7 empty] | 210 obklad kuchuňská linka :(2,4+0,685+0,52+2)*2*0,3718 | [7 empty] | 210:(7,7+3,6+5,8+0,6+2,7)*2,63*0,3718
|  | 211:(5,76+5,76+3,1+3,1+1,975+1,975+0,1)*2,63*0,3718 |  | 21.2874 | [7 empty] | 211:(5,76+5,76+3,1+3,1+1,975+1,975+0,1)*2,63*0,3718 | [7 empty] | 210 obklad kuchuňská linka :(2,4+0,685+0,52+2)*2*0,3718
|  | 212 (koupelna):(2+2+2,1+2,1)*0,63*0,3718 |  | 1.9207 | [7 empty] | 212 (koupelna):(2+2+2,1+2,1)*0,63*0,3718 | [7 empty] | 211:(5,76+5,76+3,1+3,1+1,975+1,975+0,1)*2,63*0,3718
|  | 214:(2,5+2,5+2,1+2,1)*2,63*0,3718 |  | 8.9961 | [7 empty] | 214:(2,5+2,5+2,1+2,1)*2,63*0,3718 | [7 empty] | 212 (koupelna):(2+2+2,1+2,1)*0,63*0,3718
|  | 215 (koupelna):(2,1+2,1+2+2)*0,63*0,3718 |  | 1.9207 | [7 empty] | 215 (koupelna):(2,1+2,1+2+2)*0,63*0,3718 | [7 empty] | 214:(2,5+2,5+2,1+2,1)*2,63*0,3718
|  | 216:(7,7+3,6+5,8+0,6+2,7)*2,63*0,3718 |  | 19.9478 | [7 empty] | 216:(7,7+3,6+5,8+0,6+2,7)*2,63*0,3718 | [7 empty] | 215 (koupelna):(2,1+2,1+2+2)*0,63*0,3718
|  | 216 obklad kuchuňská linka :(2,4+0,685+0,52+2)*2*0,3718 |  | 4.1679 | [7 empty] | 216 obklad kuchuňská linka :(2,4+0,685+0,52+2)*2*0,3718 | [7 empty] | 216:(7,7+3,6+5,8+0,6+2,7)*2,63*0,3718
|  | 217:(3,35+3,35+5,76+5,76+2,225+2,225+0,1)*2,63*0,3718 |  | 22.2653 | [7 empty] | 217:(3,35+3,35+5,76+5,76+2,225+2,225+0,1)*2,63*0,3718 | [7 empty] | 216 obklad kuchuňská linka :(2,4+0,685+0,52+2)*2*0,3718
|  | 219:(1,985+1,985+1,68+1,68)*2,63*0,3718 |  | 7.1675 | [7 empty] | 219:(1,985+1,985+1,68+1,68)*2,63*0,3718 | [7 empty] | 217:(3,35+3,35+5,76+5,76+2,225+2,225+0,1)*2,63*0,3718
|  | 220 (koupelna):(1,955+1,955+1,985+1,985)*0,63*0,3718 |  | 1.8458 | [7 empty] | 220 (koupelna):(1,955+1,955+1,985+1,985)*0,63*0,3718 | [7 empty] | 219:(1,985+1,985+1,68+1,68)*2,63*0,3718
|  | 221:(6,385+3,75+4,3+1,7)*2,63*0,3718 |  | 15.7774 | [7 empty] | 221:(6,385+3,75+4,3+1,7)*2,63*0,3718 | [7 empty] | 220 (koupelna):(1,955+1,955+1,985+1,985)*0,63*0,3718
|  | 221 obklad kuchuňská linka :(2,2+2,1)*2*0,3718 |  | 3.1975 | [7 empty] | 221 obklad kuchuňská linka :(2,2+2,1)*2*0,3718 | [7 empty] | 221:(6,385+3,75+4,3+1,7)*2,63*0,3718
|  | 222:(2,97+2,97+5,235+5,235)*2,63*0,3718 |  | 16.0463 | [7 empty] | 222:(2,97+2,97+5,235+5,235)*2,63*0,3718 | [7 empty] | 221 obklad kuchuňská linka :(2,2+2,1)*2*0,3718
|  | 224:(1,4+0,6+1,3+1,3+1,215+2,3+1,2+4,025)*2,63*0,3718 |  | 13.0443 | [7 empty] | 224:(1,4+0,6+1,3+1,3+1,215+2,3+1,2+4,025)*2,63*0,3718 | [7 empty] | 222:(2,97+2,97+5,235+5,235)*2,63*0,3718
|  | 225 (koupelna):(2,76+2,76+1,695+1,695)*0,63*0,3718 |  | 2.087 | [7 empty] | 225 (koupelna):(2,76+2,76+1,695+1,695)*0,63*0,3718 | [7 empty] | 224:(1,4+0,6+1,3+1,3+1,215+2,3+1,2+4,025)*2,63*0,3718
|  | 226 (WC):(1,41+1,41+1,2+1,2)*1,23*0,3718 |  | 2.3872 | [7 empty] | 226 (WC):(1,41+1,41+1,2+1,2)*1,23*0,3718 | [7 empty] | 225 (koupelna):(2,76+2,76+1,695+1,695)*0,63*0,3718
|  | 227:(3,735+3,735+3,745+3,745)*2,63*0,3718 |  | 14.6284 | [7 empty] | 227:(3,735+3,735+3,745+3,745)*2,63*0,3718 | [7 empty] | 226 (WC):(1,41+1,41+1,2+1,2)*1,23*0,3718
|  | 228:(3,735+3,735+2,63+2,63)*2,63*0,3718 |  | 12.4478 | [7 empty] | 228:(3,735+3,735+2,63+2,63)*2,63*0,3718 | [7 empty] | 227:(3,735+3,735+3,745+3,745)*2,63*0,3718
|  | 229:(5,5+5,235+4,8+1,8+2,3+2,05+0,4+0,4+0,3+0,3+0,1+0,1)*2,63*0,3718 |  | 22.7689 | [7 empty] | 229:(5,5+5,235+4,8+1,8+2,3+2,05+0,4+0,4+0,3+0,3+0,1+0,1)*2,63*0,3718 | [7 empty] | 228:(3,735+3,735+2,63+2,63)*2,63*0,3718
|  | 229 obklad kuchuňská linka :(3,5+0,6)*2*0,3718 |  | 3.0488 | [7 empty] | 229 obklad kuchuňská linka :(3,5+0,6)*2*0,3718 | [7 empty] | 229:(5,5+5,235+4,8+1,8+2,3+2,05+0,4+0,4+0,3+0,3+0,1+0,1)*2,63*0,3718
55 | 612473185R00 | Příplatek za zabudované omítníky v ploše stěn | m2 | 331.6544 | 0 | 0 | 8e-05 | 0.026532 | 0 | 0 | [5 empty] | 1 | 1 | 1 | 0 |  | 1 | 1 | 1
|  | Omítníky rohovky a apulišty | [8 empty] | Omítníky rohovky a apulišty
|  | 201:(6,3+1,5+1,7+4+5,3+4,5+2,2+2,2+2+2)*2,63*0,3718 |  | 30.9973 | [7 empty] | 201:(6,3+1,5+1,7+4+5,3+4,5+2,2+2,2+2+2)*2,63*0,3718 | [7 empty] | Omítníky rohovky a apulišty
|  | 202:(8+8+1,4+1,4)*3*0,3718 |  | 20.9695 | [7 empty] | 202:(8+8+1,4+1,4)*3*0,3718 | [7 empty] | 201:(6,3+1,5+1,7+4+5,3+4,5+2,2+2,2+2+2)*2,63*0,3718
|  | 203 výtah: |  | 0 | [7 empty] | 203 výtah: | [7 empty] | 202:(8+8+1,4+1,4)*3*0,3718
|  | 204:(2,425+2,425+1,57+1,57)*2,63*0,3718 |  | 7.8129 | [7 empty] | 204:(2,425+2,425+1,57+1,57)*2,63*0,3718 | [7 empty] | 203 výtah:
|  | 205:(3,285+3,285+3,735+3,735)*2,63*0,3718 |  | 13.7288 | [7 empty] | 205:(3,285+3,285+3,735+3,735)*2,63*0,3718 | [7 empty] | 204:(2,425+2,425+1,57+1,57)*2,63*0,3718
|  | 206 (koupelna):(2,425+2+1,5+0,57+0,435+1,8)*0,63*0,3718 |  | 2.0449 | [7 empty] | 206 (koupelna):(2,425+2+1,5+0,57+0,435+1,8)*0,63*0,3718 | [7 empty] | 205:(3,285+3,285+3,735+3,735)*2,63*0,3718
|  | 207:(3,735+3,01+2,1+0,5+0,1+0,4+2+2,9+5,8+0,6+0,675+1,1+2,4)*2,63*0,3718 |  | 24.7588 | [7 empty] | 207:(3,735+3,01+2,1+0,5+0,1+0,4+2+2,9+5,8+0,6+0,675+1,1+2,4)*2,63*0,3718 | [7 empty] | 206 (koupelna):(2,425+2+1,5+0,57+0,435+1,8)*0,63*0,3718
|  | 207 obklady kuchyňská linka :(3+0,8+0,8)*2*0,3718 |  | 3.4206 | [7 empty] | 207 obklady kuchyňská linka :(3+0,8+0,8)*2*0,3718 | [7 empty] | 207:(3,735+3,01+2,1+0,5+0,1+0,4+2+2,9+5,8+0,6+0,675+1,1+2,4)*2,63*0,3718
|  | 208 balkon: |  | 0 | [7 empty] | 208 balkon: | [7 empty] | 207 obklady kuchyňská linka :(3+0,8+0,8)*2*0,3718
|  | 209:(2,61+2,61+1,917+1,917)*2,63*0,3718 |  | 8.8533 | [7 empty] | 209:(2,61+2,61+1,917+1,917)*2,63*0,3718 | [7 empty] | 208 balkon:
|  | 210:(7,7+3,6+5,8+0,6+2,7)*2,63*0,3718 |  | 19.9478 | [7 empty] | 210:(7,7+3,6+5,8+0,6+2,7)*2,63*0,3718 | [7 empty] | 209:(2,61+2,61+1,917+1,917)*2,63*0,3718
|  | 210 obklad kuchuňská linka :(2,4+0,685+0,52+2)*2*0,3718 |  | 4.1679 | [7 empty] | 210 obklad kuchuňská linka :(2,4+0,685+0,52+2)*2*0,3718 | [7 empty] | 210:(7,7+3,6+5,8+0,6+2,7)*2,63*0,3718
|  | 211:(5,76+5,76+3,1+3,1+1,975+1,975+0,1)*2,63*0,3718 |  | 21.2874 | [7 empty] | 211:(5,76+5,76+3,1+3,1+1,975+1,975+0,1)*2,63*0,3718 | [7 empty] | 210 obklad kuchuňská linka :(2,4+0,685+0,52+2)*2*0,3718
|  | 212 (koupelna):(2+2+2,1+2,1)*0,63*0,3718 |  | 1.9207 | [7 empty] | 212 (koupelna):(2+2+2,1+2,1)*0,63*0,3718 | [7 empty] | 211:(5,76+5,76+3,1+3,1+1,975+1,975+0,1)*2,63*0,3718
|  | 214:(2,5+2,5+2,1+2,1)*2,63*0,3718 |  | 8.9961 | [7 empty] | 214:(2,5+2,5+2,1+2,1)*2,63*0,3718 | [7 empty] | 212 (koupelna):(2+2+2,1+2,1)*0,63*0,3718
|  | 215 (koupelna):(2,1+2,1+2+2)*0,63*0,3718 |  | 1.9207 | [7 empty] | 215 (koupelna):(2,1+2,1+2+2)*0,63*0,3718 | [7 empty] | 214:(2,5+2,5+2,1+2,1)*2,63*0,3718
|  | 216:(7,7+3,6+5,8+0,6+2,7)*2,63*0,3718 |  | 19.9478 | [7 empty] | 216:(7,7+3,6+5,8+0,6+2,7)*2,63*0,3718 | [7 empty] | 215 (koupelna):(2,1+2,1+2+2)*0,63*0,3718
|  | 216 obklad kuchuňská linka :(2,4+0,685+0,52+2)*2*0,3718 |  | 4.1679 | [7 empty] | 216 obklad kuchuňská linka :(2,4+0,685+0,52+2)*2*0,3718 | [7 empty] | 216:(7,7+3,6+5,8+0,6+2,7)*2,63*0,3718
|  | 217:(3,35+3,35+5,76+5,76+2,225+2,225+0,1)*2,63*0,3718 |  | 22.2653 | [7 empty] | 217:(3,35+3,35+5,76+5,76+2,225+2,225+0,1)*2,63*0,3718 | [7 empty] | 216 obklad kuchuňská linka :(2,4+0,685+0,52+2)*2*0,3718
|  | 219:(1,985+1,985+1,68+1,68)*2,63*0,3718 |  | 7.1675 | [7 empty] | 219:(1,985+1,985+1,68+1,68)*2,63*0,3718 | [7 empty] | 217:(3,35+3,35+5,76+5,76+2,225+2,225+0,1)*2,63*0,3718
|  | 220 (koupelna):(1,955+1,955+1,985+1,985)*0,63*0,3718 |  | 1.8458 | [7 empty] | 220 (koupelna):(1,955+1,955+1,985+1,985)*0,63*0,3718 | [7 empty] | 219:(1,985+1,985+1,68+1,68)*2,63*0,3718
|  | 221:(6,385+3,75+4,3+1,7)*2,63*0,3718 |  | 15.7774 | [7 empty] | 221:(6,385+3,75+4,3+1,7)*2,63*0,3718 | [7 empty] | 220 (koupelna):(1,955+1,955+1,985+1,985)*0,63*0,3718
|  | 221 obklad kuchuňská linka :(2,2+2,1)*2*0,3718 |  | 3.1975 | [7 empty] | 221 obklad kuchuňská linka :(2,2+2,1)*2*0,3718 | [7 empty] | 221:(6,385+3,75+4,3+1,7)*2,63*0,3718
|  | 222:(2,97+2,97+5,235+5,235)*2,63*0,3718 |  | 16.0463 | [7 empty] | 222:(2,97+2,97+5,235+5,235)*2,63*0,3718 | [7 empty] | 221 obklad kuchuňská linka :(2,2+2,1)*2*0,3718
|  | 224:(1,4+0,6+1,3+1,3+1,215+2,3+1,2+4,025)*2,63*0,3718 |  | 13.0443 | [7 empty] | 224:(1,4+0,6+1,3+1,3+1,215+2,3+1,2+4,025)*2,63*0,3718 | [7 empty] | 222:(2,97+2,97+5,235+5,235)*2,63*0,3718
|  | 225 (koupelna):(2,76+2,76+1,695+1,695)*0,63*0,3718 |  | 2.087 | [7 empty] | 225 (koupelna):(2,76+2,76+1,695+1,695)*0,63*0,3718 | [7 empty] | 224:(1,4+0,6+1,3+1,3+1,215+2,3+1,2+4,025)*2,63*0,3718
|  | 226 (WC):(1,41+1,41+1,2+1,2)*1,23*0,3718 |  | 2.3872 | [7 empty] | 226 (WC):(1,41+1,41+1,2+1,2)*1,23*0,3718 | [7 empty] | 225 (koupelna):(2,76+2,76+1,695+1,695)*0,63*0,3718
|  | 227:(3,735+3,735+3,745+3,745)*2,63*0,3718 |  | 14.6284 | [7 empty] | 227:(3,735+3,735+3,745+3,745)*2,63*0,3718 | [7 empty] | 226 (WC):(1,41+1,41+1,2+1,2)*1,23*0,3718
|  | 228:(3,735+3,735+2,63+2,63)*2,63*0,3718 |  | 12.4478 | [7 empty] | 228:(3,735+3,735+2,63+2,63)*2,63*0,3718 | [7 empty] | 227:(3,735+3,735+3,745+3,745)*2,63*0,3718
|  | 229:(5,5+5,235+4,8+1,8+2,3+2,05+0,4+0,4+0,3+0,3+0,1+0,1)*2,63*0,3718 |  | 22.7689 | [7 empty] | 229:(5,5+5,235+4,8+1,8+2,3+2,05+0,4+0,4+0,3+0,3+0,1+0,1)*2,63*0,3718 | [7 empty] | 228:(3,735+3,735+2,63+2,63)*2,63*0,3718
|  | 229 obklad kuchuňská linka :(3,5+0,6)*2*0,3718 |  | 3.0488 | [7 empty] | 229 obklad kuchuňská linka :(3,5+0,6)*2*0,3718 | [7 empty] | 229:(5,5+5,235+4,8+1,8+2,3+2,05+0,4+0,4+0,3+0,3+0,1+0,1)*2,63*0,3718
y | 61 | Upravy povrchů vnitřní |  |  |  | 0 |  | 19.3705 |  | 0 |  |  | 0 | 19.3705 | 0
x | 62 | Úpravy povrchů vnější
56 | 620991121R00 | Zakrývání výplní vnějších otvorů z lešení | m2 | 18.8606 | 0 | 0 | 4e-05 | 0.00075442 | 0 | 0 | [5 empty] | 1 | 1 | 1 | 0 |  | 1 | 1 | 1
|  | odečtení otvorů :1,5*1,5*11*0,3718 |  | 9.202 | [7 empty] | odečtení otvorů :1,5*1,5*11*0,3718 | [7 empty] | Zakrývání výplní vnějších otvorů z lešení
|  | 1,06*2,39*3*0,3718 |  | 2.8258 | [7 empty] | 1,06*2,39*3*0,3718 | [7 empty] | odečtení otvorů :1,5*1,5*11*0,3718
|  | 0,96*2,39*2*0,3718 |  | 1.7061 | [7 empty] | 0,96*2,39*2*0,3718 | [7 empty] | 1,06*2,39*3*0,3718
|  | 0,9*1,5*2*0,3718 |  | 1.0039 | [7 empty] | 0,9*1,5*2*0,3718 | [7 empty] | 0,96*2,39*2*0,3718
|  | 0,7*1,5*2*0,3718 |  | 0.7808 | [7 empty] | 0,7*1,5*2*0,3718 | [7 empty] | 0,9*1,5*2*0,3718
|  | 2,4*1,5*0,3718 |  | 1.3385 | [7 empty] | 2,4*1,5*0,3718 | [7 empty] | 0,7*1,5*2*0,3718
|  | 1,65*2,175*0,3718 |  | 1.3343 | [7 empty] | 1,65*2,175*0,3718 | [7 empty] | 2,4*1,5*0,3718
|  | 1,2*1,5*0,3718 |  | 0.6692 | [7 empty] | 1,2*1,5*0,3718 | [7 empty] | 1,65*2,175*0,3718
y | 62 | Úpravy povrchů vnější |  |  |  | 0 |  | 0.00075442 |  | 0 |  |  | 0 | 0.00075442 | 0
x | 63 | Podlahy a podlahové konstrukce
57 | 631416221RT3 | Mazanina samonivelační, tloušťka 5 - 8 cm E225, 20 MPa, anhydritová | m3 | 4.3159 | 0 | 0 | 1.818 | 7.8463 | 0 | 0 | [5 empty] | 1 | 1 | 1 | 0 |  | 1 | 1 | 1
|  | P8:38,7*0,04*0,3718 |  | 0.5755 | [7 empty] | P8:38,7*0,04*0,3718 | [7 empty] | Mazanina samonivelační, tloušťka 5 - 8 cm E225, 20 MPa, anhydritová
|  | P9:22,9*0,04*0,3718 |  | 0.3406 | [7 empty] | P9:22,9*0,04*0,3718 | [7 empty] | P8:38,7*0,04*0,3718
|  | P10:228,6*0,04*0,3718 |  | 3.3997 | [7 empty] | P10:228,6*0,04*0,3718 | [7 empty] | P9:22,9*0,04*0,3718
58 | 632411105RT1 | Samonivelační stěrka , ruč.zpracování tl.5 mm samonivelační polymercementová stěrka 20 MPa | m2 | 6.0084 | 0 | 0 | 0.00892 | 0.053595 | 0 | 0 | [5 empty] | 1 | 1 | 1 | 0 |  | 1 | 1 | 1
|  | P7 a P6:1,215*0,17*18*0,3718 |  | 1.3823 | [7 empty] | P7 a P6:1,215*0,17*18*0,3718 | [7 empty] | Samonivelační stěrka , ruč.zpracování tl.5 mm samonivelační polymercementová stěrka 20 MPa
|  | 1,215*0,29*18*0,3718 |  | 2.3581 | [7 empty] | 1,215*0,29*18*0,3718 | [7 empty] | P7 a P6:1,215*0,17*18*0,3718
|  | 6,1*0,3718 |  | 2.268 | [7 empty] | 6,1*0,3718 | [7 empty] | 1,215*0,29*18*0,3718
59 | 632922912R00 | Kladení dlaždic 40 x 40 cm na terče plastové | m2 | 14.7976 | 0 | 0 | 0.00031 | 0.0045873 | 0 | 0 | [5 empty] | 1 | 1 | 1 | 0 |  | 1 | 1 | 1
|  | P12:28,4*0,3718 |  | 10.5591 | [7 empty] | P12:28,4*0,3718 | [7 empty] | Kladení dlaždic 40 x 40 cm na terče plastové
|  | P12:11,4*0,3718 |  | 4.2385 | [7 empty] | P12:11,4*0,3718 | [7 empty] | P12:28,4*0,3718
60 | 63R004 | Separační folie M+D | m2 | 107.8964 | 0 | 0 | 0 | 0 |  | 0 | [5 empty] | 12 | 0 | 6 | 0 |  | 12 | 0 | 1
|  | P8:38,7*0,3718 |  | 14.3887 | [7 empty] | P8:38,7*0,3718 | [7 empty] | Separační folie M+D
|  | P9:22,9*0,3718 |  | 8.5142 | [7 empty] | P9:22,9*0,3718 | [7 empty] | P8:38,7*0,3718
|  | P10:228,6*0,3718 |  | 84.9935 | [7 empty] | P10:228,6*0,3718 | [7 empty] | P9:22,9*0,3718
61 | R003 | Kročejová izolace tl. M+D 30mm | m2 | 107.8964 | 0 | 0 | 0 | 0 |  | 0 | [5 empty] | 12 | 0 | 7 | 0 |  | 12 | 0 | 1
|  | P8:38,7*0,3718 |  | 14.3887 | [7 empty] | P8:38,7*0,3718 | [7 empty] | Kročejová izolace tl. M+D 30mm
|  | P9:22,9*0,3718 |  | 8.5142 | [7 empty] | P9:22,9*0,3718 | [7 empty] | P8:38,7*0,3718
|  | P10:228,6*0,3718 |  | 84.9935 | [7 empty] | P10:228,6*0,3718 | [7 empty] | P9:22,9*0,3718
62 | 592453R001 | Dlaždice betonová 40x40x4 cm | m2 | 15.6855 | 0 | 0 | 0.173 | 2.7136 |  | 0 | [5 empty] | 3 | 1 | 592453R001 | 0 |  | 3 | 1 | 1
|  | P12:28,4*1,06*0,3718 |  | 11.1927 | [7 empty] | P12:28,4*1,06*0,3718 | [7 empty] | Dlaždice betonová 40x40x4 cm
|  | P12:11,4*1,06*0,3718 |  | 4.4928 | [7 empty] | P12:11,4*1,06*0,3718 | [7 empty] | P12:28,4*1,06*0,3718
y | 63 | Podlahy a podlahové konstrukce |  |  |  | 0 |  | 10.6181 |  | 0 |  |  | 0 | 10.6181 | 0
x | 94 | Lešení a stavební výtahy
63 | 941955002R00 | Lešení lehké pomocné, výška podlahy do 1,9 m | m2 | 128.271 | 0 | 0 | 0.00158 | 0.20267 | 0 | 0 | [5 empty] | 1 | 1 | 1 | 0 |  | 1 | 1 | 1
|  | 345*0,3718 |  | 128.271 | [7 empty] | 345*0,3718 | [7 empty] | Lešení lehké pomocné, výška podlahy do 1,9 m
y | 94 | Lešení a stavební výtahy |  |  |  | 0 |  | 0.20267 |  | 0 |  |  | 0 | 0.20267 | 0
x | 95 | Dokončovací konstrukce na pozemních stavbách
64 | 338963181R00 | Montáž výstražné tabulky | kus | 1.859 | 0 | 0 | 0 | 0 | 0 | 0 | [5 empty] | 1 | 1 | 1 | 0 |  | 1 | 1 | 1
|  | předpoklad | [8 empty] | předpoklad
|  | 5*0,3718 |  | 1.859 | [7 empty] | 5*0,3718 | [7 empty] | předpoklad
65 | 952901111R00 | Vyčištění budov o výšce podlaží do 4 m | m2 | 128.271 | 0 | 0 | 4e-05 | 0.0051308 | 0 | 0 | [5 empty] | 1 | 1 | 1 | 0 |  | 1 | 1 | 1
|  | 345*0,3718 |  | 128.271 | [7 empty] | 345*0,3718 | [7 empty] | Vyčištění budov o výšce podlaží do 4 m
66 | 952901110R01 | Čištění mytím vnějších a vnitřn ploch oken a dveří | m2 | 65.9601 | 0 | 0 | 1e-05 | 0.0006596 |  | 0 | [5 empty] | 12 | 0 | 8 | 0 |  | 12 | 0 | 1
|  | odečtení otvorů :1,5*1,5*11*0,3718 |  | 9.202 | [7 empty] | odečtení otvorů :1,5*1,5*11*0,3718 | [7 empty] | Čištění mytím vnějších a vnitřn ploch oken a dveří
|  | 1,06*2,39*3*0,3718 |  | 2.8258 | [7 empty] | 1,06*2,39*3*0,3718 | [7 empty] | odečtení otvorů :1,5*1,5*11*0,3718
|  | 0,96*2,39*2*0,3718 |  | 1.7061 | [7 empty] | 0,96*2,39*2*0,3718 | [7 empty] | 1,06*2,39*3*0,3718
|  | 0,9*1,5*2*0,3718 |  | 1.0039 | [7 empty] | 0,9*1,5*2*0,3718 | [7 empty] | 0,96*2,39*2*0,3718
|  | 0,7*1,5*2*0,3718 |  | 0.7808 | [7 empty] | 0,7*1,5*2*0,3718 | [7 empty] | 0,9*1,5*2*0,3718
|  | 2,4*1,5*0,3718 |  | 1.3385 | [7 empty] | 2,4*1,5*0,3718 | [7 empty] | 0,7*1,5*2*0,3718
|  | 1,65*2,175*0,3718 |  | 1.3343 | [7 empty] | 1,65*2,175*0,3718 | [7 empty] | 2,4*1,5*0,3718
|  | 1,2*1,5*0,3718 |  | 0.6692 | [7 empty] | 1,2*1,5*0,3718 | [7 empty] | 1,65*2,175*0,3718
|  | 1,5*1,5*11*0,3718 |  | 9.202 | [7 empty] | 1,5*1,5*11*0,3718 | [7 empty] | 1,2*1,5*0,3718
|  | 1,06*2,39*3*0,3718 |  | 2.8258 | [7 empty] | 1,06*2,39*3*0,3718 | [7 empty] | 1,5*1,5*11*0,3718
|  | 0,96*2,39*2*0,3718 |  | 1.7061 | [7 empty] | 0,96*2,39*2*0,3718 | [7 empty] | 1,06*2,39*3*0,3718
|  | 0,9*1,5*2*0,3718 |  | 1.0039 | [7 empty] | 0,9*1,5*2*0,3718 | [7 empty] | 0,96*2,39*2*0,3718
|  | 0,7*1,5*2*0,3718 |  | 0.7808 | [7 empty] | 0,7*1,5*2*0,3718 | [7 empty] | 0,9*1,5*2*0,3718
|  | 2,4*1,5*0,3718 |  | 1.3385 | [7 empty] | 2,4*1,5*0,3718 | [7 empty] | 0,7*1,5*2*0,3718
|  | 1,65*2,175*0,3718 |  | 1.3343 | [7 empty] | 1,65*2,175*0,3718 | [7 empty] | 2,4*1,5*0,3718
|  | 1,2*1,5*0,3718 |  | 0.6692 | [7 empty] | 1,2*1,5*0,3718 | [7 empty] | 1,65*2,175*0,3718
|  | 224-229:1*2,02*2*0,3718 |  | 1.5021 | [7 empty] | 224-229:1*2,02*2*0,3718 | [7 empty] | 1,2*1,5*0,3718
|  | 0,9*2,02*2*3*0,3718 |  | 4.0556 | [7 empty] | 0,9*2,02*2*3*0,3718 | [7 empty] | 224-229:1*2,02*2*0,3718
|  | 0,8*2,02*2*2*0,3718 |  | 2.4033 | [7 empty] | 0,8*2,02*2*2*0,3718 | [7 empty] | 0,9*2,02*2*3*0,3718
|  | 219-221:1*2,02*2*0,3718 |  | 1.5021 | [7 empty] | 219-221:1*2,02*2*0,3718 | [7 empty] | 0,8*2,02*2*2*0,3718
|  | 0,9*2,02*2*0,3718 |  | 1.3519 | [7 empty] | 0,9*2,02*2*0,3718 | [7 empty] | 219-221:1*2,02*2*0,3718
|  | 0,8*2,02*2*0,3718 |  | 1.2017 | [7 empty] | 0,8*2,02*2*0,3718 | [7 empty] | 0,9*2,02*2*0,3718
|  | 214-217:1*2,02*2*0,3718 |  | 1.5021 | [7 empty] | 214-217:1*2,02*2*0,3718 | [7 empty] | 0,8*2,02*2*0,3718
|  | 0,9*2,02*2*2*0,3718 |  | 2.7037 | [7 empty] | 0,9*2,02*2*2*0,3718 | [7 empty] | 214-217:1*2,02*2*0,3718
|  | 0,8*2,02*2*0,3718 |  | 1.2017 | [7 empty] | 0,8*2,02*2*0,3718 | [7 empty] | 0,9*2,02*2*2*0,3718
|  | 209-212:1*2,02*2*0,3718 |  | 1.5021 | [7 empty] | 209-212:1*2,02*2*0,3718 | [7 empty] | 0,8*2,02*2*0,3718
|  | 0,9*2,02*2*2*0,3718 |  | 2.7037 | [7 empty] | 0,9*2,02*2*2*0,3718 | [7 empty] | 209-212:1*2,02*2*0,3718
|  | 0,8*2,02*2*0,3718 |  | 1.2017 | [7 empty] | 0,8*2,02*2*0,3718 | [7 empty] | 0,9*2,02*2*2*0,3718
|  | 204-207:1*2,02*2*0,3718 |  | 1.5021 | [7 empty] | 204-207:1*2,02*2*0,3718 | [7 empty] | 0,8*2,02*2*0,3718
|  | 0,9*2,02*2*2*0,3718 |  | 2.7037 | [7 empty] | 0,9*2,02*2*2*0,3718 | [7 empty] | 204-207:1*2,02*2*0,3718
|  | 0,8*2,02*2*0,3718 |  | 1.2017 | [7 empty] | 0,8*2,02*2*0,3718 | [7 empty] | 0,9*2,02*2*2*0,3718
y | 95 | Dokončovací konstrukce na pozemních stavbách |  |  |  | 0 |  | 0.0057904 |  | 0 |  |  | 0 | 0.0057904 | 0
x | 99 | Staveništní přesun hmot
67 | 998011003R00 | Přesun hmot pro budovy zděné výšky do 24 m | t | 208.1175 | 0 | 0 | 0 | 0 |  | 0 | [5 empty] | 12 | 0 | 71 | 0 |  | 12 | 0 | 1
|  | 559,7567*0,3718 |  | 208.1175 | [7 empty] | 559,7567*0,3718 | [7 empty] | Přesun hmot pro budovy zděné výšky do 24 m
y | 99 | Staveništní přesun hmot |  |  |  | 0 |  | 0 |  | 0 |  |  | 0 | 0 | 0
x | 711 | Izolace proti vodě
68 | 711212002R00 | Hydroizolační povlak - nátěr nebo stěrka M+D | m2 | 45.4853 | 0 | 0 | 0.00368 | 0.16739 |  | 0 | [5 empty] | 12 | 0 | 9 | 0 |  | 12 | 0 | 2
|  | Tekutá izolace - 2 vrstvy rohy vyztuženy páskou. | [8 empty] | Tekutá izolace - 2 vrstvy rohy vyztuženy páskou.
|  | pod dlažbu v koupelnách :23*0,3718 |  | 8.5514 | [7 empty] | pod dlažbu v koupelnách :23*0,3718 | [7 empty] | Tekutá izolace - 2 vrstvy rohy vyztuženy páskou.
|  | pod obklady : |  | 0 | [7 empty] | pod obklady : | [7 empty] | pod dlažbu v koupelnách :23*0,3718
|  | 206 (koupelna):(2,425+2+1,5+0,57+0,435+1,8)*2*0,3718 |  | 6.4916 | [7 empty] | 206 (koupelna):(2,425+2+1,5+0,57+0,435+1,8)*2*0,3718 | [7 empty] | pod obklady :
|  | 207 obklady kuchyňská linka :(3+0,8+0,8)*0,63*0,3718 |  | 1.0775 | [7 empty] | 207 obklady kuchyňská linka :(3+0,8+0,8)*0,63*0,3718 | [7 empty] | 206 (koupelna):(2,425+2+1,5+0,57+0,435+1,8)*2*0,3718
|  | 212 (koupelna):(2+2+2,1+2,1)*2*0,3718 |  | 6.0975 | [7 empty] | 212 (koupelna):(2+2+2,1+2,1)*2*0,3718 | [7 empty] | 207 obklady kuchyňská linka :(3+0,8+0,8)*0,63*0,3718
|  | 215 (koupelna):(2,1+2,1+2+2)*2*0,3718 |  | 6.0975 | [7 empty] | 215 (koupelna):(2,1+2,1+2+2)*2*0,3718 | [7 empty] | 212 (koupelna):(2+2+2,1+2,1)*2*0,3718
|  | 220 (koupelna):(1,955+1,955+1,985+1,985)*2*0,3718 |  | 5.8596 | [7 empty] | 220 (koupelna):(1,955+1,955+1,985+1,985)*2*0,3718 | [7 empty] | 215 (koupelna):(2,1+2,1+2+2)*2*0,3718
|  | 221 obklad kuchuňská linka :(2,2+2,1)*0,63*0,3718 |  | 1.0072 | [7 empty] | 221 obklad kuchuňská linka :(2,2+2,1)*0,63*0,3718 | [7 empty] | 220 (koupelna):(1,955+1,955+1,985+1,985)*2*0,3718
|  | 225 (koupelna):(2,76+2,76+1,695+1,695)*2*0,3718 |  | 6.6255 | [7 empty] | 225 (koupelna):(2,76+2,76+1,695+1,695)*2*0,3718 | [7 empty] | 221 obklad kuchuňská linka :(2,2+2,1)*0,63*0,3718
|  | 226 (WC):(1,41+1,41+1,2+1,2)*1,4*0,3718 |  | 2.7171 | [7 empty] | 226 (WC):(1,41+1,41+1,2+1,2)*1,4*0,3718 | [7 empty] | 225 (koupelna):(2,76+2,76+1,695+1,695)*2*0,3718
|  | 229 obklad kuchuňská linka :(3,5+0,6)*0,63*0,3718 |  | 0.9604 | [7 empty] | 229 obklad kuchuňská linka :(3,5+0,6)*0,63*0,3718 | [7 empty] | 226 (WC):(1,41+1,41+1,2+1,2)*1,4*0,3718
69 | 998711103R00 | Přesun hmot pro izolace proti vodě, výšky do 60 m | t | 0.1674 | 0 | 0 | 0 | 0 |  | 0 | [5 empty] | 12 | 0 | 72 | 0 |  | 12 | 0 | 2
|  | 0,4502*0,3718 |  | 0.1674 | [7 empty] | 0,4502*0,3718 | [7 empty] | Přesun hmot pro izolace proti vodě, výšky do 60 m
y | 711 | Izolace proti vodě |  |  |  | 0 |  | 0.16739 |  | 0 |  |  | 0 | 0.16739 | 0
x | 712 | Živičné krytiny
70 | 711111006RZ3 | Izolace proti vlhkosti vodor.,nátěr penetr.emulzí včetně emulze 0,3 kg/m2 | m2 | 14.7976 | 0 | 0 | 0.00033 | 0.0048832 | 0 | 0 | [5 empty] | 1 | 7 | 7 | 0 |  | 1 | 7 | 2
|  | P12:28,4*0,3718 |  | 10.5591 | [7 empty] | P12:28,4*0,3718 | [7 empty] | Izolace proti vlhkosti vodor.,nátěr penetr.emulzí včetně emulze 0,3 kg/m2
|  | P12:11,4*0,3718 |  | 4.2385 | [7 empty] | P12:11,4*0,3718 | [7 empty] | P12:28,4*0,3718
71 | 711141559RY2 | Izolace proti vlhk. vodorovná pásy přitavením 1 vrstva - včetně dod. | m2 | 14.7976 | 0 | 0 | 0.00559 | 0.082719 | 0 | 0 | [5 empty] | 1 | 7 | 7 | 0 |  | 1 | 7 | 2
|  | Pás z SBS modifikovaného asfaltu s nosnou vložkou ze skleněné tkaniny. Pás je na horním povrchu opatřen jemným separačním posypem a na spodním separační PE fólií, tlouštka 4mm. | [8 empty] | Pás z SBS modifikovaného asfaltu s nosnou vložkou ze skleněné tkaniny. Pás je na horním povrchu opatřen jemným separačním posypem a na spodním separační PE fólií, tlouštka 4mm.
|  | Je určený pro parotěsnou a popřípadě pojistnou hydroizolační vrstvu plochých střech a pro izolaci spodní stavby proti zemní vlhkosti, gravitační i tlakové vodě (v kombinaci s jedním nebo dvěma dalšími pásy) a radonu. | [8 empty] | Je určený pro parotěsnou a popřípadě pojistnou hydroizolační vrstvu plochých střech a pro izolaci spodní stavby proti zemní vlhkosti, gravitační i tlakové vodě (v kombinaci s jedním nebo dvěma dalšími pásy) a radonu.
|  | P12:28,4*0,3718 |  | 10.5591 | [7 empty] | P12:28,4*0,3718 | [7 empty] | Je určený pro parotěsnou a popřípadě pojistnou hydroizolační vrstvu plochých střech a pro izolaci spodní stavby proti zemní vlhkosti, gravitační i tlakové vodě (v kombinaci s jedním nebo dvěma dalšími pásy) a radonu.
|  | P12:11,4*0,3718 |  | 4.2385 | [7 empty] | P12:11,4*0,3718 | [7 empty] | P12:28,4*0,3718
72 | 712212111R00 | Podkladní pás z textilie přibitím | m2 | 14.7976 | 0 | 0 | 4e-05 | 0.0005919 | 0 | 0 | [5 empty] | 1 | 7 | 7 | 0 |  | 1 | 7 | 2
|  | P12:28,4*0,3718 |  | 10.5591 | [7 empty] | P12:28,4*0,3718 | [7 empty] | Podkladní pás z textilie přibitím
|  | P12:11,4*0,3718 |  | 4.2385 | [7 empty] | P12:11,4*0,3718 | [7 empty] | P12:28,4*0,3718
73 | 998712103R00 | Přesun hmot pro povlakové krytiny, výšky do 24 m | t | 0.1218 | 0 | 0 | 0 | 0 |  | 0 | [5 empty] | 12 | 0 | 78 | 0 |  | 12 | 0 | 2
|  | 0,3275*0,3718 |  | 0.1218 | [7 empty] | 0,3275*0,3718 | [7 empty] | Přesun hmot pro povlakové krytiny, výšky do 24 m
74 | 283220022 | Fólie izolační tl. 1,5 mm š. 2050 mm | m2 | 15.9874 | 0 | 0 | 0.0018 | 0.028777 |  | 0 | [5 empty] | 3 | 1 | 283220022 | 0 |  | 3 | 1 | 2
|  | Fólie z PVC-P (měkčený polyvinylchlorid) se skleněnou výztužnou vložkou určená ke stabilizaci přitížením (kačírek, dlaždice) tl. 1,5 mm, | [8 empty] | Fólie z PVC-P (měkčený polyvinylchlorid) se skleněnou výztužnou vložkou určená ke stabilizaci přitížením (kačírek, dlaždice) tl. 1,5 mm,
|  | P12:30*0,3718 |  | 11.154 | [7 empty] | P12:30*0,3718 | [7 empty] | Fólie z PVC-P (měkčený polyvinylchlorid) se skleněnou výztužnou vložkou určená ke stabilizaci přitížením (kačírek, dlaždice) tl. 1,5 mm,
|  | P12:13*0,3718 |  | 4.8334 | [7 empty] | P12:13*0,3718 | [7 empty] | P12:30*0,3718
75 | 69366198R | Geotextilie 300 g/m2 š. 200cm 100% PP | m2 | 15.9874 | 0 | 0 | 0.0003 | 0.0047962 |  | 0 | [5 empty] | 3 | 1 | 69366198R | 0 |  | 3 | 1 | 2
|  | Netkaná geotextilie zpevněná vpichováním ze 100% z polypropylenu se separační, ochranou, filtrační a zpevňovací funkcí. | [8 empty] | Netkaná geotextilie zpevněná vpichováním ze 100% z polypropylenu se separační, ochranou, filtrační a zpevňovací funkcí.
|  | P12:30*0,3718 |  | 11.154 | [7 empty] | P12:30*0,3718 | [7 empty] | Netkaná geotextilie zpevněná vpichováním ze 100% z polypropylenu se separační, ochranou, filtrační a zpevňovací funkcí.
|  | P12:13*0,3718 |  | 4.8334 | [7 empty] | P12:13*0,3718 | [7 empty] | P12:30*0,3718
y | 712 | Živičné krytiny |  |  |  | 0 |  | 0.12177 |  | 0 |  |  | 0 | 0.12177 | 0
x | 713 | Izolace tepelné
76 | 713121111R00 | Izolace tepelná podlah na sucho, jednovrstvá | m2 | 112.1349 | 0 | 0 | 0 | 0 | 0 | 0 | [5 empty] | 1 | 7 | 7 | 0 |  | 1 | 7 | 2
|  | včetně izolačního pásku mirelon kolem všech stěn | [8 empty] | včetně izolačního pásku mirelon kolem všech stěn
|  | P8 :38,7*0,3718 |  | 14.3887 | [7 empty] | P8 :38,7*0,3718 | [7 empty] | včetně izolačního pásku mirelon kolem všech stěn
|  | P9:22,9*0,3718 |  | 8.5142 | [7 empty] | P9:22,9*0,3718 | [7 empty] | P8 :38,7*0,3718
|  | P10:228,6*0,3718 |  | 84.9935 | [7 empty] | P10:228,6*0,3718 | [7 empty] | P9:22,9*0,3718
|  | P12:11,4*0,3718 |  | 4.2385 | [7 empty] | P12:11,4*0,3718 | [7 empty] | P10:228,6*0,3718
77 | 713131130R00 | Izolace tepelná stěn vložením do konstrukce | m2 | 37.4161 | 0 | 0 | 0.00023 | 0.0086057 | 0 | 0 | [5 empty] | 1 | 7 | 7 | 0 |  | 1 | 7 | 2
|  | Nařezání izolace na potřebný rouzměr. Vložení izolace do stěny s dodávkou tepelné izolace. | [8 empty] | Nařezání izolace na potřebný rouzměr. Vložení izolace do stěny s dodávkou tepelné izolace.
|  | Včetně pomocného lešení o výšce podlahy do 1900 mm a pro zatížení do 1,5 kPa. | [8 empty] | Včetně pomocného lešení o výšce podlahy do 1900 mm a pro zatížení do 1,5 kPa.
|  | 207:3,6*3*0,3718 |  | 4.0154 | [7 empty] | 207:3,6*3*0,3718 | [7 empty] | Včetně pomocného lešení o výšce podlahy do 1900 mm a pro zatížení do 1,5 kPa.
|  | 211:8,5*3*0,3718 |  | 9.4809 | [7 empty] | 211:8,5*3*0,3718 | [7 empty] | 207:3,6*3*0,3718
|  | 217:6,5*3*0,3718 |  | 7.2501 | [7 empty] | 217:6,5*3*0,3718 | [7 empty] | 211:8,5*3*0,3718
|  | 221:8,5*3*0,3718 |  | 9.4809 | [7 empty] | 221:8,5*3*0,3718 | [7 empty] | 217:6,5*3*0,3718
|  |  |  | 0 | [15 empty] | 221:8,5*3*0,3718
|  | 222:5,235*3*0,3718 |  | 5.8391 | [7 empty] | 222:5,235*3*0,3718 | [7 empty] | 0
|  | 220:0,66*3*0,3718 |  | 0.7362 | [7 empty] | 220:0,66*3*0,3718 | [7 empty] | 222:5,235*3*0,3718
|  | 0,55*3*0,3718 |  | 0.6135 | [7 empty] | 0,55*3*0,3718 | [7 empty] | 220:0,66*3*0,3718
78 | 713121211RT5 | Izolace podlah balkónů a lodžií, lepená, 1 vrstva vč. dodávky spádových klínů tl. 40-70 mm | m2 | 10.5591 | 0 | 0 | 0.00649 | 0.068529 |  | 0 | [5 empty] | 12 | 0 | 10 | 0 |  | 12 | 0 | 2
|  | Spádové klíny ESP 150S - 2% | [8 empty] | Spádové klíny ESP 150S - 2%
|  | P11:28,4*0,3718 |  | 10.5591 | [7 empty] | P11:28,4*0,3718 | [7 empty] | Spádové klíny ESP 150S - 2%
79 | 713R001 | Březová foliovaná překližka lepená tl. 21mm na latích 50/30, latě ukotvit do ŽB desky | m2 | 6.8262 | 0 | 0 | 0 | 0 |  | 0 | [5 empty] | 12 | 0 | 11 | 0 |  | 12 | 0 | 2
|  | P12:(3,8+1,5+1,5)*0,3*9*0,3718 |  | 6.8262 | [7 empty] | P12:(3,8+1,5+1,5)*0,3*9*0,3718 | [7 empty] | Březová foliovaná překližka lepená tl. 21mm na latích 50/30, latě ukotvit do ŽB desky
80 | 998713103R00 | Přesun hmot pro izolace tepelné, výšky do 24 m | t | 0.3327 | 0 | 0 | 0 | 0 |  | 0 | [5 empty] | 12 | 0 | 83 | 0 |  | 12 | 0 | 2
|  | 0,8949*0,3718 |  | 0.3327 | [7 empty] | 0,8949*0,3718 | [7 empty] | Přesun hmot pro izolace tepelné, výšky do 24 m
81 | 28375705R | Deska izolační stabilizov. EPS 150 1000 x 500 mm | m3 | 7.7647 | 0 | 0 | 0.025 | 0.19412 |  | 0 | [5 empty] | 3 | 1 | 28375705R | 0 |  | 3 | 1 | 2
|  | P8 :38,7*0,07*0,3718 |  | 1.0072 | [7 empty] | P8 :38,7*0,07*0,3718 | [7 empty] | Deska izolační stabilizov. EPS 150 1000 x 500 mm
|  | P9:22,9*0,07*0,3718 |  | 0.596 | [7 empty] | P9:22,9*0,07*0,3718 | [7 empty] | P8 :38,7*0,07*0,3718
|  | P10:228,6*0,07*0,3718 |  | 5.9495 | [7 empty] | P10:228,6*0,07*0,3718 | [7 empty] | P9:22,9*0,07*0,3718
|  | P12:11,4*0,05*0,3718 |  | 0.2119 | [7 empty] | P12:11,4*0,05*0,3718 | [7 empty] | P10:228,6*0,07*0,3718
82 | 63140541 | Deska izolační minerální tl. 50 mm | m2 | 39.6591 | 0 | 0 | 0.00155 | 0.061472 |  | 0 | [5 empty] | 3 | 7 | 63140541 | 0 |  | 3 | 7 | 2
|  | Začátek provozního součtu |  | 0 | [7 empty] | Začátek provozního součtu | [7 empty] | Deska izolační minerální tl. 50 mm
|  | 207:3,6*3 |  | 10.8 | [7 empty] | 207:3,6*3 | [7 empty] | Začátek provozního součtu
|  | 211:8,5*3 |  | 25.5 | [7 empty] | 211:8,5*3 | [7 empty] | 207:3,6*3
|  | 217:6,5*3 |  | 19.5 | [7 empty] | 217:6,5*3 | [7 empty] | 211:8,5*3
|  | 221:8,5*3 |  | 25.5 | [7 empty] | 221:8,5*3 | [7 empty] | 217:6,5*3
|  |  |  | 0 | [15 empty] | 221:8,5*3
|  | 222:5,235*3 |  | 15.705 | [7 empty] | 222:5,235*3 | [7 empty] | 0
|  | 220:0,66*3 |  | 1.98 | [7 empty] | 220:0,66*3 | [7 empty] | 222:5,235*3
|  | 0,55*3 |  | 1.65 | [7 empty] | 0,55*3 | [7 empty] | 220:0,66*3
|  | Konec provozního součtu |  | 100.635 | [7 empty] | Konec provozního součtu | [7 empty] | 0,55*3
|  | izolace sendvičového zdiva :100,63*1,06*0,3718 |  | 39.6591 | [7 empty] | izolace sendvičového zdiva :100,63*1,06*0,3718 | [7 empty] | Konec provozního součtu
y | 713 | Izolace tepelné |  |  |  | 0 |  | 0.33272 |  | 0 |  |  | 0 | 0.33272 | 0
x | 764 | Konstrukce klempířské
83 | RP.066.008 | D+M stříšky nad vstupem | m2 | 2.2308 | 0 | 0 | 0.02279 | 0.05084 | 0 | 0 | [5 empty] | 1 | 1 | 1 | 0 |  | 1 | 1 | 2
|  | 2*3*0,3718 |  | 2.2308 | [7 empty] | 2*3*0,3718 | [7 empty] | D+M stříšky nad vstupem
y | 764 | Konstrukce klempířské |  |  |  | 0 |  | 0.05084 |  | 0 |  |  | 0 | 0.05084 | 0
x | 771 | Podlahy z dlaždic a obklady
84 | 771212117R00 | Kladení dlažby keramické do TM, vel. do 600x600 mm | m2 | 25.1709 | 0 | 0 | 0 | 0 | 0 | 0 | [5 empty] | 1 | 7 | 7 | 0 |  | 1 | 7 | 2
|  | P8:38,7*0,3718 |  | 14.3887 | [7 empty] | P8:38,7*0,3718 | [7 empty] | Kladení dlažby keramické do TM, vel. do 600x600 mm
|  | P9:22,9*0,3718 |  | 8.5142 | [7 empty] | P9:22,9*0,3718 | [7 empty] | P8:38,7*0,3718
|  | P6:6,1*0,3718 |  | 2.268 | [7 empty] | P6:6,1*0,3718 | [7 empty] | P9:22,9*0,3718
85 | 771275106R00 | Obklad keram.schod.stupňů hladkých do tmele | m2 | 5.974 | 0 | 0 | 0.00315 | 0.018818 | 0 | 0 | [5 empty] | 1 | 7 | 7 | 0 |  | 1 | 7 | 2
|  | dopřesněno dle požadavků investora | [8 empty] | dopřesněno dle požadavků investora
|  | P7:1,215*0,17*18*0,3718 |  | 1.3823 | [7 empty] | P7:1,215*0,17*18*0,3718 | [7 empty] | dopřesněno dle požadavků investora
|  | 1,215*0,29*18*0,3718 |  | 2.3581 | [7 empty] | 1,215*0,29*18*0,3718 | [7 empty] | P7:1,215*0,17*18*0,3718
|  | podosta :4,45*1,35*0,3718 |  | 2.2336 | [7 empty] | podosta :4,45*1,35*0,3718 | [7 empty] | 1,215*0,29*18*0,3718
86 | 771475014R00 | Obklad soklíků keram.rovných, tmel,výška 10 cm | m | 22.5809 | 0 | 0 | 0.00032 | 0.0072259 | 0 | 0 | [5 empty] | 1 | 7 | 7 | 0 |  | 1 | 7 | 2
|  | včetně řezání pokládky a dodávky materialu | [8 empty] | včetně řezání pokládky a dodávky materialu
|  | P8: |  | 0 | [7 empty] | P8: | [7 empty] | včetně řezání pokládky a dodávky materialu
|  | 202 :(8+8+1,4+1,4)*0,3718 |  | 6.9898 | [7 empty] | 202 :(8+8+1,4+1,4)*0,3718 | [7 empty] | P8:
|  | odečtení otvorů:-1*4*0,3718 |  | -1.4872 | [7 empty] | odečtení otvorů:-1*4*0,3718 | [7 empty] | 202 :(8+8+1,4+1,4)*0,3718
|  | 204:(2,425+2,425+1,57+1,57)*0,3718 |  | 2.9707 | [7 empty] | 204:(2,425+2,425+1,57+1,57)*0,3718 | [7 empty] | odečtení otvorů:-1*4*0,3718
|  | odečtení otvorů:-1*0,3718 |  | -0.3718 | [7 empty] | odečtení otvorů:-1*0,3718 | [7 empty] | 204:(2,425+2,425+1,57+1,57)*0,3718
|  | -0,9*2*0,3718 |  | -0.6692 | [7 empty] | -0,9*2*0,3718 | [7 empty] | odečtení otvorů:-1*0,3718
|  | -0,8*0,3718 |  | -0.2974 | [7 empty] | -0,8*0,3718 | [7 empty] | -0,9*2*0,3718
|  | 209:(2,61+2,61+1,917+1,917)*0,3718 |  | 3.3663 | [7 empty] | 209:(2,61+2,61+1,917+1,917)*0,3718 | [7 empty] | -0,8*0,3718
|  | odečtení otvorů:-1*0,3718 |  | -0.3718 | [7 empty] | odečtení otvorů:-1*0,3718 | [7 empty] | 209:(2,61+2,61+1,917+1,917)*0,3718
|  | -0,9*0,3718 |  | -0.3346 | [7 empty] | -0,9*0,3718 | [7 empty] | odečtení otvorů:-1*0,3718
|  | -0,8*0,3718 |  | -0.2974 | [7 empty] | -0,8*0,3718 | [7 empty] | -0,9*0,3718
|  | 214:(2,5+2,5+2,1+2,1)*0,3718 |  | 3.4206 | [7 empty] | 214:(2,5+2,5+2,1+2,1)*0,3718 | [7 empty] | -0,8*0,3718
|  | odečtení otvorů:-0,9*2*0,3718 |  | -0.6692 | [7 empty] | odečtení otvorů:-0,9*2*0,3718 | [7 empty] | 214:(2,5+2,5+2,1+2,1)*0,3718
|  | -0,8*0,3718 |  | -0.2974 | [7 empty] | -0,8*0,3718 | [7 empty] | odečtení otvorů:-0,9*2*0,3718
|  | -1*0,3718 |  | -0.3718 | [7 empty] | -1*0,3718 | [7 empty] | -0,8*0,3718
|  | 219:(1,985+1,985+1,68+1,68)*0,3718 |  | 2.7253 | [7 empty] | 219:(1,985+1,985+1,68+1,68)*0,3718 | [7 empty] | -1*0,3718
|  | odečtení otvorů:-1*0,3718 |  | -0.3718 | [7 empty] | odečtení otvorů:-1*0,3718 | [7 empty] | 219:(1,985+1,985+1,68+1,68)*0,3718
|  | -0,9*0,3718 |  | -0.3346 | [7 empty] | -0,9*0,3718 | [7 empty] | odečtení otvorů:-1*0,3718
|  | -0,8*0,3718 |  | -0.2974 | [7 empty] | -0,8*0,3718 | [7 empty] | -0,9*0,3718
|  | 224:(1,4+0,6+1,3+1,3+1,215+2,3+1,2+4,025)*0,3718 |  | 4.9598 | [7 empty] | 224:(1,4+0,6+1,3+1,3+1,215+2,3+1,2+4,025)*0,3718 | [7 empty] | -0,8*0,3718
|  | odečtení otvorů:-1*0,3718 |  | -0.3718 | [7 empty] | odečtení otvorů:-1*0,3718 | [7 empty] | 224:(1,4+0,6+1,3+1,3+1,215+2,3+1,2+4,025)*0,3718
|  | -0,9*3*0,3718 |  | -1.0039 | [7 empty] | -0,9*3*0,3718 | [7 empty] | odečtení otvorů:-1*0,3718
|  | -0,8*2*0,3718 |  | -0.5949 | [7 empty] | -0,8*2*0,3718 | [7 empty] | -0,9*3*0,3718
|  | 226 (WC):(1,41+1,41+1,2+1,2)*0,3718 |  | 1.9408 | [7 empty] | 226 (WC):(1,41+1,41+1,2+1,2)*0,3718 | [7 empty] | -0,8*2*0,3718
|  | odečtení otvorů :-0,8*0,3718 |  | -0.2974 | [7 empty] | odečtení otvorů :-0,8*0,3718 | [7 empty] | 226 (WC):(1,41+1,41+1,2+1,2)*0,3718
|  | Schodiště :10*0,3718 |  | 3.718 | [7 empty] | Schodiště :10*0,3718 | [7 empty] | odečtení otvorů :-0,8*0,3718
|  | podesta :2,5*0,3718 |  | 0.9295 | [7 empty] | podesta :2,5*0,3718 | [7 empty] | Schodiště :10*0,3718
87 | 998771103R00 | Přesun hmot pro podlahy z dlaždic, výšky do 24 m | t | 0.4339 | 0 | 0 | 0 | 0 |  | 0 | [5 empty] | 12 | 0 | 91 | 0 |  | 12 | 0 | 2
|  | 1,1670*0,3718 |  | 0.4339 | [7 empty] | 1,1670*0,3718 | [7 empty] | Přesun hmot pro podlahy z dlaždic, výšky do 24 m
88 | 59764203 | Dlažba matná 300x300x9 mm | m2 | 8.0792 | 0 | 0 | 0.0192 | 0.15512 |  | 0 | [5 empty] | 3 | 7 | 59764203 | 0 |  | 3 | 7 | 2
|  | 20,5*1,06*0,3718 |  | 8.0792 | [7 empty] | 20,5*1,06*0,3718 | [7 empty] | Dlažba matná 300x300x9 mm
89 | 59764206 | Dlažba matná 330x330 mm | m2 | 6.3057 | 0 | 0 | 0.0192 | 0.12107 |  | 0 | [5 empty] | 3 | 7 | 59764206 | 0 |  | 3 | 7 | 2
|  | 16*1,06*0,3718 |  | 6.3057 | [7 empty] | 16*1,06*0,3718 | [7 empty] | Dlažba matná 330x330 mm
90 | 597642070 | Dlažba matná 600x600x9 | m2 | 6.8575 | 0 | 0 | 0.0192 | 0.13166 |  | 0 | [5 empty] | 3 | 1 | 597642070 | 0 |  | 3 | 1 | 2
|  | dopřesněno dle požadavků investora | [8 empty] | dopřesněno dle požadavků investora
|  | 17,4*1,06*0,3718 |  | 6.8575 | [7 empty] | 17,4*1,06*0,3718 | [7 empty] | dopřesněno dle požadavků investora
y | 771 | Podlahy z dlaždic a obklady |  |  |  | 0 |  | 0.4339 |  | 0 |  |  | 0 | 0.4339 | 0
x | 776 | Podlahy povlakové
91 | 7761212. | Samonivelační stěrka + penetrace vč dod | M2 | 81.0524 | 0 | 0 | 0 | 0 | 0 | 0 | [5 empty] | 1 | 7 | 7 | 0 |  | 1 | 7 | 2
|  | Samonivelační stěrka - 1-komponentní, samonivelační podlahový potěr, s možností strojní aplikace, pro vyrovnání a vyhlazení vnitřních ploch před konečnou úpravou povrchu, splňující požadavky ČSN EN 13813 na potěrové materiály a podlahové potěry: CT-C25-F6-AR1-B1,5. | [8 empty] | Samonivelační stěrka - 1-komponentní, samonivelační podlahový potěr, s možností strojní aplikace, pro vyrovnání a vyhlazení vnitřních ploch před konečnou úpravou povrchu, splňující požadavky ČSN EN 13813 na potěrové materiály a podlahové potěry: CT-C25-F6-AR1-B1,5.
|  | předpoklad je tl 10 mm | [8 empty] | předpoklad je tl 10 mm
|  | útováno bude dle skutečnsti na stavbě | [8 empty] | útováno bude dle skutečnsti na stavbě
|  | 218*0,3718 |  | 81.0524 | [7 empty] | 218*0,3718 | [7 empty] | útováno bude dle skutečnsti na stavbě
92 | 776421100RU1 | Lepení podlahových soklíků z PVC a vinylu včetně dodávky soklíku PVC | m | 80.8405 | 0 | 0 | 8e-05 | 0.0064672 | 0 | 0 | [5 empty] | 1 | 7 | 7 | 0 |  | 1 | 7 | 2
|  | 205:(3,285+3,285+3,735+3,735)*0,3718 |  | 5.2201 | [7 empty] | 205:(3,285+3,285+3,735+3,735)*0,3718 | [7 empty] | Lepení podlahových soklíků z PVC a vinylu včetně dodávky soklíku PVC
|  | odečtení otvorů:-0,9*0,3718 |  | -0.3346 | [7 empty] | odečtení otvorů:-0,9*0,3718 | [7 empty] | 205:(3,285+3,285+3,735+3,735)*0,3718
|  |  |  | 0 | [15 empty] | odečtení otvorů:-0,9*0,3718
|  | 207:(3,735+3,01+2,1+0,5+0,1+0,4+2+2,9+5,8+0,6+0,675+1,1+2,4)*0,3718 |  | 9.414 | [7 empty] | 207:(3,735+3,01+2,1+0,5+0,1+0,4+2+2,9+5,8+0,6+0,675+1,1+2,4)*0,3718 | [7 empty] | 0
|  | 207 :(3+0,8+0,8)*0,3718 |  | 1.7103 | [7 empty] | 207 :(3+0,8+0,8)*0,3718 | [7 empty] | 207:(3,735+3,01+2,1+0,5+0,1+0,4+2+2,9+5,8+0,6+0,675+1,1+2,4)*0,3718
|  | odečtení otvorů:-0,9*0,3718 |  | -0.3346 | [7 empty] | odečtení otvorů:-0,9*0,3718 | [7 empty] | 207 :(3+0,8+0,8)*0,3718
|  |  |  | 0 | [15 empty] | odečtení otvorů:-0,9*0,3718
|  | -0,96*0,3718 |  | -0.3569 | [7 empty] | -0,96*0,3718 | [7 empty] | 0
|  |  |  | 0 | [15 empty] | -0,96*0,3718
|  | 210:(7,7+3,6+5,8+0,6+2,7)*0,3718 |  | 7.5847 | [7 empty] | 210:(7,7+3,6+5,8+0,6+2,7)*0,3718 | [7 empty] | 0
|  | 210 :(2,4+0,685+0,52+2)*0,3718 |  | 2.0839 | [7 empty] | 210 :(2,4+0,685+0,52+2)*0,3718 | [7 empty] | 210:(7,7+3,6+5,8+0,6+2,7)*0,3718
|  | odečtení otvorů: |  | 0 | [7 empty] | odečtení otvorů: | [7 empty] | 210 :(2,4+0,685+0,52+2)*0,3718
|  |  |  | 0 | [15 empty] | odečtení otvorů:
|  | -1,06*0,3718 |  | -0.3941 | [7 empty] | -1,06*0,3718 | [7 empty] | 0
|  | -0,9*0,3718 |  | -0.3346 | [7 empty] | -0,9*0,3718 | [7 empty] | -1,06*0,3718
|  | 211:(5,76+5,76+3,1+3,1+1,975+1,975+0,1)*0,3718 |  | 8.0941 | [7 empty] | 211:(5,76+5,76+3,1+3,1+1,975+1,975+0,1)*0,3718 | [7 empty] | -0,9*0,3718
|  | odečtení otvorů: |  | 0 | [7 empty] | odečtení otvorů: | [7 empty] | 211:(5,76+5,76+3,1+3,1+1,975+1,975+0,1)*0,3718
|  | -0,9*0,3718 |  | -0.3346 | [7 empty] | -0,9*0,3718 | [7 empty] | odečtení otvorů:
|  | 216:(7,7+3,6+5,8+0,6+2,7)*0,3718 |  | 7.5847 | [7 empty] | 216:(7,7+3,6+5,8+0,6+2,7)*0,3718 | [7 empty] | -0,9*0,3718
|  | 216 :(2,4+0,685+0,52+2)*0,3718 |  | 2.0839 | [7 empty] | 216 :(2,4+0,685+0,52+2)*0,3718 | [7 empty] | 216:(7,7+3,6+5,8+0,6+2,7)*0,3718
|  | odečtení otvorů:-1,06*0,3718 |  | -0.3941 | [7 empty] | odečtení otvorů:-1,06*0,3718 | [7 empty] | 216 :(2,4+0,685+0,52+2)*0,3718
|  |  |  | 0 | [15 empty] | odečtení otvorů:-1,06*0,3718
|  | -0,9*0,3718 |  | -0.3346 | [7 empty] | -0,9*0,3718 | [7 empty] | 0
|  | 217:(3,35+3,35+5,76+5,76+2,225+2,225+0,1)*0,3718 |  | 8.4659 | [7 empty] | 217:(3,35+3,35+5,76+5,76+2,225+2,225+0,1)*0,3718 | [7 empty] | -0,9*0,3718
|  | odečtení otvorů:-0,9*0,3718 |  | -0.3346 | [7 empty] | odečtení otvorů:-0,9*0,3718 | [7 empty] | 217:(3,35+3,35+5,76+5,76+2,225+2,225+0,1)*0,3718
|  |  |  | 0 | [15 empty] | odečtení otvorů:-0,9*0,3718
|  | 221:(6,385+3,75+4,3+1,7)*0,3718 |  | 5.999 | [7 empty] | 221:(6,385+3,75+4,3+1,7)*0,3718 | [7 empty] | 0
|  | 221:(2,2+2,1)*0,3718 |  | 1.5987 | [7 empty] | 221:(2,2+2,1)*0,3718 | [7 empty] | 221:(6,385+3,75+4,3+1,7)*0,3718
|  | odečtení otvorů: |  | 0 | [7 empty] | odečtení otvorů: | [7 empty] | 221:(2,2+2,1)*0,3718
|  | -1,06*0,3718 |  | -0.3941 | [7 empty] | -1,06*0,3718 | [7 empty] | odečtení otvorů:
|  | -0,9*0,3718 |  | -0.3346 | [7 empty] | -0,9*0,3718 | [7 empty] | -1,06*0,3718
|  | 222:(2,97+2,97+5,235+5,235)*0,3718 |  | 6.1012 | [7 empty] | 222:(2,97+2,97+5,235+5,235)*0,3718 | [7 empty] | -0,9*0,3718
|  | odečtení otvorů: |  | 0 | [7 empty] | odečtení otvorů: | [7 empty] | 222:(2,97+2,97+5,235+5,235)*0,3718
|  | -0,9*0,3718 |  | -0.3346 | [7 empty] | -0,9*0,3718 | [7 empty] | odečtení otvorů:
|  | 227:(3,735+3,735+3,745+3,745)*0,3718 |  | 5.5621 | [7 empty] | 227:(3,735+3,735+3,745+3,745)*0,3718 | [7 empty] | -0,9*0,3718
|  | odečtení otvorů:-0,9*0,3718 |  | -0.3346 | [7 empty] | odečtení otvorů:-0,9*0,3718 | [7 empty] | 227:(3,735+3,735+3,745+3,745)*0,3718
|  |  |  | 0 | [15 empty] | odečtení otvorů:-0,9*0,3718
|  | 228:(3,735+3,735+2,63+2,63)*0,3718 |  | 4.733 | [7 empty] | 228:(3,735+3,735+2,63+2,63)*0,3718 | [7 empty] | 0
|  | odečtení otvorů:-0,9*0,3718 |  | -0.3346 | [7 empty] | odečtení otvorů:-0,9*0,3718 | [7 empty] | 228:(3,735+3,735+2,63+2,63)*0,3718
|  |  |  | 0 | [15 empty] | odečtení otvorů:-0,9*0,3718
|  | 229:(5,5+5,235+4,8+1,8+2,3+2,05+0,4+0,4+0,3+0,3+0,1+0,1)*0,3718 |  | 8.6574 | [7 empty] | 229:(5,5+5,235+4,8+1,8+2,3+2,05+0,4+0,4+0,3+0,3+0,1+0,1)*0,3718 | [7 empty] | 0
|  | 229 :(3,5+0,6)*0,3718 |  | 1.5244 | [7 empty] | 229 :(3,5+0,6)*0,3718 | [7 empty] | 229:(5,5+5,235+4,8+1,8+2,3+2,05+0,4+0,4+0,3+0,3+0,1+0,1)*0,3718
|  | odečtení otvorů:-0,9*0,3718 |  | -0.3346 | [7 empty] | odečtení otvorů:-0,9*0,3718 | [7 empty] | 229 :(3,5+0,6)*0,3718
|  |  |  | 0 | [15 empty] | odečtení otvorů:-0,9*0,3718
|  | -0,96*0,3718 |  | -0.3569 | [7 empty] | -0,96*0,3718 | [7 empty] | 0
93 | 776521200RV1 | Lepení povlakových podlah z dílců PVC a CV (vinyl) včetně vinylové podlahoviny tl. 2 mm | m2 | 84.9935 | 0 | 0 | 0.00407 | 0.34592 | 0 | 0 | [5 empty] | 1 | 7 | 7 | 0 |  | 1 | 7 | 2
|  | P10:228,6*0,3718 |  | 84.9935 | [7 empty] | P10:228,6*0,3718 | [7 empty] | Lepení povlakových podlah z dílců PVC a CV (vinyl) včetně vinylové podlahoviny tl. 2 mm
94 | 776996110R00 | Napuštění povlakových podlah pastou | m2 | 85.1422 | 0 | 0 | 3e-05 | 0.0025543 | 0 | 0 | [5 empty] | 1 | 7 | 7 | 0 |  | 1 | 7 | 2
|  | 229*0,3718 |  | 85.1422 | [7 empty] | 229*0,3718 | [7 empty] | Napuštění povlakových podlah pastou
95 | 998776103R00 | Přesun hmot pro podlahy povlakové, výšky do 24 m | t | 0.355 | 0 | 0 | 0 | 0 |  | 0 | [5 empty] | 12 | 0 | 96 | 0 |  | 12 | 0 | 2
|  | 0,9547*0,3718 |  | 0.355 | [7 empty] | 0,9547*0,3718 | [7 empty] | Přesun hmot pro podlahy povlakové, výšky do 24 m
y | 776 | Podlahy povlakové |  |  |  | 0 |  | 0.35495 |  | 0 |  |  | 0 | 0.35495 | 0
x | 781 | Obklady keramické
96 | 781101210R00 | Penetrace podkladu pod obklady | m2 | 36.9339 | 0 | 0 | 0.00021 | 0.0077561 | 0 | 0 | [5 empty] | 1 | 7 | 7 | 0 |  | 1 | 7 | 2
|  | 206 (koupelna):(2,425+2+1,5+0,57+0,435+1,8)*2*0,3718 |  | 6.4916 | [7 empty] | 206 (koupelna):(2,425+2+1,5+0,57+0,435+1,8)*2*0,3718 | [7 empty] | Penetrace podkladu pod obklady
|  | 207 obklady kuchyňská linka :(3+0,8+0,8)*0,63*0,3718 |  | 1.0775 | [7 empty] | 207 obklady kuchyňská linka :(3+0,8+0,8)*0,63*0,3718 | [7 empty] | 206 (koupelna):(2,425+2+1,5+0,57+0,435+1,8)*2*0,3718
|  | 212 (koupelna):(2+2+2,1+2,1)*2*0,3718 |  | 6.0975 | [7 empty] | 212 (koupelna):(2+2+2,1+2,1)*2*0,3718 | [7 empty] | 207 obklady kuchyňská linka :(3+0,8+0,8)*0,63*0,3718
|  | 215 (koupelna):(2,1+2,1+2+2)*2*0,3718 |  | 6.0975 | [7 empty] | 215 (koupelna):(2,1+2,1+2+2)*2*0,3718 | [7 empty] | 212 (koupelna):(2+2+2,1+2,1)*2*0,3718
|  | 220 (koupelna):(1,955+1,955+1,985+1,985)*2*0,3718 |  | 5.8596 | [7 empty] | 220 (koupelna):(1,955+1,955+1,985+1,985)*2*0,3718 | [7 empty] | 215 (koupelna):(2,1+2,1+2+2)*2*0,3718
|  | 221 obklad kuchuňská linka :(2,2+2,1)*0,63*0,3718 |  | 1.0072 | [7 empty] | 221 obklad kuchuňská linka :(2,2+2,1)*0,63*0,3718 | [7 empty] | 220 (koupelna):(1,955+1,955+1,985+1,985)*2*0,3718
|  | 225 (koupelna):(2,76+2,76+1,695+1,695)*2*0,3718 |  | 6.6255 | [7 empty] | 225 (koupelna):(2,76+2,76+1,695+1,695)*2*0,3718 | [7 empty] | 221 obklad kuchuňská linka :(2,2+2,1)*0,63*0,3718
|  | 226 (WC):(1,41+1,41+1,2+1,2)*1,4*0,3718 |  | 2.7171 | [7 empty] | 226 (WC):(1,41+1,41+1,2+1,2)*1,4*0,3718 | [7 empty] | 225 (koupelna):(2,76+2,76+1,695+1,695)*2*0,3718
|  | 229 obklad kuchuňská linka :(3,5+0,6)*0,63*0,3718 |  | 0.9604 | [7 empty] | 229 obklad kuchuňská linka :(3,5+0,6)*0,63*0,3718 | [7 empty] | 226 (WC):(1,41+1,41+1,2+1,2)*1,4*0,3718
97 | 781111115R00 | Otvor v obkladačce diamant.korunkou prům.do 30 mm | kus | 20.8208 | 0 | 0 | 0 | 0 | 0 | 0 | [5 empty] | 1 | 7 | 7 | 0 |  | 1 | 7 | 2
|  | (3+3+3+2+3+3+3+3+3+3+3+3+3+3+3+3+3+3+3)*0,3718 |  | 20.8208 | [7 empty] | (3+3+3+2+3+3+3+3+3+3+3+3+3+3+3+3+3+3+3)*0,3718 | [7 empty] | Otvor v obkladačce diamant.korunkou prům.do 30 mm
98 | 781111116R00 | Otvor v obkladačce diamant.korunkou prům.do 90 mm | kus | 4.4616 | 0 | 0 | 0 | 0 | 0 | 0 | [5 empty] | 1 | 7 | 7 | 0 |  | 1 | 7 | 2
|  | 12*0,3718 |  | 4.4616 | [7 empty] | 12*0,3718 | [7 empty] | Otvor v obkladačce diamant.korunkou prům.do 90 mm
99 | 781111131R00 | Vyplnění dilatačních spár tmelem | m | 22.3601 | 0 | 0 | 0 | 0 | 0 | 0 | [5 empty] | 1 | 7 | 7 | 0 |  | 1 | 7 | 2
|  | 206 (koupelna):(2,425+2+1,5+0,57+0,435+1,8)*0,3718 |  | 3.2458 | [7 empty] | 206 (koupelna):(2,425+2+1,5+0,57+0,435+1,8)*0,3718 | [7 empty] | Vyplnění dilatačních spár tmelem
|  | 207 obklady kuchyňská linka :(3+0,8+0,8)*0,3718 |  | 1.7103 | [7 empty] | 207 obklady kuchyňská linka :(3+0,8+0,8)*0,3718 | [7 empty] | 206 (koupelna):(2,425+2+1,5+0,57+0,435+1,8)*0,3718
|  | 212 (koupelna):(2+2+2,1+2,1)*0,3718 |  | 3.0488 | [7 empty] | 212 (koupelna):(2+2+2,1+2,1)*0,3718 | [7 empty] | 207 obklady kuchyňská linka :(3+0,8+0,8)*0,3718
|  | 215 (koupelna):(2,1+2,1+2+2)*0,3718 |  | 3.0488 | [7 empty] | 215 (koupelna):(2,1+2,1+2+2)*0,3718 | [7 empty] | 212 (koupelna):(2+2+2,1+2,1)*0,3718
|  | 220 (koupelna):(1,955+1,955+1,985+1,985)*0,3718 |  | 2.9298 | [7 empty] | 220 (koupelna):(1,955+1,955+1,985+1,985)*0,3718 | [7 empty] | 215 (koupelna):(2,1+2,1+2+2)*0,3718
|  | 221 obklad kuchuňská linka :(2,2+2,1)*0,3718 |  | 1.5987 | [7 empty] | 221 obklad kuchuňská linka :(2,2+2,1)*0,3718 | [7 empty] | 220 (koupelna):(1,955+1,955+1,985+1,985)*0,3718
|  | 225 (koupelna):(2,76+2,76+1,695+1,695)*0,3718 |  | 3.3127 | [7 empty] | 225 (koupelna):(2,76+2,76+1,695+1,695)*0,3718 | [7 empty] | 221 obklad kuchuňská linka :(2,2+2,1)*0,3718
|  | 226 (WC):(1,41+1,41+1,2+1,2)*0,3718 |  | 1.9408 | [7 empty] | 226 (WC):(1,41+1,41+1,2+1,2)*0,3718 | [7 empty] | 225 (koupelna):(2,76+2,76+1,695+1,695)*0,3718
|  | 229 obklad kuchuňská linka :(3,5+0,6)*0,3718 |  | 1.5244 | [7 empty] | 229 obklad kuchuňská linka :(3,5+0,6)*0,3718 | [7 empty] | 226 (WC):(1,41+1,41+1,2+1,2)*0,3718
100 | 781475120R00 | Obklad vnitřní stěn keramický, do tmele | m2 | 37.1421 | 0 | 0 | 0.00535 | 0.19871 | 0 | 0 | [5 empty] | 1 | 7 | 7 | 0 |  | 1 | 7 | 2
|  | dopřesněno dle požadavků investora | [8 empty] | dopřesněno dle požadavků investora
|  | 206 (koupelna):(2,425+2+1,5+0,57+0,435+1,8)*2*0,3718 |  | 6.4916 | [7 empty] | 206 (koupelna):(2,425+2+1,5+0,57+0,435+1,8)*2*0,3718 | [7 empty] | dopřesněno dle požadavků investora
|  | 207 obklady kuchyňská linka :(3+0,8+0,8)*0,63*0,3718 |  | 1.0775 | [7 empty] | 207 obklady kuchyňská linka :(3+0,8+0,8)*0,63*0,3718 | [7 empty] | 206 (koupelna):(2,425+2+1,5+0,57+0,435+1,8)*2*0,3718
|  | 212 (koupelna):(2+2+2,1+2,1)*2*0,3718 |  | 6.0975 | [7 empty] | 212 (koupelna):(2+2+2,1+2,1)*2*0,3718 | [7 empty] | 207 obklady kuchyňská linka :(3+0,8+0,8)*0,63*0,3718
|  | 215 (koupelna):(2,1+2,1+2+2)*2*0,3718 |  | 6.0975 | [7 empty] | 215 (koupelna):(2,1+2,1+2+2)*2*0,3718 | [7 empty] | 212 (koupelna):(2+2+2,1+2,1)*2*0,3718
|  | 220 (koupelna):(1,955+1,955+1,985+1,985)*2*0,3718 |  | 5.8596 | [7 empty] | 220 (koupelna):(1,955+1,955+1,985+1,985)*2*0,3718 | [7 empty] | 215 (koupelna):(2,1+2,1+2+2)*2*0,3718
|  | 221 obklad kuchuňská linka :(2,2+2,1)*0,63*0,3718 |  | 1.0072 | [7 empty] | 221 obklad kuchuňská linka :(2,2+2,1)*0,63*0,3718 | [7 empty] | 220 (koupelna):(1,955+1,955+1,985+1,985)*2*0,3718
|  | 225 (koupelna):(2,76+2,76+1,695+1,695)*2*0,3718 |  | 6.6255 | [7 empty] | 225 (koupelna):(2,76+2,76+1,695+1,695)*2*0,3718 | [7 empty] | 221 obklad kuchuňská linka :(2,2+2,1)*0,63*0,3718
|  | 226 (WC):(1,41+1,41+1,2+1,2)*1,4*0,3718 |  | 2.7171 | [7 empty] | 226 (WC):(1,41+1,41+1,2+1,2)*1,4*0,3718 | [7 empty] | 225 (koupelna):(2,76+2,76+1,695+1,695)*2*0,3718
|  | 229 obklad kuchuňská linka :(3,5+0,6)*0,63*0,3718 |  | 0.9604 | [7 empty] | 229 obklad kuchuňská linka :(3,5+0,6)*0,63*0,3718 | [7 empty] | 226 (WC):(1,41+1,41+1,2+1,2)*1,4*0,3718
|  | Obklad parapetu předpoklad : |  | 0 | [7 empty] | Obklad parapetu předpoklad : | [7 empty] | 229 obklad kuchuňská linka :(3,5+0,6)*0,63*0,3718
|  | 206:0,4*0,7*0,3718 |  | 0.1041 | [7 empty] | 206:0,4*0,7*0,3718 | [7 empty] | Obklad parapetu předpoklad :
|  | 225:0,4*0,7*0,3718 |  | 0.1041 | [7 empty] | 225:0,4*0,7*0,3718 | [7 empty] | 206:0,4*0,7*0,3718
101 | 998781103R00 | Přesun hmot pro obklady keramické, výšky do 24 m | t | 0.975 | 0 | 0 | 0 | 0 |  | 0 | [5 empty] | 12 | 0 | 103 | 0 |  | 12 | 0 | 2
|  | 2,6223*0,3718 |  | 0.975 | [7 empty] | 2,6223*0,3718 | [7 empty] | Přesun hmot pro obklady keramické, výšky do 24 m
102 | 59781 | Obkládačka 20x60 | m2 | 39.5527 | 0 | 0 | 0.01943 | 0.76851 |  | 0 | [5 empty] | 3 | 1 | 59781 | 0 |  | 3 | 1 | 2
|  | dopřesněno dle požadavků investora | [8 empty] | dopřesněno dle požadavků investora
|  | 99,8*1,06*0,3718 |  | 39.332 | [7 empty] | 99,8*1,06*0,3718 | [7 empty] | dopřesněno dle požadavků investora
|  | 0,4*0,7*2*1,06*0,3718 |  | 0.2207 | [7 empty] | 0,4*0,7*2*1,06*0,3718 | [7 empty] | 99,8*1,06*0,3718
y | 781 | Obklady keramické |  |  |  | 0 |  | 0.97498 |  | 0 |  |  | 0 | 0.97498 | 0
x | 784 | Malby
103 | 784195112R00 | Malba , bílá, bez penetrace, 2 x | m2 | 357.6804 | 0 | 0 | 0.00014 | 0.050075 | 0 | 0 | [5 empty] | 1 | 7 | 7 | 0 |  | 1 | 7 | 2
|  | 201:(6,3+1,5+1,7+4+5,3+4,5+2,2+2,2+2+2)*2,63*0,3718 |  | 30.9973 | [7 empty] | 201:(6,3+1,5+1,7+4+5,3+4,5+2,2+2,2+2+2)*2,63*0,3718 | [7 empty] | Malba , bílá, bez penetrace, 2 x
|  | 202:(8+8+1,4+1,4)*3*0,3718 |  | 20.9695 | [7 empty] | 202:(8+8+1,4+1,4)*3*0,3718 | [7 empty] | 201:(6,3+1,5+1,7+4+5,3+4,5+2,2+2,2+2+2)*2,63*0,3718
|  | 203 výtah: |  | 0 | [7 empty] | 203 výtah: | [7 empty] | 202:(8+8+1,4+1,4)*3*0,3718
|  | 204:(2,425+2,425+1,57+1,57)*2,63*0,3718 |  | 7.8129 | [7 empty] | 204:(2,425+2,425+1,57+1,57)*2,63*0,3718 | [7 empty] | 203 výtah:
|  | 205:(3,285+3,285+3,735+3,735)*2,63*0,3718 |  | 13.7288 | [7 empty] | 205:(3,285+3,285+3,735+3,735)*2,63*0,3718 | [7 empty] | 204:(2,425+2,425+1,57+1,57)*2,63*0,3718
|  | 206 (koupelna):(2,425+2+1,5+0,57+0,435+1,8)*0,63*0,3718 |  | 2.0449 | [7 empty] | 206 (koupelna):(2,425+2+1,5+0,57+0,435+1,8)*0,63*0,3718 | [7 empty] | 205:(3,285+3,285+3,735+3,735)*2,63*0,3718
|  | 207:(3,735+3,01+2,1+0,5+0,1+0,4+2+2,9+5,8+0,6+0,675+1,1+2,4)*2,63*0,3718 |  | 24.7588 | [7 empty] | 207:(3,735+3,01+2,1+0,5+0,1+0,4+2+2,9+5,8+0,6+0,675+1,1+2,4)*2,63*0,3718 | [7 empty] | 206 (koupelna):(2,425+2+1,5+0,57+0,435+1,8)*0,63*0,3718
|  | 207 obklady kuchyňská linka :(3+0,8+0,8)*2*0,3718 |  | 3.4206 | [7 empty] | 207 obklady kuchyňská linka :(3+0,8+0,8)*2*0,3718 | [7 empty] | 207:(3,735+3,01+2,1+0,5+0,1+0,4+2+2,9+5,8+0,6+0,675+1,1+2,4)*2,63*0,3718
|  | 208 balkon: |  | 0 | [7 empty] | 208 balkon: | [7 empty] | 207 obklady kuchyňská linka :(3+0,8+0,8)*2*0,3718
|  | 209:(2,61+2,61+1,917+1,917)*2,63*0,3718 |  | 8.8533 | [7 empty] | 209:(2,61+2,61+1,917+1,917)*2,63*0,3718 | [7 empty] | 208 balkon:
|  | 210:(7,7+3,6+5,8+0,6+2,7)*2,63*0,3718 |  | 19.9478 | [7 empty] | 210:(7,7+3,6+5,8+0,6+2,7)*2,63*0,3718 | [7 empty] | 209:(2,61+2,61+1,917+1,917)*2,63*0,3718
|  | 210 obklad kuchuňská linka :(2,4+0,685+0,52+2)*2*0,3718 |  | 4.1679 | [7 empty] | 210 obklad kuchuňská linka :(2,4+0,685+0,52+2)*2*0,3718 | [7 empty] | 210:(7,7+3,6+5,8+0,6+2,7)*2,63*0,3718
|  | 211:(5,76+5,76+3,1+3,1+1,975+1,975+0,1)*2,63*0,3718 |  | 21.2874 | [7 empty] | 211:(5,76+5,76+3,1+3,1+1,975+1,975+0,1)*2,63*0,3718 | [7 empty] | 210 obklad kuchuňská linka :(2,4+0,685+0,52+2)*2*0,3718
|  | 212 (koupelna):(2+2+2,1+2,1)*0,63*0,3718 |  | 1.9207 | [7 empty] | 212 (koupelna):(2+2+2,1+2,1)*0,63*0,3718 | [7 empty] | 211:(5,76+5,76+3,1+3,1+1,975+1,975+0,1)*2,63*0,3718
|  | 214:(2,5+2,5+2,1+2,1)*2,63*0,3718 |  | 8.9961 | [7 empty] | 214:(2,5+2,5+2,1+2,1)*2,63*0,3718 | [7 empty] | 212 (koupelna):(2+2+2,1+2,1)*0,63*0,3718
|  | 215 (koupelna):(2,1+2,1+2+2)*0,63*0,3718 |  | 1.9207 | [7 empty] | 215 (koupelna):(2,1+2,1+2+2)*0,63*0,3718 | [7 empty] | 214:(2,5+2,5+2,1+2,1)*2,63*0,3718
|  | 216:(7,7+3,6+5,8+0,6+2,7)*2,63*0,3718 |  | 19.9478 | [7 empty] | 216:(7,7+3,6+5,8+0,6+2,7)*2,63*0,3718 | [7 empty] | 215 (koupelna):(2,1+2,1+2+2)*0,63*0,3718
|  | 216 obklad kuchuňská linka :(2,4+0,685+0,52+2)*2*0,3718 |  | 4.1679 | [7 empty] | 216 obklad kuchuňská linka :(2,4+0,685+0,52+2)*2*0,3718 | [7 empty] | 216:(7,7+3,6+5,8+0,6+2,7)*2,63*0,3718
|  | 217:(3,35+3,35+5,76+5,76+2,225+2,225+0,1)*2,63*0,3718 |  | 22.2653 | [7 empty] | 217:(3,35+3,35+5,76+5,76+2,225+2,225+0,1)*2,63*0,3718 | [7 empty] | 216 obklad kuchuňská linka :(2,4+0,685+0,52+2)*2*0,3718
|  | 219:(1,985+1,985+1,68+1,68)*2,63*0,3718 |  | 7.1675 | [7 empty] | 219:(1,985+1,985+1,68+1,68)*2,63*0,3718 | [7 empty] | 217:(3,35+3,35+5,76+5,76+2,225+2,225+0,1)*2,63*0,3718
|  | 220 (koupelna):(1,955+1,955+1,985+1,985)*0,63*0,3718 |  | 1.8458 | [7 empty] | 220 (koupelna):(1,955+1,955+1,985+1,985)*0,63*0,3718 | [7 empty] | 219:(1,985+1,985+1,68+1,68)*2,63*0,3718
|  | 221:(6,385+3,75+4,3+1,7)*2,63*0,3718 |  | 15.7774 | [7 empty] | 221:(6,385+3,75+4,3+1,7)*2,63*0,3718 | [7 empty] | 220 (koupelna):(1,955+1,955+1,985+1,985)*0,63*0,3718
|  | 221 obklad kuchuňská linka :(2,2+2,1)*2*0,3718 |  | 3.1975 | [7 empty] | 221 obklad kuchuňská linka :(2,2+2,1)*2*0,3718 | [7 empty] | 221:(6,385+3,75+4,3+1,7)*2,63*0,3718
|  | 222:(2,97+2,97+5,235+5,235)*2,63*0,3718 |  | 16.0463 | [7 empty] | 222:(2,97+2,97+5,235+5,235)*2,63*0,3718 | [7 empty] | 221 obklad kuchuňská linka :(2,2+2,1)*2*0,3718
|  | 224:(1,4+0,6+1,3+1,3+1,215+2,3+1,2+4,025)*2,63*0,3718 |  | 13.0443 | [7 empty] | 224:(1,4+0,6+1,3+1,3+1,215+2,3+1,2+4,025)*2,63*0,3718 | [7 empty] | 222:(2,97+2,97+5,235+5,235)*2,63*0,3718
|  | 225 (koupelna):(2,76+2,76+1,695+1,695)*0,63*0,3718 |  | 2.087 | [7 empty] | 225 (koupelna):(2,76+2,76+1,695+1,695)*0,63*0,3718 | [7 empty] | 224:(1,4+0,6+1,3+1,3+1,215+2,3+1,2+4,025)*2,63*0,3718
|  | 226 (WC):(1,41+1,41+1,2+1,2)*1,23*0,3718 |  | 2.3872 | [7 empty] | 226 (WC):(1,41+1,41+1,2+1,2)*1,23*0,3718 | [7 empty] | 225 (koupelna):(2,76+2,76+1,695+1,695)*0,63*0,3718
|  | 227:(3,735+3,735+3,745+3,745)*2,63*0,3718 |  | 14.6284 | [7 empty] | 227:(3,735+3,735+3,745+3,745)*2,63*0,3718 | [7 empty] | 226 (WC):(1,41+1,41+1,2+1,2)*1,23*0,3718
|  | 228:(3,735+3,735+2,63+2,63)*2,63*0,3718 |  | 12.4478 | [7 empty] | 228:(3,735+3,735+2,63+2,63)*2,63*0,3718 | [7 empty] | 227:(3,735+3,735+3,745+3,745)*2,63*0,3718
|  | 229:(5,5+5,235+4,8+1,8+2,3+2,05+0,4+0,4+0,3+0,3+0,1+0,1)*2,63*0,3718 |  | 22.7689 | [7 empty] | 229:(5,5+5,235+4,8+1,8+2,3+2,05+0,4+0,4+0,3+0,3+0,1+0,1)*2,63*0,3718 | [7 empty] | 228:(3,735+3,735+2,63+2,63)*2,63*0,3718
|  | 229 obklad kuchuňská linka :(3,5+0,6)*2*0,3718 |  | 3.0488 | [7 empty] | 229 obklad kuchuňská linka :(3,5+0,6)*2*0,3718 | [7 empty] | 229:(5,5+5,235+4,8+1,8+2,3+2,05+0,4+0,4+0,3+0,3+0,1+0,1)*2,63*0,3718
|  | strop :70*0,3718 |  | 26.026 | [7 empty] | strop :70*0,3718 | [7 empty] | 229 obklad kuchuňská linka :(3,5+0,6)*2*0,3718
104 | 784R0012 | Malba sádrokartonových konstrukcí se strukturou štuku | m2 | 113.4538 | 0 | 0 | 0.00073 | 0.082821 |  | 0 | [5 empty] | 12 | 0 | 12 | 0 |  | 12 | 0 | 2
|  | 204:3,8*0,3718 |  | 1.4128 | [7 empty] | 204:3,8*0,3718 | [7 empty] | Malba sádrokartonových konstrukcí se strukturou štuku
|  | 205:12,3*0,3718 |  | 4.5731 | [7 empty] | 205:12,3*0,3718 | [7 empty] | 204:3,8*0,3718
|  | 206:4,6*0,3718 |  | 1.7103 | [7 empty] | 206:4,6*0,3718 | [7 empty] | 205:12,3*0,3718
|  | 207:28*0,3718 |  | 10.4104 | [7 empty] | 207:28*0,3718 | [7 empty] | 206:4,6*0,3718
|  | 209:5*0,3718 |  | 1.859 | [7 empty] | 209:5*0,3718 | [7 empty] | 207:28*0,3718
|  | 210:28,4*0,3718 |  | 10.5591 | [7 empty] | 210:28,4*0,3718 | [7 empty] | 209:5*0,3718
|  | 211:17,9*0,3718 |  | 6.6552 | [7 empty] | 211:17,9*0,3718 | [7 empty] | 210:28,4*0,3718
|  | 212:4,5*0,3718 |  | 1.6731 | [7 empty] | 212:4,5*0,3718 | [7 empty] | 211:17,9*0,3718
|  | 214:6,4*0,3718 |  | 2.3795 | [7 empty] | 214:6,4*0,3718 | [7 empty] | 212:4,5*0,3718
|  | 215:5,2*0,3718 |  | 1.9334 | [7 empty] | 215:5,2*0,3718 | [7 empty] | 214:6,4*0,3718
|  | 216:26,9*0,3718 |  | 10.0014 | [7 empty] | 216:26,9*0,3718 | [7 empty] | 215:5,2*0,3718
|  | 217:19,3*0,3718 |  | 7.1757 | [7 empty] | 217:19,3*0,3718 | [7 empty] | 216:26,9*0,3718
|  | 219:3,3*0,3718 |  | 1.2269 | [7 empty] | 219:3,3*0,3718 | [7 empty] | 217:19,3*0,3718
|  | 220:3,9*0,3718 |  | 1.45 | [7 empty] | 220:3,9*0,3718 | [7 empty] | 219:3,3*0,3718
|  | 221:23,9*0,3718 |  | 8.886 | [7 empty] | 221:23,9*0,3718 | [7 empty] | 220:3,9*0,3718
|  | 222:15,6*0,3718 |  | 5.8001 | [7 empty] | 222:15,6*0,3718 | [7 empty] | 221:23,9*0,3718
|  | 224:7,6*0,3718 |  | 2.8257 | [7 empty] | 224:7,6*0,3718 | [7 empty] | 222:15,6*0,3718
|  | 225:4,7*0,3718 |  | 1.7475 | [7 empty] | 225:4,7*0,3718 | [7 empty] | 224:7,6*0,3718
|  | 226:1,4*0,3718 |  | 0.5205 | [7 empty] | 226:1,4*0,3718 | [7 empty] | 225:4,7*0,3718
|  | 227:14*0,3718 |  | 5.2052 | [7 empty] | 227:14*0,3718 | [7 empty] | 226:1,4*0,3718
|  | 228:13,6*0,3718 |  | 5.0565 | [7 empty] | 228:13,6*0,3718 | [7 empty] | 227:14*0,3718
|  | 229:28,9*0,3718 |  | 10.745 | [7 empty] | 229:28,9*0,3718 | [7 empty] | 228:13,6*0,3718
|  | schodiště 201: |  | 0 | [7 empty] | schodiště 201: | [7 empty] | 229:28,9*0,3718
|  | 4,45*1,35*0,3718 |  | 2.2336 | [7 empty] | 4,45*1,35*0,3718 | [7 empty] | schodiště 201:
|  | 4,45*2*0,3718 |  | 3.309 | [7 empty] | 4,45*2*0,3718 | [7 empty] | 4,45*1,35*0,3718
|  | 1,4*2*0,3718 |  | 1.041 | [7 empty] | 1,4*2*0,3718 | [7 empty] | 4,45*2*0,3718
|  | 0,25*1,4*2*0,3718 |  | 0.2603 | [7 empty] | 0,25*1,4*2*0,3718 | [7 empty] | 1,4*2*0,3718
|  | 2,32*1,3*1,25*2*0,3718 |  | 2.8034 | [7 empty] | 2,32*1,3*1,25*2*0,3718 | [7 empty] | 0,25*1,4*2*0,3718
y | 784 | Malby |  |  |  | 0 |  | 0.1329 |  | 0 |  |  | 0 | 0.1329 | 0
z | Celkem za objekt |  |  |  |  | 0 |  | 210.6874 |  | 0

## 01 107
Položkové zadání
STAVEBNÍ OBJEKT (SO) |  |  | 01 Stavební část
Rozpočet (část objektu) |  |  | 107 3NP ZPŮSOBILÉ
P.č. | Číslo položky | Název položky | MJ | množství | cena / MJ | celkem (Kč) | Jednotková hmotnost | Celková hmotnost | Jednotková dem.hmot. | Celková dem.hmot.
x | 3 | Svislé a kompletní konstrukce
1 | 311112120RT3 | Stěna z tvárnic ztraceného bednění, tl. 20 cm zalití tvárnic betonem C 20/25 | m2 | 17.3383 | 0 | 0 | 0.50065 | 8.6804 | 0 | 0 | [5 empty] | 1 | 1 | 1 | 0 |  | 1 | 1 | 1
|  | Bednící betonové tvarovky š. 200, v. 250mm | [8 empty] | Bednící betonové tvarovky š. 200, v. 250mm
|  | výztuž je v rozpočtu základů | [8 empty] | výztuž je v rozpočtu základů
|  | výtah:(2,3+2,3+2,3+2,3)*3*0,6282 |  | 17.3383 | [7 empty] | výtah:(2,3+2,3+2,3+2,3)*3*0,6282 | [7 empty] | výztuž je v rozpočtu základů
2 | 311237379R00 | Zdivo z AKU 36,5 mk 247/365/238 P20 na MC 15 MPa | m2 | 91.6318 | 0 | 0 | 0.38237 | 35.0373 | 0 | 0 | [5 empty] | 1 | 1 | 1 | 0 |  | 1 | 1 | 1
|  | Akustický cihelný blok pro tl. stěny 36,5 cm, rozměr 247/365/238 mm, P 20 | [8 empty] | Akustický cihelný blok pro tl. stěny 36,5 cm, rozměr 247/365/238 mm, P 20
|  | Součinitel tepelné vodivosti bez omítek (?) 0,346 W/mK | [8 empty] | Součinitel tepelné vodivosti bez omítek (?) 0,346 W/mK
|  | Součinitel prostupu tepla s omítkami (U) 0,70 W/m?K | [8 empty] | Součinitel prostupu tepla s omítkami (U) 0,70 W/m?K
|  | Vzduchová neprůzvučnost Rw = 58 (-2; -6) dB při tloušťce stěny 365 mm a objemové hmotnosti zdiva včetně omítek tl. 15 mm 1 700 kg/m3 | [8 empty] | Vzduchová neprůzvučnost Rw = 58 (-2; -6) dB při tloušťce stěny 365 mm a objemové hmotnosti zdiva včetně omítek tl. 15 mm 1 700 kg/m3
|  | 227,228:4*3*0,6282 |  | 7.5384 | [7 empty] | 227,228:4*3*0,6282 | [7 empty] | Vzduchová neprůzvučnost Rw = 58 (-2; -6) dB při tloušťce stěny 365 mm a objemové hmotnosti zdiva včetně omítek tl. 15 mm 1 700 kg/m3
|  | 8*3*0,6282 |  | 15.0768 | [7 empty] | 8*3*0,6282 | [7 empty] | 227,228:4*3*0,6282
|  | odeční otvorů:-0,9*2,02*2*0,6282 |  | -2.2841 | [7 empty] | odeční otvorů:-0,9*2,02*2*0,6282 | [7 empty] | 8*3*0,6282
|  | 224:1,5*3*0,6282 |  | 2.8269 | [7 empty] | 224:1,5*3*0,6282 | [7 empty] | odeční otvorů:-0,9*2,02*2*0,6282
|  | odeční otvorů:-1*2,02*0,6282 |  | -1.269 | [7 empty] | odeční otvorů:-1*2,02*0,6282 | [7 empty] | 224:1,5*3*0,6282
|  | 201, 202:11,2*3*0,6282 |  | 21.1075 | [7 empty] | 201, 202:11,2*3*0,6282 | [7 empty] | odeční otvorů:-1*2,02*0,6282
|  | 0,5*3*0,6282 |  | 0.9423 | [7 empty] | 0,5*3*0,6282 | [7 empty] | 201, 202:11,2*3*0,6282
|  | 3,3*3*0,6282 |  | 6.2192 | [7 empty] | 3,3*3*0,6282 | [7 empty] | 0,5*3*0,6282
|  | 8,7*3*0,6282 |  | 16.396 | [7 empty] | 8,7*3*0,6282 | [7 empty] | 3,3*3*0,6282
|  | 4*3*0,6282 |  | 7.5384 | [7 empty] | 4*3*0,6282 | [7 empty] | 8,7*3*0,6282
|  | odeční otvorů:-1*2,02*4*0,6282 |  | -5.0759 | [7 empty] | odeční otvorů:-1*2,02*4*0,6282 | [7 empty] | 4*3*0,6282
|  | 210:6*3*0,6282 |  | 11.3076 | [7 empty] | 210:6*3*0,6282 | [7 empty] | odeční otvorů:-1*2,02*4*0,6282
|  | 216:6*3*0,6282 |  | 11.3076 | [7 empty] | 216:6*3*0,6282 | [7 empty] | 210:6*3*0,6282
3 | 311238130R00 | Zdivo 19 AKU P+D na MC 10, tl.190 mm | m2 | 5.6538 | 0 | 0 | 0.21063 | 1.1909 | 0 | 0 | [5 empty] | 1 | 1 | 1 | 0 |  | 1 | 1 | 1
|  | Broušený akustický cihelný blok pro tl. stěny 19 a 42 (dvojitá stěna) cm na maltu pro tenké spáry, rozměr 247/190/249 mm, P 15 | [8 empty] | Broušený akustický cihelný blok pro tl. stěny 19 a 42 (dvojitá stěna) cm na maltu pro tenké spáry, rozměr 247/190/249 mm, P 15
|  | Vážená laboratorní neprůzvučnost Rw= 49 (-2; -6) dB při tloušťce stěny 190 mm a plošné hmotnosti zdiva včetně omítek tl. 10 mm 208 kg/m2 | [8 empty] | Vážená laboratorní neprůzvučnost Rw= 49 (-2; -6) dB při tloušťce stěny 190 mm a plošné hmotnosti zdiva včetně omítek tl. 10 mm 208 kg/m2
|  | Součinitel tepelné vodivosti bez omítek (?) 0,29 W/mK | [8 empty] | Součinitel tepelné vodivosti bez omítek (?) 0,29 W/mK
|  | 213, 218, 223:1,5*3*2*0,6282 |  | 5.6538 | [7 empty] | 213, 218, 223:1,5*3*2*0,6282 | [7 empty] | Součinitel tepelné vodivosti bez omítek (?) 0,29 W/mK
4 | 311238130RT1 | Zdivo 19 AKU P+D na MC 10, tl.190 mm P 15, pevnost v tlaku 15 MPa | m2 | 123.0154 | 0 | 0 | 0.21063 | 25.9107 | 0 | 0 | [5 empty] | 1 | 1 | 1 | 0 |  | 1 | 1 | 1
|  | Broušený akustický cihelný blok pro tl. stěny 19 a 42 (dvojitá stěna) cm na maltu pro tenké spáry, rozměr 247/190/249 mm, P 15 | [8 empty] | Broušený akustický cihelný blok pro tl. stěny 19 a 42 (dvojitá stěna) cm na maltu pro tenké spáry, rozměr 247/190/249 mm, P 15
|  | Vážená laboratorní neprůzvučnost Rw= 49 (-2; -6) dB při tloušťce stěny 190 mm a plošné hmotnosti zdiva včetně omítek tl. 10 mm 208 kg/m2 | [8 empty] | Vážená laboratorní neprůzvučnost Rw= 49 (-2; -6) dB při tloušťce stěny 190 mm a plošné hmotnosti zdiva včetně omítek tl. 10 mm 208 kg/m2
|  | Součinitel tepelné vodivosti bez omítek (?) 0,29 W/mK | [8 empty] | Součinitel tepelné vodivosti bez omítek (?) 0,29 W/mK
|  | 207:3,6*3*2*0,6282 |  | 13.5691 | [7 empty] | 207:3,6*3*2*0,6282 | [7 empty] | Součinitel tepelné vodivosti bez omítek (?) 0,29 W/mK
|  | 211:8,5*3*2*0,6282 |  | 32.0382 | [7 empty] | 211:8,5*3*2*0,6282 | [7 empty] | 207:3,6*3*2*0,6282
|  | 217:6,5*3*2*0,6282 |  | 24.4998 | [7 empty] | 217:6,5*3*2*0,6282 | [7 empty] | 211:8,5*3*2*0,6282
|  | 221:8,5*3*2*0,6282 |  | 32.0382 | [7 empty] | 221:8,5*3*2*0,6282 | [7 empty] | 217:6,5*3*2*0,6282
|  | odeční otvorů:-0,9*2,02*0,6282 |  | -1.1421 | [7 empty] | odeční otvorů:-0,9*2,02*0,6282 | [7 empty] | 221:8,5*3*2*0,6282
|  | 222:5,235*3*2*0,6282 |  | 19.7318 | [7 empty] | 222:5,235*3*2*0,6282 | [7 empty] | odeční otvorů:-0,9*2,02*0,6282
|  | 220:0,66*3*0,6282 |  | 1.2438 | [7 empty] | 220:0,66*3*0,6282 | [7 empty] | 222:5,235*3*2*0,6282
|  | 0,55*3*0,6282 |  | 1.0365 | [7 empty] | 0,55*3*0,6282 | [7 empty] | 220:0,66*3*0,6282
5 | 311238138R00 | Zdivo 25 AKU Z P15 na MC 10, tl.250 mm | m2 | 1.0365 | 0 | 0 | 0.29018 | 0.30077 | 0 | 0 | [5 empty] | 1 | 1 | 1 | 0 |  | 1 | 1 | 1
|  | Broušený akustický cihelný blok pro tl. stěny 25 cm na maltu pro tenké spáry, rozměr 247/190/249 mm, P 15 | [8 empty] | Broušený akustický cihelný blok pro tl. stěny 25 cm na maltu pro tenké spáry, rozměr 247/190/249 mm, P 15
|  | Vážená laboratorní neprůzvučnost Rw= 49 (-2; -6) dB při tloušťce stěny 25 mm a plošné hmotnosti zdiva včetně omítek tl. 10 mm 258 kg/m2 | [8 empty] | Vážená laboratorní neprůzvučnost Rw= 49 (-2; -6) dB při tloušťce stěny 25 mm a plošné hmotnosti zdiva včetně omítek tl. 10 mm 258 kg/m2
|  | Součinitel tepelné vodivosti bez omítek (?) 0,29 W/mK | [8 empty] | Součinitel tepelné vodivosti bez omítek (?) 0,29 W/mK
|  | za hydrant:3*0,55*0,6282 |  | 1.0365 | [7 empty] | za hydrant:3*0,55*0,6282 | [7 empty] | Součinitel tepelné vodivosti bez omítek (?) 0,29 W/mK
6 | 311238236R00 | Zdivo 38 P15, tl. 380 mm | m2 | 128.7856 | 0 | 0 | 0.30319 | 39.0465 | 0 | 0 | [5 empty] | 1 | 1 | 1 | 0 |  | 1 | 1 | 1
|  | cihelné broušené tvarovky na tlouštku zdiva 380mm, rozměr 247/380/249 mm, P15 na MC 10 MPa (tenkovrstvou maltu). | [8 empty] | cihelné broušené tvarovky na tlouštku zdiva 380mm, rozměr 247/380/249 mm, P15 na MC 10 MPa (tenkovrstvou maltu).
|  | Součinitel tepelné vodivosti bez omítek (?) 0,108 W/mK, součinitel prostupu tepla s omítkami (U) 0,250 W/m?K. | [8 empty] | Součinitel tepelné vodivosti bez omítek (?) 0,108 W/mK, součinitel prostupu tepla s omítkami (U) 0,250 W/m?K.
|  | 1np obvod :6*3*0,6282 |  | 11.3076 | [7 empty] | 1np obvod :6*3*0,6282 | [7 empty] | Součinitel tepelné vodivosti bez omítek (?) 0,108 W/mK, součinitel prostupu tepla s omítkami (U) 0,250 W/m?K.
|  | 16,85*3*0,6282 |  | 31.7555 | [7 empty] | 16,85*3*0,6282 | [7 empty] | 1np obvod :6*3*0,6282
|  | 25,64*3*0,6282 |  | 48.3211 | [7 empty] | 25,64*3*0,6282 | [7 empty] | 16,85*3*0,6282
|  | 15,35*3*0,6282 |  | 28.9286 | [7 empty] | 15,35*3*0,6282 | [7 empty] | 25,64*3*0,6282
|  | 19,405*3*0,6282 |  | 36.5707 | [7 empty] | 19,405*3*0,6282 | [7 empty] | 15,35*3*0,6282
|  | 2*3*0,6282 |  | 3.7692 | [7 empty] | 2*3*0,6282 | [7 empty] | 19,405*3*0,6282
|  | odečtení otvorů :-1,5*1,5*11*0,6282 |  | -15.548 | [7 empty] | odečtení otvorů :-1,5*1,5*11*0,6282 | [7 empty] | 2*3*0,6282
|  | -1,06*2,39*3*0,6282 |  | -4.7744 | [7 empty] | -1,06*2,39*3*0,6282 | [7 empty] | odečtení otvorů :-1,5*1,5*11*0,6282
|  | -0,96*2,39*2*0,6282 |  | -2.8827 | [7 empty] | -0,96*2,39*2*0,6282 | [7 empty] | -1,06*2,39*3*0,6282
|  | -0,9*1,5*2*0,6282 |  | -1.6961 | [7 empty] | -0,9*1,5*2*0,6282 | [7 empty] | -0,96*2,39*2*0,6282
|  | -0,7*1,5*2*0,6282 |  | -1.3192 | [7 empty] | -0,7*1,5*2*0,6282 | [7 empty] | -0,9*1,5*2*0,6282
|  | -2,4*1,5*0,6282 |  | -2.2615 | [7 empty] | -2,4*1,5*0,6282 | [7 empty] | -0,7*1,5*2*0,6282
|  | -1,65*2,175*0,6282 |  | -2.2545 | [7 empty] | -1,65*2,175*0,6282 | [7 empty] | -2,4*1,5*0,6282
|  | -1,2*1,5*0,6282 |  | -1.1308 | [7 empty] | -1,2*1,5*0,6282 | [7 empty] | -1,65*2,175*0,6282
7 | 317168111R00 | Překlad plochý 115x71x1000 mm | kus | 3.7692 | 0 | 0 | 0.01726 | 0.065056 | 0 | 0 | [5 empty] | 1 | 1 | 1 | 0 |  | 1 | 1 | 1
|  | 6*0,6282 |  | 3.7692 | [7 empty] | 6*0,6282 | [7 empty] | Překlad plochý 115x71x1000 mm
8 | 317168112R00 | Překlad plochý 115x71x1250 mm | kus | 5.0256 | 0 | 0 | 0.02288 | 0.11499 | 0 | 0 | [5 empty] | 1 | 1 | 1 | 0 |  | 1 | 1 | 1
|  | 8*0,6282 |  | 5.0256 | [7 empty] | 8*0,6282 | [7 empty] | Překlad plochý 115x71x1250 mm
9 | 317168121R00 | Překlad plochý 145x71x1000 mm | kus | 0.6282 | 0 | 0 | 0.01962 | 0.012325 | 0 | 0 | [5 empty] | 1 | 1 | 1 | 0 |  | 1 | 1 | 1
|  | 1*0,6282 |  | 0.6282 | [7 empty] | 1*0,6282 | [7 empty] | Překlad plochý 145x71x1000 mm
10 | 317168122R00 | Překlad plochý 145x71x1250 mm | kus | 0.6282 | 0 | 0 | 0.02575 | 0.016176 | 0 | 0 | [5 empty] | 1 | 1 | 1 | 0 |  | 1 | 1 | 1
|  | 1*0,6282 |  | 0.6282 | [7 empty] | 1*0,6282 | [7 empty] | Překlad plochý 145x71x1250 mm
11 | 317168130R00 | Překlad 7 vysoký 70x238x1000 mm | kus | 7.5384 | 0 | 0 | 0.03637 | 0.27417 | 0 | 0 | [5 empty] | 1 | 1 | 1 | 0 |  | 1 | 1 | 1
|  | 12*0,6282 |  | 7.5384 | [7 empty] | 12*0,6282 | [7 empty] | Překlad 7 vysoký 70x238x1000 mm
12 | 317168131R00 | Překlad 7 vysoký 70x238x1250 mm | kus | 26.3844 | 0 | 0 | 0.04529 | 1.1949 | 0 | 0 | [5 empty] | 1 | 1 | 1 | 0 |  | 1 | 1 | 1
|  | 42*0,6282 |  | 26.3844 | [7 empty] | 42*0,6282 | [7 empty] | Překlad 7 vysoký 70x238x1250 mm
13 | 317168132R00 | Překlad 7 vysoký 70x238x1500 mm | kus | 3.141 | 0 | 0 | 0.05422 | 0.17031 | 0 | 0 | [5 empty] | 1 | 1 | 1 | 0 |  | 1 | 1 | 1
|  | 5*0,6282 |  | 3.141 | [7 empty] | 5*0,6282 | [7 empty] | Překlad 7 vysoký 70x238x1500 mm
14 | 317168133R00 | Překlad 7 vysoký 70x238x1750 mm | kus | 18.846 | 0 | 0 | 0.06314 | 1.1899 | 0 | 0 | [5 empty] | 1 | 1 | 1 | 0 |  | 1 | 1 | 1
|  | 30*0,6282 |  | 18.846 | [7 empty] | 30*0,6282 | [7 empty] | Překlad 7 vysoký 70x238x1750 mm
15 | 317168135R00 | Překlad 7 vysoký 70x238x2250 mm | kus | 3.141 | 0 | 0 | 0.08106 | 0.25461 | 0 | 0 | [5 empty] | 1 | 1 | 1 | 0 |  | 1 | 1 | 1
|  | 5*0,6282 |  | 3.141 | [7 empty] | 5*0,6282 | [7 empty] | Překlad 7 vysoký 70x238x2250 mm
16 | 317168138R00 | Překlad 7 vysoký 70x238x3000 mm | kus | 18.846 | 0 | 0 | 0.10784 | 2.0324 | 0 | 0 | [5 empty] | 1 | 1 | 1 | 0 |  | 1 | 1 | 1
|  | 30*0,6282 |  | 18.846 | [7 empty] | 30*0,6282 | [7 empty] | Překlad 7 vysoký 70x238x3000 mm
17 | 317321411R00 | Beton překladů železový C 25/30 | m3 | 0.2613 | 0 | 0 | 2.525 | 0.65979 | 0 | 0 | [5 empty] | 1 | 1 | 1 | 0 |  | 1 | 1 | 1
|  | 3,1*0,25*0,26*0,6282 |  | 0.1266 | [7 empty] | 3,1*0,25*0,26*0,6282 | [7 empty] | Beton překladů železový C 25/30
|  | 1,5*0,25*0,26*0,6282 |  | 0.0612 | [7 empty] | 1,5*0,25*0,26*0,6282 | [7 empty] | 3,1*0,25*0,26*0,6282
|  | 1,8*0,25*0,26*0,6282 |  | 0.0735 | [7 empty] | 1,8*0,25*0,26*0,6282 | [7 empty] | 1,5*0,25*0,26*0,6282
18 | 317351107R00 | Bednění překladů - zřízení | m2 | 0.1131 | 0 | 0 | 0.00884 | 0.0009998 | 0 | 0 | [5 empty] | 1 | 1 | 1 | 0 |  | 1 | 1 | 1
|  | překald výtahu :0,2*0,2*1,5*3*0,6282 |  | 0.1131 | [7 empty] | překald výtahu :0,2*0,2*1,5*3*0,6282 | [7 empty] | Bednění překladů - zřízení
19 | 317351108R00 | Bednění překladů - odstranění | m2 | 0.1131 | 0 | 0 | 0 | 0 | 0 | 0 | [5 empty] | 1 | 1 | 1 | 0 |  | 1 | 1 | 1
|  | 0,18*0,6282 |  | 0.1131 | [7 empty] | 0,18*0,6282 | [7 empty] | Bednění překladů - odstranění
20 | 317941123R00 | Osazení ocelových válcovaných nosníků č.14-22 | t | 0.8902 | 0 | 0 | 0.01709 | 0.015214 | 0 | 0 | [5 empty] | 1 | 1 | 1 | 0 |  | 1 | 1 | 1
|  | 1,417*0,6282 |  | 0.8902 | [7 empty] | 1,417*0,6282 | [7 empty] | Osazení ocelových válcovaných nosníků č.14-22
21 | 317941125R00 | Osazení ocelových válcovaných nosníků č.22 a vyšší | t | 0.2656 | 0 | 0 | 0.01221 | 0.003243 | 0 | 0 | [5 empty] | 1 | 1 | 1 | 0 |  | 1 | 1 | 1
|  | HEA260:3,1*68,2/1000*2*0,6282 |  | 0.2656 | [7 empty] | HEA260:3,1*68,2/1000*2*0,6282 | [7 empty] | Osazení ocelových válcovaných nosníků č.22 a vyšší
22 | 317998113R00 | Izolace mezi překlady polystyren tl. 80 mm | m | 21.0447 | 0 | 0 | 0.00044 | 0.0092597 | 0 | 0 | [5 empty] | 1 | 1 | 1 | 0 |  | 1 | 1 | 1
|  | 33,5*0,6282 |  | 21.0447 | [7 empty] | 33,5*0,6282 | [7 empty] | Izolace mezi překlady polystyren tl. 80 mm
23 | 342248140R00 | Příčky 8 na DBM, tl. 80 mm | m2 | 26.9385 | 0 | 0 | 0.07782 | 2.0964 | 0 | 0 | [5 empty] | 1 | 1 | 1 | 0 |  | 1 | 1 | 1
|  | Broušený cihelný blok pro nenosné příčky tl. 8 cm na maltu pro tenké spáry, rozměr 115/497/249 MM, P8. | [8 empty] | Broušený cihelný blok pro nenosné příčky tl. 8 cm na maltu pro tenké spáry, rozměr 115/497/249 MM, P8.
|  | včetně kotvení | [8 empty] | včetně kotvení
|  | 329:2,1*3*0,6282 |  | 3.9577 | [7 empty] | 329:2,1*3*0,6282 | [7 empty] | včetně kotvení
|  | 0,4*3*2*0,6282 |  | 1.5077 | [7 empty] | 0,4*3*2*0,6282 | [7 empty] | 329:2,1*3*0,6282
|  | 314:2,7*3*0,6282 |  | 5.0884 | [7 empty] | 314:2,7*3*0,6282 | [7 empty] | 0,4*3*2*0,6282
|  | 309:2,7*3*0,6282 |  | 5.0884 | [7 empty] | 309:2,7*3*0,6282 | [7 empty] | 314:2,7*3*0,6282
|  | odečtení otvorů:-0,9*2,02*0,6282 |  | -1.1421 | [7 empty] | odečtení otvorů:-0,9*2,02*0,6282 | [7 empty] | 309:2,7*3*0,6282
|  | 307:2*3*0,6282 |  | 3.7692 | [7 empty] | 307:2*3*0,6282 | [7 empty] | odečtení otvorů:-0,9*2,02*0,6282
|  | 0,4*3*0,6282 |  | 0.7538 | [7 empty] | 0,4*3*0,6282 | [7 empty] | 307:2*3*0,6282
|  | 317:2,225*3*0,6282 |  | 4.1932 | [7 empty] | 317:2,225*3*0,6282 | [7 empty] | 0,4*3*0,6282
|  | 311:1,975*3*0,6282 |  | 3.7221 | [7 empty] | 311:1,975*3*0,6282 | [7 empty] | 317:2,225*3*0,6282
24 | 342248141R00 | Příčky 11,5 na DBM, tl. 115 mm | m2 | 73.3292 | 0 | 0 | 0.09985 | 7.3219 | 0 | 0 | [5 empty] | 1 | 1 | 1 | 0 |  | 1 | 1 | 1
|  | Broušený cihelný blok pro nenosné příčky tl. 11,5 cm na maltu pro tenké spáry, rozměr 115/497/249 MM, P8. | [8 empty] | Broušený cihelný blok pro nenosné příčky tl. 11,5 cm na maltu pro tenké spáry, rozměr 115/497/249 MM, P8.
|  | včetně kotvení | [8 empty] | včetně kotvení
|  | 328:3,735*3*0,6282 |  | 7.039 | [7 empty] | 328:3,735*3*0,6282 | [7 empty] | včetně kotvení
|  | 325, 326:2,76*3*0,6282 |  | 5.2015 | [7 empty] | 325, 326:2,76*3*0,6282 | [7 empty] | 328:3,735*3*0,6282
|  | 2,3*3*0,6282 |  | 4.3346 | [7 empty] | 2,3*3*0,6282 | [7 empty] | 325, 326:2,76*3*0,6282
|  | 1,215*3*2*0,6282 |  | 4.5796 | [7 empty] | 1,215*3*2*0,6282 | [7 empty] | 2,3*3*0,6282
|  | 5,235*3*0,6282 |  | 9.8659 | [7 empty] | 5,235*3*0,6282 | [7 empty] | 1,215*3*2*0,6282
|  | odečtení otvorů:-0,9*2,02*0,6282 |  | -1.1421 | [7 empty] | odečtení otvorů:-0,9*2,02*0,6282 | [7 empty] | 5,235*3*0,6282
|  | -0,8*2,02*0,6282 |  | -1.0152 | [7 empty] | -0,8*2,02*0,6282 | [7 empty] | odečtení otvorů:-0,9*2,02*0,6282
|  | 320:2*3*0,6282 |  | 3.7692 | [7 empty] | 320:2*3*0,6282 | [7 empty] | -0,8*2,02*0,6282
|  | 3,75*3*0,6282 |  | 7.0672 | [7 empty] | 3,75*3*0,6282 | [7 empty] | 320:2*3*0,6282
|  | odečtení otvorů:-0,9*2,02*0,6282 |  | -1.1421 | [7 empty] | odečtení otvorů:-0,9*2,02*0,6282 | [7 empty] | 3,75*3*0,6282
|  | -0,8*2,02*0,6282 |  | -1.0152 | [7 empty] | -0,8*2,02*0,6282 | [7 empty] | odečtení otvorů:-0,9*2,02*0,6282
|  | hydrant :0,25*3*3*0,6282 |  | 1.4134 | [7 empty] | hydrant :0,25*3*3*0,6282 | [7 empty] | -0,8*2,02*0,6282
|  | 315, 314:3,35*3*0,6282 |  | 6.3134 | [7 empty] | 315, 314:3,35*3*0,6282 | [7 empty] | hydrant :0,25*3*3*0,6282
|  | 2,1*3*0,6282 |  | 3.9577 | [7 empty] | 2,1*3*0,6282 | [7 empty] | 315, 314:3,35*3*0,6282
|  | 1,2*3*0,6282 |  | 2.2615 | [7 empty] | 1,2*3*0,6282 | [7 empty] | 2,1*3*0,6282
|  | -0,9*2,02*2*0,6282 |  | -2.2841 | [7 empty] | -0,9*2,02*2*0,6282 | [7 empty] | 1,2*3*0,6282
|  | -0,8*2,02*0,6282 |  | -1.0152 | [7 empty] | -0,8*2,02*0,6282 | [7 empty] | -0,9*2,02*2*0,6282
|  | 309, 312:3,1*3*0,6282 |  | 5.8423 | [7 empty] | 309, 312:3,1*3*0,6282 | [7 empty] | -0,8*2,02*0,6282
|  | 2,61*3*0,6282 |  | 4.9188 | [7 empty] | 2,61*3*0,6282 | [7 empty] | 309, 312:3,1*3*0,6282
|  | 0,6*3*0,6282 |  | 1.1308 | [7 empty] | 0,6*3*0,6282 | [7 empty] | 2,61*3*0,6282
|  | odečtení otvorů:-0,9*2,02*0,6282 |  | -1.1421 | [7 empty] | odečtení otvorů:-0,9*2,02*0,6282 | [7 empty] | 0,6*3*0,6282
|  | -0,8*2,02*0,6282 |  | -1.0152 | [7 empty] | -0,8*2,02*0,6282 | [7 empty] | odečtení otvorů:-0,9*2,02*0,6282
|  | 306, 304:3,75*3*2*0,6282 |  | 14.1345 | [7 empty] | 306, 304:3,75*3*2*0,6282 | [7 empty] | -0,8*2,02*0,6282
|  | 2,425*3*0,6282 |  | 4.5702 | [7 empty] | 2,425*3*0,6282 | [7 empty] | 306, 304:3,75*3*2*0,6282
|  | odečtení otvorů:-0,9*2,02*2*0,6282 |  | -2.2841 | [7 empty] | odečtení otvorů:-0,9*2,02*2*0,6282 | [7 empty] | 2,425*3*0,6282
|  | -0,8*2,02*0,6282 |  | -1.0152 | [7 empty] | -0,8*2,02*0,6282 | [7 empty] | odečtení otvorů:-0,9*2,02*2*0,6282
25 | 342248144R00 | Příčky 14 na DBM, tl. 140 mm | m2 | 4.9502 | 0 | 0 | 0.12138 | 0.60086 | 0 | 0 | [5 empty] | 1 | 1 | 1 | 0 |  | 1 | 1 | 1
|  | Broušený cihelný blok pro tl. stěny 14 cm na maltu pro tenké spáry, rozměr 497/140/249 mm, P8 | [8 empty] | Broušený cihelný blok pro tl. stěny 14 cm na maltu pro tenké spáry, rozměr 497/140/249 mm, P8
|  | včetně kotvení | [8 empty] | včetně kotvení
|  | 320:1,9*3*0,6282 |  | 3.5807 | [7 empty] | 320:1,9*3*0,6282 | [7 empty] | včetně kotvení
|  | 302:1,4*3*0,6282 |  | 2.6384 | [7 empty] | 302:1,4*3*0,6282 | [7 empty] | 320:1,9*3*0,6282
|  | odečtení otvoru :-1*2,02*0,6282 |  | -1.269 | [7 empty] | odečtení otvoru :-1*2,02*0,6282 | [7 empty] | 302:1,4*3*0,6282
26 | 342248172R00 | Příčky 11,5 AKU, tl. 115 mm | m2 | 10.714 | 0 | 0 | 0.12841 | 1.3758 | 0 | 0 | [5 empty] | 1 | 1 | 1 | 0 |  | 1 | 1 | 1
|  | Broušený akustický cihelný blok P+D pro tl. stěny 11,5 cm na maltu pro tenké spáry - určeno pro zdivo instalačního jádra v obytné místnosti, rozměr 497/115/249 mm, P 10, na tenkovrstvou maltu. | [8 empty] | Broušený akustický cihelný blok P+D pro tl. stěny 11,5 cm na maltu pro tenké spáry - určeno pro zdivo instalačního jádra v obytné místnosti, rozměr 497/115/249 mm, P 10, na tenkovrstvou maltu.
|  | Rw= 44 (-2; -5) dB při plošné hmot-nosti zdiva včetně jednostranné omítky tl. 15 mm 148 kg/m2 | [8 empty] | Rw= 44 (-2; -5) dB při plošné hmot-nosti zdiva včetně jednostranné omítky tl. 15 mm 148 kg/m2
|  | včetně kotvení | [8 empty] | včetně kotvení
|  | 310, 307:0,52*3*2*0,6282 |  | 1.96 | [7 empty] | 310, 307:0,52*3*2*0,6282 | [7 empty] | včetně kotvení
|  | 0,685*3*2*0,6282 |  | 2.5819 | [7 empty] | 0,685*3*2*0,6282 | [7 empty] | 310, 307:0,52*3*2*0,6282
|  | 306:0,435*3*0,6282 |  | 0.8198 | [7 empty] | 306:0,435*3*0,6282 | [7 empty] | 0,685*3*2*0,6282
|  | 0,57*3*0,6282 |  | 1.0742 | [7 empty] | 0,57*3*0,6282 | [7 empty] | 306:0,435*3*0,6282
|  | 312. 316:0,65*3*2*0,6282 |  | 2.45 | [7 empty] | 312. 316:0,65*3*2*0,6282 | [7 empty] | 0,57*3*0,6282
|  | 0,485*3*2*0,6282 |  | 1.8281 | [7 empty] | 0,485*3*2*0,6282 | [7 empty] | 312. 316:0,65*3*2*0,6282
27 | 342264051RT1 | Podhled sádrokartonový na zavěšenou ocel. konstr. desky tl. 12,5 mm, bez izolace | m2 | 175.3934 | 0 | 0 | 0.01215 | 2.131 | 0 | 0 | [5 empty] | 1 | 0 | 0 | 0 |  | 1 | 0 | 1
|  | s inprenací proti vlhkosti | [8 empty] | s inprenací proti vlhkosti
|  | 304:3,8*0,6282 |  | 2.3872 | [7 empty] | 304:3,8*0,6282 | [7 empty] | s inprenací proti vlhkosti
|  | 305:12,3*0,6282 |  | 7.7269 | [7 empty] | 305:12,3*0,6282 | [7 empty] | 304:3,8*0,6282
|  | 306:4,6*0,6282 |  | 2.8897 | [7 empty] | 306:4,6*0,6282 | [7 empty] | 305:12,3*0,6282
|  | 307:28*0,6282 |  | 17.5896 | [7 empty] | 307:28*0,6282 | [7 empty] | 306:4,6*0,6282
|  | 309:5*0,6282 |  | 3.141 | [7 empty] | 309:5*0,6282 | [7 empty] | 307:28*0,6282
|  | 310:28,4*0,6282 |  | 17.8409 | [7 empty] | 310:28,4*0,6282 | [7 empty] | 309:5*0,6282
|  | 311:17,9*0,6282 |  | 11.2448 | [7 empty] | 311:17,9*0,6282 | [7 empty] | 310:28,4*0,6282
|  | 312:4,5*0,6282 |  | 2.8269 | [7 empty] | 312:4,5*0,6282 | [7 empty] | 311:17,9*0,6282
|  | 314:6,4*0,6282 |  | 4.0205 | [7 empty] | 314:6,4*0,6282 | [7 empty] | 312:4,5*0,6282
|  | 315:5,2*0,6282 |  | 3.2666 | [7 empty] | 315:5,2*0,6282 | [7 empty] | 314:6,4*0,6282
|  | 316:26,9*0,6282 |  | 16.8986 | [7 empty] | 316:26,9*0,6282 | [7 empty] | 315:5,2*0,6282
|  | 317:19,3*0,6282 |  | 12.1243 | [7 empty] | 317:19,3*0,6282 | [7 empty] | 316:26,9*0,6282
|  | 319:3,3*0,6282 |  | 2.0731 | [7 empty] | 319:3,3*0,6282 | [7 empty] | 317:19,3*0,6282
|  | 320:3,9*0,6282 |  | 2.45 | [7 empty] | 320:3,9*0,6282 | [7 empty] | 319:3,3*0,6282
|  | 321:23,9*0,6282 |  | 15.014 | [7 empty] | 321:23,9*0,6282 | [7 empty] | 320:3,9*0,6282
|  | 322:15,6*0,6282 |  | 9.7999 | [7 empty] | 322:15,6*0,6282 | [7 empty] | 321:23,9*0,6282
|  | 324:7,6*0,6282 |  | 4.7743 | [7 empty] | 324:7,6*0,6282 | [7 empty] | 322:15,6*0,6282
|  | 325:4,7*0,6282 |  | 2.9525 | [7 empty] | 325:4,7*0,6282 | [7 empty] | 324:7,6*0,6282
|  | 326:1,4*0,6282 |  | 0.8795 | [7 empty] | 326:1,4*0,6282 | [7 empty] | 325:4,7*0,6282
|  | 327:14*0,6282 |  | 8.7948 | [7 empty] | 327:14*0,6282 | [7 empty] | 326:1,4*0,6282
|  | 328:13,6*0,6282 |  | 8.5435 | [7 empty] | 328:13,6*0,6282 | [7 empty] | 327:14*0,6282
|  | 329:28,9*0,6282 |  | 18.155 | [7 empty] | 329:28,9*0,6282 | [7 empty] | 328:13,6*0,6282
28 | 342264051RT2 | Podhled sádrokartonový na zavěšenou ocel. konstr. desky protipožární tl. 12,5 mm, bez izolace | m2 | 16.3002 | 0 | 0 | 0.01373 | 0.2238 | 0 | 0 | [5 empty] | 1 | 1 | 1 | 0 |  | 1 | 1 | 1
|  | včetně parozábrany | [8 empty] | včetně parozábrany
|  | schodiště 301: |  | 0 | [7 empty] | schodiště 301: | [7 empty] | včetně parozábrany
|  | 4,45*1,35*0,6282 |  | 3.7739 | [7 empty] | 4,45*1,35*0,6282 | [7 empty] | schodiště 301:
|  | 4,45*2*0,6282 |  | 5.591 | [7 empty] | 4,45*2*0,6282 | [7 empty] | 4,45*1,35*0,6282
|  | 1,4*2*0,6282 |  | 1.759 | [7 empty] | 1,4*2*0,6282 | [7 empty] | 4,45*2*0,6282
|  | 0,25*1,4*2*0,6282 |  | 0.4397 | [7 empty] | 0,25*1,4*2*0,6282 | [7 empty] | 1,4*2*0,6282
|  | 2,32*1,3*1,25*2*0,6282 |  | 4.7366 | [7 empty] | 2,32*1,3*1,25*2*0,6282 | [7 empty] | 0,25*1,4*2*0,6282
29 | 342948111R00 | Ukotvení příček k cihel.konstr. kotvami na hmožd. | m | 81.666 | 0 | 0 | 0.00102 | 0.083299 | 0 | 0 | [5 empty] | 1 | 1 | 1 | 0 |  | 1 | 1 | 1
|  | 130*0,6282 |  | 81.666 | [7 empty] | 130*0,6282 | [7 empty] | Ukotvení příček k cihel.konstr. kotvami na hmožd.
30 | 346244382R00 | Plentování ocelových nosníků výšky 20 - 30 cm | m2 | 4.6236 | 0 | 0 | 0.17856 | 0.82559 | 0 | 0 | [5 empty] | 1 | 1 | 1 | 0 |  | 1 | 1 | 1
|  | ((3,1*0,26*2)+(0,25*3,1))*2*0,6282 |  | 2.999 | [7 empty] | ((3,1*0,26*2)+(0,25*3,1))*2*0,6282 | [7 empty] | Plentování ocelových nosníků výšky 20 - 30 cm
|  | ((1,8*0,3*2)+(0,3*1,8))*0,6282 |  | 1.0177 | [7 empty] | ((1,8*0,3*2)+(0,3*1,8))*0,6282 | [7 empty] | ((3,1*0,26*2)+(0,25*3,1))*2*0,6282
|  | ((2,3*0,14*2)+(0,14*2,3))*0,6282 |  | 0.6068 | [7 empty] | ((2,3*0,14*2)+(0,14*2,3))*0,6282 | [7 empty] | ((1,8*0,3*2)+(0,3*1,8))*0,6282
31 | 346275111R00 | Přizdívky z desek tl. 50 mm | m2 | 28.8344 | 0 | 0 | 0.09358 | 2.6983 | 0 | 0 | [5 empty] | 1 | 1 | 1 | 0 |  | 1 | 1 | 1
|  | 225:1,7*3*0,6282 |  | 3.2038 | [7 empty] | 225:1,7*3*0,6282 | [7 empty] | Přizdívky z desek tl. 50 mm
|  | 226:1,2*1,5*0,6282 |  | 1.1308 | [7 empty] | 226:1,2*1,5*0,6282 | [7 empty] | 225:1,7*3*0,6282
|  | 220:2*3*0,6282 |  | 3.7692 | [7 empty] | 220:2*3*0,6282 | [7 empty] | 226:1,2*1,5*0,6282
|  | 0,8*1,5*0,6282 |  | 0.7538 | [7 empty] | 0,8*1,5*0,6282 | [7 empty] | 220:2*3*0,6282
|  | 215:1,3*3*0,6282 |  | 2.45 | [7 empty] | 215:1,3*3*0,6282 | [7 empty] | 0,8*1,5*0,6282
|  | 0,8*1,5*0,6282 |  | 0.7538 | [7 empty] | 0,8*1,5*0,6282 | [7 empty] | 215:1,3*3*0,6282
|  | 212:1,9*3*0,6282 |  | 3.5807 | [7 empty] | 212:1,9*3*0,6282 | [7 empty] | 0,8*1,5*0,6282
|  | 0,8*1,5*0,6282 |  | 0.7538 | [7 empty] | 0,8*1,5*0,6282 | [7 empty] | 212:1,9*3*0,6282
|  | 216:1,8*3*0,6282 |  | 3.3923 | [7 empty] | 216:1,8*3*0,6282 | [7 empty] | 0,8*1,5*0,6282
|  | 210:1,8*3*0,6282 |  | 3.3923 | [7 empty] | 210:1,8*3*0,6282 | [7 empty] | 216:1,8*3*0,6282
|  | 207:3*3*0,6282 |  | 5.6538 | [7 empty] | 207:3*3*0,6282 | [7 empty] | 210:1,8*3*0,6282
32 | 389381001RT3 | Dobetonování prefabrikovaných konstrukcí betonem třídy C 25/30 | m3 | 17.4263 | 0 | 0 | 2.5698 | 44.7823 | 0 | 0 | [5 empty] | 1 | 1 | 1 | 0 |  | 1 | 1 | 1
|  | filigrán :27,74*0,6282 |  | 17.4263 | [7 empty] | filigrán :27,74*0,6282 | [7 empty] | Dobetonování prefabrikovaných konstrukcí betonem třídy C 25/30
33 | 342264051RT5 | Podhled sádrokartonový na zavěšenou ocel. konstr. desky standard impreg.proti vodě tl. 12,5 mm, | m2 | 15.2653 | 0 | 0 | 0.01215 | 0.18547 |  | 0 | [5 empty] | 12 | 0 | 105 | 0 |  | 12 | 0 | 1
|  | 306:4,6*0,6282 |  | 2.8897 | [7 empty] | 306:4,6*0,6282 | [7 empty] | Podhled sádrokartonový na zavěšenou ocel. konstr. desky standard impreg.proti vodě tl. 12,5 mm,
|  | 312:4,5*0,6282 |  | 2.8269 | [7 empty] | 312:4,5*0,6282 | [7 empty] | 306:4,6*0,6282
|  | 315:5,2*0,6282 |  | 3.2666 | [7 empty] | 315:5,2*0,6282 | [7 empty] | 312:4,5*0,6282
|  | 320:3,9*0,6282 |  | 2.45 | [7 empty] | 320:3,9*0,6282 | [7 empty] | 315:5,2*0,6282
|  | 325:4,7*0,6282 |  | 2.9525 | [7 empty] | 325:4,7*0,6282 | [7 empty] | 320:3,9*0,6282
|  | 326:1,4*0,6282 |  | 0.8795 | [7 empty] | 326:1,4*0,6282 | [7 empty] | 325:4,7*0,6282
34 | 13380630 | Tyč průřezu L 140, střední, jakost oceli S235 | t | 0.0898 | 0 | 0 | 1 | 0.0898 |  | 0 | [5 empty] | 3 | 1 | 13380630 | 0 |  | 3 | 1 | 1
|  | L150:0,143*0,6282 |  | 0.0898 | [7 empty] | L150:0,143*0,6282 | [7 empty] | Tyč průřezu L 140, střední, jakost oceli S235
35 | 13384435 | Tyč průřezu U 140, střední, jakost oceli S235 | t | 0.1638 | 0 | 0 | 1 | 0.1638 |  | 0 | [5 empty] | 3 | 1 | 13384435 | 0 |  | 3 | 1 | 1
|  | L140:0,2608*0,6282 |  | 0.1638 | [7 empty] | L140:0,2608*0,6282 | [7 empty] | Tyč průřezu U 140, střední, jakost oceli S235
36 | 13384440 | Tyč průřezu U 160, střední, jakost oceli S235 | t | 0.0851 | 0 | 0 | 1 | 0.0851 |  | 0 | [5 empty] | 3 | 1 | 13384440 | 0 |  | 3 | 1 | 1
|  | 0,1354*0,6282 |  | 0.0851 | [7 empty] | 0,1354*0,6282 | [7 empty] | Tyč průřezu U 160, střední, jakost oceli S235
37 | 1338R005 | Tyč průřezu L 120, střední, jakost oceli S235 | t | 0.029 | 0 | 0 | 1 | 0.029 |  | 0 | [5 empty] | 3 | 1 | 1338R005 | 0 |  | 3 | 1 | 1
|  | 0,0462*0,6282 |  | 0.029 | [7 empty] | 0,0462*0,6282 | [7 empty] | Tyč průřezu L 120, střední, jakost oceli S235
38 | 13483315 | Tyč průřezu U 200, hrubé, jakost oceli S235 | t | 0.1787 | 0 | 0 | 1 | 0.1787 |  | 0 | [5 empty] | 3 | 1 | 13483315 | 0 |  | 3 | 1 | 1
|  | 0,2844*0,6282 |  | 0.1787 | [7 empty] | 0,2844*0,6282 | [7 empty] | Tyč průřezu U 200, hrubé, jakost oceli S235
39 | 13486330 | Tyč průřezu HEA 260, hrubé, jakost oceli S235 | t | 0.2811 | 0 | 0 | 1 | 0.2811 |  | 0 | [5 empty] | 3 | 1 | 13486330 | 0 |  | 3 | 1 | 1
|  | 260/3000 | [8 empty] | 260/3000
|  | 0,4474*0,6282 |  | 0.2811 | [7 empty] | 0,4474*0,6282 | [7 empty] | 260/3000
y | 3 | Svislé a kompletní konstrukce |  |  |  | 0 |  | 179.3321 |  | 0 |  |  | 0 | 179.3321 | 0
x | 4 | Vodorovné konstrukce
40 | 416091083R00 | Příplatek k podhledu sádrokart. za plochu do 10 m2 | m2 | 31.6613 | 0 | 0 | 0 | 0 | 0 | 0 | [5 empty] | 1 | 1 | 1 | 0 |  | 1 | 1 | 1
|  | 204:3,8*0,6282 |  | 2.3872 | [7 empty] | 204:3,8*0,6282 | [7 empty] | Příplatek k podhledu sádrokart. za plochu do 10 m2
|  | 206:4,6*0,6282 |  | 2.8897 | [7 empty] | 206:4,6*0,6282 | [7 empty] | 204:3,8*0,6282
|  | 209:5*0,6282 |  | 3.141 | [7 empty] | 209:5*0,6282 | [7 empty] | 206:4,6*0,6282
|  | 212:4,5*0,6282 |  | 2.8269 | [7 empty] | 212:4,5*0,6282 | [7 empty] | 209:5*0,6282
|  | 214:6,4*0,6282 |  | 4.0205 | [7 empty] | 214:6,4*0,6282 | [7 empty] | 212:4,5*0,6282
|  | 215:5,2*0,6282 |  | 3.2666 | [7 empty] | 215:5,2*0,6282 | [7 empty] | 214:6,4*0,6282
|  | 219:3,3*0,6282 |  | 2.0731 | [7 empty] | 219:3,3*0,6282 | [7 empty] | 215:5,2*0,6282
|  | 220:3,9*0,6282 |  | 2.45 | [7 empty] | 220:3,9*0,6282 | [7 empty] | 219:3,3*0,6282
|  | 224:7,6*0,6282 |  | 4.7743 | [7 empty] | 224:7,6*0,6282 | [7 empty] | 220:3,9*0,6282
|  | 225:4,7*0,6282 |  | 2.9525 | [7 empty] | 225:4,7*0,6282 | [7 empty] | 224:7,6*0,6282
|  | 226:1,4*0,6282 |  | 0.8795 | [7 empty] | 226:1,4*0,6282 | [7 empty] | 225:4,7*0,6282
41 | 417321315R00 | Ztužující pásy a věnce z betonu železového C 20/25 | m3 | 17.9665 | 0 | 0 | 2.5251 | 45.3674 | 0 | 0 | [5 empty] | 1 | 1 | 1 | 0 |  | 1 | 1 | 1
|  | 28,6*0,6282 |  | 17.9665 | [7 empty] | 28,6*0,6282 | [7 empty] | Ztužující pásy a věnce z betonu železového C 20/25
42 | 417351115R00 | Bednění ztužujících pásů a věnců - zřízení | m2 | 50.8842 | 0 | 0 | 0.00782 | 0.39791 | 0 | 0 | [5 empty] | 1 | 1 | 1 | 0 |  | 1 | 1 | 1
|  | 81*0,6282 |  | 50.8842 | [7 empty] | 81*0,6282 | [7 empty] | Bednění ztužujících pásů a věnců - zřízení
43 | 417351116R00 | Bednění ztužujících pásů a věnců - odstranění | m2 | 50.8842 | 0 | 0 | 0 | 0 | 0 | 0 | [5 empty] | 1 | 1 | 1 | 0 |  | 1 | 1 | 1
|  | 81*0,6282 |  | 50.8842 | [7 empty] | 81*0,6282 | [7 empty] | Bednění ztužujících pásů a věnců - odstranění
44 | 417361821R00 | Výztuž ztužujících pásů a věnců z oceli 10505(R) | t | 1.5131 | 0 | 0 | 1.0167 | 1.5383 | 0 | 0 | [5 empty] | 1 | 1 | 1 | 0 |  | 1 | 1 | 1
|  | 2,4087*0,6282 |  | 1.5131 | [7 empty] | 2,4087*0,6282 | [7 empty] | Výztuž ztužujících pásů a věnců z oceli 10505(R)
45 | 274361821R012 | Výztuž betonářské oceli | t | 1.2061 | 0 | 0 | 1.0212 | 1.2316 |  | 0 | [5 empty] | 12 | 0 | 107 | 0 |  | 12 | 0 | 1
|  | nadbetonávky filigránových desek B 500:1,92*0,6282 |  | 1.2061 | [7 empty] | nadbetonávky filigránových desek B 500:1,92*0,6282 | [7 empty] | Výztuž betonářské oceli
46 | 4R001 | Schodiště prefa ŽB | m2 | 12.564 | 0 | 0 | 0.62 | 7.7897 |  | 0 | [5 empty] | 12 | 0 | 1 | 0 |  | 12 | 0 | 1
|  | V ceně jsou započítány: | [8 empty] | V ceně jsou započítány:
|  | - stropní dílce, balkónové dílce a schodišťové dílce do uvedeného množství | [8 empty] | - stropní dílce, balkónové dílce a schodišťové dílce do uvedeného množství
|  | - podélné řezy stropními dílci | [8 empty] | - podélné řezy stropními dílci
|  | - vybrání a výřezy pro instalační šachty, komíny, apod. | [8 empty] | - vybrání a výřezy pro instalační šachty, komíny, apod.
|  | - typové ocelové výměny | [8 empty] | - typové ocelové výměny
|  | - ucpávky dutin | [8 empty] | - ucpávky dutin
|  | - doprava dílců na stavbu | [8 empty] | - doprava dílců na stavbu
|  | - montáž stropních dílců včetně zajištění jeřábu – viz níže | [8 empty] | - montáž stropních dílců včetně zajištění jeřábu – viz níže
|  | - uložení cementového nebo maltového lože pod stropní dílce | [8 empty] | - uložení cementového nebo maltového lože pod stropní dílce
|  | - uložení balkonových a schodišťových dílců – viz. níže | [8 empty] | - uložení balkonových a schodišťových dílců – viz. níže
|  | - výrobně montážní dokumentace | [8 empty] | - výrobně montážní dokumentace
|  | Výkresy výztuže nadbetonávek a kotvení ISO nosníků budou součástí výrobně montážní dokumentace | [8 empty] | Výkresy výztuže nadbetonávek a kotvení ISO nosníků budou součástí výrobně montážní dokumentace
|  | 20*0,6282 |  | 12.564 | [7 empty] | 20*0,6282 | [7 empty] | Výkresy výztuže nadbetonávek a kotvení ISO nosníků budou součástí výrobně montážní dokumentace
47 | 4R002 | Stropní konstrukce z prefa stropních dílců | m2 | 198.5112 | 0 | 0 | 0.3265 | 64.8139 |  | 0 | [5 empty] | 12 | 0 | 2 | 0 |  | 12 | 0 | 1
|  | V ceně jsou započítány: | [8 empty] | V ceně jsou započítány:
|  | - stropní dílce, balkónové dílce a schodišťové dílce do uvedeného množství | [8 empty] | - stropní dílce, balkónové dílce a schodišťové dílce do uvedeného množství
|  | - podélné řezy stropními dílci | [8 empty] | - podélné řezy stropními dílci
|  | - vybrání a výřezy pro instalační šachty, komíny, apod. | [8 empty] | - vybrání a výřezy pro instalační šachty, komíny, apod.
|  | - typové ocelové výměny | [8 empty] | - typové ocelové výměny
|  | - ucpávky dutin | [8 empty] | - ucpávky dutin
|  | - doprava dílců na stavbu | [8 empty] | - doprava dílců na stavbu
|  | - montáž stropních dílců včetně zajištění jeřábu – viz níže | [8 empty] | - montáž stropních dílců včetně zajištění jeřábu – viz níže
|  | - uložení cementového nebo maltového lože pod stropní dílce | [8 empty] | - uložení cementového nebo maltového lože pod stropní dílce
|  | - uložení balkonových a schodišťových dílců – viz. níže | [8 empty] | - uložení balkonových a schodišťových dílců – viz. níže
|  | - výrobně montážní dokumentace | [8 empty] | - výrobně montážní dokumentace
|  | - a případné podpěrné a bednící prvky dle technologie zhotovitele. | [8 empty] | - a případné podpěrné a bednící prvky dle technologie zhotovitele.
|  | Výkresy výztuže nadbetonávek a kotvení ISO nosníků budou součástí výrobně montážní dokumentace | [8 empty] | Výkresy výztuže nadbetonávek a kotvení ISO nosníků budou součástí výrobně montážní dokumentace
|  | a případné podpěrné a bednící prvky dle technologie zhotovitele. | [8 empty] | a případné podpěrné a bednící prvky dle technologie zhotovitele.
|  | 316*0,6282 |  | 198.5112 | [7 empty] | 316*0,6282 | [7 empty] | a případné podpěrné a bednící prvky dle technologie zhotovitele.
48 | 4R003 | 3NP Balkony | m2 | 28.5831 | 0 | 0 | 0 | 0 |  | 0 | [5 empty] | 12 | 0 | 100 | 0 |  | 12 | 0 | 1
|  | V ceně jsou započítány: | [8 empty] | V ceně jsou započítány:
|  | - stropní dílce, balkónové dílce a schodišťové dílce do uvedeného množství | [8 empty] | - stropní dílce, balkónové dílce a schodišťové dílce do uvedeného množství
|  | - podélné řezy stropními dílci | [8 empty] | - podélné řezy stropními dílci
|  | - vybrání a výřezy pro instalační šachty, komíny, apod. | [8 empty] | - vybrání a výřezy pro instalační šachty, komíny, apod.
|  | - typové ocelové výměny | [8 empty] | - typové ocelové výměny
|  | - ucpávky dutin | [8 empty] | - ucpávky dutin
|  | - doprava dílců na stavbu | [8 empty] | - doprava dílců na stavbu
|  | - montáž stropních dílců včetně zajištění jeřábu – viz níže | [8 empty] | - montáž stropních dílců včetně zajištění jeřábu – viz níže
|  | - uložení cementového nebo maltového lože pod stropní dílce | [8 empty] | - uložení cementového nebo maltového lože pod stropní dílce
|  | - uložení balkonových a schodišťových dílců – viz. níže | [8 empty] | - uložení balkonových a schodišťových dílců – viz. níže
|  | - výrobně montážní dokumentace | [8 empty] | - výrobně montážní dokumentace
|  | Výkresy výztuže nadbetonávek a kotvení ISO nosníků budou součástí výrobně montážní dokumentace | [8 empty] | Výkresy výztuže nadbetonávek a kotvení ISO nosníků budou součástí výrobně montážní dokumentace
|  | 45,5*0,6282 |  | 28.5831 | [7 empty] | 45,5*0,6282 | [7 empty] | Výkresy výztuže nadbetonávek a kotvení ISO nosníků budou součástí výrobně montážní dokumentace
y | 4 | Vodorovné konstrukce |  |  |  | 0 |  | 121.1388 |  | 0 |  |  | 0 | 121.1388 | 0
x | 6 | Úpravy povrchu, podlahy
49 | 601021148RT2 | Stěrka stropů vyrovn. ručně tloušťka vrstvy 3 mm | m2 | 32.0382 | 0 | 0 | 0.00454 | 0.14545 | 0 | 0 | [5 empty] | 1 | 1 | 1 | 0 |  | 1 | 1 | 1
|  | Včetně pomocného lešení. | [8 empty] | Včetně pomocného lešení.
|  | 202:11,2*0,6282 |  | 7.0358 | [7 empty] | 202:11,2*0,6282 | [7 empty] | Včetně pomocného lešení.
|  | 208:5,7*0,6282 |  | 3.5807 | [7 empty] | 208:5,7*0,6282 | [7 empty] | 202:11,2*0,6282
|  | 213:11,4*0,6282 |  | 7.1615 | [7 empty] | 213:11,4*0,6282 | [7 empty] | 208:5,7*0,6282
|  | 218:11,1*0,6282 |  | 6.973 | [7 empty] | 218:11,1*0,6282 | [7 empty] | 213:11,4*0,6282
|  | 223:5,9*0,6282 |  | 3.7064 | [7 empty] | 223:5,9*0,6282 | [7 empty] | 218:11,1*0,6282
|  | 230:5,7*0,6282 |  | 3.5807 | [7 empty] | 230:5,7*0,6282 | [7 empty] | 223:5,9*0,6282
y | 6 | Úpravy povrchu, podlahy |  |  |  | 0 |  | 0.14545 |  | 0 |  |  | 0 | 0.14545 | 0
x | 61 | Upravy povrchů vnitřní
50 | 610991111R00 | Zakrývání výplní vnitřních otvorů | m2 | 79.5802 | 0 | 0 | 4e-05 | 0.0031832 | 0 | 0 | [5 empty] | 1 | 1 | 1 | 0 |  | 1 | 1 | 1
|  | 1,5*1,5*11*0,6282 |  | 15.548 | [7 empty] | 1,5*1,5*11*0,6282 | [7 empty] | Zakrývání výplní vnitřních otvorů
|  | 1,06*2,39*3*0,6282 |  | 4.7744 | [7 empty] | 1,06*2,39*3*0,6282 | [7 empty] | 1,5*1,5*11*0,6282
|  | 0,96*2,39*2*0,6282 |  | 2.8827 | [7 empty] | 0,96*2,39*2*0,6282 | [7 empty] | 1,06*2,39*3*0,6282
|  | 0,9*1,5*2*0,6282 |  | 1.6961 | [7 empty] | 0,9*1,5*2*0,6282 | [7 empty] | 0,96*2,39*2*0,6282
|  | 0,7*1,5*2*0,6282 |  | 1.3192 | [7 empty] | 0,7*1,5*2*0,6282 | [7 empty] | 0,9*1,5*2*0,6282
|  | 2,4*1,5*0,6282 |  | 2.2615 | [7 empty] | 2,4*1,5*0,6282 | [7 empty] | 0,7*1,5*2*0,6282
|  | 1,65*2,175*0,6282 |  | 2.2545 | [7 empty] | 1,65*2,175*0,6282 | [7 empty] | 2,4*1,5*0,6282
|  | 1,2*1,5*0,6282 |  | 1.1308 | [7 empty] | 1,2*1,5*0,6282 | [7 empty] | 1,65*2,175*0,6282
|  | 224-229:1*2,02*2*0,6282 |  | 2.5379 | [7 empty] | 224-229:1*2,02*2*0,6282 | [7 empty] | 1,2*1,5*0,6282
|  | 0,9*2,02*2*3*0,6282 |  | 6.8524 | [7 empty] | 0,9*2,02*2*3*0,6282 | [7 empty] | 224-229:1*2,02*2*0,6282
|  | 0,8*2,02*2*2*0,6282 |  | 4.0607 | [7 empty] | 0,8*2,02*2*2*0,6282 | [7 empty] | 0,9*2,02*2*3*0,6282
|  | 219-221:1*2,02*2*0,6282 |  | 2.5379 | [7 empty] | 219-221:1*2,02*2*0,6282 | [7 empty] | 0,8*2,02*2*2*0,6282
|  | 0,9*2,02*2*0,6282 |  | 2.2841 | [7 empty] | 0,9*2,02*2*0,6282 | [7 empty] | 219-221:1*2,02*2*0,6282
|  | 0,8*2,02*2*0,6282 |  | 2.0303 | [7 empty] | 0,8*2,02*2*0,6282 | [7 empty] | 0,9*2,02*2*0,6282
|  | 214-217:1*2,02*2*0,6282 |  | 2.5379 | [7 empty] | 214-217:1*2,02*2*0,6282 | [7 empty] | 0,8*2,02*2*0,6282
|  | 0,9*2,02*2*2*0,6282 |  | 4.5683 | [7 empty] | 0,9*2,02*2*2*0,6282 | [7 empty] | 214-217:1*2,02*2*0,6282
|  | 0,8*2,02*2*0,6282 |  | 2.0303 | [7 empty] | 0,8*2,02*2*0,6282 | [7 empty] | 0,9*2,02*2*2*0,6282
|  | 209-212:1*2,02*2*0,6282 |  | 2.5379 | [7 empty] | 209-212:1*2,02*2*0,6282 | [7 empty] | 0,8*2,02*2*0,6282
|  | 0,9*2,02*2*2*0,6282 |  | 4.5683 | [7 empty] | 0,9*2,02*2*2*0,6282 | [7 empty] | 209-212:1*2,02*2*0,6282
|  | 0,8*2,02*2*0,6282 |  | 2.0303 | [7 empty] | 0,8*2,02*2*0,6282 | [7 empty] | 0,9*2,02*2*2*0,6282
|  | 204-207:1*2,02*2*0,6282 |  | 2.5379 | [7 empty] | 204-207:1*2,02*2*0,6282 | [7 empty] | 0,8*2,02*2*0,6282
|  | 0,9*2,02*2*2*0,6282 |  | 4.5683 | [7 empty] | 0,9*2,02*2*2*0,6282 | [7 empty] | 204-207:1*2,02*2*0,6282
|  | 0,8*2,02*2*0,6282 |  | 2.0303 | [7 empty] | 0,8*2,02*2*0,6282 | [7 empty] | 0,9*2,02*2*2*0,6282
51 | 611474921RT4 | Omítka stropů vnitřní dvouvrstvá, vápen.štuk,stroj na beton | m2 | 32.0382 | 0 | 0 | 0.02642 | 0.84645 | 0 | 0 | [5 empty] | 1 | 1 | 1 | 0 |  | 1 | 1 | 1
|  | včetně pomocného lešení | [8 empty] | včetně pomocného lešení
|  | 202:11,2*0,6282 |  | 7.0358 | [7 empty] | 202:11,2*0,6282 | [7 empty] | včetně pomocného lešení
|  | 208:5,7*0,6282 |  | 3.5807 | [7 empty] | 208:5,7*0,6282 | [7 empty] | 202:11,2*0,6282
|  | 213:11,4*0,6282 |  | 7.1615 | [7 empty] | 213:11,4*0,6282 | [7 empty] | 208:5,7*0,6282
|  | 218:11,1*0,6282 |  | 6.973 | [7 empty] | 218:11,1*0,6282 | [7 empty] | 213:11,4*0,6282
|  | 223:5,9*0,6282 |  | 3.7064 | [7 empty] | 223:5,9*0,6282 | [7 empty] | 218:11,1*0,6282
|  | 230:5,7*0,6282 |  | 3.5807 | [7 empty] | 230:5,7*0,6282 | [7 empty] | 223:5,9*0,6282
52 | 612403399R00 | Hrubá výplň rýh ve stěnách maltou | m2 | 31.41 | 0 | 0 | 0.10712 | 3.3646 | 0 | 0 | [5 empty] | 1 | 1 | 1 | 0 |  | 1 | 1 | 1
|  | 50*0,6282 |  | 31.41 | [7 empty] | 50*0,6282 | [7 empty] | Hrubá výplň rýh ve stěnách maltou
53 | 612421615R00 | Omítka vnitřní zdiva, MVC, hrubá zatřená | m2 | 51.0414 | 0 | 0 | 0.03921 | 2.0013 | 0 | 0 | [5 empty] | 1 | 1 | 1 | 0 |  | 1 | 1 | 1
|  | 206 (koupelna):(2,425+2+1,5+0,57+0,435+1,8)*0,63*0,6282 |  | 3.455 | [7 empty] | 206 (koupelna):(2,425+2+1,5+0,57+0,435+1,8)*0,63*0,6282 | [7 empty] | Omítka vnitřní zdiva, MVC, hrubá zatřená
|  | 207 obklady kuchyňská linka :(3+0,8+0,8)*2*0,6282 |  | 5.7794 | [7 empty] | 207 obklady kuchyňská linka :(3+0,8+0,8)*2*0,6282 | [7 empty] | 206 (koupelna):(2,425+2+1,5+0,57+0,435+1,8)*0,63*0,6282
|  | 210 obklad kuchuňská linka :(2,4+0,685+0,52+2)*2*0,6282 |  | 7.0421 | [7 empty] | 210 obklad kuchuňská linka :(2,4+0,685+0,52+2)*2*0,6282 | [7 empty] | 207 obklady kuchyňská linka :(3+0,8+0,8)*2*0,6282
|  | 212 (koupelna):(2+2+2,1+2,1)*0,63*0,6282 |  | 3.2453 | [7 empty] | 212 (koupelna):(2+2+2,1+2,1)*0,63*0,6282 | [7 empty] | 210 obklad kuchuňská linka :(2,4+0,685+0,52+2)*2*0,6282
|  | 215 (koupelna):(2,1+2,1+2+2)*0,63*0,6282 |  | 3.2453 | [7 empty] | 215 (koupelna):(2,1+2,1+2+2)*0,63*0,6282 | [7 empty] | 212 (koupelna):(2+2+2,1+2,1)*0,63*0,6282
|  | 216 obklad kuchuňská linka :(2,4+0,685+0,52+2)*2*0,6282 |  | 7.0421 | [7 empty] | 216 obklad kuchuňská linka :(2,4+0,685+0,52+2)*2*0,6282 | [7 empty] | 215 (koupelna):(2,1+2,1+2+2)*0,63*0,6282
|  | 220 (koupelna):(1,955+1,955+1,985+1,985)*0,63*0,6282 |  | 3.1186 | [7 empty] | 220 (koupelna):(1,955+1,955+1,985+1,985)*0,63*0,6282 | [7 empty] | 216 obklad kuchuňská linka :(2,4+0,685+0,52+2)*2*0,6282
|  | 221 obklad kuchuňská linka :(2,2+2,1)*2*0,6282 |  | 5.4025 | [7 empty] | 221 obklad kuchuňská linka :(2,2+2,1)*2*0,6282 | [7 empty] | 220 (koupelna):(1,955+1,955+1,985+1,985)*0,63*0,6282
|  | 225 (koupelna):(2,76+2,76+1,695+1,695)*0,63*0,6282 |  | 3.5263 | [7 empty] | 225 (koupelna):(2,76+2,76+1,695+1,695)*0,63*0,6282 | [7 empty] | 221 obklad kuchuňská linka :(2,2+2,1)*2*0,6282
|  | 226 (WC):(1,41+1,41+1,2+1,2)*1,23*0,6282 |  | 4.0334 | [7 empty] | 226 (WC):(1,41+1,41+1,2+1,2)*1,23*0,6282 | [7 empty] | 225 (koupelna):(2,76+2,76+1,695+1,695)*0,63*0,6282
|  | 229 obklad kuchuňská linka :(3,5+0,6)*2*0,6282 |  | 5.1512 | [7 empty] | 229 obklad kuchuňská linka :(3,5+0,6)*2*0,6282 | [7 empty] | 226 (WC):(1,41+1,41+1,2+1,2)*1,23*0,6282
54 | 612421637R00 | Omítka vnitřní zdiva, MVC, štuková | m2 | 560.3692 | 0 | 0 | 0.04766 | 26.7072 | 0 | 0 | [5 empty] | 1 | 1 | 1 | 0 |  | 1 | 1 | 1
|  | 301:(6,3+1,5+1,7+4+5,3+4,5+2,2+2,2+2+2)*2,63*0,6282 |  | 52.3737 | [7 empty] | 301:(6,3+1,5+1,7+4+5,3+4,5+2,2+2,2+2+2)*2,63*0,6282 | [7 empty] | Omítka vnitřní zdiva, MVC, štuková
|  | 302:(8+8+1,4+1,4)*3*0,6282 |  | 35.4305 | [7 empty] | 302:(8+8+1,4+1,4)*3*0,6282 | [7 empty] | 301:(6,3+1,5+1,7+4+5,3+4,5+2,2+2,2+2+2)*2,63*0,6282
|  | 303 výtah: |  | 0 | [7 empty] | 303 výtah: | [7 empty] | 302:(8+8+1,4+1,4)*3*0,6282
|  | 304:(2,425+2,425+1,57+1,57)*2,63*0,6282 |  | 13.2008 | [7 empty] | 304:(2,425+2,425+1,57+1,57)*2,63*0,6282 | [7 empty] | 303 výtah:
|  | 305:(3,285+3,285+3,735+3,735)*2,63*0,6282 |  | 23.1964 | [7 empty] | 305:(3,285+3,285+3,735+3,735)*2,63*0,6282 | [7 empty] | 304:(2,425+2,425+1,57+1,57)*2,63*0,6282
|  | 306 (koupelna):(2,425+2+1,5+0,57+0,435+1,8)*0,63*0,6282 |  | 3.455 | [7 empty] | 306 (koupelna):(2,425+2+1,5+0,57+0,435+1,8)*0,63*0,6282 | [7 empty] | 305:(3,285+3,285+3,735+3,735)*2,63*0,6282
|  | 307:(3,735+3,01+2,1+0,5+0,1+0,4+2+2,9+5,8+0,6+0,675+1,1+2,4)*2,63*0,6282 |  | 41.8328 | [7 empty] | 307:(3,735+3,01+2,1+0,5+0,1+0,4+2+2,9+5,8+0,6+0,675+1,1+2,4)*2,63*0,6282 | [7 empty] | 306 (koupelna):(2,425+2+1,5+0,57+0,435+1,8)*0,63*0,6282
|  | 307 obklady kuchyňská linka :(3+0,8+0,8)*2*0,6282 |  | 5.7794 | [7 empty] | 307 obklady kuchyňská linka :(3+0,8+0,8)*2*0,6282 | [7 empty] | 307:(3,735+3,01+2,1+0,5+0,1+0,4+2+2,9+5,8+0,6+0,675+1,1+2,4)*2,63*0,6282
|  | 308 balkon: |  | 0 | [7 empty] | 308 balkon: | [7 empty] | 307 obklady kuchyňská linka :(3+0,8+0,8)*2*0,6282
|  | 309:(2,61+2,61+1,917+1,917)*2,63*0,6282 |  | 14.9587 | [7 empty] | 309:(2,61+2,61+1,917+1,917)*2,63*0,6282 | [7 empty] | 308 balkon:
|  | 310:(7,7+3,6+5,8+0,6+2,7)*2,63*0,6282 |  | 33.7042 | [7 empty] | 310:(7,7+3,6+5,8+0,6+2,7)*2,63*0,6282 | [7 empty] | 309:(2,61+2,61+1,917+1,917)*2,63*0,6282
|  | 310 obklad kuchuňská linka :(2,4+0,685+0,52+2)*2*0,6282 |  | 7.0421 | [7 empty] | 310 obklad kuchuňská linka :(2,4+0,685+0,52+2)*2*0,6282 | [7 empty] | 310:(7,7+3,6+5,8+0,6+2,7)*2,63*0,6282
|  | 311:(5,76+5,76+3,1+3,1+1,975+1,975+0,1)*2,63*0,6282 |  | 35.9677 | [7 empty] | 311:(5,76+5,76+3,1+3,1+1,975+1,975+0,1)*2,63*0,6282 | [7 empty] | 310 obklad kuchuňská linka :(2,4+0,685+0,52+2)*2*0,6282
|  | 312 (koupelna):(2+2+2,1+2,1)*0,63*0,6282 |  | 3.2453 | [7 empty] | 312 (koupelna):(2+2+2,1+2,1)*0,63*0,6282 | [7 empty] | 311:(5,76+5,76+3,1+3,1+1,975+1,975+0,1)*2,63*0,6282
|  | 314:(2,5+2,5+2,1+2,1)*2,63*0,6282 |  | 15.1999 | [7 empty] | 314:(2,5+2,5+2,1+2,1)*2,63*0,6282 | [7 empty] | 312 (koupelna):(2+2+2,1+2,1)*0,63*0,6282
|  | 315 (koupelna):(2,1+2,1+2+2)*0,63*0,6282 |  | 3.2453 | [7 empty] | 315 (koupelna):(2,1+2,1+2+2)*0,63*0,6282 | [7 empty] | 314:(2,5+2,5+2,1+2,1)*2,63*0,6282
|  | 316:(7,7+3,6+5,8+0,6+2,7)*2,63*0,6282 |  | 33.7042 | [7 empty] | 316:(7,7+3,6+5,8+0,6+2,7)*2,63*0,6282 | [7 empty] | 315 (koupelna):(2,1+2,1+2+2)*0,63*0,6282
|  | 316 obklad kuchuňská linka :(2,4+0,685+0,52+2)*2*0,6282 |  | 7.0421 | [7 empty] | 316 obklad kuchuňská linka :(2,4+0,685+0,52+2)*2*0,6282 | [7 empty] | 316:(7,7+3,6+5,8+0,6+2,7)*2,63*0,6282
|  | 317:(3,35+3,35+5,76+5,76+2,225+2,225+0,1)*2,63*0,6282 |  | 37.6198 | [7 empty] | 317:(3,35+3,35+5,76+5,76+2,225+2,225+0,1)*2,63*0,6282 | [7 empty] | 316 obklad kuchuňská linka :(2,4+0,685+0,52+2)*2*0,6282
|  | 319:(1,985+1,985+1,68+1,68)*2,63*0,6282 |  | 12.1104 | [7 empty] | 319:(1,985+1,985+1,68+1,68)*2,63*0,6282 | [7 empty] | 317:(3,35+3,35+5,76+5,76+2,225+2,225+0,1)*2,63*0,6282
|  | 320 (koupelna):(1,955+1,955+1,985+1,985)*0,63*0,6282 |  | 3.1186 | [7 empty] | 320 (koupelna):(1,955+1,955+1,985+1,985)*0,63*0,6282 | [7 empty] | 319:(1,985+1,985+1,68+1,68)*2,63*0,6282
|  | 321:(6,385+3,75+4,3+1,7)*2,63*0,6282 |  | 26.6577 | [7 empty] | 321:(6,385+3,75+4,3+1,7)*2,63*0,6282 | [7 empty] | 320 (koupelna):(1,955+1,955+1,985+1,985)*0,63*0,6282
|  | 321 obklad kuchuňská linka :(2,2+2,1)*2*0,6282 |  | 5.4025 | [7 empty] | 321 obklad kuchuňská linka :(2,2+2,1)*2*0,6282 | [7 empty] | 321:(6,385+3,75+4,3+1,7)*2,63*0,6282
|  | 322:(2,97+2,97+5,235+5,235)*2,63*0,6282 |  | 27.112 | [7 empty] | 322:(2,97+2,97+5,235+5,235)*2,63*0,6282 | [7 empty] | 321 obklad kuchuňská linka :(2,2+2,1)*2*0,6282
|  | 324:(1,4+0,6+1,3+1,3+1,215+2,3+1,2+4,025)*2,63*0,6282 |  | 22.0399 | [7 empty] | 324:(1,4+0,6+1,3+1,3+1,215+2,3+1,2+4,025)*2,63*0,6282 | [7 empty] | 322:(2,97+2,97+5,235+5,235)*2,63*0,6282
|  | 325 (koupelna):(2,76+2,76+1,695+1,695)*0,63*0,6282 |  | 3.5263 | [7 empty] | 325 (koupelna):(2,76+2,76+1,695+1,695)*0,63*0,6282 | [7 empty] | 324:(1,4+0,6+1,3+1,3+1,215+2,3+1,2+4,025)*2,63*0,6282
|  | 326 (WC):(1,41+1,41+1,2+1,2)*1,23*0,6282 |  | 4.0334 | [7 empty] | 326 (WC):(1,41+1,41+1,2+1,2)*1,23*0,6282 | [7 empty] | 325 (koupelna):(2,76+2,76+1,695+1,695)*0,63*0,6282
|  | 327:(3,735+3,735+3,745+3,745)*2,63*0,6282 |  | 24.7164 | [7 empty] | 327:(3,735+3,735+3,745+3,745)*2,63*0,6282 | [7 empty] | 326 (WC):(1,41+1,41+1,2+1,2)*1,23*0,6282
|  | 328:(3,735+3,735+2,63+2,63)*2,63*0,6282 |  | 21.0321 | [7 empty] | 328:(3,735+3,735+2,63+2,63)*2,63*0,6282 | [7 empty] | 327:(3,735+3,735+3,745+3,745)*2,63*0,6282
|  | 329:(5,5+5,235+4,8+1,8+2,3+2,05+0,4+0,4+0,3+0,3+0,1+0,1)*2,63*0,6282 |  | 38.4707 | [7 empty] | 329:(5,5+5,235+4,8+1,8+2,3+2,05+0,4+0,4+0,3+0,3+0,1+0,1)*2,63*0,6282 | [7 empty] | 328:(3,735+3,735+2,63+2,63)*2,63*0,6282
|  | 329 obklad kuchuňská linka :(3,5+0,6)*2*0,6282 |  | 5.1512 | [7 empty] | 329 obklad kuchuňská linka :(3,5+0,6)*2*0,6282 | [7 empty] | 329:(5,5+5,235+4,8+1,8+2,3+2,05+0,4+0,4+0,3+0,3+0,1+0,1)*2,63*0,6282
55 | 612473185R00 | Příplatek za zabudované omítníky v ploše stěn | m2 | 560.3692 | 0 | 0 | 8e-05 | 0.04483 | 0 | 0 | [5 empty] | 1 | 1 | 1 | 0 |  | 1 | 1 | 1
|  | Omítníky rohovky a apulišty | [8 empty] | Omítníky rohovky a apulišty
|  | 301:(6,3+1,5+1,7+4+5,3+4,5+2,2+2,2+2+2)*2,63*0,6282 |  | 52.3737 | [7 empty] | 301:(6,3+1,5+1,7+4+5,3+4,5+2,2+2,2+2+2)*2,63*0,6282 | [7 empty] | Omítníky rohovky a apulišty
|  | 302:(8+8+1,4+1,4)*3*0,6282 |  | 35.4305 | [7 empty] | 302:(8+8+1,4+1,4)*3*0,6282 | [7 empty] | 301:(6,3+1,5+1,7+4+5,3+4,5+2,2+2,2+2+2)*2,63*0,6282
|  | 303 výtah: |  | 0 | [7 empty] | 303 výtah: | [7 empty] | 302:(8+8+1,4+1,4)*3*0,6282
|  | 304:(2,425+2,425+1,57+1,57)*2,63*0,6282 |  | 13.2008 | [7 empty] | 304:(2,425+2,425+1,57+1,57)*2,63*0,6282 | [7 empty] | 303 výtah:
|  | 305:(3,285+3,285+3,735+3,735)*2,63*0,6282 |  | 23.1964 | [7 empty] | 305:(3,285+3,285+3,735+3,735)*2,63*0,6282 | [7 empty] | 304:(2,425+2,425+1,57+1,57)*2,63*0,6282
|  | 306 (koupelna):(2,425+2+1,5+0,57+0,435+1,8)*0,63*0,6282 |  | 3.455 | [7 empty] | 306 (koupelna):(2,425+2+1,5+0,57+0,435+1,8)*0,63*0,6282 | [7 empty] | 305:(3,285+3,285+3,735+3,735)*2,63*0,6282
|  | 307:(3,735+3,01+2,1+0,5+0,1+0,4+2+2,9+5,8+0,6+0,675+1,1+2,4)*2,63*0,6282 |  | 41.8328 | [7 empty] | 307:(3,735+3,01+2,1+0,5+0,1+0,4+2+2,9+5,8+0,6+0,675+1,1+2,4)*2,63*0,6282 | [7 empty] | 306 (koupelna):(2,425+2+1,5+0,57+0,435+1,8)*0,63*0,6282
|  | 307 obklady kuchyňská linka :(3+0,8+0,8)*2*0,6282 |  | 5.7794 | [7 empty] | 307 obklady kuchyňská linka :(3+0,8+0,8)*2*0,6282 | [7 empty] | 307:(3,735+3,01+2,1+0,5+0,1+0,4+2+2,9+5,8+0,6+0,675+1,1+2,4)*2,63*0,6282
|  | 308 balkon: |  | 0 | [7 empty] | 308 balkon: | [7 empty] | 307 obklady kuchyňská linka :(3+0,8+0,8)*2*0,6282
|  | 309:(2,61+2,61+1,917+1,917)*2,63*0,6282 |  | 14.9587 | [7 empty] | 309:(2,61+2,61+1,917+1,917)*2,63*0,6282 | [7 empty] | 308 balkon:
|  | 310:(7,7+3,6+5,8+0,6+2,7)*2,63*0,6282 |  | 33.7042 | [7 empty] | 310:(7,7+3,6+5,8+0,6+2,7)*2,63*0,6282 | [7 empty] | 309:(2,61+2,61+1,917+1,917)*2,63*0,6282
|  | 310 obklad kuchuňská linka :(2,4+0,685+0,52+2)*2*0,6282 |  | 7.0421 | [7 empty] | 310 obklad kuchuňská linka :(2,4+0,685+0,52+2)*2*0,6282 | [7 empty] | 310:(7,7+3,6+5,8+0,6+2,7)*2,63*0,6282
|  | 311:(5,76+5,76+3,1+3,1+1,975+1,975+0,1)*2,63*0,6282 |  | 35.9677 | [7 empty] | 311:(5,76+5,76+3,1+3,1+1,975+1,975+0,1)*2,63*0,6282 | [7 empty] | 310 obklad kuchuňská linka :(2,4+0,685+0,52+2)*2*0,6282
|  | 312 (koupelna):(2+2+2,1+2,1)*0,63*0,6282 |  | 3.2453 | [7 empty] | 312 (koupelna):(2+2+2,1+2,1)*0,63*0,6282 | [7 empty] | 311:(5,76+5,76+3,1+3,1+1,975+1,975+0,1)*2,63*0,6282
|  | 314:(2,5+2,5+2,1+2,1)*2,63*0,6282 |  | 15.1999 | [7 empty] | 314:(2,5+2,5+2,1+2,1)*2,63*0,6282 | [7 empty] | 312 (koupelna):(2+2+2,1+2,1)*0,63*0,6282
|  | 315 (koupelna):(2,1+2,1+2+2)*0,63*0,6282 |  | 3.2453 | [7 empty] | 315 (koupelna):(2,1+2,1+2+2)*0,63*0,6282 | [7 empty] | 314:(2,5+2,5+2,1+2,1)*2,63*0,6282
|  | 316:(7,7+3,6+5,8+0,6+2,7)*2,63*0,6282 |  | 33.7042 | [7 empty] | 316:(7,7+3,6+5,8+0,6+2,7)*2,63*0,6282 | [7 empty] | 315 (koupelna):(2,1+2,1+2+2)*0,63*0,6282
|  | 316 obklad kuchuňská linka :(2,4+0,685+0,52+2)*2*0,6282 |  | 7.0421 | [7 empty] | 316 obklad kuchuňská linka :(2,4+0,685+0,52+2)*2*0,6282 | [7 empty] | 316:(7,7+3,6+5,8+0,6+2,7)*2,63*0,6282
|  | 317:(3,35+3,35+5,76+5,76+2,225+2,225+0,1)*2,63*0,6282 |  | 37.6198 | [7 empty] | 317:(3,35+3,35+5,76+5,76+2,225+2,225+0,1)*2,63*0,6282 | [7 empty] | 316 obklad kuchuňská linka :(2,4+0,685+0,52+2)*2*0,6282
|  | 319:(1,985+1,985+1,68+1,68)*2,63*0,6282 |  | 12.1104 | [7 empty] | 319:(1,985+1,985+1,68+1,68)*2,63*0,6282 | [7 empty] | 317:(3,35+3,35+5,76+5,76+2,225+2,225+0,1)*2,63*0,6282
|  | 320 (koupelna):(1,955+1,955+1,985+1,985)*0,63*0,6282 |  | 3.1186 | [7 empty] | 320 (koupelna):(1,955+1,955+1,985+1,985)*0,63*0,6282 | [7 empty] | 319:(1,985+1,985+1,68+1,68)*2,63*0,6282
|  | 321:(6,385+3,75+4,3+1,7)*2,63*0,6282 |  | 26.6577 | [7 empty] | 321:(6,385+3,75+4,3+1,7)*2,63*0,6282 | [7 empty] | 320 (koupelna):(1,955+1,955+1,985+1,985)*0,63*0,6282
|  | 321 obklad kuchuňská linka :(2,2+2,1)*2*0,6282 |  | 5.4025 | [7 empty] | 321 obklad kuchuňská linka :(2,2+2,1)*2*0,6282 | [7 empty] | 321:(6,385+3,75+4,3+1,7)*2,63*0,6282
|  | 322:(2,97+2,97+5,235+5,235)*2,63*0,6282 |  | 27.112 | [7 empty] | 322:(2,97+2,97+5,235+5,235)*2,63*0,6282 | [7 empty] | 321 obklad kuchuňská linka :(2,2+2,1)*2*0,6282
|  | 324:(1,4+0,6+1,3+1,3+1,215+2,3+1,2+4,025)*2,63*0,6282 |  | 22.0399 | [7 empty] | 324:(1,4+0,6+1,3+1,3+1,215+2,3+1,2+4,025)*2,63*0,6282 | [7 empty] | 322:(2,97+2,97+5,235+5,235)*2,63*0,6282
|  | 325 (koupelna):(2,76+2,76+1,695+1,695)*0,63*0,6282 |  | 3.5263 | [7 empty] | 325 (koupelna):(2,76+2,76+1,695+1,695)*0,63*0,6282 | [7 empty] | 324:(1,4+0,6+1,3+1,3+1,215+2,3+1,2+4,025)*2,63*0,6282
|  | 326 (WC):(1,41+1,41+1,2+1,2)*1,23*0,6282 |  | 4.0334 | [7 empty] | 326 (WC):(1,41+1,41+1,2+1,2)*1,23*0,6282 | [7 empty] | 325 (koupelna):(2,76+2,76+1,695+1,695)*0,63*0,6282
|  | 327:(3,735+3,735+3,745+3,745)*2,63*0,6282 |  | 24.7164 | [7 empty] | 327:(3,735+3,735+3,745+3,745)*2,63*0,6282 | [7 empty] | 326 (WC):(1,41+1,41+1,2+1,2)*1,23*0,6282
|  | 328:(3,735+3,735+2,63+2,63)*2,63*0,6282 |  | 21.0321 | [7 empty] | 328:(3,735+3,735+2,63+2,63)*2,63*0,6282 | [7 empty] | 327:(3,735+3,735+3,745+3,745)*2,63*0,6282
|  | 329:(5,5+5,235+4,8+1,8+2,3+2,05+0,4+0,4+0,3+0,3+0,1+0,1)*2,63*0,6282 |  | 38.4707 | [7 empty] | 329:(5,5+5,235+4,8+1,8+2,3+2,05+0,4+0,4+0,3+0,3+0,1+0,1)*2,63*0,6282 | [7 empty] | 328:(3,735+3,735+2,63+2,63)*2,63*0,6282
|  | 329 obklad kuchuňská linka :(3,5+0,6)*2*0,6282 |  | 5.1512 | [7 empty] | 329 obklad kuchuňská linka :(3,5+0,6)*2*0,6282 | [7 empty] | 329:(5,5+5,235+4,8+1,8+2,3+2,05+0,4+0,4+0,3+0,3+0,1+0,1)*2,63*0,6282
y | 61 | Upravy povrchů vnitřní |  |  |  | 0 |  | 32.9676 |  | 0 |  |  | 0 | 32.9676 | 0
x | 62 | Úpravy povrchů vnější
56 | 620991121R00 | Zakrývání výplní vnějších otvorů z lešení | m2 | 31.8672 | 0 | 0 | 4e-05 | 0.0012747 | 0 | 0 | [5 empty] | 1 | 1 | 1 | 0 |  | 1 | 1 | 1
|  | odečtení otvorů :1,5*1,5*11*0,6282 |  | 15.548 | [7 empty] | odečtení otvorů :1,5*1,5*11*0,6282 | [7 empty] | Zakrývání výplní vnějších otvorů z lešení
|  | 1,06*2,39*3*0,6282 |  | 4.7744 | [7 empty] | 1,06*2,39*3*0,6282 | [7 empty] | odečtení otvorů :1,5*1,5*11*0,6282
|  | 0,96*2,39*2*0,6282 |  | 2.8827 | [7 empty] | 0,96*2,39*2*0,6282 | [7 empty] | 1,06*2,39*3*0,6282
|  | 0,9*1,5*2*0,6282 |  | 1.6961 | [7 empty] | 0,9*1,5*2*0,6282 | [7 empty] | 0,96*2,39*2*0,6282
|  | 0,7*1,5*2*0,6282 |  | 1.3192 | [7 empty] | 0,7*1,5*2*0,6282 | [7 empty] | 0,9*1,5*2*0,6282
|  | 2,4*1,5*0,6282 |  | 2.2615 | [7 empty] | 2,4*1,5*0,6282 | [7 empty] | 0,7*1,5*2*0,6282
|  | 1,65*2,175*0,6282 |  | 2.2545 | [7 empty] | 1,65*2,175*0,6282 | [7 empty] | 2,4*1,5*0,6282
|  | 1,2*1,5*0,6282 |  | 1.1308 | [7 empty] | 1,2*1,5*0,6282 | [7 empty] | 1,65*2,175*0,6282
y | 62 | Úpravy povrchů vnější |  |  |  | 0 |  | 0.0012747 |  | 0 |  |  | 0 | 0.0012747 | 0
x | 63 | Podlahy a podlahové konstrukce
57 | 631416221RT3 | Mazanina samonivelační, tloušťka 5 - 8 cm E225, 20 MPa, anhydritová | m3 | 7.2921 | 0 | 0 | 1.818 | 13.257 | 0 | 0 | [5 empty] | 1 | 1 | 1 | 0 |  | 1 | 1 | 1
|  | P8:38,7*0,04*0,6282 |  | 0.9725 | [7 empty] | P8:38,7*0,04*0,6282 | [7 empty] | Mazanina samonivelační, tloušťka 5 - 8 cm E225, 20 MPa, anhydritová
|  | P9:22,9*0,04*0,6282 |  | 0.5754 | [7 empty] | P9:22,9*0,04*0,6282 | [7 empty] | P8:38,7*0,04*0,6282
|  | P10:228,6*0,04*0,6282 |  | 5.7443 | [7 empty] | P10:228,6*0,04*0,6282 | [7 empty] | P9:22,9*0,04*0,6282
58 | 632411105RT1 | Samonivelační stěrka , ruč.zpracování tl.5 mm samonivelační polymercementová stěrka 20 MPa | m2 | 10.1518 | 0 | 0 | 0.00892 | 0.090554 | 0 | 0 | [5 empty] | 1 | 1 | 1 | 0 |  | 1 | 1 | 1
|  | P7 a P6:1,215*0,17*18*0,6282 |  | 2.3356 | [7 empty] | P7 a P6:1,215*0,17*18*0,6282 | [7 empty] | Samonivelační stěrka , ruč.zpracování tl.5 mm samonivelační polymercementová stěrka 20 MPa
|  | 1,215*0,29*18*0,6282 |  | 3.9842 | [7 empty] | 1,215*0,29*18*0,6282 | [7 empty] | P7 a P6:1,215*0,17*18*0,6282
|  | 6,1*0,6282 |  | 3.832 | [7 empty] | 6,1*0,6282 | [7 empty] | 1,215*0,29*18*0,6282
59 | 632922912R00 | Kladení dlaždic 40 x 40 cm na terče plastové | m2 | 25.0024 | 0 | 0 | 0.00031 | 0.0077507 | 0 | 0 | [5 empty] | 1 | 1 | 1 | 0 |  | 1 | 1 | 1
|  | P12:28,4*0,6282 |  | 17.8409 | [7 empty] | P12:28,4*0,6282 | [7 empty] | Kladení dlaždic 40 x 40 cm na terče plastové
|  | P12:11,4*0,6282 |  | 7.1615 | [7 empty] | P12:11,4*0,6282 | [7 empty] | P12:28,4*0,6282
60 | 63R004 | Separační folie M+D | m2 | 182.3036 | 0 | 0 | 0 | 0 |  | 0 | [5 empty] | 12 | 0 | 4 | 0 |  | 12 | 0 | 1
|  | P8:38,7*0,6282 |  | 24.3113 | [7 empty] | P8:38,7*0,6282 | [7 empty] | Separační folie M+D
|  | P9:22,9*0,6282 |  | 14.3858 | [7 empty] | P9:22,9*0,6282 | [7 empty] | P8:38,7*0,6282
|  | P10:228,6*0,6282 |  | 143.6065 | [7 empty] | P10:228,6*0,6282 | [7 empty] | P9:22,9*0,6282
61 | R003 | Kročejová izolace tl. M+D 30mm | m2 | 182.3036 | 0 | 0 | 0 | 0 |  | 0 | [5 empty] | 12 | 0 | 5 | 0 |  | 12 | 0 | 1
|  | P8:38,7*0,6282 |  | 24.3113 | [7 empty] | P8:38,7*0,6282 | [7 empty] | Kročejová izolace tl. M+D 30mm
|  | P9:22,9*0,6282 |  | 14.3858 | [7 empty] | P9:22,9*0,6282 | [7 empty] | P8:38,7*0,6282
|  | P10:228,6*0,6282 |  | 143.6065 | [7 empty] | P10:228,6*0,6282 | [7 empty] | P9:22,9*0,6282
62 | 592453R001 | Dlaždice betonová 40x40x4 cm | m2 | 26.5025 | 0 | 0 | 0.173 | 4.5849 |  | 0 | [5 empty] | 3 | 1 | 592453R001 | 0 |  | 3 | 1 | 1
|  | P12:28,4*1,06*0,6282 |  | 18.9113 | [7 empty] | P12:28,4*1,06*0,6282 | [7 empty] | Dlaždice betonová 40x40x4 cm
|  | P12:11,4*1,06*0,6282 |  | 7.5912 | [7 empty] | P12:11,4*1,06*0,6282 | [7 empty] | P12:28,4*1,06*0,6282
y | 63 | Podlahy a podlahové konstrukce |  |  |  | 0 |  | 17.9403 |  | 0 |  |  | 0 | 17.9403 | 0
x | 94 | Lešení a stavební výtahy
63 | 941955002R00 | Lešení lehké pomocné, výška podlahy do 1,9 m | m2 | 216.729 | 0 | 0 | 0.00158 | 0.34243 | 0 | 0 | [5 empty] | 1 | 1 | 1 | 0 |  | 1 | 1 | 1
|  | 345*0,6282 |  | 216.729 | [7 empty] | 345*0,6282 | [7 empty] | Lešení lehké pomocné, výška podlahy do 1,9 m
y | 94 | Lešení a stavební výtahy |  |  |  | 0 |  | 0.34243 |  | 0 |  |  | 0 | 0.34243 | 0
x | 95 | Dokončovací konstrukce na pozemních stavbách
64 | 338963181R00 | Montáž výstražné tabulky | kus | 3.141 | 0 | 0 | 0 | 0 | 0 | 0 | [5 empty] | 1 | 1 | 1 | 0 |  | 1 | 1 | 1
|  | předpoklad | [8 empty] | předpoklad
|  | 5*0,6282 |  | 3.141 | [7 empty] | 5*0,6282 | [7 empty] | předpoklad
65 | 952901111R00 | Vyčištění budov o výšce podlaží do 4 m | m2 | 216.729 | 0 | 0 | 4e-05 | 0.0086692 | 0 | 0 | [5 empty] | 1 | 1 | 1 | 0 |  | 1 | 1 | 1
|  | 345*0,6282 |  | 216.729 | [7 empty] | 345*0,6282 | [7 empty] | Vyčištění budov o výšce podlaží do 4 m
66 | 952901110R01 | Čištění mytím vnějších a vnitřn ploch oken a dveří | m2 | 111.4474 | 0 | 0 | 1e-05 | 0.0011145 |  | 0 | [5 empty] | 12 | 0 | 6 | 0 |  | 12 | 0 | 1
|  | odečtení otvorů :1,5*1,5*11*0,6282 |  | 15.548 | [7 empty] | odečtení otvorů :1,5*1,5*11*0,6282 | [7 empty] | Čištění mytím vnějších a vnitřn ploch oken a dveří
|  | 1,06*2,39*3*0,6282 |  | 4.7744 | [7 empty] | 1,06*2,39*3*0,6282 | [7 empty] | odečtení otvorů :1,5*1,5*11*0,6282
|  | 0,96*2,39*2*0,6282 |  | 2.8827 | [7 empty] | 0,96*2,39*2*0,6282 | [7 empty] | 1,06*2,39*3*0,6282
|  | 0,9*1,5*2*0,6282 |  | 1.6961 | [7 empty] | 0,9*1,5*2*0,6282 | [7 empty] | 0,96*2,39*2*0,6282
|  | 0,7*1,5*2*0,6282 |  | 1.3192 | [7 empty] | 0,7*1,5*2*0,6282 | [7 empty] | 0,9*1,5*2*0,6282
|  | 2,4*1,5*0,6282 |  | 2.2615 | [7 empty] | 2,4*1,5*0,6282 | [7 empty] | 0,7*1,5*2*0,6282
|  | 1,65*2,175*0,6282 |  | 2.2545 | [7 empty] | 1,65*2,175*0,6282 | [7 empty] | 2,4*1,5*0,6282
|  | 1,2*1,5*0,6282 |  | 1.1308 | [7 empty] | 1,2*1,5*0,6282 | [7 empty] | 1,65*2,175*0,6282
|  | 1,5*1,5*11*0,6282 |  | 15.548 | [7 empty] | 1,5*1,5*11*0,6282 | [7 empty] | 1,2*1,5*0,6282
|  | 1,06*2,39*3*0,6282 |  | 4.7744 | [7 empty] | 1,06*2,39*3*0,6282 | [7 empty] | 1,5*1,5*11*0,6282
|  | 0,96*2,39*2*0,6282 |  | 2.8827 | [7 empty] | 0,96*2,39*2*0,6282 | [7 empty] | 1,06*2,39*3*0,6282
|  | 0,9*1,5*2*0,6282 |  | 1.6961 | [7 empty] | 0,9*1,5*2*0,6282 | [7 empty] | 0,96*2,39*2*0,6282
|  | 0,7*1,5*2*0,6282 |  | 1.3192 | [7 empty] | 0,7*1,5*2*0,6282 | [7 empty] | 0,9*1,5*2*0,6282
|  | 2,4*1,5*0,6282 |  | 2.2615 | [7 empty] | 2,4*1,5*0,6282 | [7 empty] | 0,7*1,5*2*0,6282
|  | 1,65*2,175*0,6282 |  | 2.2545 | [7 empty] | 1,65*2,175*0,6282 | [7 empty] | 2,4*1,5*0,6282
|  | 1,2*1,5*0,6282 |  | 1.1308 | [7 empty] | 1,2*1,5*0,6282 | [7 empty] | 1,65*2,175*0,6282
|  | 224-229:1*2,02*2*0,6282 |  | 2.5379 | [7 empty] | 224-229:1*2,02*2*0,6282 | [7 empty] | 1,2*1,5*0,6282
|  | 0,9*2,02*2*3*0,6282 |  | 6.8524 | [7 empty] | 0,9*2,02*2*3*0,6282 | [7 empty] | 224-229:1*2,02*2*0,6282
|  | 0,8*2,02*2*2*0,6282 |  | 4.0607 | [7 empty] | 0,8*2,02*2*2*0,6282 | [7 empty] | 0,9*2,02*2*3*0,6282
|  | 219-221:1*2,02*2*0,6282 |  | 2.5379 | [7 empty] | 219-221:1*2,02*2*0,6282 | [7 empty] | 0,8*2,02*2*2*0,6282
|  | 0,9*2,02*2*0,6282 |  | 2.2841 | [7 empty] | 0,9*2,02*2*0,6282 | [7 empty] | 219-221:1*2,02*2*0,6282
|  | 0,8*2,02*2*0,6282 |  | 2.0303 | [7 empty] | 0,8*2,02*2*0,6282 | [7 empty] | 0,9*2,02*2*0,6282
|  | 214-217:1*2,02*2*0,6282 |  | 2.5379 | [7 empty] | 214-217:1*2,02*2*0,6282 | [7 empty] | 0,8*2,02*2*0,6282
|  | 0,9*2,02*2*2*0,6282 |  | 4.5683 | [7 empty] | 0,9*2,02*2*2*0,6282 | [7 empty] | 214-217:1*2,02*2*0,6282
|  | 0,8*2,02*2*0,6282 |  | 2.0303 | [7 empty] | 0,8*2,02*2*0,6282 | [7 empty] | 0,9*2,02*2*2*0,6282
|  | 209-212:1*2,02*2*0,6282 |  | 2.5379 | [7 empty] | 209-212:1*2,02*2*0,6282 | [7 empty] | 0,8*2,02*2*0,6282
|  | 0,9*2,02*2*2*0,6282 |  | 4.5683 | [7 empty] | 0,9*2,02*2*2*0,6282 | [7 empty] | 209-212:1*2,02*2*0,6282
|  | 0,8*2,02*2*0,6282 |  | 2.0303 | [7 empty] | 0,8*2,02*2*0,6282 | [7 empty] | 0,9*2,02*2*2*0,6282
|  | 204-207:1*2,02*2*0,6282 |  | 2.5379 | [7 empty] | 204-207:1*2,02*2*0,6282 | [7 empty] | 0,8*2,02*2*0,6282
|  | 0,9*2,02*2*2*0,6282 |  | 4.5683 | [7 empty] | 0,9*2,02*2*2*0,6282 | [7 empty] | 204-207:1*2,02*2*0,6282
|  | 0,8*2,02*2*0,6282 |  | 2.0303 | [7 empty] | 0,8*2,02*2*0,6282 | [7 empty] | 0,9*2,02*2*2*0,6282
y | 95 | Dokončovací konstrukce na pozemních stavbách |  |  |  | 0 |  | 0.0097836 |  | 0 |  |  | 0 | 0.0097836 | 0
x | 99 | Staveništní přesun hmot
67 | 998011003R00 | Přesun hmot pro budovy zděné výšky do 24 m | t | 351.878 | 0 | 0 | 0 | 0 |  | 0 | [5 empty] | 12 | 0 | 67 | 0 |  | 12 | 0 | 1
|  | 560,1369*0,6282 |  | 351.878 | [7 empty] | 560,1369*0,6282 | [7 empty] | Přesun hmot pro budovy zděné výšky do 24 m
y | 99 | Staveništní přesun hmot |  |  |  | 0 |  | 0 |  | 0 |  |  | 0 | 0 | 0
x | 711 | Izolace proti vodě
68 | 711212002R00 | Hydroizolační povlak - nátěr nebo stěrka M+D | m2 | 76.8527 | 0 | 0 | 0.00368 | 0.28282 |  | 0 | [5 empty] | 12 | 0 | 7 | 0 |  | 12 | 0 | 2
|  | Tekutá izolace - 2 vrstvy rohy vyztuženy páskou. | [8 empty] | Tekutá izolace - 2 vrstvy rohy vyztuženy páskou.
|  | pod dlažbu v koupelnách :23*0,6282 |  | 14.4486 | [7 empty] | pod dlažbu v koupelnách :23*0,6282 | [7 empty] | Tekutá izolace - 2 vrstvy rohy vyztuženy páskou.
|  | pod obklady : |  | 0 | [7 empty] | pod obklady : | [7 empty] | pod dlažbu v koupelnách :23*0,6282
|  | 206 (koupelna):(2,425+2+1,5+0,57+0,435+1,8)*2*0,6282 |  | 10.9684 | [7 empty] | 206 (koupelna):(2,425+2+1,5+0,57+0,435+1,8)*2*0,6282 | [7 empty] | pod obklady :
|  | 207 obklady kuchyňská linka :(3+0,8+0,8)*0,63*0,6282 |  | 1.8205 | [7 empty] | 207 obklady kuchyňská linka :(3+0,8+0,8)*0,63*0,6282 | [7 empty] | 206 (koupelna):(2,425+2+1,5+0,57+0,435+1,8)*2*0,6282
|  | 212 (koupelna):(2+2+2,1+2,1)*2*0,6282 |  | 10.3025 | [7 empty] | 212 (koupelna):(2+2+2,1+2,1)*2*0,6282 | [7 empty] | 207 obklady kuchyňská linka :(3+0,8+0,8)*0,63*0,6282
|  | 215 (koupelna):(2,1+2,1+2+2)*2*0,6282 |  | 10.3025 | [7 empty] | 215 (koupelna):(2,1+2,1+2+2)*2*0,6282 | [7 empty] | 212 (koupelna):(2+2+2,1+2,1)*2*0,6282
|  | 220 (koupelna):(1,955+1,955+1,985+1,985)*2*0,6282 |  | 9.9004 | [7 empty] | 220 (koupelna):(1,955+1,955+1,985+1,985)*2*0,6282 | [7 empty] | 215 (koupelna):(2,1+2,1+2+2)*2*0,6282
|  | 221 obklad kuchuňská linka :(2,2+2,1)*0,63*0,6282 |  | 1.7018 | [7 empty] | 221 obklad kuchuňská linka :(2,2+2,1)*0,63*0,6282 | [7 empty] | 220 (koupelna):(1,955+1,955+1,985+1,985)*2*0,6282
|  | 225 (koupelna):(2,76+2,76+1,695+1,695)*2*0,6282 |  | 11.1945 | [7 empty] | 225 (koupelna):(2,76+2,76+1,695+1,695)*2*0,6282 | [7 empty] | 221 obklad kuchuňská linka :(2,2+2,1)*0,63*0,6282
|  | 226 (WC):(1,41+1,41+1,2+1,2)*1,4*0,6282 |  | 4.5909 | [7 empty] | 226 (WC):(1,41+1,41+1,2+1,2)*1,4*0,6282 | [7 empty] | 225 (koupelna):(2,76+2,76+1,695+1,695)*2*0,6282
|  | 229 obklad kuchuňská linka :(3,5+0,6)*0,63*0,6282 |  | 1.6226 | [7 empty] | 229 obklad kuchuňská linka :(3,5+0,6)*0,63*0,6282 | [7 empty] | 226 (WC):(1,41+1,41+1,2+1,2)*1,4*0,6282
69 | 998711103R00 | Přesun hmot pro izolace proti vodě, výšky do 60 m | t | 0.2828 | 0 | 0 | 0 | 0 |  | 0 | [5 empty] | 12 | 0 | 68 | 0 |  | 12 | 0 | 2
|  | 0,4502*0,6282 |  | 0.2828 | [7 empty] | 0,4502*0,6282 | [7 empty] | Přesun hmot pro izolace proti vodě, výšky do 60 m
y | 711 | Izolace proti vodě |  |  |  | 0 |  | 0.28282 |  | 0 |  |  | 0 | 0.28282 | 0
x | 712 | Živičné krytiny
70 | 711111006RZ3 | Izolace proti vlhkosti vodor.,nátěr penetr.emulzí včetně emulze 0,3 kg/m2 | m2 | 25.0024 | 0 | 0 | 0.00033 | 0.0082508 | 0 | 0 | [5 empty] | 1 | 7 | 7 | 0 |  | 1 | 7 | 2
|  | P12:28,4*0,6282 |  | 17.8409 | [7 empty] | P12:28,4*0,6282 | [7 empty] | Izolace proti vlhkosti vodor.,nátěr penetr.emulzí včetně emulze 0,3 kg/m2
|  | P12:11,4*0,6282 |  | 7.1615 | [7 empty] | P12:11,4*0,6282 | [7 empty] | P12:28,4*0,6282
71 | 711141559RY2 | Izolace proti vlhk. vodorovná pásy přitavením 1 vrstva - včetně dod. | m2 | 25.0024 | 0 | 0 | 0.00559 | 0.13976 | 0 | 0 | [5 empty] | 1 | 7 | 7 | 0 |  | 1 | 7 | 2
|  | Pás z SBS modifikovaného asfaltu s nosnou vložkou ze skleněné tkaniny. Pás je na horním povrchu opatřen jemným separačním posypem a na spodním separační PE fólií, tlouštka 4mm. | [8 empty] | Pás z SBS modifikovaného asfaltu s nosnou vložkou ze skleněné tkaniny. Pás je na horním povrchu opatřen jemným separačním posypem a na spodním separační PE fólií, tlouštka 4mm.
|  | Je určený pro parotěsnou a popřípadě pojistnou hydroizolační vrstvu plochých střech a pro izolaci spodní stavby proti zemní vlhkosti, gravitační i tlakové vodě (v kombinaci s jedním nebo dvěma dalšími pásy) a radonu. | [8 empty] | Je určený pro parotěsnou a popřípadě pojistnou hydroizolační vrstvu plochých střech a pro izolaci spodní stavby proti zemní vlhkosti, gravitační i tlakové vodě (v kombinaci s jedním nebo dvěma dalšími pásy) a radonu.
|  | P12:28,4*0,6282 |  | 17.8409 | [7 empty] | P12:28,4*0,6282 | [7 empty] | Je určený pro parotěsnou a popřípadě pojistnou hydroizolační vrstvu plochých střech a pro izolaci spodní stavby proti zemní vlhkosti, gravitační i tlakové vodě (v kombinaci s jedním nebo dvěma dalšími pásy) a radonu.
|  | P12:11,4*0,6282 |  | 7.1615 | [7 empty] | P12:11,4*0,6282 | [7 empty] | P12:28,4*0,6282
72 | 712212111R00 | Podkladní pás z textilie přibitím | m2 | 25.0024 | 0 | 0 | 4e-05 | 0.0010001 | 0 | 0 | [5 empty] | 1 | 7 | 7 | 0 |  | 1 | 7 | 2
|  | P12:28,4*0,6282 |  | 17.8409 | [7 empty] | P12:28,4*0,6282 | [7 empty] | Podkladní pás z textilie přibitím
|  | P12:11,4*0,6282 |  | 7.1615 | [7 empty] | P12:11,4*0,6282 | [7 empty] | P12:28,4*0,6282
73 | 998712103R00 | Přesun hmot pro povlakové krytiny, výšky do 24 m | t | 0.2057 | 0 | 0 | 0 | 0 |  | 0 | [5 empty] | 12 | 0 | 74 | 0 |  | 12 | 0 | 2
|  | 0,3275*0,6282 |  | 0.2057 | [7 empty] | 0,3275*0,6282 | [7 empty] | Přesun hmot pro povlakové krytiny, výšky do 24 m
74 | 283220022 | Fólie izolační tl. 1,5 mm š. 2050 mm | m2 | 27.0126 | 0 | 0 | 0.0018 | 0.048623 |  | 0 | [5 empty] | 3 | 1 | 283220022 | 0 |  | 3 | 1 | 2
|  | Fólie z PVC-P (měkčený polyvinylchlorid) se skleněnou výztužnou vložkou určená ke stabilizaci přitížením (kačírek, dlaždice) tl. 1,5 mm, | [8 empty] | Fólie z PVC-P (měkčený polyvinylchlorid) se skleněnou výztužnou vložkou určená ke stabilizaci přitížením (kačírek, dlaždice) tl. 1,5 mm,
|  | P12:30*0,6282 |  | 18.846 | [7 empty] | P12:30*0,6282 | [7 empty] | Fólie z PVC-P (měkčený polyvinylchlorid) se skleněnou výztužnou vložkou určená ke stabilizaci přitížením (kačírek, dlaždice) tl. 1,5 mm,
|  | P12:13*0,6282 |  | 8.1666 | [7 empty] | P12:13*0,6282 | [7 empty] | P12:30*0,6282
75 | 69366198R | Geotextilie 300 g/m2 š. 200cm 100% PP | m2 | 27.0126 | 0 | 0 | 0.0003 | 0.0081038 |  | 0 | [5 empty] | 3 | 1 | 69366198R | 0 |  | 3 | 1 | 2
|  | Netkaná geotextilie zpevněná vpichováním ze 100% z polypropylenu se separační, ochranou, filtrační a zpevňovací funkcí. | [8 empty] | Netkaná geotextilie zpevněná vpichováním ze 100% z polypropylenu se separační, ochranou, filtrační a zpevňovací funkcí.
|  | P12:30*0,6282 |  | 18.846 | [7 empty] | P12:30*0,6282 | [7 empty] | Netkaná geotextilie zpevněná vpichováním ze 100% z polypropylenu se separační, ochranou, filtrační a zpevňovací funkcí.
|  | P12:13*0,6282 |  | 8.1666 | [7 empty] | P12:13*0,6282 | [7 empty] | P12:30*0,6282
y | 712 | Živičné krytiny |  |  |  | 0 |  | 0.20574 |  | 0 |  |  | 0 | 0.20574 | 0
x | 713 | Izolace tepelné
76 | 713121111R00 | Izolace tepelná podlah na sucho, jednovrstvá | m2 | 189.4651 | 0 | 0 | 0 | 0 | 0 | 0 | [5 empty] | 1 | 7 | 7 | 0 |  | 1 | 7 | 2
|  | včetně izolačního pásku mirelon kolem všech stěn | [8 empty] | včetně izolačního pásku mirelon kolem všech stěn
|  | P8 :38,7*0,6282 |  | 24.3113 | [7 empty] | P8 :38,7*0,6282 | [7 empty] | včetně izolačního pásku mirelon kolem všech stěn
|  | P9:22,9*0,6282 |  | 14.3858 | [7 empty] | P9:22,9*0,6282 | [7 empty] | P8 :38,7*0,6282
|  | P10:228,6*0,6282 |  | 143.6065 | [7 empty] | P10:228,6*0,6282 | [7 empty] | P9:22,9*0,6282
|  | P12:11,4*0,6282 |  | 7.1615 | [7 empty] | P12:11,4*0,6282 | [7 empty] | P10:228,6*0,6282
77 | 713131130R00 | Izolace tepelná stěn vložením do konstrukce | m2 | 63.2189 | 0 | 0 | 0.00023 | 0.01454 | 0 | 0 | [5 empty] | 1 | 7 | 7 | 0 |  | 1 | 7 | 2
|  | Nařezání izolace na potřebný rouzměr. Vložení izolace do stěny s dodávkou tepelné izolace. | [8 empty] | Nařezání izolace na potřebný rouzměr. Vložení izolace do stěny s dodávkou tepelné izolace.
|  | Včetně pomocného lešení o výšce podlahy do 1900 mm a pro zatížení do 1,5 kPa. | [8 empty] | Včetně pomocného lešení o výšce podlahy do 1900 mm a pro zatížení do 1,5 kPa.
|  | 207:3,6*3*0,6282 |  | 6.7846 | [7 empty] | 207:3,6*3*0,6282 | [7 empty] | Včetně pomocného lešení o výšce podlahy do 1900 mm a pro zatížení do 1,5 kPa.
|  | 211:8,5*3*0,6282 |  | 16.0191 | [7 empty] | 211:8,5*3*0,6282 | [7 empty] | 207:3,6*3*0,6282
|  | 217:6,5*3*0,6282 |  | 12.2499 | [7 empty] | 217:6,5*3*0,6282 | [7 empty] | 211:8,5*3*0,6282
|  | 221:8,5*3*0,6282 |  | 16.0191 | [7 empty] | 221:8,5*3*0,6282 | [7 empty] | 217:6,5*3*0,6282
|  |  |  | 0 | [15 empty] | 221:8,5*3*0,6282
|  | 222:5,235*3*0,6282 |  | 9.8659 | [7 empty] | 222:5,235*3*0,6282 | [7 empty] | 0
|  | 220:0,66*3*0,6282 |  | 1.2438 | [7 empty] | 220:0,66*3*0,6282 | [7 empty] | 222:5,235*3*0,6282
|  | 0,55*3*0,6282 |  | 1.0365 | [7 empty] | 0,55*3*0,6282 | [7 empty] | 220:0,66*3*0,6282
78 | 713121211RT5 | Izolace podlah balkónů a lodžií, lepená, 1 vrstva vč. dodávky spádových klínů tl. 40-70 mm | m2 | 17.8409 | 0 | 0 | 0.00649 | 0.11579 |  | 0 | [5 empty] | 12 | 0 | 8 | 0 |  | 12 | 0 | 2
|  | Spádové klíny ESP 150S - 2% | [8 empty] | Spádové klíny ESP 150S - 2%
|  | P11:28,4*0,6282 |  | 17.8409 | [7 empty] | P11:28,4*0,6282 | [7 empty] | Spádové klíny ESP 150S - 2%
79 | 713R001 | Březová foliovaná překližka lepená tl. 21mm na latích 50/30, latě ukotvit do ŽB desky | m2 | 11.5338 | 0 | 0 | 0 | 0 |  | 0 | [5 empty] | 12 | 0 | 9 | 0 |  | 12 | 0 | 2
|  | P12:(3,8+1,5+1,5)*0,3*9*0,6282 |  | 11.5338 | [7 empty] | P12:(3,8+1,5+1,5)*0,3*9*0,6282 | [7 empty] | Březová foliovaná překližka lepená tl. 21mm na latích 50/30, latě ukotvit do ŽB desky
80 | 998713103R00 | Přesun hmot pro izolace tepelné, výšky do 24 m | t | 0.5622 | 0 | 0 | 0 | 0 |  | 0 | [5 empty] | 12 | 0 | 79 | 0 |  | 12 | 0 | 2
|  | 0,8949*0,6282 |  | 0.5622 | [7 empty] | 0,8949*0,6282 | [7 empty] | Přesun hmot pro izolace tepelné, výšky do 24 m
81 | 28375705R | Deska izolační stabilizov. EPS 150 1000 x 500 mm | m3 | 13.1193 | 0 | 0 | 0.025 | 0.32798 |  | 0 | [5 empty] | 3 | 1 | 28375705R | 0 |  | 3 | 1 | 2
|  | P8 :38,7*0,07*0,6282 |  | 1.7018 | [7 empty] | P8 :38,7*0,07*0,6282 | [7 empty] | Deska izolační stabilizov. EPS 150 1000 x 500 mm
|  | P9:22,9*0,07*0,6282 |  | 1.007 | [7 empty] | P9:22,9*0,07*0,6282 | [7 empty] | P8 :38,7*0,07*0,6282
|  | P10:228,6*0,07*0,6282 |  | 10.0525 | [7 empty] | P10:228,6*0,07*0,6282 | [7 empty] | P9:22,9*0,07*0,6282
|  | P12:11,4*0,05*0,6282 |  | 0.3581 | [7 empty] | P12:11,4*0,05*0,6282 | [7 empty] | P10:228,6*0,07*0,6282
82 | 63140541 | Deska izolační minerální tl. 50 mm | m2 | 67.0087 | 0 | 0 | 0.00155 | 0.10386 |  | 0 | [5 empty] | 3 | 7 | 63140541 | 0 |  | 3 | 7 | 2
|  | Začátek provozního součtu |  | 0 | [7 empty] | Začátek provozního součtu | [7 empty] | Deska izolační minerální tl. 50 mm
|  | 207:3,6*3 |  | 10.8 | [7 empty] | 207:3,6*3 | [7 empty] | Začátek provozního součtu
|  | 211:8,5*3 |  | 25.5 | [7 empty] | 211:8,5*3 | [7 empty] | 207:3,6*3
|  | 217:6,5*3 |  | 19.5 | [7 empty] | 217:6,5*3 | [7 empty] | 211:8,5*3
|  | 221:8,5*3 |  | 25.5 | [7 empty] | 221:8,5*3 | [7 empty] | 217:6,5*3
|  |  |  | 0 | [15 empty] | 221:8,5*3
|  | 222:5,235*3 |  | 15.705 | [7 empty] | 222:5,235*3 | [7 empty] | 0
|  | 220:0,66*3 |  | 1.98 | [7 empty] | 220:0,66*3 | [7 empty] | 222:5,235*3
|  | 0,55*3 |  | 1.65 | [7 empty] | 0,55*3 | [7 empty] | 220:0,66*3
|  | Konec provozního součtu |  | 100.635 | [7 empty] | Konec provozního součtu | [7 empty] | 0,55*3
|  | izolace sendvičového zdiva :100,63*1,06*0,6282 |  | 67.0087 | [7 empty] | izolace sendvičového zdiva :100,63*1,06*0,6282 | [7 empty] | Konec provozního součtu
y | 713 | Izolace tepelné |  |  |  | 0 |  | 0.56217 |  | 0 |  |  | 0 | 0.56217 | 0
x | 764 | Konstrukce klempířské
83 | RP.066.008 | D+M stříšky nad vstupem | m2 | 3.7692 | 0 | 0 | 0.02279 | 0.0859 | 0 | 0 | [5 empty] | 1 | 1 | 1 | 0 |  | 1 | 1 | 2
|  | 2*3*0,6282 |  | 3.7692 | [7 empty] | 2*3*0,6282 | [7 empty] | D+M stříšky nad vstupem
y | 764 | Konstrukce klempířské |  |  |  | 0 |  | 0.0859 |  | 0 |  |  | 0 | 0.0859 | 0
x | 771 | Podlahy z dlaždic a obklady
84 | 771212117R00 | Kladení dlažby keramické do TM, vel. do 600x600 mm | m2 | 42.5291 | 0 | 0 | 0 | 0 | 0 | 0 | [5 empty] | 1 | 7 | 7 | 0 |  | 1 | 7 | 2
|  | P8:38,7*0,6282 |  | 24.3113 | [7 empty] | P8:38,7*0,6282 | [7 empty] | Kladení dlažby keramické do TM, vel. do 600x600 mm
|  | P9:22,9*0,6282 |  | 14.3858 | [7 empty] | P9:22,9*0,6282 | [7 empty] | P8:38,7*0,6282
|  | P6:6,1*0,6282 |  | 3.832 | [7 empty] | P6:6,1*0,6282 | [7 empty] | P9:22,9*0,6282
85 | 771275106R00 | Obklad keram.schod.stupňů hladkých do tmele | m2 | 10.0937 | 0 | 0 | 0.00315 | 0.031795 | 0 | 0 | [5 empty] | 1 | 7 | 7 | 0 |  | 1 | 7 | 2
|  | dopřesněno dle požadavků investora | [8 empty] | dopřesněno dle požadavků investora
|  | P7:1,215*0,17*18*0,6282 |  | 2.3356 | [7 empty] | P7:1,215*0,17*18*0,6282 | [7 empty] | dopřesněno dle požadavků investora
|  | 1,215*0,29*18*0,6282 |  | 3.9842 | [7 empty] | 1,215*0,29*18*0,6282 | [7 empty] | P7:1,215*0,17*18*0,6282
|  | podosta :4,45*1,35*0,6282 |  | 3.7739 | [7 empty] | podosta :4,45*1,35*0,6282 | [7 empty] | 1,215*0,29*18*0,6282
86 | 771475014R00 | Obklad soklíků keram.rovných, tmel,výška 10 cm | m | 38.1531 | 0 | 0 | 0.00032 | 0.012209 | 0 | 0 | [5 empty] | 1 | 7 | 7 | 0 |  | 1 | 7 | 2
|  | včetně řezání pokládky a dodávky materialu | [8 empty] | včetně řezání pokládky a dodávky materialu
|  | P8: |  | 0 | [7 empty] | P8: | [7 empty] | včetně řezání pokládky a dodávky materialu
|  | 302 :(8+8+1,4+1,4)*0,6282 |  | 11.8102 | [7 empty] | 302 :(8+8+1,4+1,4)*0,6282 | [7 empty] | P8:
|  | odečtení otvorů:-1*4*0,6282 |  | -2.5128 | [7 empty] | odečtení otvorů:-1*4*0,6282 | [7 empty] | 302 :(8+8+1,4+1,4)*0,6282
|  | 304:(2,425+2,425+1,57+1,57)*0,6282 |  | 5.0193 | [7 empty] | 304:(2,425+2,425+1,57+1,57)*0,6282 | [7 empty] | odečtení otvorů:-1*4*0,6282
|  | odečtení otvorů:-1*0,6282 |  | -0.6282 | [7 empty] | odečtení otvorů:-1*0,6282 | [7 empty] | 304:(2,425+2,425+1,57+1,57)*0,6282
|  | -0,9*2*0,6282 |  | -1.1308 | [7 empty] | -0,9*2*0,6282 | [7 empty] | odečtení otvorů:-1*0,6282
|  | -0,8*0,6282 |  | -0.5026 | [7 empty] | -0,8*0,6282 | [7 empty] | -0,9*2*0,6282
|  | 309:(2,61+2,61+1,917+1,917)*0,6282 |  | 5.6877 | [7 empty] | 309:(2,61+2,61+1,917+1,917)*0,6282 | [7 empty] | -0,8*0,6282
|  | odečtení otvorů:-1*0,6282 |  | -0.6282 | [7 empty] | odečtení otvorů:-1*0,6282 | [7 empty] | 309:(2,61+2,61+1,917+1,917)*0,6282
|  | -0,9*0,6282 |  | -0.5654 | [7 empty] | -0,9*0,6282 | [7 empty] | odečtení otvorů:-1*0,6282
|  | -0,8*0,6282 |  | -0.5026 | [7 empty] | -0,8*0,6282 | [7 empty] | -0,9*0,6282
|  | 314:(2,5+2,5+2,1+2,1)*0,6282 |  | 5.7794 | [7 empty] | 314:(2,5+2,5+2,1+2,1)*0,6282 | [7 empty] | -0,8*0,6282
|  | odečtení otvorů:-0,9*2*0,6282 |  | -1.1308 | [7 empty] | odečtení otvorů:-0,9*2*0,6282 | [7 empty] | 314:(2,5+2,5+2,1+2,1)*0,6282
|  | -0,8*0,6282 |  | -0.5026 | [7 empty] | -0,8*0,6282 | [7 empty] | odečtení otvorů:-0,9*2*0,6282
|  | -1*0,6282 |  | -0.6282 | [7 empty] | -1*0,6282 | [7 empty] | -0,8*0,6282
|  | 319:(1,985+1,985+1,68+1,68)*0,6282 |  | 4.6047 | [7 empty] | 319:(1,985+1,985+1,68+1,68)*0,6282 | [7 empty] | -1*0,6282
|  | odečtení otvorů:-1*0,6282 |  | -0.6282 | [7 empty] | odečtení otvorů:-1*0,6282 | [7 empty] | 319:(1,985+1,985+1,68+1,68)*0,6282
|  | -0,9*0,6282 |  | -0.5654 | [7 empty] | -0,9*0,6282 | [7 empty] | odečtení otvorů:-1*0,6282
|  | -0,8*0,6282 |  | -0.5026 | [7 empty] | -0,8*0,6282 | [7 empty] | -0,9*0,6282
|  | 324:(1,4+0,6+1,3+1,3+1,215+2,3+1,2+4,025)*0,6282 |  | 8.3802 | [7 empty] | 324:(1,4+0,6+1,3+1,3+1,215+2,3+1,2+4,025)*0,6282 | [7 empty] | -0,8*0,6282
|  | odečtení otvorů:-1*0,6282 |  | -0.6282 | [7 empty] | odečtení otvorů:-1*0,6282 | [7 empty] | 324:(1,4+0,6+1,3+1,3+1,215+2,3+1,2+4,025)*0,6282
|  | -0,9*3*0,6282 |  | -1.6961 | [7 empty] | -0,9*3*0,6282 | [7 empty] | odečtení otvorů:-1*0,6282
|  | -0,8*2*0,6282 |  | -1.0051 | [7 empty] | -0,8*2*0,6282 | [7 empty] | -0,9*3*0,6282
|  | 326 (WC):(1,41+1,41+1,2+1,2)*0,6282 |  | 3.2792 | [7 empty] | 326 (WC):(1,41+1,41+1,2+1,2)*0,6282 | [7 empty] | -0,8*2*0,6282
|  | odečtení otvorů :-0,8*0,6282 |  | -0.5026 | [7 empty] | odečtení otvorů :-0,8*0,6282 | [7 empty] | 326 (WC):(1,41+1,41+1,2+1,2)*0,6282
|  | Schodiště :10*0,6282 |  | 6.282 | [7 empty] | Schodiště :10*0,6282 | [7 empty] | odečtení otvorů :-0,8*0,6282
|  | podesta :2,5*0,6282 |  | 1.5705 | [7 empty] | podesta :2,5*0,6282 | [7 empty] | Schodiště :10*0,6282
87 | 998771103R00 | Přesun hmot pro podlahy z dlaždic, výšky do 24 m | t | 0.7331 | 0 | 0 | 0 | 0 |  | 0 | [5 empty] | 12 | 0 | 87 | 0 |  | 12 | 0 | 2
|  | 1,1670*0,6282 |  | 0.7331 | [7 empty] | 1,1670*0,6282 | [7 empty] | Přesun hmot pro podlahy z dlaždic, výšky do 24 m
88 | 59764203 | Dlažba matná 300x300x9 mm | m2 | 13.6508 | 0 | 0 | 0.0192 | 0.2621 |  | 0 | [5 empty] | 3 | 7 | 59764203 | 0 |  | 3 | 7 | 2
|  | 20,5*1,06*0,6282 |  | 13.6508 | [7 empty] | 20,5*1,06*0,6282 | [7 empty] | Dlažba matná 300x300x9 mm
89 | 59764206 | Dlažba matná 330x330 mm | m2 | 10.6543 | 0 | 0 | 0.0192 | 0.20456 |  | 0 | [5 empty] | 3 | 7 | 59764206 | 0 |  | 3 | 7 | 2
|  | 16*1,06*0,6282 |  | 10.6543 | [7 empty] | 16*1,06*0,6282 | [7 empty] | Dlažba matná 330x330 mm
90 | 597642070 | Dlažba matná 600x600x9 | m2 | 11.5865 | 0 | 0 | 0.0192 | 0.22246 |  | 0 | [5 empty] | 3 | 1 | 597642070 | 0 |  | 3 | 1 | 2
|  | dopřesněno dle požadavků investora | [8 empty] | dopřesněno dle požadavků investora
|  | 17,4*1,06*0,6282 |  | 11.5865 | [7 empty] | 17,4*1,06*0,6282 | [7 empty] | dopřesněno dle požadavků investora
y | 771 | Podlahy z dlaždic a obklady |  |  |  | 0 |  | 0.73312 |  | 0 |  |  | 0 | 0.73312 | 0
x | 776 | Podlahy povlakové
91 | 7761212. | Samonivelační stěrka + penetrace vč dod | M2 | 136.9476 | 0 | 0 | 0 | 0 | 0 | 0 | [5 empty] | 1 | 7 | 7 | 0 |  | 1 | 7 | 2
|  | Samonivelační stěrka - 1-komponentní, samonivelační podlahový potěr, s možností strojní aplikace, pro vyrovnání a vyhlazení vnitřních ploch před konečnou úpravou povrchu, splňující požadavky ČSN EN 13813 na potěrové materiály a podlahové potěry: CT-C25-F6-AR1-B1,5. | [8 empty] | Samonivelační stěrka - 1-komponentní, samonivelační podlahový potěr, s možností strojní aplikace, pro vyrovnání a vyhlazení vnitřních ploch před konečnou úpravou povrchu, splňující požadavky ČSN EN 13813 na potěrové materiály a podlahové potěry: CT-C25-F6-AR1-B1,5.
|  | předpoklad je tl 10 mm | [8 empty] | předpoklad je tl 10 mm
|  | útováno bude dle skutečnsti na stavbě | [8 empty] | útováno bude dle skutečnsti na stavbě
|  | 218*0,6282 |  | 136.9476 | [7 empty] | 218*0,6282 | [7 empty] | útováno bude dle skutečnsti na stavbě
92 | 776421100RU1 | Lepení podlahových soklíků z PVC a vinylu včetně dodávky soklíku PVC | m | 136.5895 | 0 | 0 | 8e-05 | 0.010927 | 0 | 0 | [5 empty] | 1 | 7 | 7 | 0 |  | 1 | 7 | 2
|  | 205:(3,285+3,285+3,735+3,735)*0,6282 |  | 8.8199 | [7 empty] | 205:(3,285+3,285+3,735+3,735)*0,6282 | [7 empty] | Lepení podlahových soklíků z PVC a vinylu včetně dodávky soklíku PVC
|  | odečtení otvorů:-0,9*0,6282 |  | -0.5654 | [7 empty] | odečtení otvorů:-0,9*0,6282 | [7 empty] | 205:(3,285+3,285+3,735+3,735)*0,6282
|  |  |  | 0 | [15 empty] | odečtení otvorů:-0,9*0,6282
|  | 207:(3,735+3,01+2,1+0,5+0,1+0,4+2+2,9+5,8+0,6+0,675+1,1+2,4)*0,6282 |  | 15.906 | [7 empty] | 207:(3,735+3,01+2,1+0,5+0,1+0,4+2+2,9+5,8+0,6+0,675+1,1+2,4)*0,6282 | [7 empty] | 0
|  | 207 :(3+0,8+0,8)*0,6282 |  | 2.8897 | [7 empty] | 207 :(3+0,8+0,8)*0,6282 | [7 empty] | 207:(3,735+3,01+2,1+0,5+0,1+0,4+2+2,9+5,8+0,6+0,675+1,1+2,4)*0,6282
|  | odečtení otvorů:-0,9*0,6282 |  | -0.5654 | [7 empty] | odečtení otvorů:-0,9*0,6282 | [7 empty] | 207 :(3+0,8+0,8)*0,6282
|  |  |  | 0 | [15 empty] | odečtení otvorů:-0,9*0,6282
|  | -0,96*0,6282 |  | -0.6031 | [7 empty] | -0,96*0,6282 | [7 empty] | 0
|  |  |  | 0 | [15 empty] | -0,96*0,6282
|  | 210:(7,7+3,6+5,8+0,6+2,7)*0,6282 |  | 12.8153 | [7 empty] | 210:(7,7+3,6+5,8+0,6+2,7)*0,6282 | [7 empty] | 0
|  | 210 :(2,4+0,685+0,52+2)*0,6282 |  | 3.5211 | [7 empty] | 210 :(2,4+0,685+0,52+2)*0,6282 | [7 empty] | 210:(7,7+3,6+5,8+0,6+2,7)*0,6282
|  | odečtení otvorů: |  | 0 | [7 empty] | odečtení otvorů: | [7 empty] | 210 :(2,4+0,685+0,52+2)*0,6282
|  |  |  | 0 | [15 empty] | odečtení otvorů:
|  | -1,06*0,6282 |  | -0.6659 | [7 empty] | -1,06*0,6282 | [7 empty] | 0
|  | -0,9*0,6282 |  | -0.5654 | [7 empty] | -0,9*0,6282 | [7 empty] | -1,06*0,6282
|  | 211:(5,76+5,76+3,1+3,1+1,975+1,975+0,1)*0,6282 |  | 13.6759 | [7 empty] | 211:(5,76+5,76+3,1+3,1+1,975+1,975+0,1)*0,6282 | [7 empty] | -0,9*0,6282
|  | odečtení otvorů: |  | 0 | [7 empty] | odečtení otvorů: | [7 empty] | 211:(5,76+5,76+3,1+3,1+1,975+1,975+0,1)*0,6282
|  | -0,9*0,6282 |  | -0.5654 | [7 empty] | -0,9*0,6282 | [7 empty] | odečtení otvorů:
|  | 216:(7,7+3,6+5,8+0,6+2,7)*0,6282 |  | 12.8153 | [7 empty] | 216:(7,7+3,6+5,8+0,6+2,7)*0,6282 | [7 empty] | -0,9*0,6282
|  | 216 :(2,4+0,685+0,52+2)*0,6282 |  | 3.5211 | [7 empty] | 216 :(2,4+0,685+0,52+2)*0,6282 | [7 empty] | 216:(7,7+3,6+5,8+0,6+2,7)*0,6282
|  | odečtení otvorů:-1,06*0,6282 |  | -0.6659 | [7 empty] | odečtení otvorů:-1,06*0,6282 | [7 empty] | 216 :(2,4+0,685+0,52+2)*0,6282
|  |  |  | 0 | [15 empty] | odečtení otvorů:-1,06*0,6282
|  | -0,9*0,6282 |  | -0.5654 | [7 empty] | -0,9*0,6282 | [7 empty] | 0
|  | 217:(3,35+3,35+5,76+5,76+2,225+2,225+0,1)*0,6282 |  | 14.3041 | [7 empty] | 217:(3,35+3,35+5,76+5,76+2,225+2,225+0,1)*0,6282 | [7 empty] | -0,9*0,6282
|  | odečtení otvorů:-0,9*0,6282 |  | -0.5654 | [7 empty] | odečtení otvorů:-0,9*0,6282 | [7 empty] | 217:(3,35+3,35+5,76+5,76+2,225+2,225+0,1)*0,6282
|  |  |  | 0 | [15 empty] | odečtení otvorů:-0,9*0,6282
|  | 221:(6,385+3,75+4,3+1,7)*0,6282 |  | 10.136 | [7 empty] | 221:(6,385+3,75+4,3+1,7)*0,6282 | [7 empty] | 0
|  | 221:(2,2+2,1)*0,6282 |  | 2.7013 | [7 empty] | 221:(2,2+2,1)*0,6282 | [7 empty] | 221:(6,385+3,75+4,3+1,7)*0,6282
|  | odečtení otvorů: |  | 0 | [7 empty] | odečtení otvorů: | [7 empty] | 221:(2,2+2,1)*0,6282
|  | -1,06*0,6282 |  | -0.6659 | [7 empty] | -1,06*0,6282 | [7 empty] | odečtení otvorů:
|  | -0,9*0,6282 |  | -0.5654 | [7 empty] | -0,9*0,6282 | [7 empty] | -1,06*0,6282
|  | 222:(2,97+2,97+5,235+5,235)*0,6282 |  | 10.3088 | [7 empty] | 222:(2,97+2,97+5,235+5,235)*0,6282 | [7 empty] | -0,9*0,6282
|  | odečtení otvorů: |  | 0 | [7 empty] | odečtení otvorů: | [7 empty] | 222:(2,97+2,97+5,235+5,235)*0,6282
|  | -0,9*0,6282 |  | -0.5654 | [7 empty] | -0,9*0,6282 | [7 empty] | odečtení otvorů:
|  | 227:(3,735+3,735+3,745+3,745)*0,6282 |  | 9.3979 | [7 empty] | 227:(3,735+3,735+3,745+3,745)*0,6282 | [7 empty] | -0,9*0,6282
|  | odečtení otvorů:-0,9*0,6282 |  | -0.5654 | [7 empty] | odečtení otvorů:-0,9*0,6282 | [7 empty] | 227:(3,735+3,735+3,745+3,745)*0,6282
|  |  |  | 0 | [15 empty] | odečtení otvorů:-0,9*0,6282
|  | 228:(3,735+3,735+2,63+2,63)*0,6282 |  | 7.997 | [7 empty] | 228:(3,735+3,735+2,63+2,63)*0,6282 | [7 empty] | 0
|  | odečtení otvorů:-0,9*0,6282 |  | -0.5654 | [7 empty] | odečtení otvorů:-0,9*0,6282 | [7 empty] | 228:(3,735+3,735+2,63+2,63)*0,6282
|  |  |  | 0 | [15 empty] | odečtení otvorů:-0,9*0,6282
|  | 229:(5,5+5,235+4,8+1,8+2,3+2,05+0,4+0,4+0,3+0,3+0,1+0,1)*0,6282 |  | 14.6276 | [7 empty] | 229:(5,5+5,235+4,8+1,8+2,3+2,05+0,4+0,4+0,3+0,3+0,1+0,1)*0,6282 | [7 empty] | 0
|  | 229 :(3,5+0,6)*0,6282 |  | 2.5756 | [7 empty] | 229 :(3,5+0,6)*0,6282 | [7 empty] | 229:(5,5+5,235+4,8+1,8+2,3+2,05+0,4+0,4+0,3+0,3+0,1+0,1)*0,6282
|  | odečtení otvorů:-0,9*0,6282 |  | -0.5654 | [7 empty] | odečtení otvorů:-0,9*0,6282 | [7 empty] | 229 :(3,5+0,6)*0,6282
|  |  |  | 0 | [15 empty] | odečtení otvorů:-0,9*0,6282
|  | -0,96*0,6282 |  | -0.6031 | [7 empty] | -0,96*0,6282 | [7 empty] | 0
93 | 776521200RV1 | Lepení povlakových podlah z dílců PVC a CV (vinyl) včetně vinylové podlahoviny tl. 2 mm | m2 | 143.6065 | 0 | 0 | 0.00407 | 0.58448 | 0 | 0 | [5 empty] | 1 | 7 | 7 | 0 |  | 1 | 7 | 2
|  | P10:228,6*0,6282 |  | 143.6065 | [7 empty] | P10:228,6*0,6282 | [7 empty] | Lepení povlakových podlah z dílců PVC a CV (vinyl) včetně vinylové podlahoviny tl. 2 mm
94 | 776996110R00 | Napuštění povlakových podlah pastou | m2 | 143.8578 | 0 | 0 | 3e-05 | 0.0043157 | 0 | 0 | [5 empty] | 1 | 7 | 7 | 0 |  | 1 | 7 | 2
|  | 229*0,6282 |  | 143.8578 | [7 empty] | 229*0,6282 | [7 empty] | Napuštění povlakových podlah pastou
95 | 998776103R00 | Přesun hmot pro podlahy povlakové, výšky do 24 m | t | 0.5997 | 0 | 0 | 0 | 0 |  | 0 | [5 empty] | 12 | 0 | 91 | 0 |  | 12 | 0 | 2
|  | 0,9547*0,6282 |  | 0.5997 | [7 empty] | 0,9547*0,6282 | [7 empty] | Přesun hmot pro podlahy povlakové, výšky do 24 m
y | 776 | Podlahy povlakové |  |  |  | 0 |  | 0.59972 |  | 0 |  |  | 0 | 0.59972 | 0
x | 781 | Obklady keramické
96 | 781101210R00 | Penetrace podkladu pod obklady | m2 | 62.4041 | 0 | 0 | 0.00021 | 0.013105 | 0 | 0 | [5 empty] | 1 | 7 | 7 | 0 |  | 1 | 7 | 2
|  | 206 (koupelna):(2,425+2+1,5+0,57+0,435+1,8)*2*0,6282 |  | 10.9684 | [7 empty] | 206 (koupelna):(2,425+2+1,5+0,57+0,435+1,8)*2*0,6282 | [7 empty] | Penetrace podkladu pod obklady
|  | 207 obklady kuchyňská linka :(3+0,8+0,8)*0,63*0,6282 |  | 1.8205 | [7 empty] | 207 obklady kuchyňská linka :(3+0,8+0,8)*0,63*0,6282 | [7 empty] | 206 (koupelna):(2,425+2+1,5+0,57+0,435+1,8)*2*0,6282
|  | 212 (koupelna):(2+2+2,1+2,1)*2*0,6282 |  | 10.3025 | [7 empty] | 212 (koupelna):(2+2+2,1+2,1)*2*0,6282 | [7 empty] | 207 obklady kuchyňská linka :(3+0,8+0,8)*0,63*0,6282
|  | 215 (koupelna):(2,1+2,1+2+2)*2*0,6282 |  | 10.3025 | [7 empty] | 215 (koupelna):(2,1+2,1+2+2)*2*0,6282 | [7 empty] | 212 (koupelna):(2+2+2,1+2,1)*2*0,6282
|  | 220 (koupelna):(1,955+1,955+1,985+1,985)*2*0,6282 |  | 9.9004 | [7 empty] | 220 (koupelna):(1,955+1,955+1,985+1,985)*2*0,6282 | [7 empty] | 215 (koupelna):(2,1+2,1+2+2)*2*0,6282
|  | 221 obklad kuchuňská linka :(2,2+2,1)*0,63*0,6282 |  | 1.7018 | [7 empty] | 221 obklad kuchuňská linka :(2,2+2,1)*0,63*0,6282 | [7 empty] | 220 (koupelna):(1,955+1,955+1,985+1,985)*2*0,6282
|  | 225 (koupelna):(2,76+2,76+1,695+1,695)*2*0,6282 |  | 11.1945 | [7 empty] | 225 (koupelna):(2,76+2,76+1,695+1,695)*2*0,6282 | [7 empty] | 221 obklad kuchuňská linka :(2,2+2,1)*0,63*0,6282
|  | 226 (WC):(1,41+1,41+1,2+1,2)*1,4*0,6282 |  | 4.5909 | [7 empty] | 226 (WC):(1,41+1,41+1,2+1,2)*1,4*0,6282 | [7 empty] | 225 (koupelna):(2,76+2,76+1,695+1,695)*2*0,6282
|  | 229 obklad kuchuňská linka :(3,5+0,6)*0,63*0,6282 |  | 1.6226 | [7 empty] | 229 obklad kuchuňská linka :(3,5+0,6)*0,63*0,6282 | [7 empty] | 226 (WC):(1,41+1,41+1,2+1,2)*1,4*0,6282
97 | 781111115R00 | Otvor v obkladačce diamant.korunkou prům.do 30 mm | kus | 35.1792 | 0 | 0 | 0 | 0 | 0 | 0 | [5 empty] | 1 | 7 | 7 | 0 |  | 1 | 7 | 2
|  | (3+3+3+2+3+3+3+3+3+3+3+3+3+3+3+3+3+3+3)*0,6282 |  | 35.1792 | [7 empty] | (3+3+3+2+3+3+3+3+3+3+3+3+3+3+3+3+3+3+3)*0,6282 | [7 empty] | Otvor v obkladačce diamant.korunkou prům.do 30 mm
98 | 781111116R00 | Otvor v obkladačce diamant.korunkou prům.do 90 mm | kus | 7.5384 | 0 | 0 | 0 | 0 | 0 | 0 | [5 empty] | 1 | 7 | 7 | 0 |  | 1 | 7 | 2
|  | 12*0,6282 |  | 7.5384 | [7 empty] | 12*0,6282 | [7 empty] | Otvor v obkladačce diamant.korunkou prům.do 90 mm
99 | 781111131R00 | Vyplnění dilatačních spár tmelem | m | 37.7799 | 0 | 0 | 0 | 0 | 0 | 0 | [5 empty] | 1 | 7 | 7 | 0 |  | 1 | 7 | 2
|  | 206 (koupelna):(2,425+2+1,5+0,57+0,435+1,8)*0,6282 |  | 5.4842 | [7 empty] | 206 (koupelna):(2,425+2+1,5+0,57+0,435+1,8)*0,6282 | [7 empty] | Vyplnění dilatačních spár tmelem
|  | 207 obklady kuchyňská linka :(3+0,8+0,8)*0,6282 |  | 2.8897 | [7 empty] | 207 obklady kuchyňská linka :(3+0,8+0,8)*0,6282 | [7 empty] | 206 (koupelna):(2,425+2+1,5+0,57+0,435+1,8)*0,6282
|  | 212 (koupelna):(2+2+2,1+2,1)*0,6282 |  | 5.1512 | [7 empty] | 212 (koupelna):(2+2+2,1+2,1)*0,6282 | [7 empty] | 207 obklady kuchyňská linka :(3+0,8+0,8)*0,6282
|  | 215 (koupelna):(2,1+2,1+2+2)*0,6282 |  | 5.1512 | [7 empty] | 215 (koupelna):(2,1+2,1+2+2)*0,6282 | [7 empty] | 212 (koupelna):(2+2+2,1+2,1)*0,6282
|  | 220 (koupelna):(1,955+1,955+1,985+1,985)*0,6282 |  | 4.9502 | [7 empty] | 220 (koupelna):(1,955+1,955+1,985+1,985)*0,6282 | [7 empty] | 215 (koupelna):(2,1+2,1+2+2)*0,6282
|  | 221 obklad kuchuňská linka :(2,2+2,1)*0,6282 |  | 2.7013 | [7 empty] | 221 obklad kuchuňská linka :(2,2+2,1)*0,6282 | [7 empty] | 220 (koupelna):(1,955+1,955+1,985+1,985)*0,6282
|  | 225 (koupelna):(2,76+2,76+1,695+1,695)*0,6282 |  | 5.5973 | [7 empty] | 225 (koupelna):(2,76+2,76+1,695+1,695)*0,6282 | [7 empty] | 221 obklad kuchuňská linka :(2,2+2,1)*0,6282
|  | 226 (WC):(1,41+1,41+1,2+1,2)*0,6282 |  | 3.2792 | [7 empty] | 226 (WC):(1,41+1,41+1,2+1,2)*0,6282 | [7 empty] | 225 (koupelna):(2,76+2,76+1,695+1,695)*0,6282
|  | 229 obklad kuchuňská linka :(3,5+0,6)*0,6282 |  | 2.5756 | [7 empty] | 229 obklad kuchuňská linka :(3,5+0,6)*0,6282 | [7 empty] | 226 (WC):(1,41+1,41+1,2+1,2)*0,6282
100 | 781475120R00 | Obklad vnitřní stěn keramický, do tmele | m2 | 125.1601 | 0 | 0 | 0.00535 | 0.66961 | 0 | 0 | [5 empty] | 1 | 7 | 7 | 0 |  | 1 | 7 | 2
|  | dopřesněno dle požadavků investora | [8 empty] | dopřesněno dle požadavků investora
|  | 206 (koupelna):(2,425+2+1,5+0,57+0,435+1,8)*2*0,6282 |  | 10.9684 | [7 empty] | 206 (koupelna):(2,425+2+1,5+0,57+0,435+1,8)*2*0,6282 | [7 empty] | dopřesněno dle požadavků investora
|  | 207 obklady kuchyňská linka :(3+0,8+0,8)*0,63*0,6282 |  | 1.8205 | [7 empty] | 207 obklady kuchyňská linka :(3+0,8+0,8)*0,63*0,6282 | [7 empty] | 206 (koupelna):(2,425+2+1,5+0,57+0,435+1,8)*2*0,6282
|  | 212 (koupelna):(2+2+2,1+2,1)*2*0,6282 |  | 10.3025 | [7 empty] | 212 (koupelna):(2+2+2,1+2,1)*2*0,6282 | [7 empty] | 207 obklady kuchyňská linka :(3+0,8+0,8)*0,63*0,6282
|  | 215 (koupelna):(2,1+2,1+2+2)*2*0,6282 |  | 10.3025 | [7 empty] | 215 (koupelna):(2,1+2,1+2+2)*2*0,6282 | [7 empty] | 212 (koupelna):(2+2+2,1+2,1)*2*0,6282
|  | 220 (koupelna):(1,955+1,955+1,985+1,985)*2*0,6282 |  | 9.9004 | [7 empty] | 220 (koupelna):(1,955+1,955+1,985+1,985)*2*0,6282 | [7 empty] | 215 (koupelna):(2,1+2,1+2+2)*2*0,6282
|  | 221 obklad kuchuňská linka :(2,2+2,1)*0,63*0,6282 |  | 1.7018 | [7 empty] | 221 obklad kuchuňská linka :(2,2+2,1)*0,63*0,6282 | [7 empty] | 220 (koupelna):(1,955+1,955+1,985+1,985)*2*0,6282
|  | 225 (koupelna):(2,76+2,76+1,695+1,695)*2*0,6282 |  | 11.1945 | [7 empty] | 225 (koupelna):(2,76+2,76+1,695+1,695)*2*0,6282 | [7 empty] | 221 obklad kuchuňská linka :(2,2+2,1)*0,63*0,6282
|  | 226 (WC):(1,41+1,41+1,2+1,2)*1,4*0,6282 |  | 4.5909 | [7 empty] | 226 (WC):(1,41+1,41+1,2+1,2)*1,4*0,6282 | [7 empty] | 225 (koupelna):(2,76+2,76+1,695+1,695)*2*0,6282
|  | 229 obklad kuchuňská linka :(3,5+0,6)*0,63*0,6282 |  | 1.6226 | [7 empty] | 229 obklad kuchuňská linka :(3,5+0,6)*0,63*0,6282 | [7 empty] | 226 (WC):(1,41+1,41+1,2+1,2)*1,4*0,6282
|  | 206 (koupelna):(2,425+2+1,5+0,57+0,435+1,8)*2*0,6282 |  | 10.9684 | [7 empty] | 206 (koupelna):(2,425+2+1,5+0,57+0,435+1,8)*2*0,6282 | [7 empty] | 229 obklad kuchuňská linka :(3,5+0,6)*0,63*0,6282
|  | 207 obklady kuchyňská linka :(3+0,8+0,8)*0,63*0,6282 |  | 1.8205 | [7 empty] | 207 obklady kuchyňská linka :(3+0,8+0,8)*0,63*0,6282 | [7 empty] | 206 (koupelna):(2,425+2+1,5+0,57+0,435+1,8)*2*0,6282
|  | 212 (koupelna):(2+2+2,1+2,1)*2*0,6282 |  | 10.3025 | [7 empty] | 212 (koupelna):(2+2+2,1+2,1)*2*0,6282 | [7 empty] | 207 obklady kuchyňská linka :(3+0,8+0,8)*0,63*0,6282
|  | 215 (koupelna):(2,1+2,1+2+2)*2*0,6282 |  | 10.3025 | [7 empty] | 215 (koupelna):(2,1+2,1+2+2)*2*0,6282 | [7 empty] | 212 (koupelna):(2+2+2,1+2,1)*2*0,6282
|  | 220 (koupelna):(1,955+1,955+1,985+1,985)*2*0,6282 |  | 9.9004 | [7 empty] | 220 (koupelna):(1,955+1,955+1,985+1,985)*2*0,6282 | [7 empty] | 215 (koupelna):(2,1+2,1+2+2)*2*0,6282
|  | 221 obklad kuchuňská linka :(2,2+2,1)*0,63*0,6282 |  | 1.7018 | [7 empty] | 221 obklad kuchuňská linka :(2,2+2,1)*0,63*0,6282 | [7 empty] | 220 (koupelna):(1,955+1,955+1,985+1,985)*2*0,6282
|  | 225 (koupelna):(2,76+2,76+1,695+1,695)*2*0,6282 |  | 11.1945 | [7 empty] | 225 (koupelna):(2,76+2,76+1,695+1,695)*2*0,6282 | [7 empty] | 221 obklad kuchuňská linka :(2,2+2,1)*0,63*0,6282
|  | 226 (WC):(1,41+1,41+1,2+1,2)*1,4*0,6282 |  | 4.5909 | [7 empty] | 226 (WC):(1,41+1,41+1,2+1,2)*1,4*0,6282 | [7 empty] | 225 (koupelna):(2,76+2,76+1,695+1,695)*2*0,6282
|  | 229 obklad kuchuňská linka :(3,5+0,6)*0,63*0,6282 |  | 1.6226 | [7 empty] | 229 obklad kuchuňská linka :(3,5+0,6)*0,63*0,6282 | [7 empty] | 226 (WC):(1,41+1,41+1,2+1,2)*1,4*0,6282
|  | obklad parapetů předpoklad : |  | 0 | [7 empty] | obklad parapetů předpoklad : | [7 empty] | 229 obklad kuchuňská linka :(3,5+0,6)*0,63*0,6282
|  | 306,325:0,4*0,7*2*0,6282 |  | 0.3518 | [7 empty] | 306,325:0,4*0,7*2*0,6282 | [7 empty] | obklad parapetů předpoklad :
101 | 998781103R00 | Přesun hmot pro obklady keramické, výšky do 24 m | t | 1.9812 | 0 | 0 | 0 | 0 |  | 0 | [5 empty] | 12 | 0 | 98 | 0 |  | 12 | 0 | 2
|  | 3,1538*0,6282 |  | 1.9812 | [7 empty] | 3,1538*0,6282 | [7 empty] | Přesun hmot pro obklady keramické, výšky do 24 m
102 | 597813747 | Obkládačka 20x60 | m2 | 66.8289 | 0 | 0 | 0.01943 | 1.2985 |  | 0 | [5 empty] | 3 | 1 | 597813747 | 0 |  | 3 | 1 | 2
|  | dopřesněno dle požadavků investora | [8 empty] | dopřesněno dle požadavků investora
|  | 99,8*1,06*0,6282 |  | 66.456 | [7 empty] | 99,8*1,06*0,6282 | [7 empty] | dopřesněno dle požadavků investora
|  | 0,7*0,4*2*1,06*0,6282 |  | 0.3729 | [7 empty] | 0,7*0,4*2*1,06*0,6282 | [7 empty] | 99,8*1,06*0,6282
y | 781 | Obklady keramické |  |  |  | 0 |  | 1.9812 |  | 0 |  |  | 0 | 1.9812 | 0
x | 784 | Malby
103 | 784195112R00 | Malba , bílá, bez penetrace, 2 x | m2 | 604.3432 | 0 | 0 | 0.00014 | 0.084608 | 0 | 0 | [5 empty] | 1 | 7 | 7 | 0 |  | 1 | 7 | 2
|  | 301:(6,3+1,5+1,7+4+5,3+4,5+2,2+2,2+2+2)*2,63*0,6282 |  | 52.3737 | [7 empty] | 301:(6,3+1,5+1,7+4+5,3+4,5+2,2+2,2+2+2)*2,63*0,6282 | [7 empty] | Malba , bílá, bez penetrace, 2 x
|  | 302:(8+8+1,4+1,4)*3*0,6282 |  | 35.4305 | [7 empty] | 302:(8+8+1,4+1,4)*3*0,6282 | [7 empty] | 301:(6,3+1,5+1,7+4+5,3+4,5+2,2+2,2+2+2)*2,63*0,6282
|  | 303 výtah: |  | 0 | [7 empty] | 303 výtah: | [7 empty] | 302:(8+8+1,4+1,4)*3*0,6282
|  | 304:(2,425+2,425+1,57+1,57)*2,63*0,6282 |  | 13.2008 | [7 empty] | 304:(2,425+2,425+1,57+1,57)*2,63*0,6282 | [7 empty] | 303 výtah:
|  | 305:(3,285+3,285+3,735+3,735)*2,63*0,6282 |  | 23.1964 | [7 empty] | 305:(3,285+3,285+3,735+3,735)*2,63*0,6282 | [7 empty] | 304:(2,425+2,425+1,57+1,57)*2,63*0,6282
|  | 306 (koupelna):(2,425+2+1,5+0,57+0,435+1,8)*0,63*0,6282 |  | 3.455 | [7 empty] | 306 (koupelna):(2,425+2+1,5+0,57+0,435+1,8)*0,63*0,6282 | [7 empty] | 305:(3,285+3,285+3,735+3,735)*2,63*0,6282
|  | 307:(3,735+3,01+2,1+0,5+0,1+0,4+2+2,9+5,8+0,6+0,675+1,1+2,4)*2,63*0,6282 |  | 41.8328 | [7 empty] | 307:(3,735+3,01+2,1+0,5+0,1+0,4+2+2,9+5,8+0,6+0,675+1,1+2,4)*2,63*0,6282 | [7 empty] | 306 (koupelna):(2,425+2+1,5+0,57+0,435+1,8)*0,63*0,6282
|  | 307 obklady kuchyňská linka :(3+0,8+0,8)*2*0,6282 |  | 5.7794 | [7 empty] | 307 obklady kuchyňská linka :(3+0,8+0,8)*2*0,6282 | [7 empty] | 307:(3,735+3,01+2,1+0,5+0,1+0,4+2+2,9+5,8+0,6+0,675+1,1+2,4)*2,63*0,6282
|  | 308 balkon: |  | 0 | [7 empty] | 308 balkon: | [7 empty] | 307 obklady kuchyňská linka :(3+0,8+0,8)*2*0,6282
|  | 309:(2,61+2,61+1,917+1,917)*2,63*0,6282 |  | 14.9587 | [7 empty] | 309:(2,61+2,61+1,917+1,917)*2,63*0,6282 | [7 empty] | 308 balkon:
|  | 310:(7,7+3,6+5,8+0,6+2,7)*2,63*0,6282 |  | 33.7042 | [7 empty] | 310:(7,7+3,6+5,8+0,6+2,7)*2,63*0,6282 | [7 empty] | 309:(2,61+2,61+1,917+1,917)*2,63*0,6282
|  | 310 obklad kuchuňská linka :(2,4+0,685+0,52+2)*2*0,6282 |  | 7.0421 | [7 empty] | 310 obklad kuchuňská linka :(2,4+0,685+0,52+2)*2*0,6282 | [7 empty] | 310:(7,7+3,6+5,8+0,6+2,7)*2,63*0,6282
|  | 311:(5,76+5,76+3,1+3,1+1,975+1,975+0,1)*2,63*0,6282 |  | 35.9677 | [7 empty] | 311:(5,76+5,76+3,1+3,1+1,975+1,975+0,1)*2,63*0,6282 | [7 empty] | 310 obklad kuchuňská linka :(2,4+0,685+0,52+2)*2*0,6282
|  | 312 (koupelna):(2+2+2,1+2,1)*0,63*0,6282 |  | 3.2453 | [7 empty] | 312 (koupelna):(2+2+2,1+2,1)*0,63*0,6282 | [7 empty] | 311:(5,76+5,76+3,1+3,1+1,975+1,975+0,1)*2,63*0,6282
|  | 314:(2,5+2,5+2,1+2,1)*2,63*0,6282 |  | 15.1999 | [7 empty] | 314:(2,5+2,5+2,1+2,1)*2,63*0,6282 | [7 empty] | 312 (koupelna):(2+2+2,1+2,1)*0,63*0,6282
|  | 315 (koupelna):(2,1+2,1+2+2)*0,63*0,6282 |  | 3.2453 | [7 empty] | 315 (koupelna):(2,1+2,1+2+2)*0,63*0,6282 | [7 empty] | 314:(2,5+2,5+2,1+2,1)*2,63*0,6282
|  | 316:(7,7+3,6+5,8+0,6+2,7)*2,63*0,6282 |  | 33.7042 | [7 empty] | 316:(7,7+3,6+5,8+0,6+2,7)*2,63*0,6282 | [7 empty] | 315 (koupelna):(2,1+2,1+2+2)*0,63*0,6282
|  | 316 obklad kuchuňská linka :(2,4+0,685+0,52+2)*2*0,6282 |  | 7.0421 | [7 empty] | 316 obklad kuchuňská linka :(2,4+0,685+0,52+2)*2*0,6282 | [7 empty] | 316:(7,7+3,6+5,8+0,6+2,7)*2,63*0,6282
|  | 317:(3,35+3,35+5,76+5,76+2,225+2,225+0,1)*2,63*0,6282 |  | 37.6198 | [7 empty] | 317:(3,35+3,35+5,76+5,76+2,225+2,225+0,1)*2,63*0,6282 | [7 empty] | 316 obklad kuchuňská linka :(2,4+0,685+0,52+2)*2*0,6282
|  | 319:(1,985+1,985+1,68+1,68)*2,63*0,6282 |  | 12.1104 | [7 empty] | 319:(1,985+1,985+1,68+1,68)*2,63*0,6282 | [7 empty] | 317:(3,35+3,35+5,76+5,76+2,225+2,225+0,1)*2,63*0,6282
|  | 320 (koupelna):(1,955+1,955+1,985+1,985)*0,63*0,6282 |  | 3.1186 | [7 empty] | 320 (koupelna):(1,955+1,955+1,985+1,985)*0,63*0,6282 | [7 empty] | 319:(1,985+1,985+1,68+1,68)*2,63*0,6282
|  | 321:(6,385+3,75+4,3+1,7)*2,63*0,6282 |  | 26.6577 | [7 empty] | 321:(6,385+3,75+4,3+1,7)*2,63*0,6282 | [7 empty] | 320 (koupelna):(1,955+1,955+1,985+1,985)*0,63*0,6282
|  | 321 obklad kuchuňská linka :(2,2+2,1)*2*0,6282 |  | 5.4025 | [7 empty] | 321 obklad kuchuňská linka :(2,2+2,1)*2*0,6282 | [7 empty] | 321:(6,385+3,75+4,3+1,7)*2,63*0,6282
|  | 322:(2,97+2,97+5,235+5,235)*2,63*0,6282 |  | 27.112 | [7 empty] | 322:(2,97+2,97+5,235+5,235)*2,63*0,6282 | [7 empty] | 321 obklad kuchuňská linka :(2,2+2,1)*2*0,6282
|  | 324:(1,4+0,6+1,3+1,3+1,215+2,3+1,2+4,025)*2,63*0,6282 |  | 22.0399 | [7 empty] | 324:(1,4+0,6+1,3+1,3+1,215+2,3+1,2+4,025)*2,63*0,6282 | [7 empty] | 322:(2,97+2,97+5,235+5,235)*2,63*0,6282
|  | 325 (koupelna):(2,76+2,76+1,695+1,695)*0,63*0,6282 |  | 3.5263 | [7 empty] | 325 (koupelna):(2,76+2,76+1,695+1,695)*0,63*0,6282 | [7 empty] | 324:(1,4+0,6+1,3+1,3+1,215+2,3+1,2+4,025)*2,63*0,6282
|  | 326 (WC):(1,41+1,41+1,2+1,2)*1,23*0,6282 |  | 4.0334 | [7 empty] | 326 (WC):(1,41+1,41+1,2+1,2)*1,23*0,6282 | [7 empty] | 325 (koupelna):(2,76+2,76+1,695+1,695)*0,63*0,6282
|  | 327:(3,735+3,735+3,745+3,745)*2,63*0,6282 |  | 24.7164 | [7 empty] | 327:(3,735+3,735+3,745+3,745)*2,63*0,6282 | [7 empty] | 326 (WC):(1,41+1,41+1,2+1,2)*1,23*0,6282
|  | 328:(3,735+3,735+2,63+2,63)*2,63*0,6282 |  | 21.0321 | [7 empty] | 328:(3,735+3,735+2,63+2,63)*2,63*0,6282 | [7 empty] | 327:(3,735+3,735+3,745+3,745)*2,63*0,6282
|  | 329:(5,5+5,235+4,8+1,8+2,3+2,05+0,4+0,4+0,3+0,3+0,1+0,1)*2,63*0,6282 |  | 38.4707 | [7 empty] | 329:(5,5+5,235+4,8+1,8+2,3+2,05+0,4+0,4+0,3+0,3+0,1+0,1)*2,63*0,6282 | [7 empty] | 328:(3,735+3,735+2,63+2,63)*2,63*0,6282
|  | 329 obklad kuchuňská linka :(3,5+0,6)*2*0,6282 |  | 5.1512 | [7 empty] | 329 obklad kuchuňská linka :(3,5+0,6)*2*0,6282 | [7 empty] | 329:(5,5+5,235+4,8+1,8+2,3+2,05+0,4+0,4+0,3+0,3+0,1+0,1)*2,63*0,6282
|  | strop:70*0,6282 |  | 43.974 | [7 empty] | strop:70*0,6282 | [7 empty] | 329 obklad kuchuňská linka :(3,5+0,6)*2*0,6282
104 | 784R0012 | Malba sádrokartonových konstrukcí se strukturou štuku | m2 | 191.6937 | 0 | 0 | 0.00073 | 0.13994 |  | 0 | [5 empty] | 12 | 0 | 104 | 0 |  | 12 | 0 | 2
|  | 304:3,8*0,6282 |  | 2.3872 | [7 empty] | 304:3,8*0,6282 | [7 empty] | Malba sádrokartonových konstrukcí se strukturou štuku
|  | 305:12,3*0,6282 |  | 7.7269 | [7 empty] | 305:12,3*0,6282 | [7 empty] | 304:3,8*0,6282
|  | 306:4,6*0,6282 |  | 2.8897 | [7 empty] | 306:4,6*0,6282 | [7 empty] | 305:12,3*0,6282
|  | 307:28*0,6282 |  | 17.5896 | [7 empty] | 307:28*0,6282 | [7 empty] | 306:4,6*0,6282
|  | 309:5*0,6282 |  | 3.141 | [7 empty] | 309:5*0,6282 | [7 empty] | 307:28*0,6282
|  | 310:28,4*0,6282 |  | 17.8409 | [7 empty] | 310:28,4*0,6282 | [7 empty] | 309:5*0,6282
|  | 311:17,9*0,6282 |  | 11.2448 | [7 empty] | 311:17,9*0,6282 | [7 empty] | 310:28,4*0,6282
|  | 312:4,5*0,6282 |  | 2.8269 | [7 empty] | 312:4,5*0,6282 | [7 empty] | 311:17,9*0,6282
|  | 314:6,4*0,6282 |  | 4.0205 | [7 empty] | 314:6,4*0,6282 | [7 empty] | 312:4,5*0,6282
|  | 315:5,2*0,6282 |  | 3.2666 | [7 empty] | 315:5,2*0,6282 | [7 empty] | 314:6,4*0,6282
|  | 316:26,9*0,6282 |  | 16.8986 | [7 empty] | 316:26,9*0,6282 | [7 empty] | 315:5,2*0,6282
|  | 317:19,3*0,6282 |  | 12.1243 | [7 empty] | 317:19,3*0,6282 | [7 empty] | 316:26,9*0,6282
|  | 319:3,3*0,6282 |  | 2.0731 | [7 empty] | 319:3,3*0,6282 | [7 empty] | 317:19,3*0,6282
|  | 320:3,9*0,6282 |  | 2.45 | [7 empty] | 320:3,9*0,6282 | [7 empty] | 319:3,3*0,6282
|  | 321:23,9*0,6282 |  | 15.014 | [7 empty] | 321:23,9*0,6282 | [7 empty] | 320:3,9*0,6282
|  | 322:15,6*0,6282 |  | 9.7999 | [7 empty] | 322:15,6*0,6282 | [7 empty] | 321:23,9*0,6282
|  | 324:7,6*0,6282 |  | 4.7743 | [7 empty] | 324:7,6*0,6282 | [7 empty] | 322:15,6*0,6282
|  | 325:4,7*0,6282 |  | 2.9525 | [7 empty] | 325:4,7*0,6282 | [7 empty] | 324:7,6*0,6282
|  | 326:1,4*0,6282 |  | 0.8795 | [7 empty] | 326:1,4*0,6282 | [7 empty] | 325:4,7*0,6282
|  | 327:14*0,6282 |  | 8.7948 | [7 empty] | 327:14*0,6282 | [7 empty] | 326:1,4*0,6282
|  | 328:13,6*0,6282 |  | 8.5435 | [7 empty] | 328:13,6*0,6282 | [7 empty] | 327:14*0,6282
|  | 329:28,9*0,6282 |  | 18.155 | [7 empty] | 329:28,9*0,6282 | [7 empty] | 328:13,6*0,6282
|  | schodiště 301: |  | 0 | [7 empty] | schodiště 301: | [7 empty] | 329:28,9*0,6282
|  | 4,45*1,35*0,6282 |  | 3.7739 | [7 empty] | 4,45*1,35*0,6282 | [7 empty] | schodiště 301:
|  | 4,45*2*0,6282 |  | 5.591 | [7 empty] | 4,45*2*0,6282 | [7 empty] | 4,45*1,35*0,6282
|  | 1,4*2*0,6282 |  | 1.759 | [7 empty] | 1,4*2*0,6282 | [7 empty] | 4,45*2*0,6282
|  | 0,25*1,4*2*0,6282 |  | 0.4397 | [7 empty] | 0,25*1,4*2*0,6282 | [7 empty] | 1,4*2*0,6282
|  | 2,32*1,3*1,25*2*0,6282 |  | 4.7366 | [7 empty] | 2,32*1,3*1,25*2*0,6282 | [7 empty] | 0,25*1,4*2*0,6282
y | 784 | Malby |  |  |  | 0 |  | 0.22454 |  | 0 |  |  | 0 | 0.22454 | 0
z | Celkem za objekt |  |  |  |  | 0 |  | 356.553 |  | 0

## 01 108
Položkové zadání
STAVEBNÍ OBJEKT (SO) |  |  | 01 Stavební část
Rozpočet (část objektu) |  |  | 108 3NP NEZPŮSOBILÉ
P.č. | Číslo položky | Název položky | MJ | množství | cena / MJ | celkem (Kč) | Jednotková hmotnost | Celková hmotnost | Jednotková dem.hmot. | Celková dem.hmot.
x | 3 | Svislé a kompletní konstrukce
1 | 311112120RT3 | Stěna z tvárnic ztraceného bednění, tl. 20 cm zalití tvárnic betonem C 20/25 | m2 | 10.2617 | 0 | 0 | 0.50065 | 5.1375 | 0 | 0 | [5 empty] | 1 | 1 | 1 | 0 |  | 1 | 1 | 1
|  | Bednící betonové tvarovky š. 200, v. 250mm | [8 empty] | Bednící betonové tvarovky š. 200, v. 250mm
|  | výztuž je v rozpočtu základů | [8 empty] | výztuž je v rozpočtu základů
|  | výtah:(2,3+2,3+2,3+2,3)*3*0,3718 |  | 10.2617 | [7 empty] | výtah:(2,3+2,3+2,3+2,3)*3*0,3718 | [7 empty] | výztuž je v rozpočtu základů
2 | 311237379R00 | Zdivo z AKU 36,5 mk 247/365/238 P20 na MC 15 MPa | m2 | 54.2322 | 0 | 0 | 0.38237 | 20.7368 | 0 | 0 | [5 empty] | 1 | 1 | 1 | 0 |  | 1 | 1 | 1
|  | Akustický cihelný blok pro tl. stěny 36,5 cm, rozměr 247/365/238 mm, P 20 | [8 empty] | Akustický cihelný blok pro tl. stěny 36,5 cm, rozměr 247/365/238 mm, P 20
|  | Součinitel tepelné vodivosti bez omítek (?) 0,346 W/mK | [8 empty] | Součinitel tepelné vodivosti bez omítek (?) 0,346 W/mK
|  | Součinitel prostupu tepla s omítkami (U) 0,70 W/m?K | [8 empty] | Součinitel prostupu tepla s omítkami (U) 0,70 W/m?K
|  | Vzduchová neprůzvučnost Rw = 58 (-2; -6) dB při tloušťce stěny 365 mm a objemové hmotnosti zdiva včetně omítek tl. 15 mm 1 700 kg/m3 | [8 empty] | Vzduchová neprůzvučnost Rw = 58 (-2; -6) dB při tloušťce stěny 365 mm a objemové hmotnosti zdiva včetně omítek tl. 15 mm 1 700 kg/m3
|  | 227,228:4*3*0,3718 |  | 4.4616 | [7 empty] | 227,228:4*3*0,3718 | [7 empty] | Vzduchová neprůzvučnost Rw = 58 (-2; -6) dB při tloušťce stěny 365 mm a objemové hmotnosti zdiva včetně omítek tl. 15 mm 1 700 kg/m3
|  | 8*3*0,3718 |  | 8.9232 | [7 empty] | 8*3*0,3718 | [7 empty] | 227,228:4*3*0,3718
|  | odeční otvorů:-0,9*2,02*2*0,3718 |  | -1.3519 | [7 empty] | odeční otvorů:-0,9*2,02*2*0,3718 | [7 empty] | 8*3*0,3718
|  | 224:1,5*3*0,3718 |  | 1.6731 | [7 empty] | 224:1,5*3*0,3718 | [7 empty] | odeční otvorů:-0,9*2,02*2*0,3718
|  | odeční otvorů:-1*2,02*0,3718 |  | -0.751 | [7 empty] | odeční otvorů:-1*2,02*0,3718 | [7 empty] | 224:1,5*3*0,3718
|  | 201, 202:11,2*3*0,3718 |  | 12.4925 | [7 empty] | 201, 202:11,2*3*0,3718 | [7 empty] | odeční otvorů:-1*2,02*0,3718
|  | 0,5*3*0,3718 |  | 0.5577 | [7 empty] | 0,5*3*0,3718 | [7 empty] | 201, 202:11,2*3*0,3718
|  | 3,3*3*0,3718 |  | 3.6808 | [7 empty] | 3,3*3*0,3718 | [7 empty] | 0,5*3*0,3718
|  | 8,7*3*0,3718 |  | 9.704 | [7 empty] | 8,7*3*0,3718 | [7 empty] | 3,3*3*0,3718
|  | 4*3*0,3718 |  | 4.4616 | [7 empty] | 4*3*0,3718 | [7 empty] | 8,7*3*0,3718
|  | odeční otvorů:-1*2,02*4*0,3718 |  | -3.0041 | [7 empty] | odeční otvorů:-1*2,02*4*0,3718 | [7 empty] | 4*3*0,3718
|  | 210:6*3*0,3718 |  | 6.6924 | [7 empty] | 210:6*3*0,3718 | [7 empty] | odeční otvorů:-1*2,02*4*0,3718
|  | 216:6*3*0,3718 |  | 6.6924 | [7 empty] | 216:6*3*0,3718 | [7 empty] | 210:6*3*0,3718
3 | 311238130R00 | Zdivo 19 AKU P+D na MC 10, tl.190 mm | m2 | 3.3462 | 0 | 0 | 0.21063 | 0.70481 | 0 | 0 | [5 empty] | 1 | 1 | 1 | 0 |  | 1 | 1 | 1
|  | Broušený akustický cihelný blok pro tl. stěny 19 a 42 (dvojitá stěna) cm na maltu pro tenké spáry, rozměr 247/190/249 mm, P 15 | [8 empty] | Broušený akustický cihelný blok pro tl. stěny 19 a 42 (dvojitá stěna) cm na maltu pro tenké spáry, rozměr 247/190/249 mm, P 15
|  | Vážená laboratorní neprůzvučnost Rw= 49 (-2; -6) dB při tloušťce stěny 190 mm a plošné hmotnosti zdiva včetně omítek tl. 10 mm 208 kg/m2 | [8 empty] | Vážená laboratorní neprůzvučnost Rw= 49 (-2; -6) dB při tloušťce stěny 190 mm a plošné hmotnosti zdiva včetně omítek tl. 10 mm 208 kg/m2
|  | Součinitel tepelné vodivosti bez omítek (?) 0,29 W/mK | [8 empty] | Součinitel tepelné vodivosti bez omítek (?) 0,29 W/mK
|  | 213, 218, 223:1,5*3*2*0,3718 |  | 3.3462 | [7 empty] | 213, 218, 223:1,5*3*2*0,3718 | [7 empty] | Součinitel tepelné vodivosti bez omítek (?) 0,29 W/mK
4 | 311238130RT1 | Zdivo 19 AKU P+D na MC 10, tl.190 mm P 15, pevnost v tlaku 15 MPa | m2 | 72.8066 | 0 | 0 | 0.21063 | 15.3353 | 0 | 0 | [5 empty] | 1 | 1 | 1 | 0 |  | 1 | 1 | 1
|  | Broušený akustický cihelný blok pro tl. stěny 19 a 42 (dvojitá stěna) cm na maltu pro tenké spáry, rozměr 247/190/249 mm, P 15 | [8 empty] | Broušený akustický cihelný blok pro tl. stěny 19 a 42 (dvojitá stěna) cm na maltu pro tenké spáry, rozměr 247/190/249 mm, P 15
|  | Vážená laboratorní neprůzvučnost Rw= 49 (-2; -6) dB při tloušťce stěny 190 mm a plošné hmotnosti zdiva včetně omítek tl. 10 mm 208 kg/m2 | [8 empty] | Vážená laboratorní neprůzvučnost Rw= 49 (-2; -6) dB při tloušťce stěny 190 mm a plošné hmotnosti zdiva včetně omítek tl. 10 mm 208 kg/m2
|  | Součinitel tepelné vodivosti bez omítek (?) 0,29 W/mK | [8 empty] | Součinitel tepelné vodivosti bez omítek (?) 0,29 W/mK
|  | 207:3,6*3*2*0,3718 |  | 8.0309 | [7 empty] | 207:3,6*3*2*0,3718 | [7 empty] | Součinitel tepelné vodivosti bez omítek (?) 0,29 W/mK
|  | 211:8,5*3*2*0,3718 |  | 18.9618 | [7 empty] | 211:8,5*3*2*0,3718 | [7 empty] | 207:3,6*3*2*0,3718
|  | 217:6,5*3*2*0,3718 |  | 14.5002 | [7 empty] | 217:6,5*3*2*0,3718 | [7 empty] | 211:8,5*3*2*0,3718
|  | 221:8,5*3*2*0,3718 |  | 18.9618 | [7 empty] | 221:8,5*3*2*0,3718 | [7 empty] | 217:6,5*3*2*0,3718
|  | odeční otvorů:-0,9*2,02*0,3718 |  | -0.6759 | [7 empty] | odeční otvorů:-0,9*2,02*0,3718 | [7 empty] | 221:8,5*3*2*0,3718
|  | 222:5,235*3*2*0,3718 |  | 11.6782 | [7 empty] | 222:5,235*3*2*0,3718 | [7 empty] | odeční otvorů:-0,9*2,02*0,3718
|  | 220:0,66*3*0,3718 |  | 0.7362 | [7 empty] | 220:0,66*3*0,3718 | [7 empty] | 222:5,235*3*2*0,3718
|  | 0,55*3*0,3718 |  | 0.6135 | [7 empty] | 0,55*3*0,3718 | [7 empty] | 220:0,66*3*0,3718
5 | 311238138R00 | Zdivo 25 AKU Z P15 na MC 10, tl.250 mm | m2 | 0.6135 | 0 | 0 | 0.29018 | 0.17803 | 0 | 0 | [5 empty] | 1 | 1 | 1 | 0 |  | 1 | 1 | 1
|  | Broušený akustický cihelný blok pro tl. stěny 25 cm na maltu pro tenké spáry, rozměr 247/190/249 mm, P 15 | [8 empty] | Broušený akustický cihelný blok pro tl. stěny 25 cm na maltu pro tenké spáry, rozměr 247/190/249 mm, P 15
|  | Vážená laboratorní neprůzvučnost Rw= 49 (-2; -6) dB při tloušťce stěny 25 mm a plošné hmotnosti zdiva včetně omítek tl. 10 mm 258 kg/m2 | [8 empty] | Vážená laboratorní neprůzvučnost Rw= 49 (-2; -6) dB při tloušťce stěny 25 mm a plošné hmotnosti zdiva včetně omítek tl. 10 mm 258 kg/m2
|  | Součinitel tepelné vodivosti bez omítek (?) 0,29 W/mK | [8 empty] | Součinitel tepelné vodivosti bez omítek (?) 0,29 W/mK
|  | za hydrant:3*0,55*0,3718 |  | 0.6135 | [7 empty] | za hydrant:3*0,55*0,3718 | [7 empty] | Součinitel tepelné vodivosti bez omítek (?) 0,29 W/mK
6 | 311238236R00 | Zdivo 38 P15, tl. 380 mm | m2 | 76.2217 | 0 | 0 | 0.30319 | 23.1097 | 0 | 0 | [5 empty] | 1 | 1 | 1 | 0 |  | 1 | 1 | 1
|  | cihelné broušené tvarovky na tlouštku zdiva 380mm, rozměr 247/380/249 mm, P15 na MC 10 MPa (tenkovrstvou maltu). | [8 empty] | cihelné broušené tvarovky na tlouštku zdiva 380mm, rozměr 247/380/249 mm, P15 na MC 10 MPa (tenkovrstvou maltu).
|  | Součinitel tepelné vodivosti bez omítek (?) 0,108 W/mK, součinitel prostupu tepla s omítkami (U) 0,250 W/m?K. | [8 empty] | Součinitel tepelné vodivosti bez omítek (?) 0,108 W/mK, součinitel prostupu tepla s omítkami (U) 0,250 W/m?K.
|  | 1np obvod :6*3*0,3718 |  | 6.6924 | [7 empty] | 1np obvod :6*3*0,3718 | [7 empty] | Součinitel tepelné vodivosti bez omítek (?) 0,108 W/mK, součinitel prostupu tepla s omítkami (U) 0,250 W/m?K.
|  | 16,85*3*0,3718 |  | 18.7945 | [7 empty] | 16,85*3*0,3718 | [7 empty] | 1np obvod :6*3*0,3718
|  | 25,64*3*0,3718 |  | 28.5989 | [7 empty] | 25,64*3*0,3718 | [7 empty] | 16,85*3*0,3718
|  | 15,35*3*0,3718 |  | 17.1214 | [7 empty] | 15,35*3*0,3718 | [7 empty] | 25,64*3*0,3718
|  | 19,405*3*0,3718 |  | 21.6443 | [7 empty] | 19,405*3*0,3718 | [7 empty] | 15,35*3*0,3718
|  | 2*3*0,3718 |  | 2.2308 | [7 empty] | 2*3*0,3718 | [7 empty] | 19,405*3*0,3718
|  | odečtení otvorů :-1,5*1,5*11*0,3718 |  | -9.202 | [7 empty] | odečtení otvorů :-1,5*1,5*11*0,3718 | [7 empty] | 2*3*0,3718
|  | -1,06*2,39*3*0,3718 |  | -2.8258 | [7 empty] | -1,06*2,39*3*0,3718 | [7 empty] | odečtení otvorů :-1,5*1,5*11*0,3718
|  | -0,96*2,39*2*0,3718 |  | -1.7061 | [7 empty] | -0,96*2,39*2*0,3718 | [7 empty] | -1,06*2,39*3*0,3718
|  | -0,9*1,5*2*0,3718 |  | -1.0039 | [7 empty] | -0,9*1,5*2*0,3718 | [7 empty] | -0,96*2,39*2*0,3718
|  | -0,7*1,5*2*0,3718 |  | -0.7808 | [7 empty] | -0,7*1,5*2*0,3718 | [7 empty] | -0,9*1,5*2*0,3718
|  | -2,4*1,5*0,3718 |  | -1.3385 | [7 empty] | -2,4*1,5*0,3718 | [7 empty] | -0,7*1,5*2*0,3718
|  | -1,65*2,175*0,3718 |  | -1.3343 | [7 empty] | -1,65*2,175*0,3718 | [7 empty] | -2,4*1,5*0,3718
|  | -1,2*1,5*0,3718 |  | -0.6692 | [7 empty] | -1,2*1,5*0,3718 | [7 empty] | -1,65*2,175*0,3718
7 | 317168111R00 | Překlad plochý 115x71x1000 mm | kus | 2.2308 | 0 | 0 | 0.01726 | 0.038504 | 0 | 0 | [5 empty] | 1 | 1 | 1 | 0 |  | 1 | 1 | 1
|  | 6*0,3718 |  | 2.2308 | [7 empty] | 6*0,3718 | [7 empty] | Překlad plochý 115x71x1000 mm
8 | 317168112R00 | Překlad plochý 115x71x1250 mm | kus | 2.9744 | 0 | 0 | 0.02288 | 0.068054 | 0 | 0 | [5 empty] | 1 | 1 | 1 | 0 |  | 1 | 1 | 1
|  | 8*0,3718 |  | 2.9744 | [7 empty] | 8*0,3718 | [7 empty] | Překlad plochý 115x71x1250 mm
9 | 317168121R00 | Překlad plochý 145x71x1000 mm | kus | 0.3718 | 0 | 0 | 0.01962 | 0.0072947 | 0 | 0 | [5 empty] | 1 | 1 | 1 | 0 |  | 1 | 1 | 1
|  | 1*0,3718 |  | 0.3718 | [7 empty] | 1*0,3718 | [7 empty] | Překlad plochý 145x71x1000 mm
10 | 317168122R00 | Překlad plochý 145x71x1250 mm | kus | 0.3718 | 0 | 0 | 0.02575 | 0.0095739 | 0 | 0 | [5 empty] | 1 | 1 | 1 | 0 |  | 1 | 1 | 1
|  | 1*0,3718 |  | 0.3718 | [7 empty] | 1*0,3718 | [7 empty] | Překlad plochý 145x71x1250 mm
11 | 317168130R00 | Překlad 7 vysoký 70x238x1000 mm | kus | 4.4616 | 0 | 0 | 0.03637 | 0.16227 | 0 | 0 | [5 empty] | 1 | 1 | 1 | 0 |  | 1 | 1 | 1
|  | 12*0,3718 |  | 4.4616 | [7 empty] | 12*0,3718 | [7 empty] | Překlad 7 vysoký 70x238x1000 mm
12 | 317168131R00 | Překlad 7 vysoký 70x238x1250 mm | kus | 15.6156 | 0 | 0 | 0.04529 | 0.70723 | 0 | 0 | [5 empty] | 1 | 1 | 1 | 0 |  | 1 | 1 | 1
|  | 42*0,3718 |  | 15.6156 | [7 empty] | 42*0,3718 | [7 empty] | Překlad 7 vysoký 70x238x1250 mm
13 | 317168132R00 | Překlad 7 vysoký 70x238x1500 mm | kus | 1.859 | 0 | 0 | 0.05422 | 0.10079 | 0 | 0 | [5 empty] | 1 | 1 | 1 | 0 |  | 1 | 1 | 1
|  | 5*0,3718 |  | 1.859 | [7 empty] | 5*0,3718 | [7 empty] | Překlad 7 vysoký 70x238x1500 mm
14 | 317168133R00 | Překlad 7 vysoký 70x238x1750 mm | kus | 11.154 | 0 | 0 | 0.06314 | 0.70426 | 0 | 0 | [5 empty] | 1 | 1 | 1 | 0 |  | 1 | 1 | 1
|  | 30*0,3718 |  | 11.154 | [7 empty] | 30*0,3718 | [7 empty] | Překlad 7 vysoký 70x238x1750 mm
15 | 317168135R00 | Překlad 7 vysoký 70x238x2250 mm | kus | 1.859 | 0 | 0 | 0.08106 | 0.15069 | 0 | 0 | [5 empty] | 1 | 1 | 1 | 0 |  | 1 | 1 | 1
|  | 5*0,3718 |  | 1.859 | [7 empty] | 5*0,3718 | [7 empty] | Překlad 7 vysoký 70x238x2250 mm
16 | 317168138R00 | Překlad 7 vysoký 70x238x3000 mm | kus | 11.154 | 0 | 0 | 0.10784 | 1.2028 | 0 | 0 | [5 empty] | 1 | 1 | 1 | 0 |  | 1 | 1 | 1
|  | 30*0,3718 |  | 11.154 | [7 empty] | 30*0,3718 | [7 empty] | Překlad 7 vysoký 70x238x3000 mm
17 | 317321411R00 | Beton překladů železový C 25/30 | m3 | 0.1547 | 0 | 0 | 2.525 | 0.39062 | 0 | 0 | [5 empty] | 1 | 1 | 1 | 0 |  | 1 | 1 | 1
|  | 3,1*0,25*0,26*0,3718 |  | 0.0749 | [7 empty] | 3,1*0,25*0,26*0,3718 | [7 empty] | Beton překladů železový C 25/30
|  | 1,5*0,25*0,26*0,3718 |  | 0.0363 | [7 empty] | 1,5*0,25*0,26*0,3718 | [7 empty] | 3,1*0,25*0,26*0,3718
|  | 1,8*0,25*0,26*0,3718 |  | 0.0435 | [7 empty] | 1,8*0,25*0,26*0,3718 | [7 empty] | 1,5*0,25*0,26*0,3718
18 | 317351107R00 | Bednění překladů - zřízení | m2 | 0.0669 | 0 | 0 | 0.00884 | 0.0005914 | 0 | 0 | [5 empty] | 1 | 1 | 1 | 0 |  | 1 | 1 | 1
|  | překald výtahu :0,2*0,2*1,5*3*0,3718 |  | 0.0669 | [7 empty] | překald výtahu :0,2*0,2*1,5*3*0,3718 | [7 empty] | Bednění překladů - zřízení
19 | 317351108R00 | Bednění překladů - odstranění | m2 | 0.0669 | 0 | 0 | 0 | 0 | 0 | 0 | [5 empty] | 1 | 1 | 1 | 0 |  | 1 | 1 | 1
|  | 0,18*0,3718 |  | 0.0669 | [7 empty] | 0,18*0,3718 | [7 empty] | Bednění překladů - odstranění
20 | 317941123R00 | Osazení ocelových válcovaných nosníků č.14-22 | t | 0.5268 | 0 | 0 | 0.01709 | 0.009003 | 0 | 0 | [5 empty] | 1 | 1 | 1 | 0 |  | 1 | 1 | 1
|  | 1,417*0,3718 |  | 0.5268 | [7 empty] | 1,417*0,3718 | [7 empty] | Osazení ocelových válcovaných nosníků č.14-22
21 | 317941125R00 | Osazení ocelových válcovaných nosníků č.22 a vyšší | t | 0.1572 | 0 | 0 | 0.01221 | 0.0019194 | 0 | 0 | [5 empty] | 1 | 1 | 1 | 0 |  | 1 | 1 | 1
|  | HEA260:3,1*68,2/1000*2*0,3718 |  | 0.1572 | [7 empty] | HEA260:3,1*68,2/1000*2*0,3718 | [7 empty] | Osazení ocelových válcovaných nosníků č.22 a vyšší
22 | 317998113R00 | Izolace mezi překlady polystyren tl. 80 mm | m | 12.4553 | 0 | 0 | 0.00044 | 0.0054803 | 0 | 0 | [5 empty] | 1 | 1 | 1 | 0 |  | 1 | 1 | 1
|  | 33,5*0,3718 |  | 12.4553 | [7 empty] | 33,5*0,3718 | [7 empty] | Izolace mezi překlady polystyren tl. 80 mm
23 | 342248140R00 | Příčky 8 na DBM, tl. 80 mm | m2 | 15.9435 | 0 | 0 | 0.07782 | 1.2407 | 0 | 0 | [5 empty] | 1 | 1 | 1 | 0 |  | 1 | 1 | 1
|  | Broušený cihelný blok pro nenosné příčky tl. 8 cm na maltu pro tenké spáry, rozměr 115/497/249 MM, P8. | [8 empty] | Broušený cihelný blok pro nenosné příčky tl. 8 cm na maltu pro tenké spáry, rozměr 115/497/249 MM, P8.
|  | včetně kotvení | [8 empty] | včetně kotvení
|  | 329:2,1*3*0,3718 |  | 2.3423 | [7 empty] | 329:2,1*3*0,3718 | [7 empty] | včetně kotvení
|  | 0,4*3*2*0,3718 |  | 0.8923 | [7 empty] | 0,4*3*2*0,3718 | [7 empty] | 329:2,1*3*0,3718
|  | 314:2,7*3*0,3718 |  | 3.0116 | [7 empty] | 314:2,7*3*0,3718 | [7 empty] | 0,4*3*2*0,3718
|  | 309:2,7*3*0,3718 |  | 3.0116 | [7 empty] | 309:2,7*3*0,3718 | [7 empty] | 314:2,7*3*0,3718
|  | odečtení otvorů:-0,9*2,02*0,3718 |  | -0.6759 | [7 empty] | odečtení otvorů:-0,9*2,02*0,3718 | [7 empty] | 309:2,7*3*0,3718
|  | 307:2*3*0,3718 |  | 2.2308 | [7 empty] | 307:2*3*0,3718 | [7 empty] | odečtení otvorů:-0,9*2,02*0,3718
|  | 0,4*3*0,3718 |  | 0.4462 | [7 empty] | 0,4*3*0,3718 | [7 empty] | 307:2*3*0,3718
|  | 317:2,225*3*0,3718 |  | 2.4818 | [7 empty] | 317:2,225*3*0,3718 | [7 empty] | 0,4*3*0,3718
|  | 311:1,975*3*0,3718 |  | 2.2029 | [7 empty] | 311:1,975*3*0,3718 | [7 empty] | 317:2,225*3*0,3718
24 | 342248141R00 | Příčky 11,5 na DBM, tl. 115 mm | m2 | 43.3998 | 0 | 0 | 0.09985 | 4.3335 | 0 | 0 | [5 empty] | 1 | 1 | 1 | 0 |  | 1 | 1 | 1
|  | Broušený cihelný blok pro nenosné příčky tl. 11,5 cm na maltu pro tenké spáry, rozměr 115/497/249 MM, P8. | [8 empty] | Broušený cihelný blok pro nenosné příčky tl. 11,5 cm na maltu pro tenké spáry, rozměr 115/497/249 MM, P8.
|  | včetně kotvení | [8 empty] | včetně kotvení
|  | 328:3,735*3*0,3718 |  | 4.166 | [7 empty] | 328:3,735*3*0,3718 | [7 empty] | včetně kotvení
|  | 325, 326:2,76*3*0,3718 |  | 3.0785 | [7 empty] | 325, 326:2,76*3*0,3718 | [7 empty] | 328:3,735*3*0,3718
|  | 2,3*3*0,3718 |  | 2.5654 | [7 empty] | 2,3*3*0,3718 | [7 empty] | 325, 326:2,76*3*0,3718
|  | 1,215*3*2*0,3718 |  | 2.7104 | [7 empty] | 1,215*3*2*0,3718 | [7 empty] | 2,3*3*0,3718
|  | 5,235*3*0,3718 |  | 5.8391 | [7 empty] | 5,235*3*0,3718 | [7 empty] | 1,215*3*2*0,3718
|  | odečtení otvorů:-0,9*2,02*0,3718 |  | -0.6759 | [7 empty] | odečtení otvorů:-0,9*2,02*0,3718 | [7 empty] | 5,235*3*0,3718
|  | -0,8*2,02*0,3718 |  | -0.6008 | [7 empty] | -0,8*2,02*0,3718 | [7 empty] | odečtení otvorů:-0,9*2,02*0,3718
|  | 320:2*3*0,3718 |  | 2.2308 | [7 empty] | 320:2*3*0,3718 | [7 empty] | -0,8*2,02*0,3718
|  | 3,75*3*0,3718 |  | 4.1828 | [7 empty] | 3,75*3*0,3718 | [7 empty] | 320:2*3*0,3718
|  | odečtení otvorů:-0,9*2,02*0,3718 |  | -0.6759 | [7 empty] | odečtení otvorů:-0,9*2,02*0,3718 | [7 empty] | 3,75*3*0,3718
|  | -0,8*2,02*0,3718 |  | -0.6008 | [7 empty] | -0,8*2,02*0,3718 | [7 empty] | odečtení otvorů:-0,9*2,02*0,3718
|  | hydrant :0,25*3*3*0,3718 |  | 0.8366 | [7 empty] | hydrant :0,25*3*3*0,3718 | [7 empty] | -0,8*2,02*0,3718
|  | 315, 314:3,35*3*0,3718 |  | 3.7366 | [7 empty] | 315, 314:3,35*3*0,3718 | [7 empty] | hydrant :0,25*3*3*0,3718
|  | 2,1*3*0,3718 |  | 2.3423 | [7 empty] | 2,1*3*0,3718 | [7 empty] | 315, 314:3,35*3*0,3718
|  | 1,2*3*0,3718 |  | 1.3385 | [7 empty] | 1,2*3*0,3718 | [7 empty] | 2,1*3*0,3718
|  | -0,9*2,02*2*0,3718 |  | -1.3519 | [7 empty] | -0,9*2,02*2*0,3718 | [7 empty] | 1,2*3*0,3718
|  | -0,8*2,02*0,3718 |  | -0.6008 | [7 empty] | -0,8*2,02*0,3718 | [7 empty] | -0,9*2,02*2*0,3718
|  | 309, 312:3,1*3*0,3718 |  | 3.4577 | [7 empty] | 309, 312:3,1*3*0,3718 | [7 empty] | -0,8*2,02*0,3718
|  | 2,61*3*0,3718 |  | 2.9112 | [7 empty] | 2,61*3*0,3718 | [7 empty] | 309, 312:3,1*3*0,3718
|  | 0,6*3*0,3718 |  | 0.6692 | [7 empty] | 0,6*3*0,3718 | [7 empty] | 2,61*3*0,3718
|  | odečtení otvorů:-0,9*2,02*0,3718 |  | -0.6759 | [7 empty] | odečtení otvorů:-0,9*2,02*0,3718 | [7 empty] | 0,6*3*0,3718
|  | -0,8*2,02*0,3718 |  | -0.6008 | [7 empty] | -0,8*2,02*0,3718 | [7 empty] | odečtení otvorů:-0,9*2,02*0,3718
|  | 306, 304:3,75*3*2*0,3718 |  | 8.3655 | [7 empty] | 306, 304:3,75*3*2*0,3718 | [7 empty] | -0,8*2,02*0,3718
|  | 2,425*3*0,3718 |  | 2.7048 | [7 empty] | 2,425*3*0,3718 | [7 empty] | 306, 304:3,75*3*2*0,3718
|  | odečtení otvorů:-0,9*2,02*2*0,3718 |  | -1.3519 | [7 empty] | odečtení otvorů:-0,9*2,02*2*0,3718 | [7 empty] | 2,425*3*0,3718
|  | -0,8*2,02*0,3718 |  | -0.6008 | [7 empty] | -0,8*2,02*0,3718 | [7 empty] | odečtení otvorů:-0,9*2,02*2*0,3718
25 | 342248144R00 | Příčky 14 na DBM, tl. 140 mm | m2 | 2.9298 | 0 | 0 | 0.12138 | 0.35562 | 0 | 0 | [5 empty] | 1 | 1 | 1 | 0 |  | 1 | 1 | 1
|  | Broušený cihelný blok pro tl. stěny 14 cm na maltu pro tenké spáry, rozměr 497/140/249 mm, P8 | [8 empty] | Broušený cihelný blok pro tl. stěny 14 cm na maltu pro tenké spáry, rozměr 497/140/249 mm, P8
|  | včetně kotvení | [8 empty] | včetně kotvení
|  | 320:1,9*3*0,3718 |  | 2.1193 | [7 empty] | 320:1,9*3*0,3718 | [7 empty] | včetně kotvení
|  | 302:1,4*3*0,3718 |  | 1.5616 | [7 empty] | 302:1,4*3*0,3718 | [7 empty] | 320:1,9*3*0,3718
|  | odečtení otvoru :-1*2,02*0,3718 |  | -0.751 | [7 empty] | odečtení otvoru :-1*2,02*0,3718 | [7 empty] | 302:1,4*3*0,3718
26 | 342248172R00 | Příčky 11,5 AKU, tl. 115 mm | m2 | 6.341 | 0 | 0 | 0.12841 | 0.81425 | 0 | 0 | [5 empty] | 1 | 1 | 1 | 0 |  | 1 | 1 | 1
|  | Broušený akustický cihelný blok P+D pro tl. stěny 11,5 cm na maltu pro tenké spáry - určeno pro zdivo instalačního jádra v obytné místnosti, rozměr 497/115/249 mm, P 10, na tenkovrstvou maltu. | [8 empty] | Broušený akustický cihelný blok P+D pro tl. stěny 11,5 cm na maltu pro tenké spáry - určeno pro zdivo instalačního jádra v obytné místnosti, rozměr 497/115/249 mm, P 10, na tenkovrstvou maltu.
|  | Rw= 44 (-2; -5) dB při plošné hmot-nosti zdiva včetně jednostranné omítky tl. 15 mm 148 kg/m2 | [8 empty] | Rw= 44 (-2; -5) dB při plošné hmot-nosti zdiva včetně jednostranné omítky tl. 15 mm 148 kg/m2
|  | včetně kotvení | [8 empty] | včetně kotvení
|  | 310, 307:0,52*3*2*0,3718 |  | 1.16 | [7 empty] | 310, 307:0,52*3*2*0,3718 | [7 empty] | včetně kotvení
|  | 0,685*3*2*0,3718 |  | 1.5281 | [7 empty] | 0,685*3*2*0,3718 | [7 empty] | 310, 307:0,52*3*2*0,3718
|  | 306:0,435*3*0,3718 |  | 0.4852 | [7 empty] | 306:0,435*3*0,3718 | [7 empty] | 0,685*3*2*0,3718
|  | 0,57*3*0,3718 |  | 0.6358 | [7 empty] | 0,57*3*0,3718 | [7 empty] | 306:0,435*3*0,3718
|  | 312. 316:0,65*3*2*0,3718 |  | 1.45 | [7 empty] | 312. 316:0,65*3*2*0,3718 | [7 empty] | 0,57*3*0,3718
|  | 0,485*3*2*0,3718 |  | 1.0819 | [7 empty] | 0,485*3*2*0,3718 | [7 empty] | 312. 316:0,65*3*2*0,3718
27 | 342264051RT1 | Podhled sádrokartonový na zavěšenou ocel. konstr. desky tl. 12,5 mm, bez izolace | m2 | 103.8066 | 0 | 0 | 0.01215 | 1.2613 | 0 | 0 | [5 empty] | 1 | 0 | 0 | 0 |  | 1 | 0 | 1
|  | s inprenací proti vlhkosti | [8 empty] | s inprenací proti vlhkosti
|  | 304:3,8*0,3718 |  | 1.4128 | [7 empty] | 304:3,8*0,3718 | [7 empty] | s inprenací proti vlhkosti
|  | 305:12,3*0,3718 |  | 4.5731 | [7 empty] | 305:12,3*0,3718 | [7 empty] | 304:3,8*0,3718
|  | 306:4,6*0,3718 |  | 1.7103 | [7 empty] | 306:4,6*0,3718 | [7 empty] | 305:12,3*0,3718
|  | 307:28*0,3718 |  | 10.4104 | [7 empty] | 307:28*0,3718 | [7 empty] | 306:4,6*0,3718
|  | 309:5*0,3718 |  | 1.859 | [7 empty] | 309:5*0,3718 | [7 empty] | 307:28*0,3718
|  | 310:28,4*0,3718 |  | 10.5591 | [7 empty] | 310:28,4*0,3718 | [7 empty] | 309:5*0,3718
|  | 311:17,9*0,3718 |  | 6.6552 | [7 empty] | 311:17,9*0,3718 | [7 empty] | 310:28,4*0,3718
|  | 312:4,5*0,3718 |  | 1.6731 | [7 empty] | 312:4,5*0,3718 | [7 empty] | 311:17,9*0,3718
|  | 314:6,4*0,3718 |  | 2.3795 | [7 empty] | 314:6,4*0,3718 | [7 empty] | 312:4,5*0,3718
|  | 315:5,2*0,3718 |  | 1.9334 | [7 empty] | 315:5,2*0,3718 | [7 empty] | 314:6,4*0,3718
|  | 316:26,9*0,3718 |  | 10.0014 | [7 empty] | 316:26,9*0,3718 | [7 empty] | 315:5,2*0,3718
|  | 317:19,3*0,3718 |  | 7.1757 | [7 empty] | 317:19,3*0,3718 | [7 empty] | 316:26,9*0,3718
|  | 319:3,3*0,3718 |  | 1.2269 | [7 empty] | 319:3,3*0,3718 | [7 empty] | 317:19,3*0,3718
|  | 320:3,9*0,3718 |  | 1.45 | [7 empty] | 320:3,9*0,3718 | [7 empty] | 319:3,3*0,3718
|  | 321:23,9*0,3718 |  | 8.886 | [7 empty] | 321:23,9*0,3718 | [7 empty] | 320:3,9*0,3718
|  | 322:15,6*0,3718 |  | 5.8001 | [7 empty] | 322:15,6*0,3718 | [7 empty] | 321:23,9*0,3718
|  | 324:7,6*0,3718 |  | 2.8257 | [7 empty] | 324:7,6*0,3718 | [7 empty] | 322:15,6*0,3718
|  | 325:4,7*0,3718 |  | 1.7475 | [7 empty] | 325:4,7*0,3718 | [7 empty] | 324:7,6*0,3718
|  | 326:1,4*0,3718 |  | 0.5205 | [7 empty] | 326:1,4*0,3718 | [7 empty] | 325:4,7*0,3718
|  | 327:14*0,3718 |  | 5.2052 | [7 empty] | 327:14*0,3718 | [7 empty] | 326:1,4*0,3718
|  | 328:13,6*0,3718 |  | 5.0565 | [7 empty] | 328:13,6*0,3718 | [7 empty] | 327:14*0,3718
|  | 329:28,9*0,3718 |  | 10.745 | [7 empty] | 329:28,9*0,3718 | [7 empty] | 328:13,6*0,3718
28 | 342264051RT2 | Podhled sádrokartonový na zavěšenou ocel. konstr. desky protipožární tl. 12,5 mm, bez izolace | m2 | 9.6473 | 0 | 0 | 0.01373 | 0.13246 | 0 | 0 | [5 empty] | 1 | 1 | 1 | 0 |  | 1 | 1 | 1
|  | včetně parozábrany | [8 empty] | včetně parozábrany
|  | schodiště 301: |  | 0 | [7 empty] | schodiště 301: | [7 empty] | včetně parozábrany
|  | 4,45*1,35*0,3718 |  | 2.2336 | [7 empty] | 4,45*1,35*0,3718 | [7 empty] | schodiště 301:
|  | 4,45*2*0,3718 |  | 3.309 | [7 empty] | 4,45*2*0,3718 | [7 empty] | 4,45*1,35*0,3718
|  | 1,4*2*0,3718 |  | 1.041 | [7 empty] | 1,4*2*0,3718 | [7 empty] | 4,45*2*0,3718
|  | 0,25*1,4*2*0,3718 |  | 0.2603 | [7 empty] | 0,25*1,4*2*0,3718 | [7 empty] | 1,4*2*0,3718
|  | 2,32*1,3*1,25*2*0,3718 |  | 2.8034 | [7 empty] | 2,32*1,3*1,25*2*0,3718 | [7 empty] | 0,25*1,4*2*0,3718
29 | 342948111R00 | Ukotvení příček k cihel.konstr. kotvami na hmožd. | m | 48.334 | 0 | 0 | 0.00102 | 0.049301 | 0 | 0 | [5 empty] | 1 | 1 | 1 | 0 |  | 1 | 1 | 1
|  | 130*0,3718 |  | 48.334 | [7 empty] | 130*0,3718 | [7 empty] | Ukotvení příček k cihel.konstr. kotvami na hmožd.
30 | 346244382R00 | Plentování ocelových nosníků výšky 20 - 30 cm | m2 | 2.7364 | 0 | 0 | 0.17856 | 0.48861 | 0 | 0 | [5 empty] | 1 | 1 | 1 | 0 |  | 1 | 1 | 1
|  | ((3,1*0,26*2)+(0,25*3,1))*2*0,3718 |  | 1.775 | [7 empty] | ((3,1*0,26*2)+(0,25*3,1))*2*0,3718 | [7 empty] | Plentování ocelových nosníků výšky 20 - 30 cm
|  | ((1,8*0,3*2)+(0,3*1,8))*0,3718 |  | 0.6023 | [7 empty] | ((1,8*0,3*2)+(0,3*1,8))*0,3718 | [7 empty] | ((3,1*0,26*2)+(0,25*3,1))*2*0,3718
|  | ((2,3*0,14*2)+(0,14*2,3))*0,3718 |  | 0.3592 | [7 empty] | ((2,3*0,14*2)+(0,14*2,3))*0,3718 | [7 empty] | ((1,8*0,3*2)+(0,3*1,8))*0,3718
31 | 346275111R00 | Přizdívky z desek tl. 50 mm | m2 | 17.0656 | 0 | 0 | 0.09358 | 1.597 | 0 | 0 | [5 empty] | 1 | 1 | 1 | 0 |  | 1 | 1 | 1
|  | 225:1,7*3*0,3718 |  | 1.8962 | [7 empty] | 225:1,7*3*0,3718 | [7 empty] | Přizdívky z desek tl. 50 mm
|  | 226:1,2*1,5*0,3718 |  | 0.6692 | [7 empty] | 226:1,2*1,5*0,3718 | [7 empty] | 225:1,7*3*0,3718
|  | 220:2*3*0,3718 |  | 2.2308 | [7 empty] | 220:2*3*0,3718 | [7 empty] | 226:1,2*1,5*0,3718
|  | 0,8*1,5*0,3718 |  | 0.4462 | [7 empty] | 0,8*1,5*0,3718 | [7 empty] | 220:2*3*0,3718
|  | 215:1,3*3*0,3718 |  | 1.45 | [7 empty] | 215:1,3*3*0,3718 | [7 empty] | 0,8*1,5*0,3718
|  | 0,8*1,5*0,3718 |  | 0.4462 | [7 empty] | 0,8*1,5*0,3718 | [7 empty] | 215:1,3*3*0,3718
|  | 212:1,9*3*0,3718 |  | 2.1193 | [7 empty] | 212:1,9*3*0,3718 | [7 empty] | 0,8*1,5*0,3718
|  | 0,8*1,5*0,3718 |  | 0.4462 | [7 empty] | 0,8*1,5*0,3718 | [7 empty] | 212:1,9*3*0,3718
|  | 216:1,8*3*0,3718 |  | 2.0077 | [7 empty] | 216:1,8*3*0,3718 | [7 empty] | 0,8*1,5*0,3718
|  | 210:1,8*3*0,3718 |  | 2.0077 | [7 empty] | 210:1,8*3*0,3718 | [7 empty] | 216:1,8*3*0,3718
|  | 207:3*3*0,3718 |  | 3.3462 | [7 empty] | 207:3*3*0,3718 | [7 empty] | 210:1,8*3*0,3718
32 | 389381001RT3 | Dobetonování prefabrikovaných konstrukcí betonem třídy C 25/30 | m3 | 10.3137 | 0 | 0 | 2.5698 | 26.5042 | 0 | 0 | [5 empty] | 1 | 1 | 1 | 0 |  | 1 | 1 | 1
|  | filigrán :27,74*0,3718 |  | 10.3137 | [7 empty] | filigrán :27,74*0,3718 | [7 empty] | Dobetonování prefabrikovaných konstrukcí betonem třídy C 25/30
33 | 342264051RT5 | Podhled sádrokartonový na zavěšenou ocel. konstr. desky standard impreg.proti vodě tl. 12,5 mm, | m2 | 9.0347 | 0 | 0 | 0.01215 | 0.10977 |  | 0 | [5 empty] | 12 | 0 | 1 | 0 |  | 12 | 0 | 1
|  | 306:4,6*0,3718 |  | 1.7103 | [7 empty] | 306:4,6*0,3718 | [7 empty] | Podhled sádrokartonový na zavěšenou ocel. konstr. desky standard impreg.proti vodě tl. 12,5 mm,
|  | 312:4,5*0,3718 |  | 1.6731 | [7 empty] | 312:4,5*0,3718 | [7 empty] | 306:4,6*0,3718
|  | 315:5,2*0,3718 |  | 1.9334 | [7 empty] | 315:5,2*0,3718 | [7 empty] | 312:4,5*0,3718
|  | 320:3,9*0,3718 |  | 1.45 | [7 empty] | 320:3,9*0,3718 | [7 empty] | 315:5,2*0,3718
|  | 325:4,7*0,3718 |  | 1.7475 | [7 empty] | 325:4,7*0,3718 | [7 empty] | 320:3,9*0,3718
|  | 326:1,4*0,3718 |  | 0.5205 | [7 empty] | 326:1,4*0,3718 | [7 empty] | 325:4,7*0,3718
34 | 13380630 | Tyč průřezu L 140, střední, jakost oceli S235 | t | 0.0532 | 0 | 0 | 1 | 0.0532 |  | 0 | [5 empty] | 3 | 1 | 13380630 | 0 |  | 3 | 1 | 1
|  | L150:0,143*0,3718 |  | 0.0532 | [7 empty] | L150:0,143*0,3718 | [7 empty] | Tyč průřezu L 140, střední, jakost oceli S235
35 | 13384435 | Tyč průřezu U 140, střední, jakost oceli S235 | t | 0.097 | 0 | 0 | 1 | 0.097 |  | 0 | [5 empty] | 3 | 1 | 13384435 | 0 |  | 3 | 1 | 1
|  | L140:0,2608*0,3718 |  | 0.097 | [7 empty] | L140:0,2608*0,3718 | [7 empty] | Tyč průřezu U 140, střední, jakost oceli S235
36 | 13384440 | Tyč průřezu U 160, střední, jakost oceli S235 | t | 0.0503 | 0 | 0 | 1 | 0.0503 |  | 0 | [5 empty] | 3 | 1 | 13384440 | 0 |  | 3 | 1 | 1
|  | 0,1354*0,3718 |  | 0.0503 | [7 empty] | 0,1354*0,3718 | [7 empty] | Tyč průřezu U 160, střední, jakost oceli S235
37 | 1338R005 | Tyč průřezu L 120, střední, jakost oceli S235 | t | 0.0172 | 0 | 0 | 1 | 0.0172 |  | 0 | [5 empty] | 3 | 1 | 1338R005 | 0 |  | 3 | 1 | 1
|  | 0,0462*0,3718 |  | 0.0172 | [7 empty] | 0,0462*0,3718 | [7 empty] | Tyč průřezu L 120, střední, jakost oceli S235
38 | 13483315 | Tyč průřezu U 200, hrubé, jakost oceli S235 | t | 0.1057 | 0 | 0 | 1 | 0.1057 |  | 0 | [5 empty] | 3 | 1 | 13483315 | 0 |  | 3 | 1 | 1
|  | 0,2844*0,3718 |  | 0.1057 | [7 empty] | 0,2844*0,3718 | [7 empty] | Tyč průřezu U 200, hrubé, jakost oceli S235
39 | 13486330 | Tyč průřezu HEA 260, hrubé, jakost oceli S235 | t | 0.1663 | 0 | 0 | 1 | 0.1663 |  | 0 | [5 empty] | 3 | 1 | 13486330 | 0 |  | 3 | 1 | 1
|  | 260/3000 | [8 empty] | 260/3000
|  | 0,4474*0,3718 |  | 0.1663 | [7 empty] | 0,4474*0,3718 | [7 empty] | 260/3000
y | 3 | Svislé a kompletní konstrukce |  |  |  | 0 |  | 106.1376 |  | 0 |  |  | 0 | 106.1376 | 0
x | 4 | Vodorovné konstrukce
40 | 416091083R00 | Příplatek k podhledu sádrokart. za plochu do 10 m2 | m2 | 18.7387 | 0 | 0 | 0 | 0 | 0 | 0 | [5 empty] | 1 | 1 | 1 | 0 |  | 1 | 1 | 1
|  | 204:3,8*0,3718 |  | 1.4128 | [7 empty] | 204:3,8*0,3718 | [7 empty] | Příplatek k podhledu sádrokart. za plochu do 10 m2
|  | 206:4,6*0,3718 |  | 1.7103 | [7 empty] | 206:4,6*0,3718 | [7 empty] | 204:3,8*0,3718
|  | 209:5*0,3718 |  | 1.859 | [7 empty] | 209:5*0,3718 | [7 empty] | 206:4,6*0,3718
|  | 212:4,5*0,3718 |  | 1.6731 | [7 empty] | 212:4,5*0,3718 | [7 empty] | 209:5*0,3718
|  | 214:6,4*0,3718 |  | 2.3795 | [7 empty] | 214:6,4*0,3718 | [7 empty] | 212:4,5*0,3718
|  | 215:5,2*0,3718 |  | 1.9334 | [7 empty] | 215:5,2*0,3718 | [7 empty] | 214:6,4*0,3718
|  | 219:3,3*0,3718 |  | 1.2269 | [7 empty] | 219:3,3*0,3718 | [7 empty] | 215:5,2*0,3718
|  | 220:3,9*0,3718 |  | 1.45 | [7 empty] | 220:3,9*0,3718 | [7 empty] | 219:3,3*0,3718
|  | 224:7,6*0,3718 |  | 2.8257 | [7 empty] | 224:7,6*0,3718 | [7 empty] | 220:3,9*0,3718
|  | 225:4,7*0,3718 |  | 1.7475 | [7 empty] | 225:4,7*0,3718 | [7 empty] | 224:7,6*0,3718
|  | 226:1,4*0,3718 |  | 0.5205 | [7 empty] | 226:1,4*0,3718 | [7 empty] | 225:4,7*0,3718
41 | 417321315R00 | Ztužující pásy a věnce z betonu železového C 20/25 | m3 | 10.6335 | 0 | 0 | 2.5251 | 26.8508 | 0 | 0 | [5 empty] | 1 | 1 | 1 | 0 |  | 1 | 1 | 1
|  | 28,6*0,3718 |  | 10.6335 | [7 empty] | 28,6*0,3718 | [7 empty] | Ztužující pásy a věnce z betonu železového C 20/25
42 | 417351115R00 | Bednění ztužujících pásů a věnců - zřízení | m2 | 30.1158 | 0 | 0 | 0.00782 | 0.23551 | 0 | 0 | [5 empty] | 1 | 1 | 1 | 0 |  | 1 | 1 | 1
|  | 81*0,3718 |  | 30.1158 | [7 empty] | 81*0,3718 | [7 empty] | Bednění ztužujících pásů a věnců - zřízení
43 | 417351116R00 | Bednění ztužujících pásů a věnců - odstranění | m2 | 30.1158 | 0 | 0 | 0 | 0 | 0 | 0 | [5 empty] | 1 | 1 | 1 | 0 |  | 1 | 1 | 1
|  | 81*0,3718 |  | 30.1158 | [7 empty] | 81*0,3718 | [7 empty] | Bednění ztužujících pásů a věnců - odstranění
44 | 417361821R00 | Výztuž ztužujících pásů a věnců z oceli 10505(R) | t | 0.8956 | 0 | 0 | 1.0167 | 0.91051 | 0 | 0 | [5 empty] | 1 | 1 | 1 | 0 |  | 1 | 1 | 1
|  | 2,4087*0,3718 |  | 0.8956 | [7 empty] | 2,4087*0,3718 | [7 empty] | Výztuž ztužujících pásů a věnců z oceli 10505(R)
45 | 274361821R012 | Výztuž betonářské oceli | t | 0.7139 | 0 | 0 | 1.0212 | 0.72901 |  | 0 | [5 empty] | 12 | 0 | 2 | 0 |  | 12 | 0 | 1
|  | nadbetonávky filigránových desek B 500:1,92*0,3718 |  | 0.7139 | [7 empty] | nadbetonávky filigránových desek B 500:1,92*0,3718 | [7 empty] | Výztuž betonářské oceli
46 | 4R001 | Schodiště prefa ŽB | m2 | 7.42 | 0 | 0 | 0.62 | 4.6004 |  | 0 | [5 empty] | 12 | 0 | 3 | 0 |  | 12 | 0 | 1
|  | V ceně jsou započítány: | [8 empty] | V ceně jsou započítány:
|  | - stropní dílce, balkónové dílce a schodišťové dílce do uvedeného množství | [8 empty] | - stropní dílce, balkónové dílce a schodišťové dílce do uvedeného množství
|  | - podélné řezy stropními dílci | [8 empty] | - podélné řezy stropními dílci
|  | - vybrání a výřezy pro instalační šachty, komíny, apod. | [8 empty] | - vybrání a výřezy pro instalační šachty, komíny, apod.
|  | - typové ocelové výměny | [8 empty] | - typové ocelové výměny
|  | - ucpávky dutin | [8 empty] | - ucpávky dutin
|  | - doprava dílců na stavbu | [8 empty] | - doprava dílců na stavbu
|  | - montáž stropních dílců včetně zajištění jeřábu – viz níže | [8 empty] | - montáž stropních dílců včetně zajištění jeřábu – viz níže
|  | - uložení cementového nebo maltového lože pod stropní dílce | [8 empty] | - uložení cementového nebo maltového lože pod stropní dílce
|  | - uložení balkonových a schodišťových dílců – viz. níže | [8 empty] | - uložení balkonových a schodišťových dílců – viz. níže
|  | - výrobně montážní dokumentace | [8 empty] | - výrobně montážní dokumentace
|  | Výkresy výztuže nadbetonávek a kotvení ISO nosníků budou součástí výrobně montážní dokumentace | [8 empty] | Výkresy výztuže nadbetonávek a kotvení ISO nosníků budou součástí výrobně montážní dokumentace
|  | 20*0,371 |  | 7.42 | [7 empty] | 20*0,371 | [7 empty] | Výkresy výztuže nadbetonávek a kotvení ISO nosníků budou součástí výrobně montážní dokumentace
47 | 4R002 | Stropní konstrukce z prefa stropních dílců | m2 | 117.4888 | 0 | 0 | 0.3265 | 38.3601 |  | 0 | [5 empty] | 12 | 0 | 4 | 0 |  | 12 | 0 | 1
|  | V ceně jsou započítány: | [8 empty] | V ceně jsou započítány:
|  | - stropní dílce, balkónové dílce a schodišťové dílce do uvedeného množství | [8 empty] | - stropní dílce, balkónové dílce a schodišťové dílce do uvedeného množství
|  | - podélné řezy stropními dílci | [8 empty] | - podélné řezy stropními dílci
|  | - vybrání a výřezy pro instalační šachty, komíny, apod. | [8 empty] | - vybrání a výřezy pro instalační šachty, komíny, apod.
|  | - typové ocelové výměny | [8 empty] | - typové ocelové výměny
|  | - ucpávky dutin | [8 empty] | - ucpávky dutin
|  | - doprava dílců na stavbu | [8 empty] | - doprava dílců na stavbu
|  | - montáž stropních dílců včetně zajištění jeřábu – viz níže | [8 empty] | - montáž stropních dílců včetně zajištění jeřábu – viz níže
|  | - uložení cementového nebo maltového lože pod stropní dílce | [8 empty] | - uložení cementového nebo maltového lože pod stropní dílce
|  | - uložení balkonových a schodišťových dílců – viz. níže | [8 empty] | - uložení balkonových a schodišťových dílců – viz. níže
|  | - výrobně montážní dokumentace | [8 empty] | - výrobně montážní dokumentace
|  | - a případné podpěrné a bednící prvky dle technologie zhotovitele. | [8 empty] | - a případné podpěrné a bednící prvky dle technologie zhotovitele.
|  | Výkresy výztuže nadbetonávek a kotvení ISO nosníků budou součástí výrobně montážní dokumentace | [8 empty] | Výkresy výztuže nadbetonávek a kotvení ISO nosníků budou součástí výrobně montážní dokumentace
|  | a případné podpěrné a bednící prvky dle technologie zhotovitele. | [8 empty] | a případné podpěrné a bednící prvky dle technologie zhotovitele.
|  | 316*0,3718 |  | 117.4888 | [7 empty] | 316*0,3718 | [7 empty] | a případné podpěrné a bednící prvky dle technologie zhotovitele.
48 | 4R003 | 3NP Balkony | m2 | 16.9169 | 0 | 0 | 0 | 0 |  | 0 | [5 empty] | 12 | 0 | 5 | 0 |  | 12 | 0 | 1
|  | V ceně jsou započítány: | [8 empty] | V ceně jsou započítány:
|  | - stropní dílce, balkónové dílce a schodišťové dílce do uvedeného množství | [8 empty] | - stropní dílce, balkónové dílce a schodišťové dílce do uvedeného množství
|  | - podélné řezy stropními dílci | [8 empty] | - podélné řezy stropními dílci
|  | - vybrání a výřezy pro instalační šachty, komíny, apod. | [8 empty] | - vybrání a výřezy pro instalační šachty, komíny, apod.
|  | - typové ocelové výměny | [8 empty] | - typové ocelové výměny
|  | - ucpávky dutin | [8 empty] | - ucpávky dutin
|  | - doprava dílců na stavbu | [8 empty] | - doprava dílců na stavbu
|  | - montáž stropních dílců včetně zajištění jeřábu – viz níže | [8 empty] | - montáž stropních dílců včetně zajištění jeřábu – viz níže
|  | - uložení cementového nebo maltového lože pod stropní dílce | [8 empty] | - uložení cementového nebo maltového lože pod stropní dílce
|  | - uložení balkonových a schodišťových dílců – viz. níže | [8 empty] | - uložení balkonových a schodišťových dílců – viz. níže
|  | - výrobně montážní dokumentace | [8 empty] | - výrobně montážní dokumentace
|  | Výkresy výztuže nadbetonávek a kotvení ISO nosníků budou součástí výrobně montážní dokumentace | [8 empty] | Výkresy výztuže nadbetonávek a kotvení ISO nosníků budou součástí výrobně montážní dokumentace
|  | 45,5*0,3718 |  | 16.9169 | [7 empty] | 45,5*0,3718 | [7 empty] | Výkresy výztuže nadbetonávek a kotvení ISO nosníků budou součástí výrobně montážní dokumentace
y | 4 | Vodorovné konstrukce |  |  |  | 0 |  | 71.6863 |  | 0 |  |  | 0 | 71.6863 | 0
x | 6 | Úpravy povrchu, podlahy
49 | 601021148RT2 | Stěrka stropů vyrovn. ručně tloušťka vrstvy 3 mm | m2 | 18.9618 | 0 | 0 | 0.00454 | 0.086087 | 0 | 0 | [5 empty] | 1 | 1 | 1 | 0 |  | 1 | 1 | 1
|  | Včetně pomocného lešení. | [8 empty] | Včetně pomocného lešení.
|  | 202:11,2*0,3718 |  | 4.1642 | [7 empty] | 202:11,2*0,3718 | [7 empty] | Včetně pomocného lešení.
|  | 208:5,7*0,3718 |  | 2.1193 | [7 empty] | 208:5,7*0,3718 | [7 empty] | 202:11,2*0,3718
|  | 213:11,4*0,3718 |  | 4.2385 | [7 empty] | 213:11,4*0,3718 | [7 empty] | 208:5,7*0,3718
|  | 218:11,1*0,3718 |  | 4.127 | [7 empty] | 218:11,1*0,3718 | [7 empty] | 213:11,4*0,3718
|  | 223:5,9*0,3718 |  | 2.1936 | [7 empty] | 223:5,9*0,3718 | [7 empty] | 218:11,1*0,3718
|  | 230:5,7*0,3718 |  | 2.1193 | [7 empty] | 230:5,7*0,3718 | [7 empty] | 223:5,9*0,3718
y | 6 | Úpravy povrchu, podlahy |  |  |  | 0 |  | 0.086087 |  | 0 |  |  | 0 | 0.086087 | 0
x | 61 | Upravy povrchů vnitřní
50 | 610991111R00 | Zakrývání výplní vnitřních otvorů | m2 | 47.0995 | 0 | 0 | 4e-05 | 0.001884 | 0 | 0 | [5 empty] | 1 | 1 | 1 | 0 |  | 1 | 1 | 1
|  | 1,5*1,5*11*0,3718 |  | 9.202 | [7 empty] | 1,5*1,5*11*0,3718 | [7 empty] | Zakrývání výplní vnitřních otvorů
|  | 1,06*2,39*3*0,3718 |  | 2.8258 | [7 empty] | 1,06*2,39*3*0,3718 | [7 empty] | 1,5*1,5*11*0,3718
|  | 0,96*2,39*2*0,3718 |  | 1.7061 | [7 empty] | 0,96*2,39*2*0,3718 | [7 empty] | 1,06*2,39*3*0,3718
|  | 0,9*1,5*2*0,3718 |  | 1.0039 | [7 empty] | 0,9*1,5*2*0,3718 | [7 empty] | 0,96*2,39*2*0,3718
|  | 0,7*1,5*2*0,3718 |  | 0.7808 | [7 empty] | 0,7*1,5*2*0,3718 | [7 empty] | 0,9*1,5*2*0,3718
|  | 2,4*1,5*0,3718 |  | 1.3385 | [7 empty] | 2,4*1,5*0,3718 | [7 empty] | 0,7*1,5*2*0,3718
|  | 1,65*2,175*0,3718 |  | 1.3343 | [7 empty] | 1,65*2,175*0,3718 | [7 empty] | 2,4*1,5*0,3718
|  | 1,2*1,5*0,3718 |  | 0.6692 | [7 empty] | 1,2*1,5*0,3718 | [7 empty] | 1,65*2,175*0,3718
|  | 224-229:1*2,02*2*0,3718 |  | 1.5021 | [7 empty] | 224-229:1*2,02*2*0,3718 | [7 empty] | 1,2*1,5*0,3718
|  | 0,9*2,02*2*3*0,3718 |  | 4.0556 | [7 empty] | 0,9*2,02*2*3*0,3718 | [7 empty] | 224-229:1*2,02*2*0,3718
|  | 0,8*2,02*2*2*0,3718 |  | 2.4033 | [7 empty] | 0,8*2,02*2*2*0,3718 | [7 empty] | 0,9*2,02*2*3*0,3718
|  | 219-221:1*2,02*2*0,3718 |  | 1.5021 | [7 empty] | 219-221:1*2,02*2*0,3718 | [7 empty] | 0,8*2,02*2*2*0,3718
|  | 0,9*2,02*2*0,3718 |  | 1.3519 | [7 empty] | 0,9*2,02*2*0,3718 | [7 empty] | 219-221:1*2,02*2*0,3718
|  | 0,8*2,02*2*0,3718 |  | 1.2017 | [7 empty] | 0,8*2,02*2*0,3718 | [7 empty] | 0,9*2,02*2*0,3718
|  | 214-217:1*2,02*2*0,3718 |  | 1.5021 | [7 empty] | 214-217:1*2,02*2*0,3718 | [7 empty] | 0,8*2,02*2*0,3718
|  | 0,9*2,02*2*2*0,3718 |  | 2.7037 | [7 empty] | 0,9*2,02*2*2*0,3718 | [7 empty] | 214-217:1*2,02*2*0,3718
|  | 0,8*2,02*2*0,3718 |  | 1.2017 | [7 empty] | 0,8*2,02*2*0,3718 | [7 empty] | 0,9*2,02*2*2*0,3718
|  | 209-212:1*2,02*2*0,3718 |  | 1.5021 | [7 empty] | 209-212:1*2,02*2*0,3718 | [7 empty] | 0,8*2,02*2*0,3718
|  | 0,9*2,02*2*2*0,3718 |  | 2.7037 | [7 empty] | 0,9*2,02*2*2*0,3718 | [7 empty] | 209-212:1*2,02*2*0,3718
|  | 0,8*2,02*2*0,3718 |  | 1.2017 | [7 empty] | 0,8*2,02*2*0,3718 | [7 empty] | 0,9*2,02*2*2*0,3718
|  | 204-207:1*2,02*2*0,3718 |  | 1.5021 | [7 empty] | 204-207:1*2,02*2*0,3718 | [7 empty] | 0,8*2,02*2*0,3718
|  | 0,9*2,02*2*2*0,3718 |  | 2.7037 | [7 empty] | 0,9*2,02*2*2*0,3718 | [7 empty] | 204-207:1*2,02*2*0,3718
|  | 0,8*2,02*2*0,3718 |  | 1.2017 | [7 empty] | 0,8*2,02*2*0,3718 | [7 empty] | 0,9*2,02*2*2*0,3718
51 | 611474921RT4 | Omítka stropů vnitřní dvouvrstvá, vápen.štuk,stroj na beton | m2 | 18.9618 | 0 | 0 | 0.02642 | 0.50097 | 0 | 0 | [5 empty] | 1 | 1 | 1 | 0 |  | 1 | 1 | 1
|  | včetně pomocného lešení | [8 empty] | včetně pomocného lešení
|  | 202:11,2*0,3718 |  | 4.1642 | [7 empty] | 202:11,2*0,3718 | [7 empty] | včetně pomocného lešení
|  | 208:5,7*0,3718 |  | 2.1193 | [7 empty] | 208:5,7*0,3718 | [7 empty] | 202:11,2*0,3718
|  | 213:11,4*0,3718 |  | 4.2385 | [7 empty] | 213:11,4*0,3718 | [7 empty] | 208:5,7*0,3718
|  | 218:11,1*0,3718 |  | 4.127 | [7 empty] | 218:11,1*0,3718 | [7 empty] | 213:11,4*0,3718
|  | 223:5,9*0,3718 |  | 2.1936 | [7 empty] | 223:5,9*0,3718 | [7 empty] | 218:11,1*0,3718
|  | 230:5,7*0,3718 |  | 2.1193 | [7 empty] | 230:5,7*0,3718 | [7 empty] | 223:5,9*0,3718
52 | 612403399R00 | Hrubá výplň rýh ve stěnách maltou | m2 | 18.59 | 0 | 0 | 0.10712 | 1.9914 | 0 | 0 | [5 empty] | 1 | 1 | 1 | 0 |  | 1 | 1 | 1
|  | 50*0,3718 |  | 18.59 | [7 empty] | 50*0,3718 | [7 empty] | Hrubá výplň rýh ve stěnách maltou
53 | 612421615R00 | Omítka vnitřní zdiva, MVC, hrubá zatřená | m2 | 30.2088 | 0 | 0 | 0.03921 | 1.1845 | 0 | 0 | [5 empty] | 1 | 1 | 1 | 0 |  | 1 | 1 | 1
|  | 206 (koupelna):(2,425+2+1,5+0,57+0,435+1,8)*0,63*0,3718 |  | 2.0449 | [7 empty] | 206 (koupelna):(2,425+2+1,5+0,57+0,435+1,8)*0,63*0,3718 | [7 empty] | Omítka vnitřní zdiva, MVC, hrubá zatřená
|  | 207 obklady kuchyňská linka :(3+0,8+0,8)*2*0,3718 |  | 3.4206 | [7 empty] | 207 obklady kuchyňská linka :(3+0,8+0,8)*2*0,3718 | [7 empty] | 206 (koupelna):(2,425+2+1,5+0,57+0,435+1,8)*0,63*0,3718
|  | 210 obklad kuchuňská linka :(2,4+0,685+0,52+2)*2*0,3718 |  | 4.1679 | [7 empty] | 210 obklad kuchuňská linka :(2,4+0,685+0,52+2)*2*0,3718 | [7 empty] | 207 obklady kuchyňská linka :(3+0,8+0,8)*2*0,3718
|  | 212 (koupelna):(2+2+2,1+2,1)*0,63*0,3718 |  | 1.9207 | [7 empty] | 212 (koupelna):(2+2+2,1+2,1)*0,63*0,3718 | [7 empty] | 210 obklad kuchuňská linka :(2,4+0,685+0,52+2)*2*0,3718
|  | 215 (koupelna):(2,1+2,1+2+2)*0,63*0,3718 |  | 1.9207 | [7 empty] | 215 (koupelna):(2,1+2,1+2+2)*0,63*0,3718 | [7 empty] | 212 (koupelna):(2+2+2,1+2,1)*0,63*0,3718
|  | 216 obklad kuchuňská linka :(2,4+0,685+0,52+2)*2*0,3718 |  | 4.1679 | [7 empty] | 216 obklad kuchuňská linka :(2,4+0,685+0,52+2)*2*0,3718 | [7 empty] | 215 (koupelna):(2,1+2,1+2+2)*0,63*0,3718
|  | 220 (koupelna):(1,955+1,955+1,985+1,985)*0,63*0,3718 |  | 1.8458 | [7 empty] | 220 (koupelna):(1,955+1,955+1,985+1,985)*0,63*0,3718 | [7 empty] | 216 obklad kuchuňská linka :(2,4+0,685+0,52+2)*2*0,3718
|  | 221 obklad kuchuňská linka :(2,2+2,1)*2*0,3718 |  | 3.1975 | [7 empty] | 221 obklad kuchuňská linka :(2,2+2,1)*2*0,3718 | [7 empty] | 220 (koupelna):(1,955+1,955+1,985+1,985)*0,63*0,3718
|  | 225 (koupelna):(2,76+2,76+1,695+1,695)*0,63*0,3718 |  | 2.087 | [7 empty] | 225 (koupelna):(2,76+2,76+1,695+1,695)*0,63*0,3718 | [7 empty] | 221 obklad kuchuňská linka :(2,2+2,1)*2*0,3718
|  | 226 (WC):(1,41+1,41+1,2+1,2)*1,23*0,3718 |  | 2.3872 | [7 empty] | 226 (WC):(1,41+1,41+1,2+1,2)*1,23*0,3718 | [7 empty] | 225 (koupelna):(2,76+2,76+1,695+1,695)*0,63*0,3718
|  | 229 obklad kuchuňská linka :(3,5+0,6)*2*0,3718 |  | 3.0488 | [7 empty] | 229 obklad kuchuňská linka :(3,5+0,6)*2*0,3718 | [7 empty] | 226 (WC):(1,41+1,41+1,2+1,2)*1,23*0,3718
54 | 612421637R00 | Omítka vnitřní zdiva, MVC, štuková | m2 | 331.6544 | 0 | 0 | 0.04766 | 15.8066 | 0 | 0 | [5 empty] | 1 | 1 | 1 | 0 |  | 1 | 1 | 1
|  | 301:(6,3+1,5+1,7+4+5,3+4,5+2,2+2,2+2+2)*2,63*0,3718 |  | 30.9973 | [7 empty] | 301:(6,3+1,5+1,7+4+5,3+4,5+2,2+2,2+2+2)*2,63*0,3718 | [7 empty] | Omítka vnitřní zdiva, MVC, štuková
|  | 302:(8+8+1,4+1,4)*3*0,3718 |  | 20.9695 | [7 empty] | 302:(8+8+1,4+1,4)*3*0,3718 | [7 empty] | 301:(6,3+1,5+1,7+4+5,3+4,5+2,2+2,2+2+2)*2,63*0,3718
|  | 303 výtah: |  | 0 | [7 empty] | 303 výtah: | [7 empty] | 302:(8+8+1,4+1,4)*3*0,3718
|  | 304:(2,425+2,425+1,57+1,57)*2,63*0,3718 |  | 7.8129 | [7 empty] | 304:(2,425+2,425+1,57+1,57)*2,63*0,3718 | [7 empty] | 303 výtah:
|  | 305:(3,285+3,285+3,735+3,735)*2,63*0,3718 |  | 13.7288 | [7 empty] | 305:(3,285+3,285+3,735+3,735)*2,63*0,3718 | [7 empty] | 304:(2,425+2,425+1,57+1,57)*2,63*0,3718
|  | 306 (koupelna):(2,425+2+1,5+0,57+0,435+1,8)*0,63*0,3718 |  | 2.0449 | [7 empty] | 306 (koupelna):(2,425+2+1,5+0,57+0,435+1,8)*0,63*0,3718 | [7 empty] | 305:(3,285+3,285+3,735+3,735)*2,63*0,3718
|  | 307:(3,735+3,01+2,1+0,5+0,1+0,4+2+2,9+5,8+0,6+0,675+1,1+2,4)*2,63*0,3718 |  | 24.7588 | [7 empty] | 307:(3,735+3,01+2,1+0,5+0,1+0,4+2+2,9+5,8+0,6+0,675+1,1+2,4)*2,63*0,3718 | [7 empty] | 306 (koupelna):(2,425+2+1,5+0,57+0,435+1,8)*0,63*0,3718
|  | 307 obklady kuchyňská linka :(3+0,8+0,8)*2*0,3718 |  | 3.4206 | [7 empty] | 307 obklady kuchyňská linka :(3+0,8+0,8)*2*0,3718 | [7 empty] | 307:(3,735+3,01+2,1+0,5+0,1+0,4+2+2,9+5,8+0,6+0,675+1,1+2,4)*2,63*0,3718
|  | 308 balkon: |  | 0 | [7 empty] | 308 balkon: | [7 empty] | 307 obklady kuchyňská linka :(3+0,8+0,8)*2*0,3718
|  | 309:(2,61+2,61+1,917+1,917)*2,63*0,3718 |  | 8.8533 | [7 empty] | 309:(2,61+2,61+1,917+1,917)*2,63*0,3718 | [7 empty] | 308 balkon:
|  | 310:(7,7+3,6+5,8+0,6+2,7)*2,63*0,3718 |  | 19.9478 | [7 empty] | 310:(7,7+3,6+5,8+0,6+2,7)*2,63*0,3718 | [7 empty] | 309:(2,61+2,61+1,917+1,917)*2,63*0,3718
|  | 310 obklad kuchuňská linka :(2,4+0,685+0,52+2)*2*0,3718 |  | 4.1679 | [7 empty] | 310 obklad kuchuňská linka :(2,4+0,685+0,52+2)*2*0,3718 | [7 empty] | 310:(7,7+3,6+5,8+0,6+2,7)*2,63*0,3718
|  | 311:(5,76+5,76+3,1+3,1+1,975+1,975+0,1)*2,63*0,3718 |  | 21.2874 | [7 empty] | 311:(5,76+5,76+3,1+3,1+1,975+1,975+0,1)*2,63*0,3718 | [7 empty] | 310 obklad kuchuňská linka :(2,4+0,685+0,52+2)*2*0,3718
|  | 312 (koupelna):(2+2+2,1+2,1)*0,63*0,3718 |  | 1.9207 | [7 empty] | 312 (koupelna):(2+2+2,1+2,1)*0,63*0,3718 | [7 empty] | 311:(5,76+5,76+3,1+3,1+1,975+1,975+0,1)*2,63*0,3718
|  | 314:(2,5+2,5+2,1+2,1)*2,63*0,3718 |  | 8.9961 | [7 empty] | 314:(2,5+2,5+2,1+2,1)*2,63*0,3718 | [7 empty] | 312 (koupelna):(2+2+2,1+2,1)*0,63*0,3718
|  | 315 (koupelna):(2,1+2,1+2+2)*0,63*0,3718 |  | 1.9207 | [7 empty] | 315 (koupelna):(2,1+2,1+2+2)*0,63*0,3718 | [7 empty] | 314:(2,5+2,5+2,1+2,1)*2,63*0,3718
|  | 316:(7,7+3,6+5,8+0,6+2,7)*2,63*0,3718 |  | 19.9478 | [7 empty] | 316:(7,7+3,6+5,8+0,6+2,7)*2,63*0,3718 | [7 empty] | 315 (koupelna):(2,1+2,1+2+2)*0,63*0,3718
|  | 316 obklad kuchuňská linka :(2,4+0,685+0,52+2)*2*0,3718 |  | 4.1679 | [7 empty] | 316 obklad kuchuňská linka :(2,4+0,685+0,52+2)*2*0,3718 | [7 empty] | 316:(7,7+3,6+5,8+0,6+2,7)*2,63*0,3718
|  | 317:(3,35+3,35+5,76+5,76+2,225+2,225+0,1)*2,63*0,3718 |  | 22.2653 | [7 empty] | 317:(3,35+3,35+5,76+5,76+2,225+2,225+0,1)*2,63*0,3718 | [7 empty] | 316 obklad kuchuňská linka :(2,4+0,685+0,52+2)*2*0,3718
|  | 319:(1,985+1,985+1,68+1,68)*2,63*0,3718 |  | 7.1675 | [7 empty] | 319:(1,985+1,985+1,68+1,68)*2,63*0,3718 | [7 empty] | 317:(3,35+3,35+5,76+5,76+2,225+2,225+0,1)*2,63*0,3718
|  | 320 (koupelna):(1,955+1,955+1,985+1,985)*0,63*0,3718 |  | 1.8458 | [7 empty] | 320 (koupelna):(1,955+1,955+1,985+1,985)*0,63*0,3718 | [7 empty] | 319:(1,985+1,985+1,68+1,68)*2,63*0,3718
|  | 321:(6,385+3,75+4,3+1,7)*2,63*0,3718 |  | 15.7774 | [7 empty] | 321:(6,385+3,75+4,3+1,7)*2,63*0,3718 | [7 empty] | 320 (koupelna):(1,955+1,955+1,985+1,985)*0,63*0,3718
|  | 321 obklad kuchuňská linka :(2,2+2,1)*2*0,3718 |  | 3.1975 | [7 empty] | 321 obklad kuchuňská linka :(2,2+2,1)*2*0,3718 | [7 empty] | 321:(6,385+3,75+4,3+1,7)*2,63*0,3718
|  | 322:(2,97+2,97+5,235+5,235)*2,63*0,3718 |  | 16.0463 | [7 empty] | 322:(2,97+2,97+5,235+5,235)*2,63*0,3718 | [7 empty] | 321 obklad kuchuňská linka :(2,2+2,1)*2*0,3718
|  | 324:(1,4+0,6+1,3+1,3+1,215+2,3+1,2+4,025)*2,63*0,3718 |  | 13.0443 | [7 empty] | 324:(1,4+0,6+1,3+1,3+1,215+2,3+1,2+4,025)*2,63*0,3718 | [7 empty] | 322:(2,97+2,97+5,235+5,235)*2,63*0,3718
|  | 325 (koupelna):(2,76+2,76+1,695+1,695)*0,63*0,3718 |  | 2.087 | [7 empty] | 325 (koupelna):(2,76+2,76+1,695+1,695)*0,63*0,3718 | [7 empty] | 324:(1,4+0,6+1,3+1,3+1,215+2,3+1,2+4,025)*2,63*0,3718
|  | 326 (WC):(1,41+1,41+1,2+1,2)*1,23*0,3718 |  | 2.3872 | [7 empty] | 326 (WC):(1,41+1,41+1,2+1,2)*1,23*0,3718 | [7 empty] | 325 (koupelna):(2,76+2,76+1,695+1,695)*0,63*0,3718
|  | 327:(3,735+3,735+3,745+3,745)*2,63*0,3718 |  | 14.6284 | [7 empty] | 327:(3,735+3,735+3,745+3,745)*2,63*0,3718 | [7 empty] | 326 (WC):(1,41+1,41+1,2+1,2)*1,23*0,3718
|  | 328:(3,735+3,735+2,63+2,63)*2,63*0,3718 |  | 12.4478 | [7 empty] | 328:(3,735+3,735+2,63+2,63)*2,63*0,3718 | [7 empty] | 327:(3,735+3,735+3,745+3,745)*2,63*0,3718
|  | 329:(5,5+5,235+4,8+1,8+2,3+2,05+0,4+0,4+0,3+0,3+0,1+0,1)*2,63*0,3718 |  | 22.7689 | [7 empty] | 329:(5,5+5,235+4,8+1,8+2,3+2,05+0,4+0,4+0,3+0,3+0,1+0,1)*2,63*0,3718 | [7 empty] | 328:(3,735+3,735+2,63+2,63)*2,63*0,3718
|  | 329 obklad kuchuňská linka :(3,5+0,6)*2*0,3718 |  | 3.0488 | [7 empty] | 329 obklad kuchuňská linka :(3,5+0,6)*2*0,3718 | [7 empty] | 329:(5,5+5,235+4,8+1,8+2,3+2,05+0,4+0,4+0,3+0,3+0,1+0,1)*2,63*0,3718
55 | 612473185R00 | Příplatek za zabudované omítníky v ploše stěn | m2 | 331.6544 | 0 | 0 | 8e-05 | 0.026532 | 0 | 0 | [5 empty] | 1 | 1 | 1 | 0 |  | 1 | 1 | 1
|  | Omítníky rohovky a apulišty | [8 empty] | Omítníky rohovky a apulišty
|  | 301:(6,3+1,5+1,7+4+5,3+4,5+2,2+2,2+2+2)*2,63*0,3718 |  | 30.9973 | [7 empty] | 301:(6,3+1,5+1,7+4+5,3+4,5+2,2+2,2+2+2)*2,63*0,3718 | [7 empty] | Omítníky rohovky a apulišty
|  | 302:(8+8+1,4+1,4)*3*0,3718 |  | 20.9695 | [7 empty] | 302:(8+8+1,4+1,4)*3*0,3718 | [7 empty] | 301:(6,3+1,5+1,7+4+5,3+4,5+2,2+2,2+2+2)*2,63*0,3718
|  | 303 výtah: |  | 0 | [7 empty] | 303 výtah: | [7 empty] | 302:(8+8+1,4+1,4)*3*0,3718
|  | 304:(2,425+2,425+1,57+1,57)*2,63*0,3718 |  | 7.8129 | [7 empty] | 304:(2,425+2,425+1,57+1,57)*2,63*0,3718 | [7 empty] | 303 výtah:
|  | 305:(3,285+3,285+3,735+3,735)*2,63*0,3718 |  | 13.7288 | [7 empty] | 305:(3,285+3,285+3,735+3,735)*2,63*0,3718 | [7 empty] | 304:(2,425+2,425+1,57+1,57)*2,63*0,3718
|  | 306 (koupelna):(2,425+2+1,5+0,57+0,435+1,8)*0,63*0,3718 |  | 2.0449 | [7 empty] | 306 (koupelna):(2,425+2+1,5+0,57+0,435+1,8)*0,63*0,3718 | [7 empty] | 305:(3,285+3,285+3,735+3,735)*2,63*0,3718
|  | 307:(3,735+3,01+2,1+0,5+0,1+0,4+2+2,9+5,8+0,6+0,675+1,1+2,4)*2,63*0,3718 |  | 24.7588 | [7 empty] | 307:(3,735+3,01+2,1+0,5+0,1+0,4+2+2,9+5,8+0,6+0,675+1,1+2,4)*2,63*0,3718 | [7 empty] | 306 (koupelna):(2,425+2+1,5+0,57+0,435+1,8)*0,63*0,3718
|  | 307 obklady kuchyňská linka :(3+0,8+0,8)*2*0,3718 |  | 3.4206 | [7 empty] | 307 obklady kuchyňská linka :(3+0,8+0,8)*2*0,3718 | [7 empty] | 307:(3,735+3,01+2,1+0,5+0,1+0,4+2+2,9+5,8+0,6+0,675+1,1+2,4)*2,63*0,3718
|  | 308 balkon: |  | 0 | [7 empty] | 308 balkon: | [7 empty] | 307 obklady kuchyňská linka :(3+0,8+0,8)*2*0,3718
|  | 309:(2,61+2,61+1,917+1,917)*2,63*0,3718 |  | 8.8533 | [7 empty] | 309:(2,61+2,61+1,917+1,917)*2,63*0,3718 | [7 empty] | 308 balkon:
|  | 310:(7,7+3,6+5,8+0,6+2,7)*2,63*0,3718 |  | 19.9478 | [7 empty] | 310:(7,7+3,6+5,8+0,6+2,7)*2,63*0,3718 | [7 empty] | 309:(2,61+2,61+1,917+1,917)*2,63*0,3718
|  | 310 obklad kuchuňská linka :(2,4+0,685+0,52+2)*2*0,3718 |  | 4.1679 | [7 empty] | 310 obklad kuchuňská linka :(2,4+0,685+0,52+2)*2*0,3718 | [7 empty] | 310:(7,7+3,6+5,8+0,6+2,7)*2,63*0,3718
|  | 311:(5,76+5,76+3,1+3,1+1,975+1,975+0,1)*2,63*0,3718 |  | 21.2874 | [7 empty] | 311:(5,76+5,76+3,1+3,1+1,975+1,975+0,1)*2,63*0,3718 | [7 empty] | 310 obklad kuchuňská linka :(2,4+0,685+0,52+2)*2*0,3718
|  | 312 (koupelna):(2+2+2,1+2,1)*0,63*0,3718 |  | 1.9207 | [7 empty] | 312 (koupelna):(2+2+2,1+2,1)*0,63*0,3718 | [7 empty] | 311:(5,76+5,76+3,1+3,1+1,975+1,975+0,1)*2,63*0,3718
|  | 314:(2,5+2,5+2,1+2,1)*2,63*0,3718 |  | 8.9961 | [7 empty] | 314:(2,5+2,5+2,1+2,1)*2,63*0,3718 | [7 empty] | 312 (koupelna):(2+2+2,1+2,1)*0,63*0,3718
|  | 315 (koupelna):(2,1+2,1+2+2)*0,63*0,3718 |  | 1.9207 | [7 empty] | 315 (koupelna):(2,1+2,1+2+2)*0,63*0,3718 | [7 empty] | 314:(2,5+2,5+2,1+2,1)*2,63*0,3718
|  | 316:(7,7+3,6+5,8+0,6+2,7)*2,63*0,3718 |  | 19.9478 | [7 empty] | 316:(7,7+3,6+5,8+0,6+2,7)*2,63*0,3718 | [7 empty] | 315 (koupelna):(2,1+2,1+2+2)*0,63*0,3718
|  | 316 obklad kuchuňská linka :(2,4+0,685+0,52+2)*2*0,3718 |  | 4.1679 | [7 empty] | 316 obklad kuchuňská linka :(2,4+0,685+0,52+2)*2*0,3718 | [7 empty] | 316:(7,7+3,6+5,8+0,6+2,7)*2,63*0,3718
|  | 317:(3,35+3,35+5,76+5,76+2,225+2,225+0,1)*2,63*0,3718 |  | 22.2653 | [7 empty] | 317:(3,35+3,35+5,76+5,76+2,225+2,225+0,1)*2,63*0,3718 | [7 empty] | 316 obklad kuchuňská linka :(2,4+0,685+0,52+2)*2*0,3718
|  | 319:(1,985+1,985+1,68+1,68)*2,63*0,3718 |  | 7.1675 | [7 empty] | 319:(1,985+1,985+1,68+1,68)*2,63*0,3718 | [7 empty] | 317:(3,35+3,35+5,76+5,76+2,225+2,225+0,1)*2,63*0,3718
|  | 320 (koupelna):(1,955+1,955+1,985+1,985)*0,63*0,3718 |  | 1.8458 | [7 empty] | 320 (koupelna):(1,955+1,955+1,985+1,985)*0,63*0,3718 | [7 empty] | 319:(1,985+1,985+1,68+1,68)*2,63*0,3718
|  | 321:(6,385+3,75+4,3+1,7)*2,63*0,3718 |  | 15.7774 | [7 empty] | 321:(6,385+3,75+4,3+1,7)*2,63*0,3718 | [7 empty] | 320 (koupelna):(1,955+1,955+1,985+1,985)*0,63*0,3718
|  | 321 obklad kuchuňská linka :(2,2+2,1)*2*0,3718 |  | 3.1975 | [7 empty] | 321 obklad kuchuňská linka :(2,2+2,1)*2*0,3718 | [7 empty] | 321:(6,385+3,75+4,3+1,7)*2,63*0,3718
|  | 322:(2,97+2,97+5,235+5,235)*2,63*0,3718 |  | 16.0463 | [7 empty] | 322:(2,97+2,97+5,235+5,235)*2,63*0,3718 | [7 empty] | 321 obklad kuchuňská linka :(2,2+2,1)*2*0,3718
|  | 324:(1,4+0,6+1,3+1,3+1,215+2,3+1,2+4,025)*2,63*0,3718 |  | 13.0443 | [7 empty] | 324:(1,4+0,6+1,3+1,3+1,215+2,3+1,2+4,025)*2,63*0,3718 | [7 empty] | 322:(2,97+2,97+5,235+5,235)*2,63*0,3718
|  | 325 (koupelna):(2,76+2,76+1,695+1,695)*0,63*0,3718 |  | 2.087 | [7 empty] | 325 (koupelna):(2,76+2,76+1,695+1,695)*0,63*0,3718 | [7 empty] | 324:(1,4+0,6+1,3+1,3+1,215+2,3+1,2+4,025)*2,63*0,3718
|  | 326 (WC):(1,41+1,41+1,2+1,2)*1,23*0,3718 |  | 2.3872 | [7 empty] | 326 (WC):(1,41+1,41+1,2+1,2)*1,23*0,3718 | [7 empty] | 325 (koupelna):(2,76+2,76+1,695+1,695)*0,63*0,3718
|  | 327:(3,735+3,735+3,745+3,745)*2,63*0,3718 |  | 14.6284 | [7 empty] | 327:(3,735+3,735+3,745+3,745)*2,63*0,3718 | [7 empty] | 326 (WC):(1,41+1,41+1,2+1,2)*1,23*0,3718
|  | 328:(3,735+3,735+2,63+2,63)*2,63*0,3718 |  | 12.4478 | [7 empty] | 328:(3,735+3,735+2,63+2,63)*2,63*0,3718 | [7 empty] | 327:(3,735+3,735+3,745+3,745)*2,63*0,3718
|  | 329:(5,5+5,235+4,8+1,8+2,3+2,05+0,4+0,4+0,3+0,3+0,1+0,1)*2,63*0,3718 |  | 22.7689 | [7 empty] | 329:(5,5+5,235+4,8+1,8+2,3+2,05+0,4+0,4+0,3+0,3+0,1+0,1)*2,63*0,3718 | [7 empty] | 328:(3,735+3,735+2,63+2,63)*2,63*0,3718
|  | 329 obklad kuchuňská linka :(3,5+0,6)*2*0,3718 |  | 3.0488 | [7 empty] | 329 obklad kuchuňská linka :(3,5+0,6)*2*0,3718 | [7 empty] | 329:(5,5+5,235+4,8+1,8+2,3+2,05+0,4+0,4+0,3+0,3+0,1+0,1)*2,63*0,3718
y | 61 | Upravy povrchů vnitřní |  |  |  | 0 |  | 19.5119 |  | 0 |  |  | 0 | 19.5119 | 0
x | 62 | Úpravy povrchů vnější
56 | 620991121R00 | Zakrývání výplní vnějších otvorů z lešení | m2 | 18.8606 | 0 | 0 | 4e-05 | 0.00075442 | 0 | 0 | [5 empty] | 1 | 1 | 1 | 0 |  | 1 | 1 | 1
|  | odečtení otvorů :1,5*1,5*11*0,3718 |  | 9.202 | [7 empty] | odečtení otvorů :1,5*1,5*11*0,3718 | [7 empty] | Zakrývání výplní vnějších otvorů z lešení
|  | 1,06*2,39*3*0,3718 |  | 2.8258 | [7 empty] | 1,06*2,39*3*0,3718 | [7 empty] | odečtení otvorů :1,5*1,5*11*0,3718
|  | 0,96*2,39*2*0,3718 |  | 1.7061 | [7 empty] | 0,96*2,39*2*0,3718 | [7 empty] | 1,06*2,39*3*0,3718
|  | 0,9*1,5*2*0,3718 |  | 1.0039 | [7 empty] | 0,9*1,5*2*0,3718 | [7 empty] | 0,96*2,39*2*0,3718
|  | 0,7*1,5*2*0,3718 |  | 0.7808 | [7 empty] | 0,7*1,5*2*0,3718 | [7 empty] | 0,9*1,5*2*0,3718
|  | 2,4*1,5*0,3718 |  | 1.3385 | [7 empty] | 2,4*1,5*0,3718 | [7 empty] | 0,7*1,5*2*0,3718
|  | 1,65*2,175*0,3718 |  | 1.3343 | [7 empty] | 1,65*2,175*0,3718 | [7 empty] | 2,4*1,5*0,3718
|  | 1,2*1,5*0,3718 |  | 0.6692 | [7 empty] | 1,2*1,5*0,3718 | [7 empty] | 1,65*2,175*0,3718
y | 62 | Úpravy povrchů vnější |  |  |  | 0 |  | 0.00075442 |  | 0 |  |  | 0 | 0.00075442 | 0
x | 63 | Podlahy a podlahové konstrukce
57 | 631416221RT3 | Mazanina samonivelační, tloušťka 5 - 8 cm E225, 20 MPa, anhydritová | m3 | 4.3159 | 0 | 0 | 1.818 | 7.8463 | 0 | 0 | [5 empty] | 1 | 1 | 1 | 0 |  | 1 | 1 | 1
|  | P8:38,7*0,04*0,3718 |  | 0.5755 | [7 empty] | P8:38,7*0,04*0,3718 | [7 empty] | Mazanina samonivelační, tloušťka 5 - 8 cm E225, 20 MPa, anhydritová
|  | P9:22,9*0,04*0,3718 |  | 0.3406 | [7 empty] | P9:22,9*0,04*0,3718 | [7 empty] | P8:38,7*0,04*0,3718
|  | P10:228,6*0,04*0,3718 |  | 3.3997 | [7 empty] | P10:228,6*0,04*0,3718 | [7 empty] | P9:22,9*0,04*0,3718
58 | 632411105RT1 | Samonivelační stěrka , ruč.zpracování tl.5 mm samonivelační polymercementová stěrka 20 MPa | m2 | 6.0084 | 0 | 0 | 0.00892 | 0.053595 | 0 | 0 | [5 empty] | 1 | 1 | 1 | 0 |  | 1 | 1 | 1
|  | P7 a P6:1,215*0,17*18*0,3718 |  | 1.3823 | [7 empty] | P7 a P6:1,215*0,17*18*0,3718 | [7 empty] | Samonivelační stěrka , ruč.zpracování tl.5 mm samonivelační polymercementová stěrka 20 MPa
|  | 1,215*0,29*18*0,3718 |  | 2.3581 | [7 empty] | 1,215*0,29*18*0,3718 | [7 empty] | P7 a P6:1,215*0,17*18*0,3718
|  | 6,1*0,3718 |  | 2.268 | [7 empty] | 6,1*0,3718 | [7 empty] | 1,215*0,29*18*0,3718
59 | 632922912R00 | Kladení dlaždic 40 x 40 cm na terče plastové | m2 | 14.7976 | 0 | 0 | 0.00031 | 0.0045873 | 0 | 0 | [5 empty] | 1 | 1 | 1 | 0 |  | 1 | 1 | 1
|  | P12:28,4*0,3718 |  | 10.5591 | [7 empty] | P12:28,4*0,3718 | [7 empty] | Kladení dlaždic 40 x 40 cm na terče plastové
|  | P12:11,4*0,3718 |  | 4.2385 | [7 empty] | P12:11,4*0,3718 | [7 empty] | P12:28,4*0,3718
60 | 63R004 | Separační folie M+D | m2 | 107.8964 | 0 | 0 | 0 | 0 |  | 0 | [5 empty] | 12 | 0 | 6 | 0 |  | 12 | 0 | 1
|  | P8:38,7*0,3718 |  | 14.3887 | [7 empty] | P8:38,7*0,3718 | [7 empty] | Separační folie M+D
|  | P9:22,9*0,3718 |  | 8.5142 | [7 empty] | P9:22,9*0,3718 | [7 empty] | P8:38,7*0,3718
|  | P10:228,6*0,3718 |  | 84.9935 | [7 empty] | P10:228,6*0,3718 | [7 empty] | P9:22,9*0,3718
61 | R003 | Kročejová izolace tl. M+D 30mm | m2 | 107.8964 | 0 | 0 | 0 | 0 |  | 0 | [5 empty] | 12 | 0 | 7 | 0 |  | 12 | 0 | 1
|  | P8:38,7*0,3718 |  | 14.3887 | [7 empty] | P8:38,7*0,3718 | [7 empty] | Kročejová izolace tl. M+D 30mm
|  | P9:22,9*0,3718 |  | 8.5142 | [7 empty] | P9:22,9*0,3718 | [7 empty] | P8:38,7*0,3718
|  | P10:228,6*0,3718 |  | 84.9935 | [7 empty] | P10:228,6*0,3718 | [7 empty] | P9:22,9*0,3718
62 | 592453R001 | Dlaždice betonová 40x40x4 cm | m2 | 15.6855 | 0 | 0 | 0.173 | 2.7136 |  | 0 | [5 empty] | 3 | 1 | 592453R001 | 0 |  | 3 | 1 | 1
|  | P12:28,4*1,06*0,3718 |  | 11.1927 | [7 empty] | P12:28,4*1,06*0,3718 | [7 empty] | Dlaždice betonová 40x40x4 cm
|  | P12:11,4*1,06*0,3718 |  | 4.4928 | [7 empty] | P12:11,4*1,06*0,3718 | [7 empty] | P12:28,4*1,06*0,3718
y | 63 | Podlahy a podlahové konstrukce |  |  |  | 0 |  | 10.6181 |  | 0 |  |  | 0 | 10.6181 | 0
x | 94 | Lešení a stavební výtahy
63 | 941955002R00 | Lešení lehké pomocné, výška podlahy do 1,9 m | m2 | 128.271 | 0 | 0 | 0.00158 | 0.20267 | 0 | 0 | [5 empty] | 1 | 1 | 1 | 0 |  | 1 | 1 | 1
|  | 345*0,3718 |  | 128.271 | [7 empty] | 345*0,3718 | [7 empty] | Lešení lehké pomocné, výška podlahy do 1,9 m
y | 94 | Lešení a stavební výtahy |  |  |  | 0 |  | 0.20267 |  | 0 |  |  | 0 | 0.20267 | 0
x | 95 | Dokončovací konstrukce na pozemních stavbách
64 | 338963181R00 | Montáž výstražné tabulky | kus | 1.859 | 0 | 0 | 0 | 0 | 0 | 0 | [5 empty] | 1 | 1 | 1 | 0 |  | 1 | 1 | 1
|  | předpoklad | [8 empty] | předpoklad
|  | 5*0,3718 |  | 1.859 | [7 empty] | 5*0,3718 | [7 empty] | předpoklad
65 | 952901111R00 | Vyčištění budov o výšce podlaží do 4 m | m2 | 128.271 | 0 | 0 | 4e-05 | 0.0051308 | 0 | 0 | [5 empty] | 1 | 1 | 1 | 0 |  | 1 | 1 | 1
|  | 345*0,3718 |  | 128.271 | [7 empty] | 345*0,3718 | [7 empty] | Vyčištění budov o výšce podlaží do 4 m
66 | 952901110R01 | Čištění mytím vnějších a vnitřn ploch oken a dveří | m2 | 65.9601 | 0 | 0 | 1e-05 | 0.0006596 |  | 0 | [5 empty] | 12 | 0 | 8 | 0 |  | 12 | 0 | 1
|  | odečtení otvorů :1,5*1,5*11*0,3718 |  | 9.202 | [7 empty] | odečtení otvorů :1,5*1,5*11*0,3718 | [7 empty] | Čištění mytím vnějších a vnitřn ploch oken a dveří
|  | 1,06*2,39*3*0,3718 |  | 2.8258 | [7 empty] | 1,06*2,39*3*0,3718 | [7 empty] | odečtení otvorů :1,5*1,5*11*0,3718
|  | 0,96*2,39*2*0,3718 |  | 1.7061 | [7 empty] | 0,96*2,39*2*0,3718 | [7 empty] | 1,06*2,39*3*0,3718
|  | 0,9*1,5*2*0,3718 |  | 1.0039 | [7 empty] | 0,9*1,5*2*0,3718 | [7 empty] | 0,96*2,39*2*0,3718
|  | 0,7*1,5*2*0,3718 |  | 0.7808 | [7 empty] | 0,7*1,5*2*0,3718 | [7 empty] | 0,9*1,5*2*0,3718
|  | 2,4*1,5*0,3718 |  | 1.3385 | [7 empty] | 2,4*1,5*0,3718 | [7 empty] | 0,7*1,5*2*0,3718
|  | 1,65*2,175*0,3718 |  | 1.3343 | [7 empty] | 1,65*2,175*0,3718 | [7 empty] | 2,4*1,5*0,3718
|  | 1,2*1,5*0,3718 |  | 0.6692 | [7 empty] | 1,2*1,5*0,3718 | [7 empty] | 1,65*2,175*0,3718
|  | 1,5*1,5*11*0,3718 |  | 9.202 | [7 empty] | 1,5*1,5*11*0,3718 | [7 empty] | 1,2*1,5*0,3718
|  | 1,06*2,39*3*0,3718 |  | 2.8258 | [7 empty] | 1,06*2,39*3*0,3718 | [7 empty] | 1,5*1,5*11*0,3718
|  | 0,96*2,39*2*0,3718 |  | 1.7061 | [7 empty] | 0,96*2,39*2*0,3718 | [7 empty] | 1,06*2,39*3*0,3718
|  | 0,9*1,5*2*0,3718 |  | 1.0039 | [7 empty] | 0,9*1,5*2*0,3718 | [7 empty] | 0,96*2,39*2*0,3718
|  | 0,7*1,5*2*0,3718 |  | 0.7808 | [7 empty] | 0,7*1,5*2*0,3718 | [7 empty] | 0,9*1,5*2*0,3718
|  | 2,4*1,5*0,3718 |  | 1.3385 | [7 empty] | 2,4*1,5*0,3718 | [7 empty] | 0,7*1,5*2*0,3718
|  | 1,65*2,175*0,3718 |  | 1.3343 | [7 empty] | 1,65*2,175*0,3718 | [7 empty] | 2,4*1,5*0,3718
|  | 1,2*1,5*0,3718 |  | 0.6692 | [7 empty] | 1,2*1,5*0,3718 | [7 empty] | 1,65*2,175*0,3718
|  | 224-229:1*2,02*2*0,3718 |  | 1.5021 | [7 empty] | 224-229:1*2,02*2*0,3718 | [7 empty] | 1,2*1,5*0,3718
|  | 0,9*2,02*2*3*0,3718 |  | 4.0556 | [7 empty] | 0,9*2,02*2*3*0,3718 | [7 empty] | 224-229:1*2,02*2*0,3718
|  | 0,8*2,02*2*2*0,3718 |  | 2.4033 | [7 empty] | 0,8*2,02*2*2*0,3718 | [7 empty] | 0,9*2,02*2*3*0,3718
|  | 219-221:1*2,02*2*0,3718 |  | 1.5021 | [7 empty] | 219-221:1*2,02*2*0,3718 | [7 empty] | 0,8*2,02*2*2*0,3718
|  | 0,9*2,02*2*0,3718 |  | 1.3519 | [7 empty] | 0,9*2,02*2*0,3718 | [7 empty] | 219-221:1*2,02*2*0,3718
|  | 0,8*2,02*2*0,3718 |  | 1.2017 | [7 empty] | 0,8*2,02*2*0,3718 | [7 empty] | 0,9*2,02*2*0,3718
|  | 214-217:1*2,02*2*0,3718 |  | 1.5021 | [7 empty] | 214-217:1*2,02*2*0,3718 | [7 empty] | 0,8*2,02*2*0,3718
|  | 0,9*2,02*2*2*0,3718 |  | 2.7037 | [7 empty] | 0,9*2,02*2*2*0,3718 | [7 empty] | 214-217:1*2,02*2*0,3718
|  | 0,8*2,02*2*0,3718 |  | 1.2017 | [7 empty] | 0,8*2,02*2*0,3718 | [7 empty] | 0,9*2,02*2*2*0,3718
|  | 209-212:1*2,02*2*0,3718 |  | 1.5021 | [7 empty] | 209-212:1*2,02*2*0,3718 | [7 empty] | 0,8*2,02*2*0,3718
|  | 0,9*2,02*2*2*0,3718 |  | 2.7037 | [7 empty] | 0,9*2,02*2*2*0,3718 | [7 empty] | 209-212:1*2,02*2*0,3718
|  | 0,8*2,02*2*0,3718 |  | 1.2017 | [7 empty] | 0,8*2,02*2*0,3718 | [7 empty] | 0,9*2,02*2*2*0,3718
|  | 204-207:1*2,02*2*0,3718 |  | 1.5021 | [7 empty] | 204-207:1*2,02*2*0,3718 | [7 empty] | 0,8*2,02*2*0,3718
|  | 0,9*2,02*2*2*0,3718 |  | 2.7037 | [7 empty] | 0,9*2,02*2*2*0,3718 | [7 empty] | 204-207:1*2,02*2*0,3718
|  | 0,8*2,02*2*0,3718 |  | 1.2017 | [7 empty] | 0,8*2,02*2*0,3718 | [7 empty] | 0,9*2,02*2*2*0,3718
y | 95 | Dokončovací konstrukce na pozemních stavbách |  |  |  | 0 |  | 0.0057904 |  | 0 |  |  | 0 | 0.0057904 | 0
x | 99 | Staveništní přesun hmot
67 | 998011003R00 | Přesun hmot pro budovy zděné výšky do 24 m | t | 208.2589 | 0 | 0 | 0 | 0 |  | 0 | [5 empty] | 12 | 0 | 71 | 0 |  | 12 | 0 | 1
|  | 560,1369*0,3718 |  | 208.2589 | [7 empty] | 560,1369*0,3718 | [7 empty] | Přesun hmot pro budovy zděné výšky do 24 m
y | 99 | Staveništní přesun hmot |  |  |  | 0 |  | 0 |  | 0 |  |  | 0 | 0 | 0
x | 711 | Izolace proti vodě
68 | 711212002R00 | Hydroizolační povlak - nátěr nebo stěrka M+D | m2 | 45.4853 | 0 | 0 | 0.00368 | 0.16739 |  | 0 | [5 empty] | 12 | 0 | 9 | 0 |  | 12 | 0 | 2
|  | Tekutá izolace - 2 vrstvy rohy vyztuženy páskou. | [8 empty] | Tekutá izolace - 2 vrstvy rohy vyztuženy páskou.
|  | pod dlažbu v koupelnách :23*0,3718 |  | 8.5514 | [7 empty] | pod dlažbu v koupelnách :23*0,3718 | [7 empty] | Tekutá izolace - 2 vrstvy rohy vyztuženy páskou.
|  | pod obklady : |  | 0 | [7 empty] | pod obklady : | [7 empty] | pod dlažbu v koupelnách :23*0,3718
|  | 206 (koupelna):(2,425+2+1,5+0,57+0,435+1,8)*2*0,3718 |  | 6.4916 | [7 empty] | 206 (koupelna):(2,425+2+1,5+0,57+0,435+1,8)*2*0,3718 | [7 empty] | pod obklady :
|  | 207 obklady kuchyňská linka :(3+0,8+0,8)*0,63*0,3718 |  | 1.0775 | [7 empty] | 207 obklady kuchyňská linka :(3+0,8+0,8)*0,63*0,3718 | [7 empty] | 206 (koupelna):(2,425+2+1,5+0,57+0,435+1,8)*2*0,3718
|  | 212 (koupelna):(2+2+2,1+2,1)*2*0,3718 |  | 6.0975 | [7 empty] | 212 (koupelna):(2+2+2,1+2,1)*2*0,3718 | [7 empty] | 207 obklady kuchyňská linka :(3+0,8+0,8)*0,63*0,3718
|  | 215 (koupelna):(2,1+2,1+2+2)*2*0,3718 |  | 6.0975 | [7 empty] | 215 (koupelna):(2,1+2,1+2+2)*2*0,3718 | [7 empty] | 212 (koupelna):(2+2+2,1+2,1)*2*0,3718
|  | 220 (koupelna):(1,955+1,955+1,985+1,985)*2*0,3718 |  | 5.8596 | [7 empty] | 220 (koupelna):(1,955+1,955+1,985+1,985)*2*0,3718 | [7 empty] | 215 (koupelna):(2,1+2,1+2+2)*2*0,3718
|  | 221 obklad kuchuňská linka :(2,2+2,1)*0,63*0,3718 |  | 1.0072 | [7 empty] | 221 obklad kuchuňská linka :(2,2+2,1)*0,63*0,3718 | [7 empty] | 220 (koupelna):(1,955+1,955+1,985+1,985)*2*0,3718
|  | 225 (koupelna):(2,76+2,76+1,695+1,695)*2*0,3718 |  | 6.6255 | [7 empty] | 225 (koupelna):(2,76+2,76+1,695+1,695)*2*0,3718 | [7 empty] | 221 obklad kuchuňská linka :(2,2+2,1)*0,63*0,3718
|  | 226 (WC):(1,41+1,41+1,2+1,2)*1,4*0,3718 |  | 2.7171 | [7 empty] | 226 (WC):(1,41+1,41+1,2+1,2)*1,4*0,3718 | [7 empty] | 225 (koupelna):(2,76+2,76+1,695+1,695)*2*0,3718
|  | 229 obklad kuchuňská linka :(3,5+0,6)*0,63*0,3718 |  | 0.9604 | [7 empty] | 229 obklad kuchuňská linka :(3,5+0,6)*0,63*0,3718 | [7 empty] | 226 (WC):(1,41+1,41+1,2+1,2)*1,4*0,3718
69 | 998711103R00 | Přesun hmot pro izolace proti vodě, výšky do 60 m | t | 0.1674 | 0 | 0 | 0 | 0 |  | 0 | [5 empty] | 12 | 0 | 72 | 0 |  | 12 | 0 | 2
|  | 0,4502*0,3718 |  | 0.1674 | [7 empty] | 0,4502*0,3718 | [7 empty] | Přesun hmot pro izolace proti vodě, výšky do 60 m
y | 711 | Izolace proti vodě |  |  |  | 0 |  | 0.16739 |  | 0 |  |  | 0 | 0.16739 | 0
x | 712 | Živičné krytiny
70 | 711111006RZ3 | Izolace proti vlhkosti vodor.,nátěr penetr.emulzí včetně emulze 0,3 kg/m2 | m2 | 14.7976 | 0 | 0 | 0.00033 | 0.0048832 | 0 | 0 | [5 empty] | 1 | 7 | 7 | 0 |  | 1 | 7 | 2
|  | P12:28,4*0,3718 |  | 10.5591 | [7 empty] | P12:28,4*0,3718 | [7 empty] | Izolace proti vlhkosti vodor.,nátěr penetr.emulzí včetně emulze 0,3 kg/m2
|  | P12:11,4*0,3718 |  | 4.2385 | [7 empty] | P12:11,4*0,3718 | [7 empty] | P12:28,4*0,3718
71 | 711141559RY2 | Izolace proti vlhk. vodorovná pásy přitavením 1 vrstva - včetně dod. | m2 | 14.7976 | 0 | 0 | 0.00559 | 0.082719 | 0 | 0 | [5 empty] | 1 | 7 | 7 | 0 |  | 1 | 7 | 2
|  | Pás z SBS modifikovaného asfaltu s nosnou vložkou ze skleněné tkaniny. Pás je na horním povrchu opatřen jemným separačním posypem a na spodním separační PE fólií, tlouštka 4mm. | [8 empty] | Pás z SBS modifikovaného asfaltu s nosnou vložkou ze skleněné tkaniny. Pás je na horním povrchu opatřen jemným separačním posypem a na spodním separační PE fólií, tlouštka 4mm.
|  | Je určený pro parotěsnou a popřípadě pojistnou hydroizolační vrstvu plochých střech a pro izolaci spodní stavby proti zemní vlhkosti, gravitační i tlakové vodě (v kombinaci s jedním nebo dvěma dalšími pásy) a radonu. | [8 empty] | Je určený pro parotěsnou a popřípadě pojistnou hydroizolační vrstvu plochých střech a pro izolaci spodní stavby proti zemní vlhkosti, gravitační i tlakové vodě (v kombinaci s jedním nebo dvěma dalšími pásy) a radonu.
|  | P12:28,4*0,3718 |  | 10.5591 | [7 empty] | P12:28,4*0,3718 | [7 empty] | Je určený pro parotěsnou a popřípadě pojistnou hydroizolační vrstvu plochých střech a pro izolaci spodní stavby proti zemní vlhkosti, gravitační i tlakové vodě (v kombinaci s jedním nebo dvěma dalšími pásy) a radonu.
|  | P12:11,4*0,3718 |  | 4.2385 | [7 empty] | P12:11,4*0,3718 | [7 empty] | P12:28,4*0,3718
72 | 712212111R00 | Podkladní pás z textilie přibitím | m2 | 14.7976 | 0 | 0 | 4e-05 | 0.0005919 | 0 | 0 | [5 empty] | 1 | 7 | 7 | 0 |  | 1 | 7 | 2
|  | P12:28,4*0,3718 |  | 10.5591 | [7 empty] | P12:28,4*0,3718 | [7 empty] | Podkladní pás z textilie přibitím
|  | P12:11,4*0,3718 |  | 4.2385 | [7 empty] | P12:11,4*0,3718 | [7 empty] | P12:28,4*0,3718
73 | 998712103R00 | Přesun hmot pro povlakové krytiny, výšky do 24 m | t | 0.1218 | 0 | 0 | 0 | 0 |  | 0 | [5 empty] | 12 | 0 | 78 | 0 |  | 12 | 0 | 2
|  | 0,3275*0,3718 |  | 0.1218 | [7 empty] | 0,3275*0,3718 | [7 empty] | Přesun hmot pro povlakové krytiny, výšky do 24 m
74 | 283220022 | Fólie izolační tl. 1,5 mm š. 2050 mm | m2 | 15.9874 | 0 | 0 | 0.0018 | 0.028777 |  | 0 | [5 empty] | 3 | 1 | 283220022 | 0 |  | 3 | 1 | 2
|  | Fólie z PVC-P (měkčený polyvinylchlorid) se skleněnou výztužnou vložkou určená ke stabilizaci přitížením (kačírek, dlaždice) tl. 1,5 mm, | [8 empty] | Fólie z PVC-P (měkčený polyvinylchlorid) se skleněnou výztužnou vložkou určená ke stabilizaci přitížením (kačírek, dlaždice) tl. 1,5 mm,
|  | P12:30*0,3718 |  | 11.154 | [7 empty] | P12:30*0,3718 | [7 empty] | Fólie z PVC-P (měkčený polyvinylchlorid) se skleněnou výztužnou vložkou určená ke stabilizaci přitížením (kačírek, dlaždice) tl. 1,5 mm,
|  | P12:13*0,3718 |  | 4.8334 | [7 empty] | P12:13*0,3718 | [7 empty] | P12:30*0,3718
75 | 69366198R | Geotextilie 300 g/m2 š. 200cm 100% PP | m2 | 15.9874 | 0 | 0 | 0.0003 | 0.0047962 |  | 0 | [5 empty] | 3 | 1 | 69366198R | 0 |  | 3 | 1 | 2
|  | Netkaná geotextilie zpevněná vpichováním ze 100% z polypropylenu se separační, ochranou, filtrační a zpevňovací funkcí. | [8 empty] | Netkaná geotextilie zpevněná vpichováním ze 100% z polypropylenu se separační, ochranou, filtrační a zpevňovací funkcí.
|  | P12:30*0,3718 |  | 11.154 | [7 empty] | P12:30*0,3718 | [7 empty] | Netkaná geotextilie zpevněná vpichováním ze 100% z polypropylenu se separační, ochranou, filtrační a zpevňovací funkcí.
|  | P12:13*0,3718 |  | 4.8334 | [7 empty] | P12:13*0,3718 | [7 empty] | P12:30*0,3718
y | 712 | Živičné krytiny |  |  |  | 0 |  | 0.12177 |  | 0 |  |  | 0 | 0.12177 | 0
x | 713 | Izolace tepelné
76 | 713121111R00 | Izolace tepelná podlah na sucho, jednovrstvá | m2 | 112.1349 | 0 | 0 | 0 | 0 | 0 | 0 | [5 empty] | 1 | 7 | 7 | 0 |  | 1 | 7 | 2
|  | včetně izolačního pásku mirelon kolem všech stěn | [8 empty] | včetně izolačního pásku mirelon kolem všech stěn
|  | P8 :38,7*0,3718 |  | 14.3887 | [7 empty] | P8 :38,7*0,3718 | [7 empty] | včetně izolačního pásku mirelon kolem všech stěn
|  | P9:22,9*0,3718 |  | 8.5142 | [7 empty] | P9:22,9*0,3718 | [7 empty] | P8 :38,7*0,3718
|  | P10:228,6*0,3718 |  | 84.9935 | [7 empty] | P10:228,6*0,3718 | [7 empty] | P9:22,9*0,3718
|  | P12:11,4*0,3718 |  | 4.2385 | [7 empty] | P12:11,4*0,3718 | [7 empty] | P10:228,6*0,3718
77 | 713131130R00 | Izolace tepelná stěn vložením do konstrukce | m2 | 37.4161 | 0 | 0 | 0.00023 | 0.0086057 | 0 | 0 | [5 empty] | 1 | 7 | 7 | 0 |  | 1 | 7 | 2
|  | Nařezání izolace na potřebný rouzměr. Vložení izolace do stěny s dodávkou tepelné izolace. | [8 empty] | Nařezání izolace na potřebný rouzměr. Vložení izolace do stěny s dodávkou tepelné izolace.
|  | Včetně pomocného lešení o výšce podlahy do 1900 mm a pro zatížení do 1,5 kPa. | [8 empty] | Včetně pomocného lešení o výšce podlahy do 1900 mm a pro zatížení do 1,5 kPa.
|  | 307:3,6*3*0,3718 |  | 4.0154 | [7 empty] | 307:3,6*3*0,3718 | [7 empty] | Včetně pomocného lešení o výšce podlahy do 1900 mm a pro zatížení do 1,5 kPa.
|  | 311:8,5*3*0,3718 |  | 9.4809 | [7 empty] | 311:8,5*3*0,3718 | [7 empty] | 307:3,6*3*0,3718
|  | 317:6,5*3*0,3718 |  | 7.2501 | [7 empty] | 317:6,5*3*0,3718 | [7 empty] | 311:8,5*3*0,3718
|  | 321:8,5*3*0,3718 |  | 9.4809 | [7 empty] | 321:8,5*3*0,3718 | [7 empty] | 317:6,5*3*0,3718
|  |  |  | 0 | [15 empty] | 321:8,5*3*0,3718
|  | 322:5,235*3*0,3718 |  | 5.8391 | [7 empty] | 322:5,235*3*0,3718 | [7 empty] | 0
|  | 320:0,66*3*0,3718 |  | 0.7362 | [7 empty] | 320:0,66*3*0,3718 | [7 empty] | 322:5,235*3*0,3718
|  | 0,55*3*0,3718 |  | 0.6135 | [7 empty] | 0,55*3*0,3718 | [7 empty] | 320:0,66*3*0,3718
78 | 713121211RT5 | Izolace podlah balkónů a lodžií, lepená, 1 vrstva vč. dodávky spádových klínů tl. 40-70 mm | m2 | 10.5591 | 0 | 0 | 0.00649 | 0.068529 |  | 0 | [5 empty] | 12 | 0 | 10 | 0 |  | 12 | 0 | 2
|  | Spádové klíny ESP 150S - 2% | [8 empty] | Spádové klíny ESP 150S - 2%
|  | P11:28,4*0,3718 |  | 10.5591 | [7 empty] | P11:28,4*0,3718 | [7 empty] | Spádové klíny ESP 150S - 2%
79 | 713R001 | Březová foliovaná překližka lepená tl. 21mm na latích 50/30, latě ukotvit do ŽB desky | m2 | 6.8262 | 0 | 0 | 0 | 0 |  | 0 | [5 empty] | 12 | 0 | 11 | 0 |  | 12 | 0 | 2
|  | P12:(3,8+1,5+1,5)*0,3*9*0,3718 |  | 6.8262 | [7 empty] | P12:(3,8+1,5+1,5)*0,3*9*0,3718 | [7 empty] | Březová foliovaná překližka lepená tl. 21mm na latích 50/30, latě ukotvit do ŽB desky
80 | 998713103R00 | Přesun hmot pro izolace tepelné, výšky do 24 m | t | 0.3327 | 0 | 0 | 0 | 0 |  | 0 | [5 empty] | 12 | 0 | 83 | 0 |  | 12 | 0 | 2
|  | 0,8949*0,3718 |  | 0.3327 | [7 empty] | 0,8949*0,3718 | [7 empty] | Přesun hmot pro izolace tepelné, výšky do 24 m
81 | 28375705R | Deska izolační stabilizov. EPS 150 1000 x 500 mm | m3 | 7.7647 | 0 | 0 | 0.025 | 0.19412 |  | 0 | [5 empty] | 3 | 1 | 28375705R | 0 |  | 3 | 1 | 2
|  | P8 :38,7*0,07*0,3718 |  | 1.0072 | [7 empty] | P8 :38,7*0,07*0,3718 | [7 empty] | Deska izolační stabilizov. EPS 150 1000 x 500 mm
|  | P9:22,9*0,07*0,3718 |  | 0.596 | [7 empty] | P9:22,9*0,07*0,3718 | [7 empty] | P8 :38,7*0,07*0,3718
|  | P10:228,6*0,07*0,3718 |  | 5.9495 | [7 empty] | P10:228,6*0,07*0,3718 | [7 empty] | P9:22,9*0,07*0,3718
|  | P12:11,4*0,05*0,3718 |  | 0.2119 | [7 empty] | P12:11,4*0,05*0,3718 | [7 empty] | P10:228,6*0,07*0,3718
82 | 63140541 | Deska izolační minerální tl. 50 mm | m2 | 39.6591 | 0 | 0 | 0.00155 | 0.061472 |  | 0 | [5 empty] | 3 | 7 | 63140541 | 0 |  | 3 | 7 | 2
|  | Začátek provozního součtu |  | 0 | [7 empty] | Začátek provozního součtu | [7 empty] | Deska izolační minerální tl. 50 mm
|  | 207:3,6*3 |  | 10.8 | [7 empty] | 207:3,6*3 | [7 empty] | Začátek provozního součtu
|  | 211:8,5*3 |  | 25.5 | [7 empty] | 211:8,5*3 | [7 empty] | 207:3,6*3
|  | 217:6,5*3 |  | 19.5 | [7 empty] | 217:6,5*3 | [7 empty] | 211:8,5*3
|  | 221:8,5*3 |  | 25.5 | [7 empty] | 221:8,5*3 | [7 empty] | 217:6,5*3
|  |  |  | 0 | [15 empty] | 221:8,5*3
|  | 222:5,235*3 |  | 15.705 | [7 empty] | 222:5,235*3 | [7 empty] | 0
|  | 220:0,66*3 |  | 1.98 | [7 empty] | 220:0,66*3 | [7 empty] | 222:5,235*3
|  | 0,55*3 |  | 1.65 | [7 empty] | 0,55*3 | [7 empty] | 220:0,66*3
|  | Konec provozního součtu |  | 100.635 | [7 empty] | Konec provozního součtu | [7 empty] | 0,55*3
|  | izolace sendvičového zdiva :100,63*1,06*0,3718 |  | 39.6591 | [7 empty] | izolace sendvičového zdiva :100,63*1,06*0,3718 | [7 empty] | Konec provozního součtu
y | 713 | Izolace tepelné |  |  |  | 0 |  | 0.33272 |  | 0 |  |  | 0 | 0.33272 | 0
x | 764 | Konstrukce klempířské
83 | RP.066.008 | D+M stříšky nad vstupem | m2 | 2.2308 | 0 | 0 | 0.02279 | 0.05084 | 0 | 0 | [5 empty] | 1 | 1 | 1 | 0 |  | 1 | 1 | 2
|  | 2*3*0,3718 |  | 2.2308 | [7 empty] | 2*3*0,3718 | [7 empty] | D+M stříšky nad vstupem
y | 764 | Konstrukce klempířské |  |  |  | 0 |  | 0.05084 |  | 0 |  |  | 0 | 0.05084 | 0
x | 771 | Podlahy z dlaždic a obklady
84 | 771212117R00 | Kladení dlažby keramické do TM, vel. do 600x600 mm | m2 | 25.1709 | 0 | 0 | 0 | 0 | 0 | 0 | [5 empty] | 1 | 7 | 7 | 0 |  | 1 | 7 | 2
|  | P8:38,7*0,3718 |  | 14.3887 | [7 empty] | P8:38,7*0,3718 | [7 empty] | Kladení dlažby keramické do TM, vel. do 600x600 mm
|  | P9:22,9*0,3718 |  | 8.5142 | [7 empty] | P9:22,9*0,3718 | [7 empty] | P8:38,7*0,3718
|  | P6:6,1*0,3718 |  | 2.268 | [7 empty] | P6:6,1*0,3718 | [7 empty] | P9:22,9*0,3718
85 | 771275106R00 | Obklad keram.schod.stupňů hladkých do tmele | m2 | 5.974 | 0 | 0 | 0.00315 | 0.018818 | 0 | 0 | [5 empty] | 1 | 7 | 7 | 0 |  | 1 | 7 | 2
|  | dopřesněno dle požadavků investora | [8 empty] | dopřesněno dle požadavků investora
|  | P7:1,215*0,17*18*0,3718 |  | 1.3823 | [7 empty] | P7:1,215*0,17*18*0,3718 | [7 empty] | dopřesněno dle požadavků investora
|  | 1,215*0,29*18*0,3718 |  | 2.3581 | [7 empty] | 1,215*0,29*18*0,3718 | [7 empty] | P7:1,215*0,17*18*0,3718
|  | podosta :4,45*1,35*0,3718 |  | 2.2336 | [7 empty] | podosta :4,45*1,35*0,3718 | [7 empty] | 1,215*0,29*18*0,3718
86 | 771475014R00 | Obklad soklíků keram.rovných, tmel,výška 10 cm | m | 22.5809 | 0 | 0 | 0.00032 | 0.0072259 | 0 | 0 | [5 empty] | 1 | 7 | 7 | 0 |  | 1 | 7 | 2
|  | včetně řezání pokládky a dodávky materialu | [8 empty] | včetně řezání pokládky a dodávky materialu
|  | P8: |  | 0 | [7 empty] | P8: | [7 empty] | včetně řezání pokládky a dodávky materialu
|  | 302 :(8+8+1,4+1,4)*0,3718 |  | 6.9898 | [7 empty] | 302 :(8+8+1,4+1,4)*0,3718 | [7 empty] | P8:
|  | odečtení otvorů:-1*4*0,3718 |  | -1.4872 | [7 empty] | odečtení otvorů:-1*4*0,3718 | [7 empty] | 302 :(8+8+1,4+1,4)*0,3718
|  | 304:(2,425+2,425+1,57+1,57)*0,3718 |  | 2.9707 | [7 empty] | 304:(2,425+2,425+1,57+1,57)*0,3718 | [7 empty] | odečtení otvorů:-1*4*0,3718
|  | odečtení otvorů:-1*0,3718 |  | -0.3718 | [7 empty] | odečtení otvorů:-1*0,3718 | [7 empty] | 304:(2,425+2,425+1,57+1,57)*0,3718
|  | -0,9*2*0,3718 |  | -0.6692 | [7 empty] | -0,9*2*0,3718 | [7 empty] | odečtení otvorů:-1*0,3718
|  | -0,8*0,3718 |  | -0.2974 | [7 empty] | -0,8*0,3718 | [7 empty] | -0,9*2*0,3718
|  | 309:(2,61+2,61+1,917+1,917)*0,3718 |  | 3.3663 | [7 empty] | 309:(2,61+2,61+1,917+1,917)*0,3718 | [7 empty] | -0,8*0,3718
|  | odečtení otvorů:-1*0,3718 |  | -0.3718 | [7 empty] | odečtení otvorů:-1*0,3718 | [7 empty] | 309:(2,61+2,61+1,917+1,917)*0,3718
|  | -0,9*0,3718 |  | -0.3346 | [7 empty] | -0,9*0,3718 | [7 empty] | odečtení otvorů:-1*0,3718
|  | -0,8*0,3718 |  | -0.2974 | [7 empty] | -0,8*0,3718 | [7 empty] | -0,9*0,3718
|  | 314:(2,5+2,5+2,1+2,1)*0,3718 |  | 3.4206 | [7 empty] | 314:(2,5+2,5+2,1+2,1)*0,3718 | [7 empty] | -0,8*0,3718
|  | odečtení otvorů:-0,9*2*0,3718 |  | -0.6692 | [7 empty] | odečtení otvorů:-0,9*2*0,3718 | [7 empty] | 314:(2,5+2,5+2,1+2,1)*0,3718
|  | -0,8*0,3718 |  | -0.2974 | [7 empty] | -0,8*0,3718 | [7 empty] | odečtení otvorů:-0,9*2*0,3718
|  | -1*0,3718 |  | -0.3718 | [7 empty] | -1*0,3718 | [7 empty] | -0,8*0,3718
|  | 319:(1,985+1,985+1,68+1,68)*0,3718 |  | 2.7253 | [7 empty] | 319:(1,985+1,985+1,68+1,68)*0,3718 | [7 empty] | -1*0,3718
|  | odečtení otvorů:-1*0,3718 |  | -0.3718 | [7 empty] | odečtení otvorů:-1*0,3718 | [7 empty] | 319:(1,985+1,985+1,68+1,68)*0,3718
|  | -0,9*0,3718 |  | -0.3346 | [7 empty] | -0,9*0,3718 | [7 empty] | odečtení otvorů:-1*0,3718
|  | -0,8*0,3718 |  | -0.2974 | [7 empty] | -0,8*0,3718 | [7 empty] | -0,9*0,3718
|  | 324:(1,4+0,6+1,3+1,3+1,215+2,3+1,2+4,025)*0,3718 |  | 4.9598 | [7 empty] | 324:(1,4+0,6+1,3+1,3+1,215+2,3+1,2+4,025)*0,3718 | [7 empty] | -0,8*0,3718
|  | odečtení otvorů:-1*0,3718 |  | -0.3718 | [7 empty] | odečtení otvorů:-1*0,3718 | [7 empty] | 324:(1,4+0,6+1,3+1,3+1,215+2,3+1,2+4,025)*0,3718
|  | -0,9*3*0,3718 |  | -1.0039 | [7 empty] | -0,9*3*0,3718 | [7 empty] | odečtení otvorů:-1*0,3718
|  | -0,8*2*0,3718 |  | -0.5949 | [7 empty] | -0,8*2*0,3718 | [7 empty] | -0,9*3*0,3718
|  | 326 (WC):(1,41+1,41+1,2+1,2)*0,3718 |  | 1.9408 | [7 empty] | 326 (WC):(1,41+1,41+1,2+1,2)*0,3718 | [7 empty] | -0,8*2*0,3718
|  | odečtení otvorů :-0,8*0,3718 |  | -0.2974 | [7 empty] | odečtení otvorů :-0,8*0,3718 | [7 empty] | 326 (WC):(1,41+1,41+1,2+1,2)*0,3718
|  | Schodiště :10*0,3718 |  | 3.718 | [7 empty] | Schodiště :10*0,3718 | [7 empty] | odečtení otvorů :-0,8*0,3718
|  | podesta :2,5*0,3718 |  | 0.9295 | [7 empty] | podesta :2,5*0,3718 | [7 empty] | Schodiště :10*0,3718
87 | 998771103R00 | Přesun hmot pro podlahy z dlaždic, výšky do 24 m | t | 0.4339 | 0 | 0 | 0 | 0 |  | 0 | [5 empty] | 12 | 0 | 91 | 0 |  | 12 | 0 | 2
|  | 1,1670*0,3718 |  | 0.4339 | [7 empty] | 1,1670*0,3718 | [7 empty] | Přesun hmot pro podlahy z dlaždic, výšky do 24 m
88 | 59764203 | Dlažba matná 300x300x9 mm | m2 | 8.0792 | 0 | 0 | 0.0192 | 0.15512 |  | 0 | [5 empty] | 3 | 7 | 59764203 | 0 |  | 3 | 7 | 2
|  | 20,5*1,06*0,3718 |  | 8.0792 | [7 empty] | 20,5*1,06*0,3718 | [7 empty] | Dlažba matná 300x300x9 mm
89 | 59764206 | Dlažba matná 330x330 mm | m2 | 6.3057 | 0 | 0 | 0.0192 | 0.12107 |  | 0 | [5 empty] | 3 | 7 | 59764206 | 0 |  | 3 | 7 | 2
|  | 16*1,06*0,3718 |  | 6.3057 | [7 empty] | 16*1,06*0,3718 | [7 empty] | Dlažba matná 330x330 mm
90 | 597642070 | Dlažba matná 600x600x9 | m2 | 6.8575 | 0 | 0 | 0.0192 | 0.13166 |  | 0 | [5 empty] | 3 | 1 | 597642070 | 0 |  | 3 | 1 | 2
|  | dopřesněno dle požadavků investora | [8 empty] | dopřesněno dle požadavků investora
|  | 17,4*1,06*0,3718 |  | 6.8575 | [7 empty] | 17,4*1,06*0,3718 | [7 empty] | dopřesněno dle požadavků investora
y | 771 | Podlahy z dlaždic a obklady |  |  |  | 0 |  | 0.4339 |  | 0 |  |  | 0 | 0.4339 | 0
x | 776 | Podlahy povlakové
91 | 7761212. | Samonivelační stěrka + penetrace vč dod | M2 | 81.0524 | 0 | 0 | 0 | 0 | 0 | 0 | [5 empty] | 1 | 7 | 7 | 0 |  | 1 | 7 | 2
|  | Samonivelační stěrka - 1-komponentní, samonivelační podlahový potěr, s možností strojní aplikace, pro vyrovnání a vyhlazení vnitřních ploch před konečnou úpravou povrchu, splňující požadavky ČSN EN 13813 na potěrové materiály a podlahové potěry: CT-C25-F6-AR1-B1,5. | [8 empty] | Samonivelační stěrka - 1-komponentní, samonivelační podlahový potěr, s možností strojní aplikace, pro vyrovnání a vyhlazení vnitřních ploch před konečnou úpravou povrchu, splňující požadavky ČSN EN 13813 na potěrové materiály a podlahové potěry: CT-C25-F6-AR1-B1,5.
|  | předpoklad je tl 10 mm | [8 empty] | předpoklad je tl 10 mm
|  | útováno bude dle skutečnsti na stavbě | [8 empty] | útováno bude dle skutečnsti na stavbě
|  | 218*0,3718 |  | 81.0524 | [7 empty] | 218*0,3718 | [7 empty] | útováno bude dle skutečnsti na stavbě
92 | 776421100RU1 | Lepení podlahových soklíků z PVC a vinylu včetně dodávky soklíku PVC | m | 80.8405 | 0 | 0 | 8e-05 | 0.0064672 | 0 | 0 | [5 empty] | 1 | 7 | 7 | 0 |  | 1 | 7 | 2
|  | 205:(3,285+3,285+3,735+3,735)*0,3718 |  | 5.2201 | [7 empty] | 205:(3,285+3,285+3,735+3,735)*0,3718 | [7 empty] | Lepení podlahových soklíků z PVC a vinylu včetně dodávky soklíku PVC
|  | odečtení otvorů:-0,9*0,3718 |  | -0.3346 | [7 empty] | odečtení otvorů:-0,9*0,3718 | [7 empty] | 205:(3,285+3,285+3,735+3,735)*0,3718
|  |  |  | 0 | [15 empty] | odečtení otvorů:-0,9*0,3718
|  | 207:(3,735+3,01+2,1+0,5+0,1+0,4+2+2,9+5,8+0,6+0,675+1,1+2,4)*0,3718 |  | 9.414 | [7 empty] | 207:(3,735+3,01+2,1+0,5+0,1+0,4+2+2,9+5,8+0,6+0,675+1,1+2,4)*0,3718 | [7 empty] | 0
|  | 207 :(3+0,8+0,8)*0,3718 |  | 1.7103 | [7 empty] | 207 :(3+0,8+0,8)*0,3718 | [7 empty] | 207:(3,735+3,01+2,1+0,5+0,1+0,4+2+2,9+5,8+0,6+0,675+1,1+2,4)*0,3718
|  | odečtení otvorů:-0,9*0,3718 |  | -0.3346 | [7 empty] | odečtení otvorů:-0,9*0,3718 | [7 empty] | 207 :(3+0,8+0,8)*0,3718
|  |  |  | 0 | [15 empty] | odečtení otvorů:-0,9*0,3718
|  | -0,96*0,3718 |  | -0.3569 | [7 empty] | -0,96*0,3718 | [7 empty] | 0
|  |  |  | 0 | [15 empty] | -0,96*0,3718
|  | 210:(7,7+3,6+5,8+0,6+2,7)*0,3718 |  | 7.5847 | [7 empty] | 210:(7,7+3,6+5,8+0,6+2,7)*0,3718 | [7 empty] | 0
|  | 210 :(2,4+0,685+0,52+2)*0,3718 |  | 2.0839 | [7 empty] | 210 :(2,4+0,685+0,52+2)*0,3718 | [7 empty] | 210:(7,7+3,6+5,8+0,6+2,7)*0,3718
|  | odečtení otvorů: |  | 0 | [7 empty] | odečtení otvorů: | [7 empty] | 210 :(2,4+0,685+0,52+2)*0,3718
|  |  |  | 0 | [15 empty] | odečtení otvorů:
|  | -1,06*0,3718 |  | -0.3941 | [7 empty] | -1,06*0,3718 | [7 empty] | 0
|  | -0,9*0,3718 |  | -0.3346 | [7 empty] | -0,9*0,3718 | [7 empty] | -1,06*0,3718
|  | 211:(5,76+5,76+3,1+3,1+1,975+1,975+0,1)*0,3718 |  | 8.0941 | [7 empty] | 211:(5,76+5,76+3,1+3,1+1,975+1,975+0,1)*0,3718 | [7 empty] | -0,9*0,3718
|  | odečtení otvorů: |  | 0 | [7 empty] | odečtení otvorů: | [7 empty] | 211:(5,76+5,76+3,1+3,1+1,975+1,975+0,1)*0,3718
|  | -0,9*0,3718 |  | -0.3346 | [7 empty] | -0,9*0,3718 | [7 empty] | odečtení otvorů:
|  | 216:(7,7+3,6+5,8+0,6+2,7)*0,3718 |  | 7.5847 | [7 empty] | 216:(7,7+3,6+5,8+0,6+2,7)*0,3718 | [7 empty] | -0,9*0,3718
|  | 216 :(2,4+0,685+0,52+2)*0,3718 |  | 2.0839 | [7 empty] | 216 :(2,4+0,685+0,52+2)*0,3718 | [7 empty] | 216:(7,7+3,6+5,8+0,6+2,7)*0,3718
|  | odečtení otvorů:-1,06*0,3718 |  | -0.3941 | [7 empty] | odečtení otvorů:-1,06*0,3718 | [7 empty] | 216 :(2,4+0,685+0,52+2)*0,3718
|  |  |  | 0 | [15 empty] | odečtení otvorů:-1,06*0,3718
|  | -0,9*0,3718 |  | -0.3346 | [7 empty] | -0,9*0,3718 | [7 empty] | 0
|  | 217:(3,35+3,35+5,76+5,76+2,225+2,225+0,1)*0,3718 |  | 8.4659 | [7 empty] | 217:(3,35+3,35+5,76+5,76+2,225+2,225+0,1)*0,3718 | [7 empty] | -0,9*0,3718
|  | odečtení otvorů:-0,9*0,3718 |  | -0.3346 | [7 empty] | odečtení otvorů:-0,9*0,3718 | [7 empty] | 217:(3,35+3,35+5,76+5,76+2,225+2,225+0,1)*0,3718
|  |  |  | 0 | [15 empty] | odečtení otvorů:-0,9*0,3718
|  | 221:(6,385+3,75+4,3+1,7)*0,3718 |  | 5.999 | [7 empty] | 221:(6,385+3,75+4,3+1,7)*0,3718 | [7 empty] | 0
|  | 221:(2,2+2,1)*0,3718 |  | 1.5987 | [7 empty] | 221:(2,2+2,1)*0,3718 | [7 empty] | 221:(6,385+3,75+4,3+1,7)*0,3718
|  | odečtení otvorů: |  | 0 | [7 empty] | odečtení otvorů: | [7 empty] | 221:(2,2+2,1)*0,3718
|  | -1,06*0,3718 |  | -0.3941 | [7 empty] | -1,06*0,3718 | [7 empty] | odečtení otvorů:
|  | -0,9*0,3718 |  | -0.3346 | [7 empty] | -0,9*0,3718 | [7 empty] | -1,06*0,3718
|  | 222:(2,97+2,97+5,235+5,235)*0,3718 |  | 6.1012 | [7 empty] | 222:(2,97+2,97+5,235+5,235)*0,3718 | [7 empty] | -0,9*0,3718
|  | odečtení otvorů: |  | 0 | [7 empty] | odečtení otvorů: | [7 empty] | 222:(2,97+2,97+5,235+5,235)*0,3718
|  | -0,9*0,3718 |  | -0.3346 | [7 empty] | -0,9*0,3718 | [7 empty] | odečtení otvorů:
|  | 227:(3,735+3,735+3,745+3,745)*0,3718 |  | 5.5621 | [7 empty] | 227:(3,735+3,735+3,745+3,745)*0,3718 | [7 empty] | -0,9*0,3718
|  | odečtení otvorů:-0,9*0,3718 |  | -0.3346 | [7 empty] | odečtení otvorů:-0,9*0,3718 | [7 empty] | 227:(3,735+3,735+3,745+3,745)*0,3718
|  |  |  | 0 | [15 empty] | odečtení otvorů:-0,9*0,3718
|  | 228:(3,735+3,735+2,63+2,63)*0,3718 |  | 4.733 | [7 empty] | 228:(3,735+3,735+2,63+2,63)*0,3718 | [7 empty] | 0
|  | odečtení otvorů:-0,9*0,3718 |  | -0.3346 | [7 empty] | odečtení otvorů:-0,9*0,3718 | [7 empty] | 228:(3,735+3,735+2,63+2,63)*0,3718
|  |  |  | 0 | [15 empty] | odečtení otvorů:-0,9*0,3718
|  | 229:(5,5+5,235+4,8+1,8+2,3+2,05+0,4+0,4+0,3+0,3+0,1+0,1)*0,3718 |  | 8.6574 | [7 empty] | 229:(5,5+5,235+4,8+1,8+2,3+2,05+0,4+0,4+0,3+0,3+0,1+0,1)*0,3718 | [7 empty] | 0
|  | 229 :(3,5+0,6)*0,3718 |  | 1.5244 | [7 empty] | 229 :(3,5+0,6)*0,3718 | [7 empty] | 229:(5,5+5,235+4,8+1,8+2,3+2,05+0,4+0,4+0,3+0,3+0,1+0,1)*0,3718
|  | odečtení otvorů:-0,9*0,3718 |  | -0.3346 | [7 empty] | odečtení otvorů:-0,9*0,3718 | [7 empty] | 229 :(3,5+0,6)*0,3718
|  |  |  | 0 | [15 empty] | odečtení otvorů:-0,9*0,3718
|  | -0,96*0,3718 |  | -0.3569 | [7 empty] | -0,96*0,3718 | [7 empty] | 0
93 | 776521200RV1 | Lepení povlakových podlah z dílců PVC a CV (vinyl) včetně vinylové podlahoviny tl. 2 mm | m2 | 84.9935 | 0 | 0 | 0.00407 | 0.34592 | 0 | 0 | [5 empty] | 1 | 7 | 7 | 0 |  | 1 | 7 | 2
|  | P10:228,6*0,3718 |  | 84.9935 | [7 empty] | P10:228,6*0,3718 | [7 empty] | Lepení povlakových podlah z dílců PVC a CV (vinyl) včetně vinylové podlahoviny tl. 2 mm
94 | 776996110R00 | Napuštění povlakových podlah pastou | m2 | 85.1422 | 0 | 0 | 3e-05 | 0.0025543 | 0 | 0 | [5 empty] | 1 | 7 | 7 | 0 |  | 1 | 7 | 2
|  | 229*0,3718 |  | 85.1422 | [7 empty] | 229*0,3718 | [7 empty] | Napuštění povlakových podlah pastou
95 | 998776103R00 | Přesun hmot pro podlahy povlakové, výšky do 24 m | t | 0.355 | 0 | 0 | 0 | 0 |  | 0 | [5 empty] | 12 | 0 | 96 | 0 |  | 12 | 0 | 2
|  | 0,9547*0,3718 |  | 0.355 | [7 empty] | 0,9547*0,3718 | [7 empty] | Přesun hmot pro podlahy povlakové, výšky do 24 m
y | 776 | Podlahy povlakové |  |  |  | 0 |  | 0.35495 |  | 0 |  |  | 0 | 0.35495 | 0
x | 781 | Obklady keramické
96 | 781101210R00 | Penetrace podkladu pod obklady | m2 | 36.9339 | 0 | 0 | 0.00021 | 0.0077561 | 0 | 0 | [5 empty] | 1 | 7 | 7 | 0 |  | 1 | 7 | 2
|  | 206 (koupelna):(2,425+2+1,5+0,57+0,435+1,8)*2*0,3718 |  | 6.4916 | [7 empty] | 206 (koupelna):(2,425+2+1,5+0,57+0,435+1,8)*2*0,3718 | [7 empty] | Penetrace podkladu pod obklady
|  | 207 obklady kuchyňská linka :(3+0,8+0,8)*0,63*0,3718 |  | 1.0775 | [7 empty] | 207 obklady kuchyňská linka :(3+0,8+0,8)*0,63*0,3718 | [7 empty] | 206 (koupelna):(2,425+2+1,5+0,57+0,435+1,8)*2*0,3718
|  | 212 (koupelna):(2+2+2,1+2,1)*2*0,3718 |  | 6.0975 | [7 empty] | 212 (koupelna):(2+2+2,1+2,1)*2*0,3718 | [7 empty] | 207 obklady kuchyňská linka :(3+0,8+0,8)*0,63*0,3718
|  | 215 (koupelna):(2,1+2,1+2+2)*2*0,3718 |  | 6.0975 | [7 empty] | 215 (koupelna):(2,1+2,1+2+2)*2*0,3718 | [7 empty] | 212 (koupelna):(2+2+2,1+2,1)*2*0,3718
|  | 220 (koupelna):(1,955+1,955+1,985+1,985)*2*0,3718 |  | 5.8596 | [7 empty] | 220 (koupelna):(1,955+1,955+1,985+1,985)*2*0,3718 | [7 empty] | 215 (koupelna):(2,1+2,1+2+2)*2*0,3718
|  | 221 obklad kuchuňská linka :(2,2+2,1)*0,63*0,3718 |  | 1.0072 | [7 empty] | 221 obklad kuchuňská linka :(2,2+2,1)*0,63*0,3718 | [7 empty] | 220 (koupelna):(1,955+1,955+1,985+1,985)*2*0,3718
|  | 225 (koupelna):(2,76+2,76+1,695+1,695)*2*0,3718 |  | 6.6255 | [7 empty] | 225 (koupelna):(2,76+2,76+1,695+1,695)*2*0,3718 | [7 empty] | 221 obklad kuchuňská linka :(2,2+2,1)*0,63*0,3718
|  | 226 (WC):(1,41+1,41+1,2+1,2)*1,4*0,3718 |  | 2.7171 | [7 empty] | 226 (WC):(1,41+1,41+1,2+1,2)*1,4*0,3718 | [7 empty] | 225 (koupelna):(2,76+2,76+1,695+1,695)*2*0,3718
|  | 229 obklad kuchuňská linka :(3,5+0,6)*0,63*0,3718 |  | 0.9604 | [7 empty] | 229 obklad kuchuňská linka :(3,5+0,6)*0,63*0,3718 | [7 empty] | 226 (WC):(1,41+1,41+1,2+1,2)*1,4*0,3718
97 | 781111115R00 | Otvor v obkladačce diamant.korunkou prům.do 30 mm | kus | 20.8208 | 0 | 0 | 0 | 0 | 0 | 0 | [5 empty] | 1 | 7 | 7 | 0 |  | 1 | 7 | 2
|  | (3+3+3+2+3+3+3+3+3+3+3+3+3+3+3+3+3+3+3)*0,3718 |  | 20.8208 | [7 empty] | (3+3+3+2+3+3+3+3+3+3+3+3+3+3+3+3+3+3+3)*0,3718 | [7 empty] | Otvor v obkladačce diamant.korunkou prům.do 30 mm
98 | 781111116R00 | Otvor v obkladačce diamant.korunkou prům.do 90 mm | kus | 4.4616 | 0 | 0 | 0 | 0 | 0 | 0 | [5 empty] | 1 | 7 | 7 | 0 |  | 1 | 7 | 2
|  | 12*0,3718 |  | 4.4616 | [7 empty] | 12*0,3718 | [7 empty] | Otvor v obkladačce diamant.korunkou prům.do 90 mm
99 | 781111131R00 | Vyplnění dilatačních spár tmelem | m | 22.3601 | 0 | 0 | 0 | 0 | 0 | 0 | [5 empty] | 1 | 7 | 7 | 0 |  | 1 | 7 | 2
|  | 206 (koupelna):(2,425+2+1,5+0,57+0,435+1,8)*0,3718 |  | 3.2458 | [7 empty] | 206 (koupelna):(2,425+2+1,5+0,57+0,435+1,8)*0,3718 | [7 empty] | Vyplnění dilatačních spár tmelem
|  | 207 obklady kuchyňská linka :(3+0,8+0,8)*0,3718 |  | 1.7103 | [7 empty] | 207 obklady kuchyňská linka :(3+0,8+0,8)*0,3718 | [7 empty] | 206 (koupelna):(2,425+2+1,5+0,57+0,435+1,8)*0,3718
|  | 212 (koupelna):(2+2+2,1+2,1)*0,3718 |  | 3.0488 | [7 empty] | 212 (koupelna):(2+2+2,1+2,1)*0,3718 | [7 empty] | 207 obklady kuchyňská linka :(3+0,8+0,8)*0,3718
|  | 215 (koupelna):(2,1+2,1+2+2)*0,3718 |  | 3.0488 | [7 empty] | 215 (koupelna):(2,1+2,1+2+2)*0,3718 | [7 empty] | 212 (koupelna):(2+2+2,1+2,1)*0,3718
|  | 220 (koupelna):(1,955+1,955+1,985+1,985)*0,3718 |  | 2.9298 | [7 empty] | 220 (koupelna):(1,955+1,955+1,985+1,985)*0,3718 | [7 empty] | 215 (koupelna):(2,1+2,1+2+2)*0,3718
|  | 221 obklad kuchuňská linka :(2,2+2,1)*0,3718 |  | 1.5987 | [7 empty] | 221 obklad kuchuňská linka :(2,2+2,1)*0,3718 | [7 empty] | 220 (koupelna):(1,955+1,955+1,985+1,985)*0,3718
|  | 225 (koupelna):(2,76+2,76+1,695+1,695)*0,3718 |  | 3.3127 | [7 empty] | 225 (koupelna):(2,76+2,76+1,695+1,695)*0,3718 | [7 empty] | 221 obklad kuchuňská linka :(2,2+2,1)*0,3718
|  | 226 (WC):(1,41+1,41+1,2+1,2)*0,3718 |  | 1.9408 | [7 empty] | 226 (WC):(1,41+1,41+1,2+1,2)*0,3718 | [7 empty] | 225 (koupelna):(2,76+2,76+1,695+1,695)*0,3718
|  | 229 obklad kuchuňská linka :(3,5+0,6)*0,3718 |  | 1.5244 | [7 empty] | 229 obklad kuchuňská linka :(3,5+0,6)*0,3718 | [7 empty] | 226 (WC):(1,41+1,41+1,2+1,2)*0,3718
100 | 781475120R00 | Obklad vnitřní stěn keramický, do tmele | m2 | 74.0759 | 0 | 0 | 0.00535 | 0.39631 | 0 | 0 | [5 empty] | 1 | 7 | 7 | 0 |  | 1 | 7 | 2
|  | dopřesněno dle požadavků investora | [8 empty] | dopřesněno dle požadavků investora
|  | 206 (koupelna):(2,425+2+1,5+0,57+0,435+1,8)*2*0,3718 |  | 6.4916 | [7 empty] | 206 (koupelna):(2,425+2+1,5+0,57+0,435+1,8)*2*0,3718 | [7 empty] | dopřesněno dle požadavků investora
|  | 207 obklady kuchyňská linka :(3+0,8+0,8)*0,63*0,3718 |  | 1.0775 | [7 empty] | 207 obklady kuchyňská linka :(3+0,8+0,8)*0,63*0,3718 | [7 empty] | 206 (koupelna):(2,425+2+1,5+0,57+0,435+1,8)*2*0,3718
|  | 212 (koupelna):(2+2+2,1+2,1)*2*0,3718 |  | 6.0975 | [7 empty] | 212 (koupelna):(2+2+2,1+2,1)*2*0,3718 | [7 empty] | 207 obklady kuchyňská linka :(3+0,8+0,8)*0,63*0,3718
|  | 215 (koupelna):(2,1+2,1+2+2)*2*0,3718 |  | 6.0975 | [7 empty] | 215 (koupelna):(2,1+2,1+2+2)*2*0,3718 | [7 empty] | 212 (koupelna):(2+2+2,1+2,1)*2*0,3718
|  | 220 (koupelna):(1,955+1,955+1,985+1,985)*2*0,3718 |  | 5.8596 | [7 empty] | 220 (koupelna):(1,955+1,955+1,985+1,985)*2*0,3718 | [7 empty] | 215 (koupelna):(2,1+2,1+2+2)*2*0,3718
|  | 221 obklad kuchuňská linka :(2,2+2,1)*0,63*0,3718 |  | 1.0072 | [7 empty] | 221 obklad kuchuňská linka :(2,2+2,1)*0,63*0,3718 | [7 empty] | 220 (koupelna):(1,955+1,955+1,985+1,985)*2*0,3718
|  | 225 (koupelna):(2,76+2,76+1,695+1,695)*2*0,3718 |  | 6.6255 | [7 empty] | 225 (koupelna):(2,76+2,76+1,695+1,695)*2*0,3718 | [7 empty] | 221 obklad kuchuňská linka :(2,2+2,1)*0,63*0,3718
|  | 226 (WC):(1,41+1,41+1,2+1,2)*1,4*0,3718 |  | 2.7171 | [7 empty] | 226 (WC):(1,41+1,41+1,2+1,2)*1,4*0,3718 | [7 empty] | 225 (koupelna):(2,76+2,76+1,695+1,695)*2*0,3718
|  | 229 obklad kuchuňská linka :(3,5+0,6)*0,63*0,3718 |  | 0.9604 | [7 empty] | 229 obklad kuchuňská linka :(3,5+0,6)*0,63*0,3718 | [7 empty] | 226 (WC):(1,41+1,41+1,2+1,2)*1,4*0,3718
|  | 206 (koupelna):(2,425+2+1,5+0,57+0,435+1,8)*2*0,3718 |  | 6.4916 | [7 empty] | 206 (koupelna):(2,425+2+1,5+0,57+0,435+1,8)*2*0,3718 | [7 empty] | 229 obklad kuchuňská linka :(3,5+0,6)*0,63*0,3718
|  | 207 obklady kuchyňská linka :(3+0,8+0,8)*0,63*0,3718 |  | 1.0775 | [7 empty] | 207 obklady kuchyňská linka :(3+0,8+0,8)*0,63*0,3718 | [7 empty] | 206 (koupelna):(2,425+2+1,5+0,57+0,435+1,8)*2*0,3718
|  | 212 (koupelna):(2+2+2,1+2,1)*2*0,3718 |  | 6.0975 | [7 empty] | 212 (koupelna):(2+2+2,1+2,1)*2*0,3718 | [7 empty] | 207 obklady kuchyňská linka :(3+0,8+0,8)*0,63*0,3718
|  | 215 (koupelna):(2,1+2,1+2+2)*2*0,3718 |  | 6.0975 | [7 empty] | 215 (koupelna):(2,1+2,1+2+2)*2*0,3718 | [7 empty] | 212 (koupelna):(2+2+2,1+2,1)*2*0,3718
|  | 220 (koupelna):(1,955+1,955+1,985+1,985)*2*0,3718 |  | 5.8596 | [7 empty] | 220 (koupelna):(1,955+1,955+1,985+1,985)*2*0,3718 | [7 empty] | 215 (koupelna):(2,1+2,1+2+2)*2*0,3718
|  | 221 obklad kuchuňská linka :(2,2+2,1)*0,63*0,3718 |  | 1.0072 | [7 empty] | 221 obklad kuchuňská linka :(2,2+2,1)*0,63*0,3718 | [7 empty] | 220 (koupelna):(1,955+1,955+1,985+1,985)*2*0,3718
|  | 225 (koupelna):(2,76+2,76+1,695+1,695)*2*0,3718 |  | 6.6255 | [7 empty] | 225 (koupelna):(2,76+2,76+1,695+1,695)*2*0,3718 | [7 empty] | 221 obklad kuchuňská linka :(2,2+2,1)*0,63*0,3718
|  | 226 (WC):(1,41+1,41+1,2+1,2)*1,4*0,3718 |  | 2.7171 | [7 empty] | 226 (WC):(1,41+1,41+1,2+1,2)*1,4*0,3718 | [7 empty] | 225 (koupelna):(2,76+2,76+1,695+1,695)*2*0,3718
|  | 229 obklad kuchuňská linka :(3,5+0,6)*0,63*0,3718 |  | 0.9604 | [7 empty] | 229 obklad kuchuňská linka :(3,5+0,6)*0,63*0,3718 | [7 empty] | 226 (WC):(1,41+1,41+1,2+1,2)*1,4*0,3718
|  | obklad parapetů předpoklad : |  | 0 | [7 empty] | obklad parapetů předpoklad : | [7 empty] | 229 obklad kuchuňská linka :(3,5+0,6)*0,63*0,3718
|  | 306,325:0,4*0,7*2*0,3718 |  | 0.2082 | [7 empty] | 306,325:0,4*0,7*2*0,3718 | [7 empty] | obklad parapetů předpoklad :
101 | 998781103R00 | Přesun hmot pro obklady keramické, výšky do 24 m | t | 1.1726 | 0 | 0 | 0 | 0 |  | 0 | [5 empty] | 12 | 0 | 103 | 0 |  | 12 | 0 | 2
|  | 3,1538*0,3718 |  | 1.1726 | [7 empty] | 3,1538*0,3718 | [7 empty] | Přesun hmot pro obklady keramické, výšky do 24 m
102 | 597813747 | Obkládačka 20x60 | m2 | 39.5527 | 0 | 0 | 0.01943 | 0.76851 |  | 0 | [5 empty] | 3 | 1 | 597813747 | 0 |  | 3 | 1 | 2
|  | dopřesněno dle požadavků investora | [8 empty] | dopřesněno dle požadavků investora
|  | 99,8*1,06*0,3718 |  | 39.332 | [7 empty] | 99,8*1,06*0,3718 | [7 empty] | dopřesněno dle požadavků investora
|  | 0,7*0,4*2*1,06*0,3718 |  | 0.2207 | [7 empty] | 0,7*0,4*2*1,06*0,3718 | [7 empty] | 99,8*1,06*0,3718
y | 781 | Obklady keramické |  |  |  | 0 |  | 1.1726 |  | 0 |  |  | 0 | 1.1726 | 0
x | 784 | Malby
103 | 784195112R00 | Malba , bílá, bez penetrace, 2 x | m2 | 357.6804 | 0 | 0 | 0.00014 | 0.050075 | 0 | 0 | [5 empty] | 1 | 7 | 7 | 0 |  | 1 | 7 | 2
|  | 301:(6,3+1,5+1,7+4+5,3+4,5+2,2+2,2+2+2)*2,63*0,3718 |  | 30.9973 | [7 empty] | 301:(6,3+1,5+1,7+4+5,3+4,5+2,2+2,2+2+2)*2,63*0,3718 | [7 empty] | Malba , bílá, bez penetrace, 2 x
|  | 302:(8+8+1,4+1,4)*3*0,3718 |  | 20.9695 | [7 empty] | 302:(8+8+1,4+1,4)*3*0,3718 | [7 empty] | 301:(6,3+1,5+1,7+4+5,3+4,5+2,2+2,2+2+2)*2,63*0,3718
|  | 303 výtah: |  | 0 | [7 empty] | 303 výtah: | [7 empty] | 302:(8+8+1,4+1,4)*3*0,3718
|  | 304:(2,425+2,425+1,57+1,57)*2,63*0,3718 |  | 7.8129 | [7 empty] | 304:(2,425+2,425+1,57+1,57)*2,63*0,3718 | [7 empty] | 303 výtah:
|  | 305:(3,285+3,285+3,735+3,735)*2,63*0,3718 |  | 13.7288 | [7 empty] | 305:(3,285+3,285+3,735+3,735)*2,63*0,3718 | [7 empty] | 304:(2,425+2,425+1,57+1,57)*2,63*0,3718
|  | 306 (koupelna):(2,425+2+1,5+0,57+0,435+1,8)*0,63*0,3718 |  | 2.0449 | [7 empty] | 306 (koupelna):(2,425+2+1,5+0,57+0,435+1,8)*0,63*0,3718 | [7 empty] | 305:(3,285+3,285+3,735+3,735)*2,63*0,3718
|  | 307:(3,735+3,01+2,1+0,5+0,1+0,4+2+2,9+5,8+0,6+0,675+1,1+2,4)*2,63*0,3718 |  | 24.7588 | [7 empty] | 307:(3,735+3,01+2,1+0,5+0,1+0,4+2+2,9+5,8+0,6+0,675+1,1+2,4)*2,63*0,3718 | [7 empty] | 306 (koupelna):(2,425+2+1,5+0,57+0,435+1,8)*0,63*0,3718
|  | 307 obklady kuchyňská linka :(3+0,8+0,8)*2*0,3718 |  | 3.4206 | [7 empty] | 307 obklady kuchyňská linka :(3+0,8+0,8)*2*0,3718 | [7 empty] | 307:(3,735+3,01+2,1+0,5+0,1+0,4+2+2,9+5,8+0,6+0,675+1,1+2,4)*2,63*0,3718
|  | 308 balkon: |  | 0 | [7 empty] | 308 balkon: | [7 empty] | 307 obklady kuchyňská linka :(3+0,8+0,8)*2*0,3718
|  | 309:(2,61+2,61+1,917+1,917)*2,63*0,3718 |  | 8.8533 | [7 empty] | 309:(2,61+2,61+1,917+1,917)*2,63*0,3718 | [7 empty] | 308 balkon:
|  | 310:(7,7+3,6+5,8+0,6+2,7)*2,63*0,3718 |  | 19.9478 | [7 empty] | 310:(7,7+3,6+5,8+0,6+2,7)*2,63*0,3718 | [7 empty] | 309:(2,61+2,61+1,917+1,917)*2,63*0,3718
|  | 310 obklad kuchuňská linka :(2,4+0,685+0,52+2)*2*0,3718 |  | 4.1679 | [7 empty] | 310 obklad kuchuňská linka :(2,4+0,685+0,52+2)*2*0,3718 | [7 empty] | 310:(7,7+3,6+5,8+0,6+2,7)*2,63*0,3718
|  | 311:(5,76+5,76+3,1+3,1+1,975+1,975+0,1)*2,63*0,3718 |  | 21.2874 | [7 empty] | 311:(5,76+5,76+3,1+3,1+1,975+1,975+0,1)*2,63*0,3718 | [7 empty] | 310 obklad kuchuňská linka :(2,4+0,685+0,52+2)*2*0,3718
|  | 312 (koupelna):(2+2+2,1+2,1)*0,63*0,3718 |  | 1.9207 | [7 empty] | 312 (koupelna):(2+2+2,1+2,1)*0,63*0,3718 | [7 empty] | 311:(5,76+5,76+3,1+3,1+1,975+1,975+0,1)*2,63*0,3718
|  | 314:(2,5+2,5+2,1+2,1)*2,63*0,3718 |  | 8.9961 | [7 empty] | 314:(2,5+2,5+2,1+2,1)*2,63*0,3718 | [7 empty] | 312 (koupelna):(2+2+2,1+2,1)*0,63*0,3718
|  | 315 (koupelna):(2,1+2,1+2+2)*0,63*0,3718 |  | 1.9207 | [7 empty] | 315 (koupelna):(2,1+2,1+2+2)*0,63*0,3718 | [7 empty] | 314:(2,5+2,5+2,1+2,1)*2,63*0,3718
|  | 316:(7,7+3,6+5,8+0,6+2,7)*2,63*0,3718 |  | 19.9478 | [7 empty] | 316:(7,7+3,6+5,8+0,6+2,7)*2,63*0,3718 | [7 empty] | 315 (koupelna):(2,1+2,1+2+2)*0,63*0,3718
|  | 316 obklad kuchuňská linka :(2,4+0,685+0,52+2)*2*0,3718 |  | 4.1679 | [7 empty] | 316 obklad kuchuňská linka :(2,4+0,685+0,52+2)*2*0,3718 | [7 empty] | 316:(7,7+3,6+5,8+0,6+2,7)*2,63*0,3718
|  | 317:(3,35+3,35+5,76+5,76+2,225+2,225+0,1)*2,63*0,3718 |  | 22.2653 | [7 empty] | 317:(3,35+3,35+5,76+5,76+2,225+2,225+0,1)*2,63*0,3718 | [7 empty] | 316 obklad kuchuňská linka :(2,4+0,685+0,52+2)*2*0,3718
|  | 319:(1,985+1,985+1,68+1,68)*2,63*0,3718 |  | 7.1675 | [7 empty] | 319:(1,985+1,985+1,68+1,68)*2,63*0,3718 | [7 empty] | 317:(3,35+3,35+5,76+5,76+2,225+2,225+0,1)*2,63*0,3718
|  | 320 (koupelna):(1,955+1,955+1,985+1,985)*0,63*0,3718 |  | 1.8458 | [7 empty] | 320 (koupelna):(1,955+1,955+1,985+1,985)*0,63*0,3718 | [7 empty] | 319:(1,985+1,985+1,68+1,68)*2,63*0,3718
|  | 321:(6,385+3,75+4,3+1,7)*2,63*0,3718 |  | 15.7774 | [7 empty] | 321:(6,385+3,75+4,3+1,7)*2,63*0,3718 | [7 empty] | 320 (koupelna):(1,955+1,955+1,985+1,985)*0,63*0,3718
|  | 321 obklad kuchuňská linka :(2,2+2,1)*2*0,3718 |  | 3.1975 | [7 empty] | 321 obklad kuchuňská linka :(2,2+2,1)*2*0,3718 | [7 empty] | 321:(6,385+3,75+4,3+1,7)*2,63*0,3718
|  | 322:(2,97+2,97+5,235+5,235)*2,63*0,3718 |  | 16.0463 | [7 empty] | 322:(2,97+2,97+5,235+5,235)*2,63*0,3718 | [7 empty] | 321 obklad kuchuňská linka :(2,2+2,1)*2*0,3718
|  | 324:(1,4+0,6+1,3+1,3+1,215+2,3+1,2+4,025)*2,63*0,3718 |  | 13.0443 | [7 empty] | 324:(1,4+0,6+1,3+1,3+1,215+2,3+1,2+4,025)*2,63*0,3718 | [7 empty] | 322:(2,97+2,97+5,235+5,235)*2,63*0,3718
|  | 325 (koupelna):(2,76+2,76+1,695+1,695)*0,63*0,3718 |  | 2.087 | [7 empty] | 325 (koupelna):(2,76+2,76+1,695+1,695)*0,63*0,3718 | [7 empty] | 324:(1,4+0,6+1,3+1,3+1,215+2,3+1,2+4,025)*2,63*0,3718
|  | 326 (WC):(1,41+1,41+1,2+1,2)*1,23*0,3718 |  | 2.3872 | [7 empty] | 326 (WC):(1,41+1,41+1,2+1,2)*1,23*0,3718 | [7 empty] | 325 (koupelna):(2,76+2,76+1,695+1,695)*0,63*0,3718
|  | 327:(3,735+3,735+3,745+3,745)*2,63*0,3718 |  | 14.6284 | [7 empty] | 327:(3,735+3,735+3,745+3,745)*2,63*0,3718 | [7 empty] | 326 (WC):(1,41+1,41+1,2+1,2)*1,23*0,3718
|  | 328:(3,735+3,735+2,63+2,63)*2,63*0,3718 |  | 12.4478 | [7 empty] | 328:(3,735+3,735+2,63+2,63)*2,63*0,3718 | [7 empty] | 327:(3,735+3,735+3,745+3,745)*2,63*0,3718
|  | 329:(5,5+5,235+4,8+1,8+2,3+2,05+0,4+0,4+0,3+0,3+0,1+0,1)*2,63*0,3718 |  | 22.7689 | [7 empty] | 329:(5,5+5,235+4,8+1,8+2,3+2,05+0,4+0,4+0,3+0,3+0,1+0,1)*2,63*0,3718 | [7 empty] | 328:(3,735+3,735+2,63+2,63)*2,63*0,3718
|  | 329 obklad kuchuňská linka :(3,5+0,6)*2*0,3718 |  | 3.0488 | [7 empty] | 329 obklad kuchuňská linka :(3,5+0,6)*2*0,3718 | [7 empty] | 329:(5,5+5,235+4,8+1,8+2,3+2,05+0,4+0,4+0,3+0,3+0,1+0,1)*2,63*0,3718
|  | strop:70*0,3718 |  | 26.026 | [7 empty] | strop:70*0,3718 | [7 empty] | 329 obklad kuchuňská linka :(3,5+0,6)*2*0,3718
104 | 784R0012 | Malba sádrokartonových konstrukcí se strukturou štuku | m2 | 113.4538 | 0 | 0 | 0.00073 | 0.082821 |  | 0 | [5 empty] | 12 | 0 | 12 | 0 |  | 12 | 0 | 2
|  | 304:3,8*0,3718 |  | 1.4128 | [7 empty] | 304:3,8*0,3718 | [7 empty] | Malba sádrokartonových konstrukcí se strukturou štuku
|  | 305:12,3*0,3718 |  | 4.5731 | [7 empty] | 305:12,3*0,3718 | [7 empty] | 304:3,8*0,3718
|  | 306:4,6*0,3718 |  | 1.7103 | [7 empty] | 306:4,6*0,3718 | [7 empty] | 305:12,3*0,3718
|  | 307:28*0,3718 |  | 10.4104 | [7 empty] | 307:28*0,3718 | [7 empty] | 306:4,6*0,3718
|  | 309:5*0,3718 |  | 1.859 | [7 empty] | 309:5*0,3718 | [7 empty] | 307:28*0,3718
|  | 310:28,4*0,3718 |  | 10.5591 | [7 empty] | 310:28,4*0,3718 | [7 empty] | 309:5*0,3718
|  | 311:17,9*0,3718 |  | 6.6552 | [7 empty] | 311:17,9*0,3718 | [7 empty] | 310:28,4*0,3718
|  | 312:4,5*0,3718 |  | 1.6731 | [7 empty] | 312:4,5*0,3718 | [7 empty] | 311:17,9*0,3718
|  | 314:6,4*0,3718 |  | 2.3795 | [7 empty] | 314:6,4*0,3718 | [7 empty] | 312:4,5*0,3718
|  | 315:5,2*0,3718 |  | 1.9334 | [7 empty] | 315:5,2*0,3718 | [7 empty] | 314:6,4*0,3718
|  | 316:26,9*0,3718 |  | 10.0014 | [7 empty] | 316:26,9*0,3718 | [7 empty] | 315:5,2*0,3718
|  | 317:19,3*0,3718 |  | 7.1757 | [7 empty] | 317:19,3*0,3718 | [7 empty] | 316:26,9*0,3718
|  | 319:3,3*0,3718 |  | 1.2269 | [7 empty] | 319:3,3*0,3718 | [7 empty] | 317:19,3*0,3718
|  | 320:3,9*0,3718 |  | 1.45 | [7 empty] | 320:3,9*0,3718 | [7 empty] | 319:3,3*0,3718
|  | 321:23,9*0,3718 |  | 8.886 | [7 empty] | 321:23,9*0,3718 | [7 empty] | 320:3,9*0,3718
|  | 322:15,6*0,3718 |  | 5.8001 | [7 empty] | 322:15,6*0,3718 | [7 empty] | 321:23,9*0,3718
|  | 324:7,6*0,3718 |  | 2.8257 | [7 empty] | 324:7,6*0,3718 | [7 empty] | 322:15,6*0,3718
|  | 325:4,7*0,3718 |  | 1.7475 | [7 empty] | 325:4,7*0,3718 | [7 empty] | 324:7,6*0,3718
|  | 326:1,4*0,3718 |  | 0.5205 | [7 empty] | 326:1,4*0,3718 | [7 empty] | 325:4,7*0,3718
|  | 327:14*0,3718 |  | 5.2052 | [7 empty] | 327:14*0,3718 | [7 empty] | 326:1,4*0,3718
|  | 328:13,6*0,3718 |  | 5.0565 | [7 empty] | 328:13,6*0,3718 | [7 empty] | 327:14*0,3718
|  | 329:28,9*0,3718 |  | 10.745 | [7 empty] | 329:28,9*0,3718 | [7 empty] | 328:13,6*0,3718
|  | schodiště 301: |  | 0 | [7 empty] | schodiště 301: | [7 empty] | 329:28,9*0,3718
|  | 4,45*1,35*0,3718 |  | 2.2336 | [7 empty] | 4,45*1,35*0,3718 | [7 empty] | schodiště 301:
|  | 4,45*2*0,3718 |  | 3.309 | [7 empty] | 4,45*2*0,3718 | [7 empty] | 4,45*1,35*0,3718
|  | 1,4*2*0,3718 |  | 1.041 | [7 empty] | 1,4*2*0,3718 | [7 empty] | 4,45*2*0,3718
|  | 0,25*1,4*2*0,3718 |  | 0.2603 | [7 empty] | 0,25*1,4*2*0,3718 | [7 empty] | 1,4*2*0,3718
|  | 2,32*1,3*1,25*2*0,3718 |  | 2.8034 | [7 empty] | 2,32*1,3*1,25*2*0,3718 | [7 empty] | 0,25*1,4*2*0,3718
y | 784 | Malby |  |  |  | 0 |  | 0.1329 |  | 0 |  |  | 0 | 0.1329 | 0
z | Celkem za objekt |  |  |  |  | 0 |  | 211.0161 |  | 0

## 01 109
Položkové zadání
STAVEBNÍ OBJEKT (SO) |  |  | 01 Stavební část
Rozpočet (část objektu) |  |  | 109 4NP ZPŮSOBILÉ
P.č. | Číslo položky | Název položky | MJ | množství | cena / MJ | celkem (Kč) | Jednotková hmotnost | Celková hmotnost | Jednotková dem.hmot. | Celková dem.hmot.
x | 3 | Svislé a kompletní konstrukce
1 | 311112120RT3 | Stěna z tvárnic ztraceného bednění, tl. 20 cm zalití tvárnic betonem C 20/25 | m2 | 17.3383 | 0 | 0 | 0.50065 | 8.6804 | 0 | 0 | [5 empty] | 1 | 1 | 1 | 0 |  | 1 | 1 | 1
|  | Bednící betonové tvarovky š. 200, v. 250mm | [8 empty] | Bednící betonové tvarovky š. 200, v. 250mm
|  | výztuž je v rozpočtu základů | [8 empty] | výztuž je v rozpočtu základů
|  | výtah:(2,3+2,3+2,3+2,3)*3*0,6282 |  | 17.3383 | [7 empty] | výtah:(2,3+2,3+2,3+2,3)*3*0,6282 | [7 empty] | výztuž je v rozpočtu základů
2 | 311237379R00 | Zdivo z AKU 36,5 mk 247/365/238 P20 na MC 15 MPa | m2 | 91.6318 | 0 | 0 | 0.38237 | 35.0373 | 0 | 0 | [5 empty] | 1 | 1 | 1 | 0 |  | 1 | 1 | 1
|  | Akustický cihelný blok pro tl. stěny 36,5 cm, rozměr 247/365/238 mm, P 20 | [8 empty] | Akustický cihelný blok pro tl. stěny 36,5 cm, rozměr 247/365/238 mm, P 20
|  | Součinitel tepelné vodivosti bez omítek (?) 0,346 W/mK | [8 empty] | Součinitel tepelné vodivosti bez omítek (?) 0,346 W/mK
|  | Součinitel prostupu tepla s omítkami (U) 0,70 W/m?K | [8 empty] | Součinitel prostupu tepla s omítkami (U) 0,70 W/m?K
|  | Vzduchová neprůzvučnost Rw = 58 (-2; -6) dB při tloušťce stěny 365 mm a objemové hmotnosti zdiva včetně omítek tl. 15 mm 1 700 kg/m3 | [8 empty] | Vzduchová neprůzvučnost Rw = 58 (-2; -6) dB při tloušťce stěny 365 mm a objemové hmotnosti zdiva včetně omítek tl. 15 mm 1 700 kg/m3
|  | 427,428:4*3*0,6282 |  | 7.5384 | [7 empty] | 427,428:4*3*0,6282 | [7 empty] | Vzduchová neprůzvučnost Rw = 58 (-2; -6) dB při tloušťce stěny 365 mm a objemové hmotnosti zdiva včetně omítek tl. 15 mm 1 700 kg/m3
|  | 8*3*0,6282 |  | 15.0768 | [7 empty] | 8*3*0,6282 | [7 empty] | 427,428:4*3*0,6282
|  | odeční otvorů:-0,9*2,02*2*0,6282 |  | -2.2841 | [7 empty] | odeční otvorů:-0,9*2,02*2*0,6282 | [7 empty] | 8*3*0,6282
|  | 424:1,5*3*0,6282 |  | 2.8269 | [7 empty] | 424:1,5*3*0,6282 | [7 empty] | odeční otvorů:-0,9*2,02*2*0,6282
|  | odeční otvorů:-1*2,02*0,6282 |  | -1.269 | [7 empty] | odeční otvorů:-1*2,02*0,6282 | [7 empty] | 424:1,5*3*0,6282
|  | 401, 402:11,2*3*0,6282 |  | 21.1075 | [7 empty] | 401, 402:11,2*3*0,6282 | [7 empty] | odeční otvorů:-1*2,02*0,6282
|  | 0,5*3*0,6282 |  | 0.9423 | [7 empty] | 0,5*3*0,6282 | [7 empty] | 401, 402:11,2*3*0,6282
|  | 3,3*3*0,6282 |  | 6.2192 | [7 empty] | 3,3*3*0,6282 | [7 empty] | 0,5*3*0,6282
|  | 8,7*3*0,6282 |  | 16.396 | [7 empty] | 8,7*3*0,6282 | [7 empty] | 3,3*3*0,6282
|  | 4*3*0,6282 |  | 7.5384 | [7 empty] | 4*3*0,6282 | [7 empty] | 8,7*3*0,6282
|  | odeční otvorů:-1*2,02*4*0,6282 |  | -5.0759 | [7 empty] | odeční otvorů:-1*2,02*4*0,6282 | [7 empty] | 4*3*0,6282
|  | 410:6*3*0,6282 |  | 11.3076 | [7 empty] | 410:6*3*0,6282 | [7 empty] | odeční otvorů:-1*2,02*4*0,6282
|  | 416:6*3*0,6282 |  | 11.3076 | [7 empty] | 416:6*3*0,6282 | [7 empty] | 410:6*3*0,6282
3 | 311238130R00 | Zdivo 19 AKU P+D na MC 10, tl.190 mm | m2 | 5.6538 | 0 | 0 | 0.21063 | 1.1909 | 0 | 0 | [5 empty] | 1 | 1 | 1 | 0 |  | 1 | 1 | 1
|  | Broušený akustický cihelný blok pro tl. stěny 19 a 42 (dvojitá stěna) cm na maltu pro tenké spáry, rozměr 247/190/249 mm, P 15 | [8 empty] | Broušený akustický cihelný blok pro tl. stěny 19 a 42 (dvojitá stěna) cm na maltu pro tenké spáry, rozměr 247/190/249 mm, P 15
|  | Vážená laboratorní neprůzvučnost Rw= 49 (-2; -6) dB při tloušťce stěny 190 mm a plošné hmotnosti zdiva včetně omítek tl. 10 mm 208 kg/m2 | [8 empty] | Vážená laboratorní neprůzvučnost Rw= 49 (-2; -6) dB při tloušťce stěny 190 mm a plošné hmotnosti zdiva včetně omítek tl. 10 mm 208 kg/m2
|  | Součinitel tepelné vodivosti bez omítek (?) 0,29 W/mK | [8 empty] | Součinitel tepelné vodivosti bez omítek (?) 0,29 W/mK
|  | 413, 418, 423:1,5*3*2*0,6282 |  | 5.6538 | [7 empty] | 413, 418, 423:1,5*3*2*0,6282 | [7 empty] | Součinitel tepelné vodivosti bez omítek (?) 0,29 W/mK
4 | 311238130RT1 | Zdivo 19 AKU P+D na MC 10, tl.190 mm P 15, pevnost v tlaku 15 MPa | m2 | 123.0154 | 0 | 0 | 0.21063 | 25.9107 | 0 | 0 | [5 empty] | 1 | 1 | 1 | 0 |  | 1 | 1 | 1
|  | Broušený akustický cihelný blok pro tl. stěny 19 a 42 (dvojitá stěna) cm na maltu pro tenké spáry, rozměr 247/190/249 mm, P 15 | [8 empty] | Broušený akustický cihelný blok pro tl. stěny 19 a 42 (dvojitá stěna) cm na maltu pro tenké spáry, rozměr 247/190/249 mm, P 15
|  | Vážená laboratorní neprůzvučnost Rw= 49 (-2; -6) dB při tloušťce stěny 190 mm a plošné hmotnosti zdiva včetně omítek tl. 10 mm 208 kg/m2 | [8 empty] | Vážená laboratorní neprůzvučnost Rw= 49 (-2; -6) dB při tloušťce stěny 190 mm a plošné hmotnosti zdiva včetně omítek tl. 10 mm 208 kg/m2
|  | Součinitel tepelné vodivosti bez omítek (?) 0,29 W/mK | [8 empty] | Součinitel tepelné vodivosti bez omítek (?) 0,29 W/mK
|  | 407:3,6*3*2*0,6282 |  | 13.5691 | [7 empty] | 407:3,6*3*2*0,6282 | [7 empty] | Součinitel tepelné vodivosti bez omítek (?) 0,29 W/mK
|  | 411:8,5*3*2*0,6282 |  | 32.0382 | [7 empty] | 411:8,5*3*2*0,6282 | [7 empty] | 407:3,6*3*2*0,6282
|  | 417:6,5*3*2*0,6282 |  | 24.4998 | [7 empty] | 417:6,5*3*2*0,6282 | [7 empty] | 411:8,5*3*2*0,6282
|  | 421:8,5*3*2*0,6282 |  | 32.0382 | [7 empty] | 421:8,5*3*2*0,6282 | [7 empty] | 417:6,5*3*2*0,6282
|  | odeční otvorů:-0,9*2,02*0,6282 |  | -1.1421 | [7 empty] | odeční otvorů:-0,9*2,02*0,6282 | [7 empty] | 421:8,5*3*2*0,6282
|  | 422:5,235*3*2*0,6282 |  | 19.7318 | [7 empty] | 422:5,235*3*2*0,6282 | [7 empty] | odeční otvorů:-0,9*2,02*0,6282
|  | 420:0,66*3*0,6282 |  | 1.2438 | [7 empty] | 420:0,66*3*0,6282 | [7 empty] | 422:5,235*3*2*0,6282
|  | 0,55*3*0,6282 |  | 1.0365 | [7 empty] | 0,55*3*0,6282 | [7 empty] | 420:0,66*3*0,6282
5 | 311238138R00 | Zdivo 25 AKU Z P15 na MC 10, tl.250 mm | m2 | 1.0365 | 0 | 0 | 0.29018 | 0.30077 | 0 | 0 | [5 empty] | 1 | 1 | 1 | 0 |  | 1 | 1 | 1
|  | Broušený akustický cihelný blok pro tl. stěny 25 cm na maltu pro tenké spáry, rozměr 247/190/249 mm, P 15 | [8 empty] | Broušený akustický cihelný blok pro tl. stěny 25 cm na maltu pro tenké spáry, rozměr 247/190/249 mm, P 15
|  | Vážená laboratorní neprůzvučnost Rw= 49 (-2; -6) dB při tloušťce stěny 25 mm a plošné hmotnosti zdiva včetně omítek tl. 10 mm 258 kg/m2 | [8 empty] | Vážená laboratorní neprůzvučnost Rw= 49 (-2; -6) dB při tloušťce stěny 25 mm a plošné hmotnosti zdiva včetně omítek tl. 10 mm 258 kg/m2
|  | Součinitel tepelné vodivosti bez omítek (?) 0,29 W/mK | [8 empty] | Součinitel tepelné vodivosti bez omítek (?) 0,29 W/mK
|  | za hydrant:3*0,55*0,6282 |  | 1.0365 | [7 empty] | za hydrant:3*0,55*0,6282 | [7 empty] | Součinitel tepelné vodivosti bez omítek (?) 0,29 W/mK
6 | 311238236R00 | Zdivo 38 P15, tl. 380 mm | m2 | 128.7856 | 0 | 0 | 0.30319 | 39.0465 | 0 | 0 | [5 empty] | 1 | 1 | 1 | 0 |  | 1 | 1 | 1
|  | cihelné broušené tvarovky na tlouštku zdiva 380mm, rozměr 247/380/249 mm, P15 na MC 10 MPa (tenkovrstvou maltu). | [8 empty] | cihelné broušené tvarovky na tlouštku zdiva 380mm, rozměr 247/380/249 mm, P15 na MC 10 MPa (tenkovrstvou maltu).
|  | Součinitel tepelné vodivosti bez omítek (?) 0,108 W/mK, součinitel prostupu tepla s omítkami (U) 0,250 W/m?K. | [8 empty] | Součinitel tepelné vodivosti bez omítek (?) 0,108 W/mK, součinitel prostupu tepla s omítkami (U) 0,250 W/m?K.
|  | obvod :6*3*0,6282 |  | 11.3076 | [7 empty] | obvod :6*3*0,6282 | [7 empty] | Součinitel tepelné vodivosti bez omítek (?) 0,108 W/mK, součinitel prostupu tepla s omítkami (U) 0,250 W/m?K.
|  | 16,85*3*0,6282 |  | 31.7555 | [7 empty] | 16,85*3*0,6282 | [7 empty] | obvod :6*3*0,6282
|  | 25,64*3*0,6282 |  | 48.3211 | [7 empty] | 25,64*3*0,6282 | [7 empty] | 16,85*3*0,6282
|  | 15,35*3*0,6282 |  | 28.9286 | [7 empty] | 15,35*3*0,6282 | [7 empty] | 25,64*3*0,6282
|  | 19,405*3*0,6282 |  | 36.5707 | [7 empty] | 19,405*3*0,6282 | [7 empty] | 15,35*3*0,6282
|  | 2*3*0,6282 |  | 3.7692 | [7 empty] | 2*3*0,6282 | [7 empty] | 19,405*3*0,6282
|  | odečtení otvorů :-1,5*1,5*11*0,6282 |  | -15.548 | [7 empty] | odečtení otvorů :-1,5*1,5*11*0,6282 | [7 empty] | 2*3*0,6282
|  | -1,06*2,39*3*0,6282 |  | -4.7744 | [7 empty] | -1,06*2,39*3*0,6282 | [7 empty] | odečtení otvorů :-1,5*1,5*11*0,6282
|  | -0,96*2,39*2*0,6282 |  | -2.8827 | [7 empty] | -0,96*2,39*2*0,6282 | [7 empty] | -1,06*2,39*3*0,6282
|  | -0,9*1,5*2*0,6282 |  | -1.6961 | [7 empty] | -0,9*1,5*2*0,6282 | [7 empty] | -0,96*2,39*2*0,6282
|  | -0,7*1,5*2*0,6282 |  | -1.3192 | [7 empty] | -0,7*1,5*2*0,6282 | [7 empty] | -0,9*1,5*2*0,6282
|  | -2,4*1,5*0,6282 |  | -2.2615 | [7 empty] | -2,4*1,5*0,6282 | [7 empty] | -0,7*1,5*2*0,6282
|  | -1,65*2,175*0,6282 |  | -2.2545 | [7 empty] | -1,65*2,175*0,6282 | [7 empty] | -2,4*1,5*0,6282
|  | -1,2*1,5*0,6282 |  | -1.1308 | [7 empty] | -1,2*1,5*0,6282 | [7 empty] | -1,65*2,175*0,6282
7 | 317168111R00 | Překlad plochý 115x71x1000 mm | kus | 3.7692 | 0 | 0 | 0.01726 | 0.065056 | 0 | 0 | [5 empty] | 1 | 1 | 1 | 0 |  | 1 | 1 | 1
|  | 6*0,6282 |  | 3.7692 | [7 empty] | 6*0,6282 | [7 empty] | Překlad plochý 115x71x1000 mm
8 | 317168112R00 | Překlad plochý 115x71x1250 mm | kus | 5.0256 | 0 | 0 | 0.02288 | 0.11499 | 0 | 0 | [5 empty] | 1 | 1 | 1 | 0 |  | 1 | 1 | 1
|  | 8*0,6282 |  | 5.0256 | [7 empty] | 8*0,6282 | [7 empty] | Překlad plochý 115x71x1250 mm
9 | 317168121R00 | Překlad plochý 145x71x1000 mm | kus | 0.6282 | 0 | 0 | 0.01962 | 0.012325 | 0 | 0 | [5 empty] | 1 | 1 | 1 | 0 |  | 1 | 1 | 1
|  | 1*0,6282 |  | 0.6282 | [7 empty] | 1*0,6282 | [7 empty] | Překlad plochý 145x71x1000 mm
10 | 317168122R00 | Překlad plochý 145x71x1250 mm | kus | 0.6282 | 0 | 0 | 0.02575 | 0.016176 | 0 | 0 | [5 empty] | 1 | 1 | 1 | 0 |  | 1 | 1 | 1
|  | 1*0,6282 |  | 0.6282 | [7 empty] | 1*0,6282 | [7 empty] | Překlad plochý 145x71x1250 mm
11 | 317168130R00 | Překlad 7 vysoký 70x238x1000 mm | kus | 7.5384 | 0 | 0 | 0.03637 | 0.27417 | 0 | 0 | [5 empty] | 1 | 1 | 1 | 0 |  | 1 | 1 | 1
|  | 12*0,6282 |  | 7.5384 | [7 empty] | 12*0,6282 | [7 empty] | Překlad 7 vysoký 70x238x1000 mm
12 | 317168131R00 | Překlad 7 vysoký 70x238x1250 mm | kus | 26.3844 | 0 | 0 | 0.04529 | 1.1949 | 0 | 0 | [5 empty] | 1 | 1 | 1 | 0 |  | 1 | 1 | 1
|  | 42*0,6282 |  | 26.3844 | [7 empty] | 42*0,6282 | [7 empty] | Překlad 7 vysoký 70x238x1250 mm
13 | 317168132R00 | Překlad 7 vysoký 70x238x1500 mm | kus | 3.141 | 0 | 0 | 0.05422 | 0.17031 | 0 | 0 | [5 empty] | 1 | 1 | 1 | 0 |  | 1 | 1 | 1
|  | 5*0,6282 |  | 3.141 | [7 empty] | 5*0,6282 | [7 empty] | Překlad 7 vysoký 70x238x1500 mm
14 | 317168133R00 | Překlad 7 vysoký 70x238x1750 mm | kus | 18.846 | 0 | 0 | 0.06314 | 1.1899 | 0 | 0 | [5 empty] | 1 | 1 | 1 | 0 |  | 1 | 1 | 1
|  | 30*0,6282 |  | 18.846 | [7 empty] | 30*0,6282 | [7 empty] | Překlad 7 vysoký 70x238x1750 mm
15 | 317168135R00 | Překlad 7 vysoký 70x238x2250 mm | kus | 3.141 | 0 | 0 | 0.08106 | 0.25461 | 0 | 0 | [5 empty] | 1 | 1 | 1 | 0 |  | 1 | 1 | 1
|  | 5*0,6282 |  | 3.141 | [7 empty] | 5*0,6282 | [7 empty] | Překlad 7 vysoký 70x238x2250 mm
16 | 317168138R00 | Překlad 7 vysoký 70x238x3000 mm | kus | 18.846 | 0 | 0 | 0.10784 | 2.0324 | 0 | 0 | [5 empty] | 1 | 1 | 1 | 0 |  | 1 | 1 | 1
|  | 30*0,6282 |  | 18.846 | [7 empty] | 30*0,6282 | [7 empty] | Překlad 7 vysoký 70x238x3000 mm
17 | 317321411R00 | Beton překladů železový C 25/30 | m3 | 0.2613 | 0 | 0 | 2.525 | 0.65979 | 0 | 0 | [5 empty] | 1 | 1 | 1 | 0 |  | 1 | 1 | 1
|  | 3,1*0,25*0,26*0,6282 |  | 0.1266 | [7 empty] | 3,1*0,25*0,26*0,6282 | [7 empty] | Beton překladů železový C 25/30
|  | 1,5*0,25*0,26*0,6282 |  | 0.0612 | [7 empty] | 1,5*0,25*0,26*0,6282 | [7 empty] | 3,1*0,25*0,26*0,6282
|  | 1,8*0,25*0,26*0,6282 |  | 0.0735 | [7 empty] | 1,8*0,25*0,26*0,6282 | [7 empty] | 1,5*0,25*0,26*0,6282
18 | 317351107R00 | Bednění překladů - zřízení | m2 | 0.1131 | 0 | 0 | 0.00884 | 0.0009998 | 0 | 0 | [5 empty] | 1 | 1 | 1 | 0 |  | 1 | 1 | 1
|  | překald výtahu :0,2*0,2*1,5*3*0,6282 |  | 0.1131 | [7 empty] | překald výtahu :0,2*0,2*1,5*3*0,6282 | [7 empty] | Bednění překladů - zřízení
19 | 317351108R00 | Bednění překladů - odstranění | m2 | 0.1131 | 0 | 0 | 0 | 0 | 0 | 0 | [5 empty] | 1 | 1 | 1 | 0 |  | 1 | 1 | 1
|  | 0,18*0,6282 |  | 0.1131 | [7 empty] | 0,18*0,6282 | [7 empty] | Bednění překladů - odstranění
20 | 317941123R00 | Osazení ocelových válcovaných nosníků č.14-22 | t | 0.8902 | 0 | 0 | 0.01709 | 0.015214 | 0 | 0 | [5 empty] | 1 | 1 | 1 | 0 |  | 1 | 1 | 1
|  | 1,417*0,6282 |  | 0.8902 | [7 empty] | 1,417*0,6282 | [7 empty] | Osazení ocelových válcovaných nosníků č.14-22
21 | 317941125R00 | Osazení ocelových válcovaných nosníků č.22 a vyšší | t | 0.2656 | 0 | 0 | 0.01221 | 0.003243 | 0 | 0 | [5 empty] | 1 | 1 | 1 | 0 |  | 1 | 1 | 1
|  | HEA260:3,1*68,2/1000*2*0,6282 |  | 0.2656 | [7 empty] | HEA260:3,1*68,2/1000*2*0,6282 | [7 empty] | Osazení ocelových válcovaných nosníků č.22 a vyšší
22 | 317998113R00 | Izolace mezi překlady polystyren tl. 80 mm | m | 21.0447 | 0 | 0 | 0.00044 | 0.0092597 | 0 | 0 | [5 empty] | 1 | 1 | 1 | 0 |  | 1 | 1 | 1
|  | 33,5*0,6282 |  | 21.0447 | [7 empty] | 33,5*0,6282 | [7 empty] | Izolace mezi překlady polystyren tl. 80 mm
23 | 342248140R00 | Příčky 8 na DBM, tl. 80 mm | m2 | 26.9385 | 0 | 0 | 0.07782 | 2.0964 | 0 | 0 | [5 empty] | 1 | 1 | 1 | 0 |  | 1 | 1 | 1
|  | Broušený cihelný blok pro nenosné příčky tl. 8 cm na maltu pro tenké spáry, rozměr 115/497/249 MM, P8. | [8 empty] | Broušený cihelný blok pro nenosné příčky tl. 8 cm na maltu pro tenké spáry, rozměr 115/497/249 MM, P8.
|  | včetně kotvení | [8 empty] | včetně kotvení
|  | 429:2,1*3*0,6282 |  | 3.9577 | [7 empty] | 429:2,1*3*0,6282 | [7 empty] | včetně kotvení
|  | 0,4*3*2*0,6282 |  | 1.5077 | [7 empty] | 0,4*3*2*0,6282 | [7 empty] | 429:2,1*3*0,6282
|  | 414:2,7*3*0,6282 |  | 5.0884 | [7 empty] | 414:2,7*3*0,6282 | [7 empty] | 0,4*3*2*0,6282
|  | 409:2,7*3*0,6282 |  | 5.0884 | [7 empty] | 409:2,7*3*0,6282 | [7 empty] | 414:2,7*3*0,6282
|  | odečtení otvorů:-0,9*2,02*0,6282 |  | -1.1421 | [7 empty] | odečtení otvorů:-0,9*2,02*0,6282 | [7 empty] | 409:2,7*3*0,6282
|  | 407:2*3*0,6282 |  | 3.7692 | [7 empty] | 407:2*3*0,6282 | [7 empty] | odečtení otvorů:-0,9*2,02*0,6282
|  | 0,4*3*0,6282 |  | 0.7538 | [7 empty] | 0,4*3*0,6282 | [7 empty] | 407:2*3*0,6282
|  | 417:2,225*3*0,6282 |  | 4.1932 | [7 empty] | 417:2,225*3*0,6282 | [7 empty] | 0,4*3*0,6282
|  | 411:1,975*3*0,6282 |  | 3.7221 | [7 empty] | 411:1,975*3*0,6282 | [7 empty] | 417:2,225*3*0,6282
24 | 342248141R00 | Příčky 11,5 na DBM, tl. 115 mm | m2 | 73.3292 | 0 | 0 | 0.09985 | 7.3219 | 0 | 0 | [5 empty] | 1 | 1 | 1 | 0 |  | 1 | 1 | 1
|  | Broušený cihelný blok pro nenosné příčky tl. 11,5 cm na maltu pro tenké spáry, rozměr 115/497/249 MM, P8. | [8 empty] | Broušený cihelný blok pro nenosné příčky tl. 11,5 cm na maltu pro tenké spáry, rozměr 115/497/249 MM, P8.
|  | včetně kotvení | [8 empty] | včetně kotvení
|  | 428:3,735*3*0,6282 |  | 7.039 | [7 empty] | 428:3,735*3*0,6282 | [7 empty] | včetně kotvení
|  | 425, 426:2,76*3*0,6282 |  | 5.2015 | [7 empty] | 425, 426:2,76*3*0,6282 | [7 empty] | 428:3,735*3*0,6282
|  | 2,3*3*0,6282 |  | 4.3346 | [7 empty] | 2,3*3*0,6282 | [7 empty] | 425, 426:2,76*3*0,6282
|  | 1,215*3*2*0,6282 |  | 4.5796 | [7 empty] | 1,215*3*2*0,6282 | [7 empty] | 2,3*3*0,6282
|  | 5,235*3*0,6282 |  | 9.8659 | [7 empty] | 5,235*3*0,6282 | [7 empty] | 1,215*3*2*0,6282
|  | odečtení otvorů:-0,9*2,02*0,6282 |  | -1.1421 | [7 empty] | odečtení otvorů:-0,9*2,02*0,6282 | [7 empty] | 5,235*3*0,6282
|  | -0,8*2,02*0,6282 |  | -1.0152 | [7 empty] | -0,8*2,02*0,6282 | [7 empty] | odečtení otvorů:-0,9*2,02*0,6282
|  | 420:2*3*0,6282 |  | 3.7692 | [7 empty] | 420:2*3*0,6282 | [7 empty] | -0,8*2,02*0,6282
|  | 3,75*3*0,6282 |  | 7.0672 | [7 empty] | 3,75*3*0,6282 | [7 empty] | 420:2*3*0,6282
|  | odečtení otvorů:-0,9*2,02*0,6282 |  | -1.1421 | [7 empty] | odečtení otvorů:-0,9*2,02*0,6282 | [7 empty] | 3,75*3*0,6282
|  | -0,8*2,02*0,6282 |  | -1.0152 | [7 empty] | -0,8*2,02*0,6282 | [7 empty] | odečtení otvorů:-0,9*2,02*0,6282
|  | hydrant :0,25*3*3*0,6282 |  | 1.4134 | [7 empty] | hydrant :0,25*3*3*0,6282 | [7 empty] | -0,8*2,02*0,6282
|  | 415, 414:3,35*3*0,6282 |  | 6.3134 | [7 empty] | 415, 414:3,35*3*0,6282 | [7 empty] | hydrant :0,25*3*3*0,6282
|  | 2,1*3*0,6282 |  | 3.9577 | [7 empty] | 2,1*3*0,6282 | [7 empty] | 415, 414:3,35*3*0,6282
|  | 1,2*3*0,6282 |  | 2.2615 | [7 empty] | 1,2*3*0,6282 | [7 empty] | 2,1*3*0,6282
|  | -0,9*2,02*2*0,6282 |  | -2.2841 | [7 empty] | -0,9*2,02*2*0,6282 | [7 empty] | 1,2*3*0,6282
|  | -0,8*2,02*0,6282 |  | -1.0152 | [7 empty] | -0,8*2,02*0,6282 | [7 empty] | -0,9*2,02*2*0,6282
|  | 409, 412:3,1*3*0,6282 |  | 5.8423 | [7 empty] | 409, 412:3,1*3*0,6282 | [7 empty] | -0,8*2,02*0,6282
|  | 2,61*3*0,6282 |  | 4.9188 | [7 empty] | 2,61*3*0,6282 | [7 empty] | 409, 412:3,1*3*0,6282
|  | 0,6*3*0,6282 |  | 1.1308 | [7 empty] | 0,6*3*0,6282 | [7 empty] | 2,61*3*0,6282
|  | odečtení otvorů:-0,9*2,02*0,6282 |  | -1.1421 | [7 empty] | odečtení otvorů:-0,9*2,02*0,6282 | [7 empty] | 0,6*3*0,6282
|  | -0,8*2,02*0,6282 |  | -1.0152 | [7 empty] | -0,8*2,02*0,6282 | [7 empty] | odečtení otvorů:-0,9*2,02*0,6282
|  | 406, 404:3,75*3*2*0,6282 |  | 14.1345 | [7 empty] | 406, 404:3,75*3*2*0,6282 | [7 empty] | -0,8*2,02*0,6282
|  | 2,425*3*0,6282 |  | 4.5702 | [7 empty] | 2,425*3*0,6282 | [7 empty] | 406, 404:3,75*3*2*0,6282
|  | odečtení otvorů:-0,9*2,02*2*0,6282 |  | -2.2841 | [7 empty] | odečtení otvorů:-0,9*2,02*2*0,6282 | [7 empty] | 2,425*3*0,6282
|  | -0,8*2,02*0,6282 |  | -1.0152 | [7 empty] | -0,8*2,02*0,6282 | [7 empty] | odečtení otvorů:-0,9*2,02*2*0,6282
25 | 342248144R00 | Příčky 14 na DBM, tl. 140 mm | m2 | 4.9502 | 0 | 0 | 0.12138 | 0.60086 | 0 | 0 | [5 empty] | 1 | 1 | 1 | 0 |  | 1 | 1 | 1
|  | Broušený cihelný blok pro tl. stěny 14 cm na maltu pro tenké spáry, rozměr 497/140/249 mm, P8 | [8 empty] | Broušený cihelný blok pro tl. stěny 14 cm na maltu pro tenké spáry, rozměr 497/140/249 mm, P8
|  | včetně kotvení | [8 empty] | včetně kotvení
|  | 420:1,9*3*0,6282 |  | 3.5807 | [7 empty] | 420:1,9*3*0,6282 | [7 empty] | včetně kotvení
|  | 402:1,4*3*0,6282 |  | 2.6384 | [7 empty] | 402:1,4*3*0,6282 | [7 empty] | 420:1,9*3*0,6282
|  | odečtení otvoru :-1*2,02*0,6282 |  | -1.269 | [7 empty] | odečtení otvoru :-1*2,02*0,6282 | [7 empty] | 402:1,4*3*0,6282
26 | 342248172R00 | Příčky 11,5 AKU, tl. 115 mm | m2 | 10.714 | 0 | 0 | 0.12841 | 1.3758 | 0 | 0 | [5 empty] | 1 | 1 | 1 | 0 |  | 1 | 1 | 1
|  | Broušený akustický cihelný blok P+D pro tl. stěny 11,5 cm na maltu pro tenké spáry - určeno pro zdivo instalačního jádra v obytné místnosti, rozměr 497/115/249 mm, P 10, na tenkovrstvou maltu. | [8 empty] | Broušený akustický cihelný blok P+D pro tl. stěny 11,5 cm na maltu pro tenké spáry - určeno pro zdivo instalačního jádra v obytné místnosti, rozměr 497/115/249 mm, P 10, na tenkovrstvou maltu.
|  | Rw= 44 (-2; -5) dB při plošné hmot-nosti zdiva včetně jednostranné omítky tl. 15 mm 148 kg/m2 | [8 empty] | Rw= 44 (-2; -5) dB při plošné hmot-nosti zdiva včetně jednostranné omítky tl. 15 mm 148 kg/m2
|  | včetně kotvení | [8 empty] | včetně kotvení
|  | 410, 407:0,52*3*2*0,6282 |  | 1.96 | [7 empty] | 410, 407:0,52*3*2*0,6282 | [7 empty] | včetně kotvení
|  | 0,685*3*2*0,6282 |  | 2.5819 | [7 empty] | 0,685*3*2*0,6282 | [7 empty] | 410, 407:0,52*3*2*0,6282
|  | 406:0,435*3*0,6282 |  | 0.8198 | [7 empty] | 406:0,435*3*0,6282 | [7 empty] | 0,685*3*2*0,6282
|  | 0,57*3*0,6282 |  | 1.0742 | [7 empty] | 0,57*3*0,6282 | [7 empty] | 406:0,435*3*0,6282
|  | 412. 416:0,65*3*2*0,6282 |  | 2.45 | [7 empty] | 412. 416:0,65*3*2*0,6282 | [7 empty] | 0,57*3*0,6282
|  | 0,485*3*2*0,6282 |  | 1.8281 | [7 empty] | 0,485*3*2*0,6282 | [7 empty] | 412. 416:0,65*3*2*0,6282
27 | 342264051RT1 | Podhled sádrokartonový na zavěšenou ocel. konstr. desky tl. 12,5 mm, bez izolace | m2 | 175.3934 | 0 | 0 | 0.01215 | 2.131 | 0 | 0 | [5 empty] | 1 | 0 | 0 | 0 |  | 1 | 0 | 1
|  | 404:3,8*0,6282 |  | 2.3872 | [7 empty] | 404:3,8*0,6282 | [7 empty] | 0
|  | 405:12,3*0,6282 |  | 7.7269 | [7 empty] | 405:12,3*0,6282 | [7 empty] | 404:3,8*0,6282
|  | 406:4,6*0,6282 |  | 2.8897 | [7 empty] | 406:4,6*0,6282 | [7 empty] | 405:12,3*0,6282
|  | 407:28*0,6282 |  | 17.5896 | [7 empty] | 407:28*0,6282 | [7 empty] | 406:4,6*0,6282
|  | 409:5*0,6282 |  | 3.141 | [7 empty] | 409:5*0,6282 | [7 empty] | 407:28*0,6282
|  | 410:28,4*0,6282 |  | 17.8409 | [7 empty] | 410:28,4*0,6282 | [7 empty] | 409:5*0,6282
|  | 411:17,9*0,6282 |  | 11.2448 | [7 empty] | 411:17,9*0,6282 | [7 empty] | 410:28,4*0,6282
|  | 412:4,5*0,6282 |  | 2.8269 | [7 empty] | 412:4,5*0,6282 | [7 empty] | 411:17,9*0,6282
|  | 414:6,4*0,6282 |  | 4.0205 | [7 empty] | 414:6,4*0,6282 | [7 empty] | 412:4,5*0,6282
|  | 415:5,2*0,6282 |  | 3.2666 | [7 empty] | 415:5,2*0,6282 | [7 empty] | 414:6,4*0,6282
|  | 416:26,9*0,6282 |  | 16.8986 | [7 empty] | 416:26,9*0,6282 | [7 empty] | 415:5,2*0,6282
|  | 417:19,3*0,6282 |  | 12.1243 | [7 empty] | 417:19,3*0,6282 | [7 empty] | 416:26,9*0,6282
|  | 419:3,3*0,6282 |  | 2.0731 | [7 empty] | 419:3,3*0,6282 | [7 empty] | 417:19,3*0,6282
|  | 420:3,9*0,6282 |  | 2.45 | [7 empty] | 420:3,9*0,6282 | [7 empty] | 419:3,3*0,6282
|  | 421:23,9*0,6282 |  | 15.014 | [7 empty] | 421:23,9*0,6282 | [7 empty] | 420:3,9*0,6282
|  | 422:15,6*0,6282 |  | 9.7999 | [7 empty] | 422:15,6*0,6282 | [7 empty] | 421:23,9*0,6282
|  | 424:7,6*0,6282 |  | 4.7743 | [7 empty] | 424:7,6*0,6282 | [7 empty] | 422:15,6*0,6282
|  | 425:4,7*0,6282 |  | 2.9525 | [7 empty] | 425:4,7*0,6282 | [7 empty] | 424:7,6*0,6282
|  | 426:1,4*0,6282 |  | 0.8795 | [7 empty] | 426:1,4*0,6282 | [7 empty] | 425:4,7*0,6282
|  | 427:14*0,6282 |  | 8.7948 | [7 empty] | 427:14*0,6282 | [7 empty] | 426:1,4*0,6282
|  | 428:13,6*0,6282 |  | 8.5435 | [7 empty] | 428:13,6*0,6282 | [7 empty] | 427:14*0,6282
|  | 429:28,9*0,6282 |  | 18.155 | [7 empty] | 429:28,9*0,6282 | [7 empty] | 428:13,6*0,6282
28 | 342264051RT2 | Podhled sádrokartonový na zavěšenou ocel. konstr. desky protipožární tl. 12,5 mm, bez izolace | m2 | 16.3002 | 0 | 0 | 0.01373 | 0.2238 | 0 | 0 | [5 empty] | 1 | 1 | 1 | 0 |  | 1 | 1 | 1
|  | včetně parozábrany | [8 empty] | včetně parozábrany
|  | schodiště 401: |  | 0 | [7 empty] | schodiště 401: | [7 empty] | včetně parozábrany
|  | 4,45*1,35*0,6282 |  | 3.7739 | [7 empty] | 4,45*1,35*0,6282 | [7 empty] | schodiště 401:
|  | 4,45*2*0,6282 |  | 5.591 | [7 empty] | 4,45*2*0,6282 | [7 empty] | 4,45*1,35*0,6282
|  | 1,4*2*0,6282 |  | 1.759 | [7 empty] | 1,4*2*0,6282 | [7 empty] | 4,45*2*0,6282
|  | 0,25*1,4*2*0,6282 |  | 0.4397 | [7 empty] | 0,25*1,4*2*0,6282 | [7 empty] | 1,4*2*0,6282
|  | 2,32*1,3*1,25*2*0,6282 |  | 4.7366 | [7 empty] | 2,32*1,3*1,25*2*0,6282 | [7 empty] | 0,25*1,4*2*0,6282
29 | 342948111R00 | Ukotvení příček k cihel.konstr. kotvami na hmožd. | m | 81.666 | 0 | 0 | 0.00102 | 0.083299 | 0 | 0 | [5 empty] | 1 | 1 | 1 | 0 |  | 1 | 1 | 1
|  | 130*0,6282 |  | 81.666 | [7 empty] | 130*0,6282 | [7 empty] | Ukotvení příček k cihel.konstr. kotvami na hmožd.
30 | 346244382R00 | Plentování ocelových nosníků výšky 20 - 30 cm | m2 | 4.6236 | 0 | 0 | 0.17856 | 0.82559 | 0 | 0 | [5 empty] | 1 | 1 | 1 | 0 |  | 1 | 1 | 1
|  | ((3,1*0,26*2)+(0,25*3,1))*2*0,6282 |  | 2.999 | [7 empty] | ((3,1*0,26*2)+(0,25*3,1))*2*0,6282 | [7 empty] | Plentování ocelových nosníků výšky 20 - 30 cm
|  | ((1,8*0,3*2)+(0,3*1,8))*0,6282 |  | 1.0177 | [7 empty] | ((1,8*0,3*2)+(0,3*1,8))*0,6282 | [7 empty] | ((3,1*0,26*2)+(0,25*3,1))*2*0,6282
|  | ((2,3*0,14*2)+(0,14*2,3))*0,6282 |  | 0.6068 | [7 empty] | ((2,3*0,14*2)+(0,14*2,3))*0,6282 | [7 empty] | ((1,8*0,3*2)+(0,3*1,8))*0,6282
31 | 346275111R00 | Přizdívky z desek tl. 50 mm | m2 | 28.8344 | 0 | 0 | 0.09358 | 2.6983 | 0 | 0 | [5 empty] | 1 | 1 | 1 | 0 |  | 1 | 1 | 1
|  | 425:1,7*3*0,6282 |  | 3.2038 | [7 empty] | 425:1,7*3*0,6282 | [7 empty] | Přizdívky z desek tl. 50 mm
|  | 426:1,2*1,5*0,6282 |  | 1.1308 | [7 empty] | 426:1,2*1,5*0,6282 | [7 empty] | 425:1,7*3*0,6282
|  | 420:2*3*0,6282 |  | 3.7692 | [7 empty] | 420:2*3*0,6282 | [7 empty] | 426:1,2*1,5*0,6282
|  | 0,8*1,5*0,6282 |  | 0.7538 | [7 empty] | 0,8*1,5*0,6282 | [7 empty] | 420:2*3*0,6282
|  | 415:1,3*3*0,6282 |  | 2.45 | [7 empty] | 415:1,3*3*0,6282 | [7 empty] | 0,8*1,5*0,6282
|  | 0,8*1,5*0,6282 |  | 0.7538 | [7 empty] | 0,8*1,5*0,6282 | [7 empty] | 415:1,3*3*0,6282
|  | 412:1,9*3*0,6282 |  | 3.5807 | [7 empty] | 412:1,9*3*0,6282 | [7 empty] | 0,8*1,5*0,6282
|  | 0,8*1,5*0,6282 |  | 0.7538 | [7 empty] | 0,8*1,5*0,6282 | [7 empty] | 412:1,9*3*0,6282
|  | 416:1,8*3*0,6282 |  | 3.3923 | [7 empty] | 416:1,8*3*0,6282 | [7 empty] | 0,8*1,5*0,6282
|  | 410:1,8*3*0,6282 |  | 3.3923 | [7 empty] | 410:1,8*3*0,6282 | [7 empty] | 416:1,8*3*0,6282
|  | 407:3*3*0,6282 |  | 5.6538 | [7 empty] | 407:3*3*0,6282 | [7 empty] | 410:1,8*3*0,6282
32 | 389381001RT3 | Dobetonování prefabrikovaných konstrukcí betonem třídy C 25/30 | m3 | 17.4263 | 0 | 0 | 2.5698 | 44.7823 | 0 | 0 | [5 empty] | 1 | 1 | 1 | 0 |  | 1 | 1 | 1
|  | filigrán :27,74*0,6282 |  | 17.4263 | [7 empty] | filigrán :27,74*0,6282 | [7 empty] | Dobetonování prefabrikovaných konstrukcí betonem třídy C 25/30
33 | 342264051RT5 | Podhled sádrokartonový na zavěšenou ocel. konstr. desky standard impreg.proti vodě tl. 12,5 mm, | m2 | 15.2653 | 0 | 0 | 0.01215 | 0.18547 |  | 0 | [5 empty] | 12 | 0 | 105 | 0 |  | 12 | 0 | 1
|  | 406:4,6*0,6282 |  | 2.8897 | [7 empty] | 406:4,6*0,6282 | [7 empty] | Podhled sádrokartonový na zavěšenou ocel. konstr. desky standard impreg.proti vodě tl. 12,5 mm,
|  | 412:4,5*0,6282 |  | 2.8269 | [7 empty] | 412:4,5*0,6282 | [7 empty] | 406:4,6*0,6282
|  | 415:5,2*0,6282 |  | 3.2666 | [7 empty] | 415:5,2*0,6282 | [7 empty] | 412:4,5*0,6282
|  | 420:3,9*0,6282 |  | 2.45 | [7 empty] | 420:3,9*0,6282 | [7 empty] | 415:5,2*0,6282
|  | 425:4,7*0,6282 |  | 2.9525 | [7 empty] | 425:4,7*0,6282 | [7 empty] | 420:3,9*0,6282
|  | 426:1,4*0,6282 |  | 0.8795 | [7 empty] | 426:1,4*0,6282 | [7 empty] | 425:4,7*0,6282
34 | 13380630 | Tyč průřezu L 140, střední, jakost oceli S235 | t | 0.0898 | 0 | 0 | 1 | 0.0898 |  | 0 | [5 empty] | 3 | 1 | 13380630 | 0 |  | 3 | 1 | 1
|  | L150:0,143*0,6282 |  | 0.0898 | [7 empty] | L150:0,143*0,6282 | [7 empty] | Tyč průřezu L 140, střední, jakost oceli S235
35 | 13384435 | Tyč průřezu U 140, střední, jakost oceli S235 | t | 0.1638 | 0 | 0 | 1 | 0.1638 |  | 0 | [5 empty] | 3 | 1 | 13384435 | 0 |  | 3 | 1 | 1
|  | L140:0,2608*0,6282 |  | 0.1638 | [7 empty] | L140:0,2608*0,6282 | [7 empty] | Tyč průřezu U 140, střední, jakost oceli S235
36 | 13384440 | Tyč průřezu U 160, střední, jakost oceli S235 | t | 0.0851 | 0 | 0 | 1 | 0.0851 |  | 0 | [5 empty] | 3 | 1 | 13384440 | 0 |  | 3 | 1 | 1
|  | 0,1354*0,6282 |  | 0.0851 | [7 empty] | 0,1354*0,6282 | [7 empty] | Tyč průřezu U 160, střední, jakost oceli S235
37 | 1338R005 | Tyč průřezu L 120, střední, jakost oceli S235 | t | 0.029 | 0 | 0 | 1 | 0.029 |  | 0 | [5 empty] | 3 | 1 | 1338R005 | 0 |  | 3 | 1 | 1
|  | 0,0462*0,6282 |  | 0.029 | [7 empty] | 0,0462*0,6282 | [7 empty] | Tyč průřezu L 120, střední, jakost oceli S235
38 | 13483315 | Tyč průřezu U 200, hrubé, jakost oceli S235 | t | 0.1787 | 0 | 0 | 1 | 0.1787 |  | 0 | [5 empty] | 3 | 1 | 13483315 | 0 |  | 3 | 1 | 1
|  | 0,2844*0,6282 |  | 0.1787 | [7 empty] | 0,2844*0,6282 | [7 empty] | Tyč průřezu U 200, hrubé, jakost oceli S235
39 | 13486330 | Tyč průřezu HEA 260, hrubé, jakost oceli S235 | t | 0.2811 | 0 | 0 | 1 | 0.2811 |  | 0 | [5 empty] | 3 | 1 | 13486330 | 0 |  | 3 | 1 | 1
|  | 260/3000 | [8 empty] | 260/3000
|  | 0,4474*0,6282 |  | 0.2811 | [7 empty] | 0,4474*0,6282 | [7 empty] | 260/3000
y | 3 | Svislé a kompletní konstrukce |  |  |  | 0 |  | 179.3321 |  | 0 |  |  | 0 | 179.3321 | 0
x | 4 | Vodorovné konstrukce
40 | 416091083R00 | Příplatek k podhledu sádrokart. za plochu do 10 m2 | m2 | 31.6613 | 0 | 0 | 0 | 0 | 0 | 0 | [5 empty] | 1 | 1 | 1 | 0 |  | 1 | 1 | 1
|  | 404:3,8*0,6282 |  | 2.3872 | [7 empty] | 404:3,8*0,6282 | [7 empty] | Příplatek k podhledu sádrokart. za plochu do 10 m2
|  | 406:4,6*0,6282 |  | 2.8897 | [7 empty] | 406:4,6*0,6282 | [7 empty] | 404:3,8*0,6282
|  | 409:5*0,6282 |  | 3.141 | [7 empty] | 409:5*0,6282 | [7 empty] | 406:4,6*0,6282
|  | 412:4,5*0,6282 |  | 2.8269 | [7 empty] | 412:4,5*0,6282 | [7 empty] | 409:5*0,6282
|  | 414:6,4*0,6282 |  | 4.0205 | [7 empty] | 414:6,4*0,6282 | [7 empty] | 412:4,5*0,6282
|  | 415:5,2*0,6282 |  | 3.2666 | [7 empty] | 415:5,2*0,6282 | [7 empty] | 414:6,4*0,6282
|  | 419:3,3*0,6282 |  | 2.0731 | [7 empty] | 419:3,3*0,6282 | [7 empty] | 415:5,2*0,6282
|  | 420:3,9*0,6282 |  | 2.45 | [7 empty] | 420:3,9*0,6282 | [7 empty] | 419:3,3*0,6282
|  | 424:7,6*0,6282 |  | 4.7743 | [7 empty] | 424:7,6*0,6282 | [7 empty] | 420:3,9*0,6282
|  | 425:4,7*0,6282 |  | 2.9525 | [7 empty] | 425:4,7*0,6282 | [7 empty] | 424:7,6*0,6282
|  | 426:1,4*0,6282 |  | 0.8795 | [7 empty] | 426:1,4*0,6282 | [7 empty] | 425:4,7*0,6282
41 | 417321315R00 | Ztužující pásy a věnce z betonu železového C 20/25 | m3 | 17.9665 | 0 | 0 | 2.5251 | 45.3674 | 0 | 0 | [5 empty] | 1 | 1 | 1 | 0 |  | 1 | 1 | 1
|  | 28,6*0,6282 |  | 17.9665 | [7 empty] | 28,6*0,6282 | [7 empty] | Ztužující pásy a věnce z betonu železového C 20/25
42 | 417351115R00 | Bednění ztužujících pásů a věnců - zřízení | m2 | 50.8842 | 0 | 0 | 0.00782 | 0.39791 | 0 | 0 | [5 empty] | 1 | 1 | 1 | 0 |  | 1 | 1 | 1
|  | 81*0,6282 |  | 50.8842 | [7 empty] | 81*0,6282 | [7 empty] | Bednění ztužujících pásů a věnců - zřízení
43 | 417351116R00 | Bednění ztužujících pásů a věnců - odstranění | m2 | 50.8842 | 0 | 0 | 0 | 0 | 0 | 0 | [5 empty] | 1 | 1 | 1 | 0 |  | 1 | 1 | 1
|  | 81*0,6282 |  | 50.8842 | [7 empty] | 81*0,6282 | [7 empty] | Bednění ztužujících pásů a věnců - odstranění
44 | 417361821R00 | Výztuž ztužujících pásů a věnců z oceli 10505(R) | t | 1.5131 | 0 | 0 | 1.0167 | 1.5383 | 0 | 0 | [5 empty] | 1 | 1 | 1 | 0 |  | 1 | 1 | 1
|  | 2,4087*0,6282 |  | 1.5131 | [7 empty] | 2,4087*0,6282 | [7 empty] | Výztuž ztužujících pásů a věnců z oceli 10505(R)
45 | 274361821R012 | Výztuž betonářské oceli | t | 1.2061 | 0 | 0 | 1.0212 | 1.2316 |  | 0 | [5 empty] | 12 | 0 | 107 | 0 |  | 12 | 0 | 1
|  | nadbetonávky filigránových desek B 500:1,92*0,6282 |  | 1.2061 | [7 empty] | nadbetonávky filigránových desek B 500:1,92*0,6282 | [7 empty] | Výztuž betonářské oceli
46 | 4R001 | Schodiště prefa ŽB | m2 | 12.564 | 0 | 0 | 0.62 | 7.7897 |  | 0 | [5 empty] | 12 | 0 | 1 | 0 |  | 12 | 0 | 1
|  | V ceně jsou započítány: | [8 empty] | V ceně jsou započítány:
|  | - stropní dílce, balkónové dílce a schodišťové dílce do uvedeného množství | [8 empty] | - stropní dílce, balkónové dílce a schodišťové dílce do uvedeného množství
|  | - podélné řezy stropními dílci | [8 empty] | - podélné řezy stropními dílci
|  | - vybrání a výřezy pro instalační šachty, komíny, apod. | [8 empty] | - vybrání a výřezy pro instalační šachty, komíny, apod.
|  | - typové ocelové výměny | [8 empty] | - typové ocelové výměny
|  | - ucpávky dutin | [8 empty] | - ucpávky dutin
|  | - doprava dílců na stavbu | [8 empty] | - doprava dílců na stavbu
|  | - montáž stropních dílců včetně zajištění jeřábu – viz níže | [8 empty] | - montáž stropních dílců včetně zajištění jeřábu – viz níže
|  | - uložení cementového nebo maltového lože pod stropní dílce | [8 empty] | - uložení cementového nebo maltového lože pod stropní dílce
|  | - uložení balkonových a schodišťových dílců – viz. níže | [8 empty] | - uložení balkonových a schodišťových dílců – viz. níže
|  | - výrobně montážní dokumentace | [8 empty] | - výrobně montážní dokumentace
|  | Výkresy výztuže nadbetonávek a kotvení ISO nosníků budou součástí výrobně montážní dokumentace | [8 empty] | Výkresy výztuže nadbetonávek a kotvení ISO nosníků budou součástí výrobně montážní dokumentace
|  | 20*0,6282 |  | 12.564 | [7 empty] | 20*0,6282 | [7 empty] | Výkresy výztuže nadbetonávek a kotvení ISO nosníků budou součástí výrobně montážní dokumentace
47 | 4R002 | Stropní konstrukce z prefa stropních dílců | m2 | 198.5112 | 0 | 0 | 0.3265 | 64.8139 |  | 0 | [5 empty] | 12 | 0 | 2 | 0 |  | 12 | 0 | 1
|  | V ceně jsou započítány: | [8 empty] | V ceně jsou započítány:
|  | - stropní dílce, balkónové dílce a schodišťové dílce do uvedeného množství | [8 empty] | - stropní dílce, balkónové dílce a schodišťové dílce do uvedeného množství
|  | - podélné řezy stropními dílci | [8 empty] | - podélné řezy stropními dílci
|  | - vybrání a výřezy pro instalační šachty, komíny, apod. | [8 empty] | - vybrání a výřezy pro instalační šachty, komíny, apod.
|  | - typové ocelové výměny | [8 empty] | - typové ocelové výměny
|  | - ucpávky dutin | [8 empty] | - ucpávky dutin
|  | - doprava dílců na stavbu | [8 empty] | - doprava dílců na stavbu
|  | - montáž stropních dílců včetně zajištění jeřábu – viz níže | [8 empty] | - montáž stropních dílců včetně zajištění jeřábu – viz níže
|  | - uložení cementového nebo maltového lože pod stropní dílce | [8 empty] | - uložení cementového nebo maltového lože pod stropní dílce
|  | - uložení balkonových a schodišťových dílců – viz. níže | [8 empty] | - uložení balkonových a schodišťových dílců – viz. níže
|  | - výrobně montážní dokumentace | [8 empty] | - výrobně montážní dokumentace
|  | - a případné podpěrné a bednící prvky dle technologie zhotovitele. | [8 empty] | - a případné podpěrné a bednící prvky dle technologie zhotovitele.
|  | Výkresy výztuže nadbetonávek a kotvení ISO nosníků budou součástí výrobně montážní dokumentace | [8 empty] | Výkresy výztuže nadbetonávek a kotvení ISO nosníků budou součástí výrobně montážní dokumentace
|  | 316*0,6282 |  | 198.5112 | [7 empty] | 316*0,6282 | [7 empty] | Výkresy výztuže nadbetonávek a kotvení ISO nosníků budou součástí výrobně montážní dokumentace
48 | 4R003 | 4NP Balkony | m2 | 28.5831 | 0 | 0 | 0 | 0 |  | 0 | [5 empty] | 12 | 0 | 100 | 0 |  | 12 | 0 | 1
|  | V ceně jsou započítány: | [8 empty] | V ceně jsou započítány:
|  | - stropní dílce, balkónové dílce a schodišťové dílce do uvedeného množství | [8 empty] | - stropní dílce, balkónové dílce a schodišťové dílce do uvedeného množství
|  | - podélné řezy stropními dílci | [8 empty] | - podélné řezy stropními dílci
|  | - vybrání a výřezy pro instalační šachty, komíny, apod. | [8 empty] | - vybrání a výřezy pro instalační šachty, komíny, apod.
|  | - typové ocelové výměny | [8 empty] | - typové ocelové výměny
|  | - ucpávky dutin | [8 empty] | - ucpávky dutin
|  | - doprava dílců na stavbu | [8 empty] | - doprava dílců na stavbu
|  | - montáž stropních dílců včetně zajištění jeřábu – viz níže | [8 empty] | - montáž stropních dílců včetně zajištění jeřábu – viz níže
|  | - uložení cementového nebo maltového lože pod stropní dílce | [8 empty] | - uložení cementového nebo maltového lože pod stropní dílce
|  | - uložení balkonových a schodišťových dílců – viz. níže | [8 empty] | - uložení balkonových a schodišťových dílců – viz. níže
|  | - výrobně montážní dokumentace | [8 empty] | - výrobně montážní dokumentace
|  | 45,5*0,6282 |  | 28.5831 | [7 empty] | 45,5*0,6282 | [7 empty] | - výrobně montážní dokumentace
y | 4 | Vodorovné konstrukce |  |  |  | 0 |  | 121.1388 |  | 0 |  |  | 0 | 121.1388 | 0
x | 6 | Úpravy povrchu, podlahy
49 | 601021148RT2 | Stěrka stropů vyrovn. ručně tloušťka vrstvy 3 mm | m2 | 32.0382 | 0 | 0 | 0.00454 | 0.14545 | 0 | 0 | [5 empty] | 1 | 1 | 1 | 0 |  | 1 | 1 | 1
|  | Včetně pomocného lešení. | [8 empty] | Včetně pomocného lešení.
|  | 402:11,2*0,6282 |  | 7.0358 | [7 empty] | 402:11,2*0,6282 | [7 empty] | Včetně pomocného lešení.
|  | 408:5,7*0,6282 |  | 3.5807 | [7 empty] | 408:5,7*0,6282 | [7 empty] | 402:11,2*0,6282
|  | 413:11,4*0,6282 |  | 7.1615 | [7 empty] | 413:11,4*0,6282 | [7 empty] | 408:5,7*0,6282
|  | 418:11,1*0,6282 |  | 6.973 | [7 empty] | 418:11,1*0,6282 | [7 empty] | 413:11,4*0,6282
|  | 423:5,9*0,6282 |  | 3.7064 | [7 empty] | 423:5,9*0,6282 | [7 empty] | 418:11,1*0,6282
|  | 430:5,7*0,6282 |  | 3.5807 | [7 empty] | 430:5,7*0,6282 | [7 empty] | 423:5,9*0,6282
y | 6 | Úpravy povrchu, podlahy |  |  |  | 0 |  | 0.14545 |  | 0 |  |  | 0 | 0.14545 | 0
x | 61 | Upravy povrchů vnitřní
50 | 610991111R00 | Zakrývání výplní vnitřních otvorů | m2 | 79.5802 | 0 | 0 | 4e-05 | 0.0031832 | 0 | 0 | [5 empty] | 1 | 1 | 1 | 0 |  | 1 | 1 | 1
|  | 1,5*1,5*11*0,6282 |  | 15.548 | [7 empty] | 1,5*1,5*11*0,6282 | [7 empty] | Zakrývání výplní vnitřních otvorů
|  | 1,06*2,39*3*0,6282 |  | 4.7744 | [7 empty] | 1,06*2,39*3*0,6282 | [7 empty] | 1,5*1,5*11*0,6282
|  | 0,96*2,39*2*0,6282 |  | 2.8827 | [7 empty] | 0,96*2,39*2*0,6282 | [7 empty] | 1,06*2,39*3*0,6282
|  | 0,9*1,5*2*0,6282 |  | 1.6961 | [7 empty] | 0,9*1,5*2*0,6282 | [7 empty] | 0,96*2,39*2*0,6282
|  | 0,7*1,5*2*0,6282 |  | 1.3192 | [7 empty] | 0,7*1,5*2*0,6282 | [7 empty] | 0,9*1,5*2*0,6282
|  | 2,4*1,5*0,6282 |  | 2.2615 | [7 empty] | 2,4*1,5*0,6282 | [7 empty] | 0,7*1,5*2*0,6282
|  | 1,65*2,175*0,6282 |  | 2.2545 | [7 empty] | 1,65*2,175*0,6282 | [7 empty] | 2,4*1,5*0,6282
|  | 1,2*1,5*0,6282 |  | 1.1308 | [7 empty] | 1,2*1,5*0,6282 | [7 empty] | 1,65*2,175*0,6282
|  | 424-429:1*2,02*2*0,6282 |  | 2.5379 | [7 empty] | 424-429:1*2,02*2*0,6282 | [7 empty] | 1,2*1,5*0,6282
|  | 0,9*2,02*2*3*0,6282 |  | 6.8524 | [7 empty] | 0,9*2,02*2*3*0,6282 | [7 empty] | 424-429:1*2,02*2*0,6282
|  | 0,8*2,02*2*2*0,6282 |  | 4.0607 | [7 empty] | 0,8*2,02*2*2*0,6282 | [7 empty] | 0,9*2,02*2*3*0,6282
|  | 419-421:1*2,02*2*0,6282 |  | 2.5379 | [7 empty] | 419-421:1*2,02*2*0,6282 | [7 empty] | 0,8*2,02*2*2*0,6282
|  | 0,9*2,02*2*0,6282 |  | 2.2841 | [7 empty] | 0,9*2,02*2*0,6282 | [7 empty] | 419-421:1*2,02*2*0,6282
|  | 0,8*2,02*2*0,6282 |  | 2.0303 | [7 empty] | 0,8*2,02*2*0,6282 | [7 empty] | 0,9*2,02*2*0,6282
|  | 414-417:1*2,02*2*0,6282 |  | 2.5379 | [7 empty] | 414-417:1*2,02*2*0,6282 | [7 empty] | 0,8*2,02*2*0,6282
|  | 0,9*2,02*2*2*0,6282 |  | 4.5683 | [7 empty] | 0,9*2,02*2*2*0,6282 | [7 empty] | 414-417:1*2,02*2*0,6282
|  | 0,8*2,02*2*0,6282 |  | 2.0303 | [7 empty] | 0,8*2,02*2*0,6282 | [7 empty] | 0,9*2,02*2*2*0,6282
|  | 409-412:1*2,02*2*0,6282 |  | 2.5379 | [7 empty] | 409-412:1*2,02*2*0,6282 | [7 empty] | 0,8*2,02*2*0,6282
|  | 0,9*2,02*2*2*0,6282 |  | 4.5683 | [7 empty] | 0,9*2,02*2*2*0,6282 | [7 empty] | 409-412:1*2,02*2*0,6282
|  | 0,8*2,02*2*0,6282 |  | 2.0303 | [7 empty] | 0,8*2,02*2*0,6282 | [7 empty] | 0,9*2,02*2*2*0,6282
|  | 404-407:1*2,02*2*0,6282 |  | 2.5379 | [7 empty] | 404-407:1*2,02*2*0,6282 | [7 empty] | 0,8*2,02*2*0,6282
|  | 0,9*2,02*2*2*0,6282 |  | 4.5683 | [7 empty] | 0,9*2,02*2*2*0,6282 | [7 empty] | 404-407:1*2,02*2*0,6282
|  | 0,8*2,02*2*0,6282 |  | 2.0303 | [7 empty] | 0,8*2,02*2*0,6282 | [7 empty] | 0,9*2,02*2*2*0,6282
51 | 611474921RT4 | Omítka stropů vnitřní dvouvrstvá, vápen.štuk,stroj na beton | m2 | 32.0382 | 0 | 0 | 0.02642 | 0.84645 | 0 | 0 | [5 empty] | 1 | 1 | 1 | 0 |  | 1 | 1 | 1
|  | včetně pomocného lešení | [8 empty] | včetně pomocného lešení
|  | 402:11,2*0,6282 |  | 7.0358 | [7 empty] | 402:11,2*0,6282 | [7 empty] | včetně pomocného lešení
|  | 408:5,7*0,6282 |  | 3.5807 | [7 empty] | 408:5,7*0,6282 | [7 empty] | 402:11,2*0,6282
|  | 413:11,4*0,6282 |  | 7.1615 | [7 empty] | 413:11,4*0,6282 | [7 empty] | 408:5,7*0,6282
|  | 418:11,1*0,6282 |  | 6.973 | [7 empty] | 418:11,1*0,6282 | [7 empty] | 413:11,4*0,6282
|  | 423:5,9*0,6282 |  | 3.7064 | [7 empty] | 423:5,9*0,6282 | [7 empty] | 418:11,1*0,6282
|  | 430:5,7*0,6282 |  | 3.5807 | [7 empty] | 430:5,7*0,6282 | [7 empty] | 423:5,9*0,6282
52 | 612403399R00 | Hrubá výplň rýh ve stěnách maltou | m2 | 31.41 | 0 | 0 | 0.10712 | 3.3646 | 0 | 0 | [5 empty] | 1 | 1 | 1 | 0 |  | 1 | 1 | 1
|  | 50*0,6282 |  | 31.41 | [7 empty] | 50*0,6282 | [7 empty] | Hrubá výplň rýh ve stěnách maltou
53 | 612421615R00 | Omítka vnitřní zdiva, MVC, hrubá zatřená | m2 | 51.0414 | 0 | 0 | 0.03921 | 2.0013 | 0 | 0 | [5 empty] | 1 | 1 | 1 | 0 |  | 1 | 1 | 1
|  | 406 (koupelna):(2,425+2+1,5+0,57+0,435+1,8)*0,63*0,6282 |  | 3.455 | [7 empty] | 406 (koupelna):(2,425+2+1,5+0,57+0,435+1,8)*0,63*0,6282 | [7 empty] | Omítka vnitřní zdiva, MVC, hrubá zatřená
|  | 407 obklady kuchyňská linka :(3+0,8+0,8)*2*0,6282 |  | 5.7794 | [7 empty] | 407 obklady kuchyňská linka :(3+0,8+0,8)*2*0,6282 | [7 empty] | 406 (koupelna):(2,425+2+1,5+0,57+0,435+1,8)*0,63*0,6282
|  | 410 obklad kuchuňská linka :(2,4+0,685+0,52+2)*2*0,6282 |  | 7.0421 | [7 empty] | 410 obklad kuchuňská linka :(2,4+0,685+0,52+2)*2*0,6282 | [7 empty] | 407 obklady kuchyňská linka :(3+0,8+0,8)*2*0,6282
|  | 412 (koupelna):(2+2+2,1+2,1)*0,63*0,6282 |  | 3.2453 | [7 empty] | 412 (koupelna):(2+2+2,1+2,1)*0,63*0,6282 | [7 empty] | 410 obklad kuchuňská linka :(2,4+0,685+0,52+2)*2*0,6282
|  | 415 (koupelna):(2,1+2,1+2+2)*0,63*0,6282 |  | 3.2453 | [7 empty] | 415 (koupelna):(2,1+2,1+2+2)*0,63*0,6282 | [7 empty] | 412 (koupelna):(2+2+2,1+2,1)*0,63*0,6282
|  | 416 obklad kuchuňská linka :(2,4+0,685+0,52+2)*2*0,6282 |  | 7.0421 | [7 empty] | 416 obklad kuchuňská linka :(2,4+0,685+0,52+2)*2*0,6282 | [7 empty] | 415 (koupelna):(2,1+2,1+2+2)*0,63*0,6282
|  | 420 (koupelna):(1,955+1,955+1,985+1,985)*0,63*0,6282 |  | 3.1186 | [7 empty] | 420 (koupelna):(1,955+1,955+1,985+1,985)*0,63*0,6282 | [7 empty] | 416 obklad kuchuňská linka :(2,4+0,685+0,52+2)*2*0,6282
|  | 421 obklad kuchuňská linka :(2,2+2,1)*2*0,6282 |  | 5.4025 | [7 empty] | 421 obklad kuchuňská linka :(2,2+2,1)*2*0,6282 | [7 empty] | 420 (koupelna):(1,955+1,955+1,985+1,985)*0,63*0,6282
|  | 425 (koupelna):(2,76+2,76+1,695+1,695)*0,63*0,6282 |  | 3.5263 | [7 empty] | 425 (koupelna):(2,76+2,76+1,695+1,695)*0,63*0,6282 | [7 empty] | 421 obklad kuchuňská linka :(2,2+2,1)*2*0,6282
|  | 426 (WC):(1,41+1,41+1,2+1,2)*1,23*0,6282 |  | 4.0334 | [7 empty] | 426 (WC):(1,41+1,41+1,2+1,2)*1,23*0,6282 | [7 empty] | 425 (koupelna):(2,76+2,76+1,695+1,695)*0,63*0,6282
|  | 429 obklad kuchuňská linka :(3,5+0,6)*2*0,6282 |  | 5.1512 | [7 empty] | 429 obklad kuchuňská linka :(3,5+0,6)*2*0,6282 | [7 empty] | 426 (WC):(1,41+1,41+1,2+1,2)*1,23*0,6282
54 | 612421637R00 | Omítka vnitřní zdiva, MVC, štuková | m2 | 560.3692 | 0 | 0 | 0.04766 | 26.7072 | 0 | 0 | [5 empty] | 1 | 1 | 1 | 0 |  | 1 | 1 | 1
|  | 401:(6,3+1,5+1,7+4+5,3+4,5+2,2+2,2+2+2)*2,63*0,6282 |  | 52.3737 | [7 empty] | 401:(6,3+1,5+1,7+4+5,3+4,5+2,2+2,2+2+2)*2,63*0,6282 | [7 empty] | Omítka vnitřní zdiva, MVC, štuková
|  | 402:(8+8+1,4+1,4)*3*0,6282 |  | 35.4305 | [7 empty] | 402:(8+8+1,4+1,4)*3*0,6282 | [7 empty] | 401:(6,3+1,5+1,7+4+5,3+4,5+2,2+2,2+2+2)*2,63*0,6282
|  | 403 výtah: |  | 0 | [7 empty] | 403 výtah: | [7 empty] | 402:(8+8+1,4+1,4)*3*0,6282
|  | 404:(2,425+2,425+1,57+1,57)*2,63*0,6282 |  | 13.2008 | [7 empty] | 404:(2,425+2,425+1,57+1,57)*2,63*0,6282 | [7 empty] | 403 výtah:
|  | 405:(3,285+3,285+3,735+3,735)*2,63*0,6282 |  | 23.1964 | [7 empty] | 405:(3,285+3,285+3,735+3,735)*2,63*0,6282 | [7 empty] | 404:(2,425+2,425+1,57+1,57)*2,63*0,6282
|  | 406 (koupelna):(2,425+2+1,5+0,57+0,435+1,8)*0,63*0,6282 |  | 3.455 | [7 empty] | 406 (koupelna):(2,425+2+1,5+0,57+0,435+1,8)*0,63*0,6282 | [7 empty] | 405:(3,285+3,285+3,735+3,735)*2,63*0,6282
|  | 407:(3,735+3,01+2,1+0,5+0,1+0,4+2+2,9+5,8+0,6+0,675+1,1+2,4)*2,63*0,6282 |  | 41.8328 | [7 empty] | 407:(3,735+3,01+2,1+0,5+0,1+0,4+2+2,9+5,8+0,6+0,675+1,1+2,4)*2,63*0,6282 | [7 empty] | 406 (koupelna):(2,425+2+1,5+0,57+0,435+1,8)*0,63*0,6282
|  | 407 obklady kuchyňská linka :(3+0,8+0,8)*2*0,6282 |  | 5.7794 | [7 empty] | 407 obklady kuchyňská linka :(3+0,8+0,8)*2*0,6282 | [7 empty] | 407:(3,735+3,01+2,1+0,5+0,1+0,4+2+2,9+5,8+0,6+0,675+1,1+2,4)*2,63*0,6282
|  | 408 balkon: |  | 0 | [7 empty] | 408 balkon: | [7 empty] | 407 obklady kuchyňská linka :(3+0,8+0,8)*2*0,6282
|  | 409:(2,61+2,61+1,917+1,917)*2,63*0,6282 |  | 14.9587 | [7 empty] | 409:(2,61+2,61+1,917+1,917)*2,63*0,6282 | [7 empty] | 408 balkon:
|  | 410:(7,7+3,6+5,8+0,6+2,7)*2,63*0,6282 |  | 33.7042 | [7 empty] | 410:(7,7+3,6+5,8+0,6+2,7)*2,63*0,6282 | [7 empty] | 409:(2,61+2,61+1,917+1,917)*2,63*0,6282
|  | 410 obklad kuchuňská linka :(2,4+0,685+0,52+2)*2*0,6282 |  | 7.0421 | [7 empty] | 410 obklad kuchuňská linka :(2,4+0,685+0,52+2)*2*0,6282 | [7 empty] | 410:(7,7+3,6+5,8+0,6+2,7)*2,63*0,6282
|  | 411:(5,76+5,76+3,1+3,1+1,975+1,975+0,1)*2,63*0,6282 |  | 35.9677 | [7 empty] | 411:(5,76+5,76+3,1+3,1+1,975+1,975+0,1)*2,63*0,6282 | [7 empty] | 410 obklad kuchuňská linka :(2,4+0,685+0,52+2)*2*0,6282
|  | 412 (koupelna):(2+2+2,1+2,1)*0,63*0,6282 |  | 3.2453 | [7 empty] | 412 (koupelna):(2+2+2,1+2,1)*0,63*0,6282 | [7 empty] | 411:(5,76+5,76+3,1+3,1+1,975+1,975+0,1)*2,63*0,6282
|  | 414:(2,5+2,5+2,1+2,1)*2,63*0,6282 |  | 15.1999 | [7 empty] | 414:(2,5+2,5+2,1+2,1)*2,63*0,6282 | [7 empty] | 412 (koupelna):(2+2+2,1+2,1)*0,63*0,6282
|  | 415 (koupelna):(2,1+2,1+2+2)*0,63*0,6282 |  | 3.2453 | [7 empty] | 415 (koupelna):(2,1+2,1+2+2)*0,63*0,6282 | [7 empty] | 414:(2,5+2,5+2,1+2,1)*2,63*0,6282
|  | 416:(7,7+3,6+5,8+0,6+2,7)*2,63*0,6282 |  | 33.7042 | [7 empty] | 416:(7,7+3,6+5,8+0,6+2,7)*2,63*0,6282 | [7 empty] | 415 (koupelna):(2,1+2,1+2+2)*0,63*0,6282
|  | 416 obklad kuchuňská linka :(2,4+0,685+0,52+2)*2*0,6282 |  | 7.0421 | [7 empty] | 416 obklad kuchuňská linka :(2,4+0,685+0,52+2)*2*0,6282 | [7 empty] | 416:(7,7+3,6+5,8+0,6+2,7)*2,63*0,6282
|  | 417:(3,35+3,35+5,76+5,76+2,225+2,225+0,1)*2,63*0,6282 |  | 37.6198 | [7 empty] | 417:(3,35+3,35+5,76+5,76+2,225+2,225+0,1)*2,63*0,6282 | [7 empty] | 416 obklad kuchuňská linka :(2,4+0,685+0,52+2)*2*0,6282
|  | 419:(1,985+1,985+1,68+1,68)*2,63*0,6282 |  | 12.1104 | [7 empty] | 419:(1,985+1,985+1,68+1,68)*2,63*0,6282 | [7 empty] | 417:(3,35+3,35+5,76+5,76+2,225+2,225+0,1)*2,63*0,6282
|  | 420 (koupelna):(1,955+1,955+1,985+1,985)*0,63*0,6282 |  | 3.1186 | [7 empty] | 420 (koupelna):(1,955+1,955+1,985+1,985)*0,63*0,6282 | [7 empty] | 419:(1,985+1,985+1,68+1,68)*2,63*0,6282
|  | 421:(6,385+3,75+4,3+1,7)*2,63*0,6282 |  | 26.6577 | [7 empty] | 421:(6,385+3,75+4,3+1,7)*2,63*0,6282 | [7 empty] | 420 (koupelna):(1,955+1,955+1,985+1,985)*0,63*0,6282
|  | 421 obklad kuchuňská linka :(2,2+2,1)*2*0,6282 |  | 5.4025 | [7 empty] | 421 obklad kuchuňská linka :(2,2+2,1)*2*0,6282 | [7 empty] | 421:(6,385+3,75+4,3+1,7)*2,63*0,6282
|  | 422:(2,97+2,97+5,235+5,235)*2,63*0,6282 |  | 27.112 | [7 empty] | 422:(2,97+2,97+5,235+5,235)*2,63*0,6282 | [7 empty] | 421 obklad kuchuňská linka :(2,2+2,1)*2*0,6282
|  | 424:(1,4+0,6+1,3+1,3+1,215+2,3+1,2+4,025)*2,63*0,6282 |  | 22.0399 | [7 empty] | 424:(1,4+0,6+1,3+1,3+1,215+2,3+1,2+4,025)*2,63*0,6282 | [7 empty] | 422:(2,97+2,97+5,235+5,235)*2,63*0,6282
|  | 425 (koupelna):(2,76+2,76+1,695+1,695)*0,63*0,6282 |  | 3.5263 | [7 empty] | 425 (koupelna):(2,76+2,76+1,695+1,695)*0,63*0,6282 | [7 empty] | 424:(1,4+0,6+1,3+1,3+1,215+2,3+1,2+4,025)*2,63*0,6282
|  | 426 (WC):(1,41+1,41+1,2+1,2)*1,23*0,6282 |  | 4.0334 | [7 empty] | 426 (WC):(1,41+1,41+1,2+1,2)*1,23*0,6282 | [7 empty] | 425 (koupelna):(2,76+2,76+1,695+1,695)*0,63*0,6282
|  | 427:(3,735+3,735+3,745+3,745)*2,63*0,6282 |  | 24.7164 | [7 empty] | 427:(3,735+3,735+3,745+3,745)*2,63*0,6282 | [7 empty] | 426 (WC):(1,41+1,41+1,2+1,2)*1,23*0,6282
|  | 428:(3,735+3,735+2,63+2,63)*2,63*0,6282 |  | 21.0321 | [7 empty] | 428:(3,735+3,735+2,63+2,63)*2,63*0,6282 | [7 empty] | 427:(3,735+3,735+3,745+3,745)*2,63*0,6282
|  | 429:(5,5+5,235+4,8+1,8+2,3+2,05+0,4+0,4+0,3+0,3+0,1+0,1)*2,63*0,6282 |  | 38.4707 | [7 empty] | 429:(5,5+5,235+4,8+1,8+2,3+2,05+0,4+0,4+0,3+0,3+0,1+0,1)*2,63*0,6282 | [7 empty] | 428:(3,735+3,735+2,63+2,63)*2,63*0,6282
|  | 429 obklad kuchuňská linka :(3,5+0,6)*2*0,6282 |  | 5.1512 | [7 empty] | 429 obklad kuchuňská linka :(3,5+0,6)*2*0,6282 | [7 empty] | 429:(5,5+5,235+4,8+1,8+2,3+2,05+0,4+0,4+0,3+0,3+0,1+0,1)*2,63*0,6282
55 | 612473185R00 | Příplatek za zabudované omítníky v ploše stěn | m2 | 560.3692 | 0 | 0 | 8e-05 | 0.04483 | 0 | 0 | [5 empty] | 1 | 1 | 1 | 0 |  | 1 | 1 | 1
|  | Omítníky rohovky a apulišty | [8 empty] | Omítníky rohovky a apulišty
|  | 401:(6,3+1,5+1,7+4+5,3+4,5+2,2+2,2+2+2)*2,63*0,6282 |  | 52.3737 | [7 empty] | 401:(6,3+1,5+1,7+4+5,3+4,5+2,2+2,2+2+2)*2,63*0,6282 | [7 empty] | Omítníky rohovky a apulišty
|  | 402:(8+8+1,4+1,4)*3*0,6282 |  | 35.4305 | [7 empty] | 402:(8+8+1,4+1,4)*3*0,6282 | [7 empty] | 401:(6,3+1,5+1,7+4+5,3+4,5+2,2+2,2+2+2)*2,63*0,6282
|  | 403 výtah: |  | 0 | [7 empty] | 403 výtah: | [7 empty] | 402:(8+8+1,4+1,4)*3*0,6282
|  | 404:(2,425+2,425+1,57+1,57)*2,63*0,6282 |  | 13.2008 | [7 empty] | 404:(2,425+2,425+1,57+1,57)*2,63*0,6282 | [7 empty] | 403 výtah:
|  | 405:(3,285+3,285+3,735+3,735)*2,63*0,6282 |  | 23.1964 | [7 empty] | 405:(3,285+3,285+3,735+3,735)*2,63*0,6282 | [7 empty] | 404:(2,425+2,425+1,57+1,57)*2,63*0,6282
|  | 406 (koupelna):(2,425+2+1,5+0,57+0,435+1,8)*0,63*0,6282 |  | 3.455 | [7 empty] | 406 (koupelna):(2,425+2+1,5+0,57+0,435+1,8)*0,63*0,6282 | [7 empty] | 405:(3,285+3,285+3,735+3,735)*2,63*0,6282
|  | 407:(3,735+3,01+2,1+0,5+0,1+0,4+2+2,9+5,8+0,6+0,675+1,1+2,4)*2,63*0,6282 |  | 41.8328 | [7 empty] | 407:(3,735+3,01+2,1+0,5+0,1+0,4+2+2,9+5,8+0,6+0,675+1,1+2,4)*2,63*0,6282 | [7 empty] | 406 (koupelna):(2,425+2+1,5+0,57+0,435+1,8)*0,63*0,6282
|  | 407 obklady kuchyňská linka :(3+0,8+0,8)*2*0,6282 |  | 5.7794 | [7 empty] | 407 obklady kuchyňská linka :(3+0,8+0,8)*2*0,6282 | [7 empty] | 407:(3,735+3,01+2,1+0,5+0,1+0,4+2+2,9+5,8+0,6+0,675+1,1+2,4)*2,63*0,6282
|  | 408 balkon: |  | 0 | [7 empty] | 408 balkon: | [7 empty] | 407 obklady kuchyňská linka :(3+0,8+0,8)*2*0,6282
|  | 409:(2,61+2,61+1,917+1,917)*2,63*0,6282 |  | 14.9587 | [7 empty] | 409:(2,61+2,61+1,917+1,917)*2,63*0,6282 | [7 empty] | 408 balkon:
|  | 410:(7,7+3,6+5,8+0,6+2,7)*2,63*0,6282 |  | 33.7042 | [7 empty] | 410:(7,7+3,6+5,8+0,6+2,7)*2,63*0,6282 | [7 empty] | 409:(2,61+2,61+1,917+1,917)*2,63*0,6282
|  | 410 obklad kuchuňská linka :(2,4+0,685+0,52+2)*2*0,6282 |  | 7.0421 | [7 empty] | 410 obklad kuchuňská linka :(2,4+0,685+0,52+2)*2*0,6282 | [7 empty] | 410:(7,7+3,6+5,8+0,6+2,7)*2,63*0,6282
|  | 411:(5,76+5,76+3,1+3,1+1,975+1,975+0,1)*2,63*0,6282 |  | 35.9677 | [7 empty] | 411:(5,76+5,76+3,1+3,1+1,975+1,975+0,1)*2,63*0,6282 | [7 empty] | 410 obklad kuchuňská linka :(2,4+0,685+0,52+2)*2*0,6282
|  | 412 (koupelna):(2+2+2,1+2,1)*0,63*0,6282 |  | 3.2453 | [7 empty] | 412 (koupelna):(2+2+2,1+2,1)*0,63*0,6282 | [7 empty] | 411:(5,76+5,76+3,1+3,1+1,975+1,975+0,1)*2,63*0,6282
|  | 414:(2,5+2,5+2,1+2,1)*2,63*0,6282 |  | 15.1999 | [7 empty] | 414:(2,5+2,5+2,1+2,1)*2,63*0,6282 | [7 empty] | 412 (koupelna):(2+2+2,1+2,1)*0,63*0,6282
|  | 415 (koupelna):(2,1+2,1+2+2)*0,63*0,6282 |  | 3.2453 | [7 empty] | 415 (koupelna):(2,1+2,1+2+2)*0,63*0,6282 | [7 empty] | 414:(2,5+2,5+2,1+2,1)*2,63*0,6282
|  | 416:(7,7+3,6+5,8+0,6+2,7)*2,63*0,6282 |  | 33.7042 | [7 empty] | 416:(7,7+3,6+5,8+0,6+2,7)*2,63*0,6282 | [7 empty] | 415 (koupelna):(2,1+2,1+2+2)*0,63*0,6282
|  | 416 obklad kuchuňská linka :(2,4+0,685+0,52+2)*2*0,6282 |  | 7.0421 | [7 empty] | 416 obklad kuchuňská linka :(2,4+0,685+0,52+2)*2*0,6282 | [7 empty] | 416:(7,7+3,6+5,8+0,6+2,7)*2,63*0,6282
|  | 417:(3,35+3,35+5,76+5,76+2,225+2,225+0,1)*2,63*0,6282 |  | 37.6198 | [7 empty] | 417:(3,35+3,35+5,76+5,76+2,225+2,225+0,1)*2,63*0,6282 | [7 empty] | 416 obklad kuchuňská linka :(2,4+0,685+0,52+2)*2*0,6282
|  | 419:(1,985+1,985+1,68+1,68)*2,63*0,6282 |  | 12.1104 | [7 empty] | 419:(1,985+1,985+1,68+1,68)*2,63*0,6282 | [7 empty] | 417:(3,35+3,35+5,76+5,76+2,225+2,225+0,1)*2,63*0,6282
|  | 420 (koupelna):(1,955+1,955+1,985+1,985)*0,63*0,6282 |  | 3.1186 | [7 empty] | 420 (koupelna):(1,955+1,955+1,985+1,985)*0,63*0,6282 | [7 empty] | 419:(1,985+1,985+1,68+1,68)*2,63*0,6282
|  | 421:(6,385+3,75+4,3+1,7)*2,63*0,6282 |  | 26.6577 | [7 empty] | 421:(6,385+3,75+4,3+1,7)*2,63*0,6282 | [7 empty] | 420 (koupelna):(1,955+1,955+1,985+1,985)*0,63*0,6282
|  | 421 obklad kuchuňská linka :(2,2+2,1)*2*0,6282 |  | 5.4025 | [7 empty] | 421 obklad kuchuňská linka :(2,2+2,1)*2*0,6282 | [7 empty] | 421:(6,385+3,75+4,3+1,7)*2,63*0,6282
|  | 422:(2,97+2,97+5,235+5,235)*2,63*0,6282 |  | 27.112 | [7 empty] | 422:(2,97+2,97+5,235+5,235)*2,63*0,6282 | [7 empty] | 421 obklad kuchuňská linka :(2,2+2,1)*2*0,6282
|  | 424:(1,4+0,6+1,3+1,3+1,215+2,3+1,2+4,025)*2,63*0,6282 |  | 22.0399 | [7 empty] | 424:(1,4+0,6+1,3+1,3+1,215+2,3+1,2+4,025)*2,63*0,6282 | [7 empty] | 422:(2,97+2,97+5,235+5,235)*2,63*0,6282
|  | 425 (koupelna):(2,76+2,76+1,695+1,695)*0,63*0,6282 |  | 3.5263 | [7 empty] | 425 (koupelna):(2,76+2,76+1,695+1,695)*0,63*0,6282 | [7 empty] | 424:(1,4+0,6+1,3+1,3+1,215+2,3+1,2+4,025)*2,63*0,6282
|  | 426 (WC):(1,41+1,41+1,2+1,2)*1,23*0,6282 |  | 4.0334 | [7 empty] | 426 (WC):(1,41+1,41+1,2+1,2)*1,23*0,6282 | [7 empty] | 425 (koupelna):(2,76+2,76+1,695+1,695)*0,63*0,6282
|  | 427:(3,735+3,735+3,745+3,745)*2,63*0,6282 |  | 24.7164 | [7 empty] | 427:(3,735+3,735+3,745+3,745)*2,63*0,6282 | [7 empty] | 426 (WC):(1,41+1,41+1,2+1,2)*1,23*0,6282
|  | 428:(3,735+3,735+2,63+2,63)*2,63*0,6282 |  | 21.0321 | [7 empty] | 428:(3,735+3,735+2,63+2,63)*2,63*0,6282 | [7 empty] | 427:(3,735+3,735+3,745+3,745)*2,63*0,6282
|  | 429:(5,5+5,235+4,8+1,8+2,3+2,05+0,4+0,4+0,3+0,3+0,1+0,1)*2,63*0,6282 |  | 38.4707 | [7 empty] | 429:(5,5+5,235+4,8+1,8+2,3+2,05+0,4+0,4+0,3+0,3+0,1+0,1)*2,63*0,6282 | [7 empty] | 428:(3,735+3,735+2,63+2,63)*2,63*0,6282
|  | 429 obklad kuchuňská linka :(3,5+0,6)*2*0,6282 |  | 5.1512 | [7 empty] | 429 obklad kuchuňská linka :(3,5+0,6)*2*0,6282 | [7 empty] | 429:(5,5+5,235+4,8+1,8+2,3+2,05+0,4+0,4+0,3+0,3+0,1+0,1)*2,63*0,6282
y | 61 | Upravy povrchů vnitřní |  |  |  | 0 |  | 32.9676 |  | 0 |  |  | 0 | 32.9676 | 0
x | 62 | Úpravy povrchů vnější
56 | 620991121R00 | Zakrývání výplní vnějších otvorů z lešení | m2 | 31.8672 | 0 | 0 | 4e-05 | 0.0012747 | 0 | 0 | [5 empty] | 1 | 1 | 1 | 0 |  | 1 | 1 | 1
|  | odečtení otvorů :1,5*1,5*11*0,6282 |  | 15.548 | [7 empty] | odečtení otvorů :1,5*1,5*11*0,6282 | [7 empty] | Zakrývání výplní vnějších otvorů z lešení
|  | 1,06*2,39*3*0,6282 |  | 4.7744 | [7 empty] | 1,06*2,39*3*0,6282 | [7 empty] | odečtení otvorů :1,5*1,5*11*0,6282
|  | 0,96*2,39*2*0,6282 |  | 2.8827 | [7 empty] | 0,96*2,39*2*0,6282 | [7 empty] | 1,06*2,39*3*0,6282
|  | 0,9*1,5*2*0,6282 |  | 1.6961 | [7 empty] | 0,9*1,5*2*0,6282 | [7 empty] | 0,96*2,39*2*0,6282
|  | 0,7*1,5*2*0,6282 |  | 1.3192 | [7 empty] | 0,7*1,5*2*0,6282 | [7 empty] | 0,9*1,5*2*0,6282
|  | 2,4*1,5*0,6282 |  | 2.2615 | [7 empty] | 2,4*1,5*0,6282 | [7 empty] | 0,7*1,5*2*0,6282
|  | 1,65*2,175*0,6282 |  | 2.2545 | [7 empty] | 1,65*2,175*0,6282 | [7 empty] | 2,4*1,5*0,6282
|  | 1,2*1,5*0,6282 |  | 1.1308 | [7 empty] | 1,2*1,5*0,6282 | [7 empty] | 1,65*2,175*0,6282
y | 62 | Úpravy povrchů vnější |  |  |  | 0 |  | 0.0012747 |  | 0 |  |  | 0 | 0.0012747 | 0
x | 63 | Podlahy a podlahové konstrukce
57 | 631416221RT3 | Mazanina samonivelační, tloušťka 5 - 8 cm E225, 20 MPa, anhydritová | m3 | 7.2921 | 0 | 0 | 1.818 | 13.257 | 0 | 0 | [5 empty] | 1 | 1 | 1 | 0 |  | 1 | 1 | 1
|  | P8:38,7*0,04*0,6282 |  | 0.9725 | [7 empty] | P8:38,7*0,04*0,6282 | [7 empty] | Mazanina samonivelační, tloušťka 5 - 8 cm E225, 20 MPa, anhydritová
|  | P9:22,9*0,04*0,6282 |  | 0.5754 | [7 empty] | P9:22,9*0,04*0,6282 | [7 empty] | P8:38,7*0,04*0,6282
|  | P10:228,6*0,04*0,6282 |  | 5.7443 | [7 empty] | P10:228,6*0,04*0,6282 | [7 empty] | P9:22,9*0,04*0,6282
58 | 632411105RT1 | Samonivelační stěrka , ruč.zpracování tl.5 mm samonivelační polymercementová stěrka 20 MPa | m2 | 10.1518 | 0 | 0 | 0.00892 | 0.090554 | 0 | 0 | [5 empty] | 1 | 1 | 1 | 0 |  | 1 | 1 | 1
|  | P7 a P6:1,215*0,17*18*0,6282 |  | 2.3356 | [7 empty] | P7 a P6:1,215*0,17*18*0,6282 | [7 empty] | Samonivelační stěrka , ruč.zpracování tl.5 mm samonivelační polymercementová stěrka 20 MPa
|  | 1,215*0,29*18*0,6282 |  | 3.9842 | [7 empty] | 1,215*0,29*18*0,6282 | [7 empty] | P7 a P6:1,215*0,17*18*0,6282
|  | 6,1*0,6282 |  | 3.832 | [7 empty] | 6,1*0,6282 | [7 empty] | 1,215*0,29*18*0,6282
59 | 632922912R00 | Kladení dlaždic 40 x 40 cm na terče plastové | m2 | 25.0024 | 0 | 0 | 0.00031 | 0.0077507 | 0 | 0 | [5 empty] | 1 | 1 | 1 | 0 |  | 1 | 1 | 1
|  | P12:28,4*0,6282 |  | 17.8409 | [7 empty] | P12:28,4*0,6282 | [7 empty] | Kladení dlaždic 40 x 40 cm na terče plastové
|  | P12:11,4*0,6282 |  | 7.1615 | [7 empty] | P12:11,4*0,6282 | [7 empty] | P12:28,4*0,6282
60 | 63R004 | Separační folie M+D | m2 | 182.3036 | 0 | 0 | 0 | 0 |  | 0 | [5 empty] | 12 | 0 | 4 | 0 |  | 12 | 0 | 1
|  | P8:38,7*0,6282 |  | 24.3113 | [7 empty] | P8:38,7*0,6282 | [7 empty] | Separační folie M+D
|  | P9:22,9*0,6282 |  | 14.3858 | [7 empty] | P9:22,9*0,6282 | [7 empty] | P8:38,7*0,6282
|  | P10:228,6*0,6282 |  | 143.6065 | [7 empty] | P10:228,6*0,6282 | [7 empty] | P9:22,9*0,6282
61 | R003 | Kročejová izolace tl. M+D 30mm | m2 | 182.3036 | 0 | 0 | 0 | 0 |  | 0 | [5 empty] | 12 | 0 | 5 | 0 |  | 12 | 0 | 1
|  | P8:38,7*0,6282 |  | 24.3113 | [7 empty] | P8:38,7*0,6282 | [7 empty] | Kročejová izolace tl. M+D 30mm
|  | P9:22,9*0,6282 |  | 14.3858 | [7 empty] | P9:22,9*0,6282 | [7 empty] | P8:38,7*0,6282
|  | P10:228,6*0,6282 |  | 143.6065 | [7 empty] | P10:228,6*0,6282 | [7 empty] | P9:22,9*0,6282
62 | 592453R001 | Dlaždice betonová 40x40x4 cm | m2 | 26.5025 | 0 | 0 | 0.173 | 4.5849 |  | 0 | [5 empty] | 3 | 1 | 592453R001 | 0 |  | 3 | 1 | 1
|  | P12:28,4*1,06*0,6282 |  | 18.9113 | [7 empty] | P12:28,4*1,06*0,6282 | [7 empty] | Dlaždice betonová 40x40x4 cm
|  | P12:11,4*1,06*0,6282 |  | 7.5912 | [7 empty] | P12:11,4*1,06*0,6282 | [7 empty] | P12:28,4*1,06*0,6282
y | 63 | Podlahy a podlahové konstrukce |  |  |  | 0 |  | 17.9403 |  | 0 |  |  | 0 | 17.9403 | 0
x | 94 | Lešení a stavební výtahy
63 | 941955002R00 | Lešení lehké pomocné, výška podlahy do 1,9 m | m2 | 216.729 | 0 | 0 | 0.00158 | 0.34243 | 0 | 0 | [5 empty] | 1 | 1 | 1 | 0 |  | 1 | 1 | 1
|  | 345*0,6282 |  | 216.729 | [7 empty] | 345*0,6282 | [7 empty] | Lešení lehké pomocné, výška podlahy do 1,9 m
y | 94 | Lešení a stavební výtahy |  |  |  | 0 |  | 0.34243 |  | 0 |  |  | 0 | 0.34243 | 0
x | 95 | Dokončovací konstrukce na pozemních stavbách
64 | 338963181R00 | Montáž výstražné tabulky | kus | 3.141 | 0 | 0 | 0 | 0 | 0 | 0 | [5 empty] | 1 | 1 | 1 | 0 |  | 1 | 1 | 1
|  | předpoklad | [8 empty] | předpoklad
|  | 5*0,6282 |  | 3.141 | [7 empty] | 5*0,6282 | [7 empty] | předpoklad
65 | 952901111R00 | Vyčištění budov o výšce podlaží do 4 m | m2 | 216.729 | 0 | 0 | 4e-05 | 0.0086692 | 0 | 0 | [5 empty] | 1 | 1 | 1 | 0 |  | 1 | 1 | 1
|  | 345*0,6282 |  | 216.729 | [7 empty] | 345*0,6282 | [7 empty] | Vyčištění budov o výšce podlaží do 4 m
66 | 952901110R01 | Čištění mytím vnějších a vnitřn ploch oken a dveří | m2 | 111.4474 | 0 | 0 | 1e-05 | 0.0011145 |  | 0 | [5 empty] | 12 | 0 | 6 | 0 |  | 12 | 0 | 1
|  | 1,5*1,5*11*0,6282 |  | 15.548 | [7 empty] | 1,5*1,5*11*0,6282 | [7 empty] | Čištění mytím vnějších a vnitřn ploch oken a dveří
|  | 1,06*2,39*3*0,6282 |  | 4.7744 | [7 empty] | 1,06*2,39*3*0,6282 | [7 empty] | 1,5*1,5*11*0,6282
|  | 0,96*2,39*2*0,6282 |  | 2.8827 | [7 empty] | 0,96*2,39*2*0,6282 | [7 empty] | 1,06*2,39*3*0,6282
|  | 0,9*1,5*2*0,6282 |  | 1.6961 | [7 empty] | 0,9*1,5*2*0,6282 | [7 empty] | 0,96*2,39*2*0,6282
|  | 0,7*1,5*2*0,6282 |  | 1.3192 | [7 empty] | 0,7*1,5*2*0,6282 | [7 empty] | 0,9*1,5*2*0,6282
|  | 2,4*1,5*0,6282 |  | 2.2615 | [7 empty] | 2,4*1,5*0,6282 | [7 empty] | 0,7*1,5*2*0,6282
|  | 1,65*2,175*0,6282 |  | 2.2545 | [7 empty] | 1,65*2,175*0,6282 | [7 empty] | 2,4*1,5*0,6282
|  | 1,2*1,5*0,6282 |  | 1.1308 | [7 empty] | 1,2*1,5*0,6282 | [7 empty] | 1,65*2,175*0,6282
|  | 1,5*1,5*11*0,6282 |  | 15.548 | [7 empty] | 1,5*1,5*11*0,6282 | [7 empty] | 1,2*1,5*0,6282
|  | 1,06*2,39*3*0,6282 |  | 4.7744 | [7 empty] | 1,06*2,39*3*0,6282 | [7 empty] | 1,5*1,5*11*0,6282
|  | 0,96*2,39*2*0,6282 |  | 2.8827 | [7 empty] | 0,96*2,39*2*0,6282 | [7 empty] | 1,06*2,39*3*0,6282
|  | 0,9*1,5*2*0,6282 |  | 1.6961 | [7 empty] | 0,9*1,5*2*0,6282 | [7 empty] | 0,96*2,39*2*0,6282
|  | 0,7*1,5*2*0,6282 |  | 1.3192 | [7 empty] | 0,7*1,5*2*0,6282 | [7 empty] | 0,9*1,5*2*0,6282
|  | 2,4*1,5*0,6282 |  | 2.2615 | [7 empty] | 2,4*1,5*0,6282 | [7 empty] | 0,7*1,5*2*0,6282
|  | 1,65*2,175*0,6282 |  | 2.2545 | [7 empty] | 1,65*2,175*0,6282 | [7 empty] | 2,4*1,5*0,6282
|  | 1,2*1,5*0,6282 |  | 1.1308 | [7 empty] | 1,2*1,5*0,6282 | [7 empty] | 1,65*2,175*0,6282
|  | 424-429:1*2,02*2*0,6282 |  | 2.5379 | [7 empty] | 424-429:1*2,02*2*0,6282 | [7 empty] | 1,2*1,5*0,6282
|  | 0,9*2,02*2*3*0,6282 |  | 6.8524 | [7 empty] | 0,9*2,02*2*3*0,6282 | [7 empty] | 424-429:1*2,02*2*0,6282
|  | 0,8*2,02*2*2*0,6282 |  | 4.0607 | [7 empty] | 0,8*2,02*2*2*0,6282 | [7 empty] | 0,9*2,02*2*3*0,6282
|  | 419-421:1*2,02*2*0,6282 |  | 2.5379 | [7 empty] | 419-421:1*2,02*2*0,6282 | [7 empty] | 0,8*2,02*2*2*0,6282
|  | 0,9*2,02*2*0,6282 |  | 2.2841 | [7 empty] | 0,9*2,02*2*0,6282 | [7 empty] | 419-421:1*2,02*2*0,6282
|  | 0,8*2,02*2*0,6282 |  | 2.0303 | [7 empty] | 0,8*2,02*2*0,6282 | [7 empty] | 0,9*2,02*2*0,6282
|  | 414-417:1*2,02*2*0,6282 |  | 2.5379 | [7 empty] | 414-417:1*2,02*2*0,6282 | [7 empty] | 0,8*2,02*2*0,6282
|  | 0,9*2,02*2*2*0,6282 |  | 4.5683 | [7 empty] | 0,9*2,02*2*2*0,6282 | [7 empty] | 414-417:1*2,02*2*0,6282
|  | 0,8*2,02*2*0,6282 |  | 2.0303 | [7 empty] | 0,8*2,02*2*0,6282 | [7 empty] | 0,9*2,02*2*2*0,6282
|  | 409-412:1*2,02*2*0,6282 |  | 2.5379 | [7 empty] | 409-412:1*2,02*2*0,6282 | [7 empty] | 0,8*2,02*2*0,6282
|  | 0,9*2,02*2*2*0,6282 |  | 4.5683 | [7 empty] | 0,9*2,02*2*2*0,6282 | [7 empty] | 409-412:1*2,02*2*0,6282
|  | 0,8*2,02*2*0,6282 |  | 2.0303 | [7 empty] | 0,8*2,02*2*0,6282 | [7 empty] | 0,9*2,02*2*2*0,6282
|  | 404-407:1*2,02*2*0,6282 |  | 2.5379 | [7 empty] | 404-407:1*2,02*2*0,6282 | [7 empty] | 0,8*2,02*2*0,6282
|  | 0,9*2,02*2*2*0,6282 |  | 4.5683 | [7 empty] | 0,9*2,02*2*2*0,6282 | [7 empty] | 404-407:1*2,02*2*0,6282
|  | 0,8*2,02*2*0,6282 |  | 2.0303 | [7 empty] | 0,8*2,02*2*0,6282 | [7 empty] | 0,9*2,02*2*2*0,6282
y | 95 | Dokončovací konstrukce na pozemních stavbách |  |  |  | 0 |  | 0.0097836 |  | 0 |  |  | 0 | 0.0097836 | 0
x | 99 | Staveništní přesun hmot
67 | 998011003R00 | Přesun hmot pro budovy zděné výšky do 24 m | t | 351.878 | 0 | 0 | 0 | 0 |  | 0 | [5 empty] | 12 | 0 | 67 | 0 |  | 12 | 0 | 1
|  | 560,1369*0,6282 |  | 351.878 | [7 empty] | 560,1369*0,6282 | [7 empty] | Přesun hmot pro budovy zděné výšky do 24 m
y | 99 | Staveništní přesun hmot |  |  |  | 0 |  | 0 |  | 0 |  |  | 0 | 0 | 0
x | 711 | Izolace proti vodě
68 | 711212002R00 | Hydroizolační povlak - nátěr nebo stěrka M+D | m2 | 76.8527 | 0 | 0 | 0.00368 | 0.28282 |  | 0 | [5 empty] | 12 | 0 | 7 | 0 |  | 12 | 0 | 2
|  | Tekutá izolace - 2 vrstvy rohy vyztuženy páskou. | [8 empty] | Tekutá izolace - 2 vrstvy rohy vyztuženy páskou.
|  | pod dlažbu v koupelnách :23*0,6282 |  | 14.4486 | [7 empty] | pod dlažbu v koupelnách :23*0,6282 | [7 empty] | Tekutá izolace - 2 vrstvy rohy vyztuženy páskou.
|  | pod obklady : |  | 0 | [7 empty] | pod obklady : | [7 empty] | pod dlažbu v koupelnách :23*0,6282
|  | 206 (koupelna):(2,425+2+1,5+0,57+0,435+1,8)*2*0,6282 |  | 10.9684 | [7 empty] | 206 (koupelna):(2,425+2+1,5+0,57+0,435+1,8)*2*0,6282 | [7 empty] | pod obklady :
|  | 207 obklady kuchyňská linka :(3+0,8+0,8)*0,63*0,6282 |  | 1.8205 | [7 empty] | 207 obklady kuchyňská linka :(3+0,8+0,8)*0,63*0,6282 | [7 empty] | 206 (koupelna):(2,425+2+1,5+0,57+0,435+1,8)*2*0,6282
|  | 212 (koupelna):(2+2+2,1+2,1)*2*0,6282 |  | 10.3025 | [7 empty] | 212 (koupelna):(2+2+2,1+2,1)*2*0,6282 | [7 empty] | 207 obklady kuchyňská linka :(3+0,8+0,8)*0,63*0,6282
|  | 215 (koupelna):(2,1+2,1+2+2)*2*0,6282 |  | 10.3025 | [7 empty] | 215 (koupelna):(2,1+2,1+2+2)*2*0,6282 | [7 empty] | 212 (koupelna):(2+2+2,1+2,1)*2*0,6282
|  | 220 (koupelna):(1,955+1,955+1,985+1,985)*2*0,6282 |  | 9.9004 | [7 empty] | 220 (koupelna):(1,955+1,955+1,985+1,985)*2*0,6282 | [7 empty] | 215 (koupelna):(2,1+2,1+2+2)*2*0,6282
|  | 221 obklad kuchuňská linka :(2,2+2,1)*0,63*0,6282 |  | 1.7018 | [7 empty] | 221 obklad kuchuňská linka :(2,2+2,1)*0,63*0,6282 | [7 empty] | 220 (koupelna):(1,955+1,955+1,985+1,985)*2*0,6282
|  | 225 (koupelna):(2,76+2,76+1,695+1,695)*2*0,6282 |  | 11.1945 | [7 empty] | 225 (koupelna):(2,76+2,76+1,695+1,695)*2*0,6282 | [7 empty] | 221 obklad kuchuňská linka :(2,2+2,1)*0,63*0,6282
|  | 226 (WC):(1,41+1,41+1,2+1,2)*1,4*0,6282 |  | 4.5909 | [7 empty] | 226 (WC):(1,41+1,41+1,2+1,2)*1,4*0,6282 | [7 empty] | 225 (koupelna):(2,76+2,76+1,695+1,695)*2*0,6282
|  | 229 obklad kuchuňská linka :(3,5+0,6)*0,63*0,6282 |  | 1.6226 | [7 empty] | 229 obklad kuchuňská linka :(3,5+0,6)*0,63*0,6282 | [7 empty] | 226 (WC):(1,41+1,41+1,2+1,2)*1,4*0,6282
69 | 998711103R00 | Přesun hmot pro izolace proti vodě, výšky do 60 m | t | 0.2828 | 0 | 0 | 0 | 0 |  | 0 | [5 empty] | 12 | 0 | 68 | 0 |  | 12 | 0 | 2
|  | 0,4502*0,6282 |  | 0.2828 | [7 empty] | 0,4502*0,6282 | [7 empty] | Přesun hmot pro izolace proti vodě, výšky do 60 m
y | 711 | Izolace proti vodě |  |  |  | 0 |  | 0.28282 |  | 0 |  |  | 0 | 0.28282 | 0
x | 712 | Živičné krytiny
70 | 711111006RZ3 | Izolace proti vlhkosti vodor.,nátěr penetr.emulzí včetně emulze 0,3 kg/m2 | m2 | 25.0024 | 0 | 0 | 0.00033 | 0.0082508 | 0 | 0 | [5 empty] | 1 | 7 | 7 | 0 |  | 1 | 7 | 2
|  | P12:28,4*0,6282 |  | 17.8409 | [7 empty] | P12:28,4*0,6282 | [7 empty] | Izolace proti vlhkosti vodor.,nátěr penetr.emulzí včetně emulze 0,3 kg/m2
|  | P12:11,4*0,6282 |  | 7.1615 | [7 empty] | P12:11,4*0,6282 | [7 empty] | P12:28,4*0,6282
71 | 711141559RY2 | Izolace proti vlhk. vodorovná pásy přitavením 1 vrstva - včetně dod. | m2 | 25.0024 | 0 | 0 | 0.00559 | 0.13976 | 0 | 0 | [5 empty] | 1 | 7 | 7 | 0 |  | 1 | 7 | 2
|  | Pás z SBS modifikovaného asfaltu s nosnou vložkou ze skleněné tkaniny. Pás je na horním povrchu opatřen jemným separačním posypem a na spodním separační PE fólií, tlouštka 4mm. | [8 empty] | Pás z SBS modifikovaného asfaltu s nosnou vložkou ze skleněné tkaniny. Pás je na horním povrchu opatřen jemným separačním posypem a na spodním separační PE fólií, tlouštka 4mm.
|  | Je určený pro parotěsnou a popřípadě pojistnou hydroizolační vrstvu plochých střech a pro izolaci spodní stavby proti zemní vlhkosti, gravitační i tlakové vodě (v kombinaci s jedním nebo dvěma dalšími pásy) a radonu. | [8 empty] | Je určený pro parotěsnou a popřípadě pojistnou hydroizolační vrstvu plochých střech a pro izolaci spodní stavby proti zemní vlhkosti, gravitační i tlakové vodě (v kombinaci s jedním nebo dvěma dalšími pásy) a radonu.
|  | P12:28,4*0,6282 |  | 17.8409 | [7 empty] | P12:28,4*0,6282 | [7 empty] | Je určený pro parotěsnou a popřípadě pojistnou hydroizolační vrstvu plochých střech a pro izolaci spodní stavby proti zemní vlhkosti, gravitační i tlakové vodě (v kombinaci s jedním nebo dvěma dalšími pásy) a radonu.
|  | P12:11,4*0,6282 |  | 7.1615 | [7 empty] | P12:11,4*0,6282 | [7 empty] | P12:28,4*0,6282
72 | 712212111R00 | Podkladní pás z textilie přibitím | m2 | 25.0024 | 0 | 0 | 4e-05 | 0.0010001 | 0 | 0 | [5 empty] | 1 | 7 | 7 | 0 |  | 1 | 7 | 2
|  | P12:28,4*0,6282 |  | 17.8409 | [7 empty] | P12:28,4*0,6282 | [7 empty] | Podkladní pás z textilie přibitím
|  | P12:11,4*0,6282 |  | 7.1615 | [7 empty] | P12:11,4*0,6282 | [7 empty] | P12:28,4*0,6282
73 | 998712103R00 | Přesun hmot pro povlakové krytiny, výšky do 24 m | t | 0.2057 | 0 | 0 | 0 | 0 |  | 0 | [5 empty] | 12 | 0 | 74 | 0 |  | 12 | 0 | 2
|  | 0,3275*0,6282 |  | 0.2057 | [7 empty] | 0,3275*0,6282 | [7 empty] | Přesun hmot pro povlakové krytiny, výšky do 24 m
74 | 283220022 | Fólie izolační tl. 1,5 mm š. 2050 mm | m2 | 27.0126 | 0 | 0 | 0.0018 | 0.048623 |  | 0 | [5 empty] | 3 | 1 | 283220022 | 0 |  | 3 | 1 | 2
|  | Fólie z PVC-P (měkčený polyvinylchlorid) se skleněnou výztužnou vložkou určená ke stabilizaci přitížením (kačírek, dlaždice) tl. 1,5 mm, | [8 empty] | Fólie z PVC-P (měkčený polyvinylchlorid) se skleněnou výztužnou vložkou určená ke stabilizaci přitížením (kačírek, dlaždice) tl. 1,5 mm,
|  | P12:30*0,6282 |  | 18.846 | [7 empty] | P12:30*0,6282 | [7 empty] | Fólie z PVC-P (měkčený polyvinylchlorid) se skleněnou výztužnou vložkou určená ke stabilizaci přitížením (kačírek, dlaždice) tl. 1,5 mm,
|  | P12:13*0,6282 |  | 8.1666 | [7 empty] | P12:13*0,6282 | [7 empty] | P12:30*0,6282
75 | 69366198R | Geotextilie 300 g/m2 š. 200cm 100% PP | m2 | 27.0126 | 0 | 0 | 0.0003 | 0.0081038 |  | 0 | [5 empty] | 3 | 1 | 69366198R | 0 |  | 3 | 1 | 2
|  | Netkaná geotextilie zpevněná vpichováním ze 100% z polypropylenu se separační, ochranou, filtrační a zpevňovací funkcí. | [8 empty] | Netkaná geotextilie zpevněná vpichováním ze 100% z polypropylenu se separační, ochranou, filtrační a zpevňovací funkcí.
|  | P12:30*0,6282 |  | 18.846 | [7 empty] | P12:30*0,6282 | [7 empty] | Netkaná geotextilie zpevněná vpichováním ze 100% z polypropylenu se separační, ochranou, filtrační a zpevňovací funkcí.
|  | P12:13*0,6282 |  | 8.1666 | [7 empty] | P12:13*0,6282 | [7 empty] | P12:30*0,6282
y | 712 | Živičné krytiny |  |  |  | 0 |  | 0.20574 |  | 0 |  |  | 0 | 0.20574 | 0
x | 713 | Izolace tepelné
76 | 713121111R00 | Izolace tepelná podlah na sucho, jednovrstvá | m2 | 189.4651 | 0 | 0 | 0 | 0 | 0 | 0 | [5 empty] | 1 | 7 | 7 | 0 |  | 1 | 7 | 2
|  | včetně izolačního pásku mirelon kolem všech stěn | [8 empty] | včetně izolačního pásku mirelon kolem všech stěn
|  | P8 :38,7*0,6282 |  | 24.3113 | [7 empty] | P8 :38,7*0,6282 | [7 empty] | včetně izolačního pásku mirelon kolem všech stěn
|  | P9:22,9*0,6282 |  | 14.3858 | [7 empty] | P9:22,9*0,6282 | [7 empty] | P8 :38,7*0,6282
|  | P10:228,6*0,6282 |  | 143.6065 | [7 empty] | P10:228,6*0,6282 | [7 empty] | P9:22,9*0,6282
|  | P12:11,4*0,6282 |  | 7.1615 | [7 empty] | P12:11,4*0,6282 | [7 empty] | P10:228,6*0,6282
77 | 713131130R00 | Izolace tepelná stěn vložením do konstrukce | m2 | 63.2189 | 0 | 0 | 0.00023 | 0.01454 | 0 | 0 | [5 empty] | 1 | 7 | 7 | 0 |  | 1 | 7 | 2
|  | Nařezání izolace na potřebný rouzměr. Vložení izolace do stěny s dodávkou tepelné izolace. | [8 empty] | Nařezání izolace na potřebný rouzměr. Vložení izolace do stěny s dodávkou tepelné izolace.
|  | Včetně pomocného lešení o výšce podlahy do 1900 mm a pro zatížení do 1,5 kPa. | [8 empty] | Včetně pomocného lešení o výšce podlahy do 1900 mm a pro zatížení do 1,5 kPa.
|  | 207:3,6*3*0,6282 |  | 6.7846 | [7 empty] | 207:3,6*3*0,6282 | [7 empty] | Včetně pomocného lešení o výšce podlahy do 1900 mm a pro zatížení do 1,5 kPa.
|  | 211:8,5*3*0,6282 |  | 16.0191 | [7 empty] | 211:8,5*3*0,6282 | [7 empty] | 207:3,6*3*0,6282
|  | 217:6,5*3*0,6282 |  | 12.2499 | [7 empty] | 217:6,5*3*0,6282 | [7 empty] | 211:8,5*3*0,6282
|  | 221:8,5*3*0,6282 |  | 16.0191 | [7 empty] | 221:8,5*3*0,6282 | [7 empty] | 217:6,5*3*0,6282
|  |  |  | 0 | [15 empty] | 221:8,5*3*0,6282
|  | 222:5,235*3*0,6282 |  | 9.8659 | [7 empty] | 222:5,235*3*0,6282 | [7 empty] | 0
|  | 220:0,66*3*0,6282 |  | 1.2438 | [7 empty] | 220:0,66*3*0,6282 | [7 empty] | 222:5,235*3*0,6282
|  | 0,55*3*0,6282 |  | 1.0365 | [7 empty] | 0,55*3*0,6282 | [7 empty] | 220:0,66*3*0,6282
78 | 713121211RT5 | Izolace podlah balkónů a lodžií, lepená, 1 vrstva vč. dodávky spádových klínů tl. 40-70 mm | m2 | 17.8409 | 0 | 0 | 0.00649 | 0.11579 |  | 0 | [5 empty] | 12 | 0 | 8 | 0 |  | 12 | 0 | 2
|  | Spádové klíny ESP 150S - 2% | [8 empty] | Spádové klíny ESP 150S - 2%
|  | P11:28,4*0,6282 |  | 17.8409 | [7 empty] | P11:28,4*0,6282 | [7 empty] | Spádové klíny ESP 150S - 2%
79 | 713R001 | Březová foliovaná překližka lepená tl. 21mm na latích 50/30, latě ukotvit do ŽB desky | m2 | 11.5338 | 0 | 0 | 0 | 0 |  | 0 | [5 empty] | 12 | 0 | 9 | 0 |  | 12 | 0 | 2
|  | P12:(3,8+1,5+1,5)*0,3*9*0,6282 |  | 11.5338 | [7 empty] | P12:(3,8+1,5+1,5)*0,3*9*0,6282 | [7 empty] | Březová foliovaná překližka lepená tl. 21mm na latích 50/30, latě ukotvit do ŽB desky
80 | 998713103R00 | Přesun hmot pro izolace tepelné, výšky do 24 m | t | 0.5622 | 0 | 0 | 0 | 0 |  | 0 | [5 empty] | 12 | 0 | 79 | 0 |  | 12 | 0 | 2
|  | 0,8949*0,6282 |  | 0.5622 | [7 empty] | 0,8949*0,6282 | [7 empty] | Přesun hmot pro izolace tepelné, výšky do 24 m
81 | 28375705R | Deska izolační stabilizov. EPS 150 1000 x 500 mm | m3 | 13.1193 | 0 | 0 | 0.025 | 0.32798 |  | 0 | [5 empty] | 3 | 1 | 28375705R | 0 |  | 3 | 1 | 2
|  | P8 :38,7*0,07*0,6282 |  | 1.7018 | [7 empty] | P8 :38,7*0,07*0,6282 | [7 empty] | Deska izolační stabilizov. EPS 150 1000 x 500 mm
|  | P9:22,9*0,07*0,6282 |  | 1.007 | [7 empty] | P9:22,9*0,07*0,6282 | [7 empty] | P8 :38,7*0,07*0,6282
|  | P10:228,6*0,07*0,6282 |  | 10.0525 | [7 empty] | P10:228,6*0,07*0,6282 | [7 empty] | P9:22,9*0,07*0,6282
|  | P12:11,4*0,05*0,6282 |  | 0.3581 | [7 empty] | P12:11,4*0,05*0,6282 | [7 empty] | P10:228,6*0,07*0,6282
82 | 63140541 | Deska izolační minerální tl. 50 mm | m2 | 67.0087 | 0 | 0 | 0.00155 | 0.10386 |  | 0 | [5 empty] | 3 | 7 | 63140541 | 0 |  | 3 | 7 | 2
|  | Začátek provozního součtu |  | 0 | [7 empty] | Začátek provozního součtu | [7 empty] | Deska izolační minerální tl. 50 mm
|  | 407:3,6*3 |  | 10.8 | [7 empty] | 407:3,6*3 | [7 empty] | Začátek provozního součtu
|  | 411:8,5*3 |  | 25.5 | [7 empty] | 411:8,5*3 | [7 empty] | 407:3,6*3
|  | 417:6,5*3 |  | 19.5 | [7 empty] | 417:6,5*3 | [7 empty] | 411:8,5*3
|  | 421:8,5*3 |  | 25.5 | [7 empty] | 421:8,5*3 | [7 empty] | 417:6,5*3
|  |  |  | 0 | [15 empty] | 421:8,5*3
|  | 422:5,235*3 |  | 15.705 | [7 empty] | 422:5,235*3 | [7 empty] | 0
|  | 420:0,66*3 |  | 1.98 | [7 empty] | 420:0,66*3 | [7 empty] | 422:5,235*3
|  | 0,55*3 |  | 1.65 | [7 empty] | 0,55*3 | [7 empty] | 420:0,66*3
|  | Konec provozního součtu |  | 100.635 | [7 empty] | Konec provozního součtu | [7 empty] | 0,55*3
|  | izolace sendvičového zdiva :100,63*1,06*0,6282 |  | 67.0087 | [7 empty] | izolace sendvičového zdiva :100,63*1,06*0,6282 | [7 empty] | Konec provozního součtu
y | 713 | Izolace tepelné |  |  |  | 0 |  | 0.56217 |  | 0 |  |  | 0 | 0.56217 | 0
x | 764 | Konstrukce klempířské
83 | RP.066.008 | D+M stříšky nad vstupem | m2 | 3.7692 | 0 | 0 | 0.02279 | 0.0859 | 0 | 0 | [5 empty] | 1 | 1 | 1 | 0 |  | 1 | 1 | 2
|  | 2*3*0,6282 |  | 3.7692 | [7 empty] | 2*3*0,6282 | [7 empty] | D+M stříšky nad vstupem
y | 764 | Konstrukce klempířské |  |  |  | 0 |  | 0.0859 |  | 0 |  |  | 0 | 0.0859 | 0
x | 771 | Podlahy z dlaždic a obklady
84 | 771212117R00 | Kladení dlažby keramické do TM, vel. do 600x600 mm | m2 | 42.5291 | 0 | 0 | 0 | 0 | 0 | 0 | [5 empty] | 1 | 7 | 7 | 0 |  | 1 | 7 | 2
|  | P8:38,7*0,6282 |  | 24.3113 | [7 empty] | P8:38,7*0,6282 | [7 empty] | Kladení dlažby keramické do TM, vel. do 600x600 mm
|  | P9:22,9*0,6282 |  | 14.3858 | [7 empty] | P9:22,9*0,6282 | [7 empty] | P8:38,7*0,6282
|  | P6:6,1*0,6282 |  | 3.832 | [7 empty] | P6:6,1*0,6282 | [7 empty] | P9:22,9*0,6282
85 | 771275106R00 | Obklad keram.schod.stupňů hladkých do tmele | m2 | 10.0937 | 0 | 0 | 0.00315 | 0.031795 | 0 | 0 | [5 empty] | 1 | 7 | 7 | 0 |  | 1 | 7 | 2
|  | dopřesněno dle požadavků investora | [8 empty] | dopřesněno dle požadavků investora
|  | P7:1,215*0,17*18*0,6282 |  | 2.3356 | [7 empty] | P7:1,215*0,17*18*0,6282 | [7 empty] | dopřesněno dle požadavků investora
|  | 1,215*0,29*18*0,6282 |  | 3.9842 | [7 empty] | 1,215*0,29*18*0,6282 | [7 empty] | P7:1,215*0,17*18*0,6282
|  | podosta :4,45*1,35*0,6282 |  | 3.7739 | [7 empty] | podosta :4,45*1,35*0,6282 | [7 empty] | 1,215*0,29*18*0,6282
86 | 771475014R00 | Obklad soklíků keram.rovných, tmel,výška 10 cm | m | 38.1531 | 0 | 0 | 0.00032 | 0.012209 | 0 | 0 | [5 empty] | 1 | 7 | 7 | 0 |  | 1 | 7 | 2
|  | včetně řezání pokládky a dodávky materialu | [8 empty] | včetně řezání pokládky a dodávky materialu
|  | P8: |  | 0 | [7 empty] | P8: | [7 empty] | včetně řezání pokládky a dodávky materialu
|  | 402 :(8+8+1,4+1,4)*0,6282 |  | 11.8102 | [7 empty] | 402 :(8+8+1,4+1,4)*0,6282 | [7 empty] | P8:
|  | odečtení otvorů:-1*4*0,6282 |  | -2.5128 | [7 empty] | odečtení otvorů:-1*4*0,6282 | [7 empty] | 402 :(8+8+1,4+1,4)*0,6282
|  | 404:(2,425+2,425+1,57+1,57)*0,6282 |  | 5.0193 | [7 empty] | 404:(2,425+2,425+1,57+1,57)*0,6282 | [7 empty] | odečtení otvorů:-1*4*0,6282
|  | odečtení otvorů:-1*0,6282 |  | -0.6282 | [7 empty] | odečtení otvorů:-1*0,6282 | [7 empty] | 404:(2,425+2,425+1,57+1,57)*0,6282
|  | -0,9*2*0,6282 |  | -1.1308 | [7 empty] | -0,9*2*0,6282 | [7 empty] | odečtení otvorů:-1*0,6282
|  | -0,8*0,6282 |  | -0.5026 | [7 empty] | -0,8*0,6282 | [7 empty] | -0,9*2*0,6282
|  | 409:(2,61+2,61+1,917+1,917)*0,6282 |  | 5.6877 | [7 empty] | 409:(2,61+2,61+1,917+1,917)*0,6282 | [7 empty] | -0,8*0,6282
|  | odečtení otvorů:-1*0,6282 |  | -0.6282 | [7 empty] | odečtení otvorů:-1*0,6282 | [7 empty] | 409:(2,61+2,61+1,917+1,917)*0,6282
|  | -0,9*0,6282 |  | -0.5654 | [7 empty] | -0,9*0,6282 | [7 empty] | odečtení otvorů:-1*0,6282
|  | -0,8*0,6282 |  | -0.5026 | [7 empty] | -0,8*0,6282 | [7 empty] | -0,9*0,6282
|  | 414:(2,5+2,5+2,1+2,1)*0,6282 |  | 5.7794 | [7 empty] | 414:(2,5+2,5+2,1+2,1)*0,6282 | [7 empty] | -0,8*0,6282
|  | odečtení otvorů:-0,9*2*0,6282 |  | -1.1308 | [7 empty] | odečtení otvorů:-0,9*2*0,6282 | [7 empty] | 414:(2,5+2,5+2,1+2,1)*0,6282
|  | -0,8*0,6282 |  | -0.5026 | [7 empty] | -0,8*0,6282 | [7 empty] | odečtení otvorů:-0,9*2*0,6282
|  | -1*0,6282 |  | -0.6282 | [7 empty] | -1*0,6282 | [7 empty] | -0,8*0,6282
|  | 419:(1,985+1,985+1,68+1,68)*0,6282 |  | 4.6047 | [7 empty] | 419:(1,985+1,985+1,68+1,68)*0,6282 | [7 empty] | -1*0,6282
|  | odečtení otvorů:-1*0,6282 |  | -0.6282 | [7 empty] | odečtení otvorů:-1*0,6282 | [7 empty] | 419:(1,985+1,985+1,68+1,68)*0,6282
|  | -0,9*0,6282 |  | -0.5654 | [7 empty] | -0,9*0,6282 | [7 empty] | odečtení otvorů:-1*0,6282
|  | -0,8*0,6282 |  | -0.5026 | [7 empty] | -0,8*0,6282 | [7 empty] | -0,9*0,6282
|  | 424:(1,4+0,6+1,3+1,3+1,215+2,3+1,2+4,025)*0,6282 |  | 8.3802 | [7 empty] | 424:(1,4+0,6+1,3+1,3+1,215+2,3+1,2+4,025)*0,6282 | [7 empty] | -0,8*0,6282
|  | odečtení otvorů:-1*0,6282 |  | -0.6282 | [7 empty] | odečtení otvorů:-1*0,6282 | [7 empty] | 424:(1,4+0,6+1,3+1,3+1,215+2,3+1,2+4,025)*0,6282
|  | -0,9*3*0,6282 |  | -1.6961 | [7 empty] | -0,9*3*0,6282 | [7 empty] | odečtení otvorů:-1*0,6282
|  | -0,8*2*0,6282 |  | -1.0051 | [7 empty] | -0,8*2*0,6282 | [7 empty] | -0,9*3*0,6282
|  | 426 (WC):(1,41+1,41+1,2+1,2)*0,6282 |  | 3.2792 | [7 empty] | 426 (WC):(1,41+1,41+1,2+1,2)*0,6282 | [7 empty] | -0,8*2*0,6282
|  | odečtení otvorů :-0,8*0,6282 |  | -0.5026 | [7 empty] | odečtení otvorů :-0,8*0,6282 | [7 empty] | 426 (WC):(1,41+1,41+1,2+1,2)*0,6282
|  | Schodiště :10*0,6282 |  | 6.282 | [7 empty] | Schodiště :10*0,6282 | [7 empty] | odečtení otvorů :-0,8*0,6282
|  | podesta :2,5*0,6282 |  | 1.5705 | [7 empty] | podesta :2,5*0,6282 | [7 empty] | Schodiště :10*0,6282
87 | 998771103R00 | Přesun hmot pro podlahy z dlaždic, výšky do 24 m | t | 0.7331 | 0 | 0 | 0 | 0 |  | 0 | [5 empty] | 12 | 0 | 87 | 0 |  | 12 | 0 | 2
|  | 1,1670*0,6282 |  | 0.7331 | [7 empty] | 1,1670*0,6282 | [7 empty] | Přesun hmot pro podlahy z dlaždic, výšky do 24 m
88 | 59764203 | Dlažba matná 300x300x9 mm | m2 | 13.6508 | 0 | 0 | 0.0192 | 0.2621 |  | 0 | [5 empty] | 3 | 7 | 59764203 | 0 |  | 3 | 7 | 2
|  | 20,5*1,06*0,6282 |  | 13.6508 | [7 empty] | 20,5*1,06*0,6282 | [7 empty] | Dlažba matná 300x300x9 mm
89 | 59764206 | Dlažba matná 330x330 mm | m2 | 10.6543 | 0 | 0 | 0.0192 | 0.20456 |  | 0 | [5 empty] | 3 | 7 | 59764206 | 0 |  | 3 | 7 | 2
|  | 16*1,06*0,6282 |  | 10.6543 | [7 empty] | 16*1,06*0,6282 | [7 empty] | Dlažba matná 330x330 mm
90 | 597642070 | Dlažba matná 600x600x9 | m2 | 11.5865 | 0 | 0 | 0.0192 | 0.22246 |  | 0 | [5 empty] | 3 | 1 | 597642070 | 0 |  | 3 | 1 | 2
|  | dopřesněno dle požadavků investora | [8 empty] | dopřesněno dle požadavků investora
|  | 17,4*1,06*0,6282 |  | 11.5865 | [7 empty] | 17,4*1,06*0,6282 | [7 empty] | dopřesněno dle požadavků investora
y | 771 | Podlahy z dlaždic a obklady |  |  |  | 0 |  | 0.73312 |  | 0 |  |  | 0 | 0.73312 | 0
x | 776 | Podlahy povlakové
91 | 7761212. | Samonivelační stěrka + penetrace vč dod | M2 | 136.9476 | 0 | 0 | 0 | 0 | 0 | 0 | [5 empty] | 1 | 7 | 7 | 0 |  | 1 | 7 | 2
|  | Samonivelační stěrka - 1-komponentní, samonivelační podlahový potěr, s možností strojní aplikace, pro vyrovnání a vyhlazení vnitřních ploch před konečnou úpravou povrchu, splňující požadavky ČSN EN 13813 na potěrové materiály a podlahové potěry: CT-C25-F6-AR1-B1,5. | [8 empty] | Samonivelační stěrka - 1-komponentní, samonivelační podlahový potěr, s možností strojní aplikace, pro vyrovnání a vyhlazení vnitřních ploch před konečnou úpravou povrchu, splňující požadavky ČSN EN 13813 na potěrové materiály a podlahové potěry: CT-C25-F6-AR1-B1,5.
|  | předpoklad je tl 10 mm | [8 empty] | předpoklad je tl 10 mm
|  | útováno bude dle skutečnsti na stavbě | [8 empty] | útováno bude dle skutečnsti na stavbě
|  | 218*0,6282 |  | 136.9476 | [7 empty] | 218*0,6282 | [7 empty] | útováno bude dle skutečnsti na stavbě
92 | 776421100RU1 | Lepení podlahových soklíků z PVC a vinylu včetně dodávky soklíku PVC | m | 136.5895 | 0 | 0 | 8e-05 | 0.010927 | 0 | 0 | [5 empty] | 1 | 7 | 7 | 0 |  | 1 | 7 | 2
|  | 405:(3,285+3,285+3,735+3,735)*0,6282 |  | 8.8199 | [7 empty] | 405:(3,285+3,285+3,735+3,735)*0,6282 | [7 empty] | Lepení podlahových soklíků z PVC a vinylu včetně dodávky soklíku PVC
|  | odečtení otvorů:-0,9*0,6282 |  | -0.5654 | [7 empty] | odečtení otvorů:-0,9*0,6282 | [7 empty] | 405:(3,285+3,285+3,735+3,735)*0,6282
|  |  |  | 0 | [15 empty] | odečtení otvorů:-0,9*0,6282
|  | 407:(3,735+3,01+2,1+0,5+0,1+0,4+2+2,9+5,8+0,6+0,675+1,1+2,4)*0,6282 |  | 15.906 | [7 empty] | 407:(3,735+3,01+2,1+0,5+0,1+0,4+2+2,9+5,8+0,6+0,675+1,1+2,4)*0,6282 | [7 empty] | 0
|  | 407 :(3+0,8+0,8)*0,6282 |  | 2.8897 | [7 empty] | 407 :(3+0,8+0,8)*0,6282 | [7 empty] | 407:(3,735+3,01+2,1+0,5+0,1+0,4+2+2,9+5,8+0,6+0,675+1,1+2,4)*0,6282
|  | odečtení otvorů:-0,9*0,6282 |  | -0.5654 | [7 empty] | odečtení otvorů:-0,9*0,6282 | [7 empty] | 407 :(3+0,8+0,8)*0,6282
|  |  |  | 0 | [15 empty] | odečtení otvorů:-0,9*0,6282
|  | -0,96*0,6282 |  | -0.6031 | [7 empty] | -0,96*0,6282 | [7 empty] | 0
|  |  |  | 0 | [15 empty] | -0,96*0,6282
|  | 410:(7,7+3,6+5,8+0,6+2,7)*0,6282 |  | 12.8153 | [7 empty] | 410:(7,7+3,6+5,8+0,6+2,7)*0,6282 | [7 empty] | 0
|  | 410 :(2,4+0,685+0,52+2)*0,6282 |  | 3.5211 | [7 empty] | 410 :(2,4+0,685+0,52+2)*0,6282 | [7 empty] | 410:(7,7+3,6+5,8+0,6+2,7)*0,6282
|  | odečtení otvorů: |  | 0 | [7 empty] | odečtení otvorů: | [7 empty] | 410 :(2,4+0,685+0,52+2)*0,6282
|  |  |  | 0 | [15 empty] | odečtení otvorů:
|  | -1,06*0,6282 |  | -0.6659 | [7 empty] | -1,06*0,6282 | [7 empty] | 0
|  | -0,9*0,6282 |  | -0.5654 | [7 empty] | -0,9*0,6282 | [7 empty] | -1,06*0,6282
|  | 411:(5,76+5,76+3,1+3,1+1,975+1,975+0,1)*0,6282 |  | 13.6759 | [7 empty] | 411:(5,76+5,76+3,1+3,1+1,975+1,975+0,1)*0,6282 | [7 empty] | -0,9*0,6282
|  | odečtení otvorů: |  | 0 | [7 empty] | odečtení otvorů: | [7 empty] | 411:(5,76+5,76+3,1+3,1+1,975+1,975+0,1)*0,6282
|  | -0,9*0,6282 |  | -0.5654 | [7 empty] | -0,9*0,6282 | [7 empty] | odečtení otvorů:
|  | 416:(7,7+3,6+5,8+0,6+2,7)*0,6282 |  | 12.8153 | [7 empty] | 416:(7,7+3,6+5,8+0,6+2,7)*0,6282 | [7 empty] | -0,9*0,6282
|  | 416 :(2,4+0,685+0,52+2)*0,6282 |  | 3.5211 | [7 empty] | 416 :(2,4+0,685+0,52+2)*0,6282 | [7 empty] | 416:(7,7+3,6+5,8+0,6+2,7)*0,6282
|  | odečtení otvorů:-1,06*0,6282 |  | -0.6659 | [7 empty] | odečtení otvorů:-1,06*0,6282 | [7 empty] | 416 :(2,4+0,685+0,52+2)*0,6282
|  |  |  | 0 | [15 empty] | odečtení otvorů:-1,06*0,6282
|  | -0,9*0,6282 |  | -0.5654 | [7 empty] | -0,9*0,6282 | [7 empty] | 0
|  | 417:(3,35+3,35+5,76+5,76+2,225+2,225+0,1)*0,6282 |  | 14.3041 | [7 empty] | 417:(3,35+3,35+5,76+5,76+2,225+2,225+0,1)*0,6282 | [7 empty] | -0,9*0,6282
|  | odečtení otvorů:-0,9*0,6282 |  | -0.5654 | [7 empty] | odečtení otvorů:-0,9*0,6282 | [7 empty] | 417:(3,35+3,35+5,76+5,76+2,225+2,225+0,1)*0,6282
|  |  |  | 0 | [15 empty] | odečtení otvorů:-0,9*0,6282
|  | 421:(6,385+3,75+4,3+1,7)*0,6282 |  | 10.136 | [7 empty] | 421:(6,385+3,75+4,3+1,7)*0,6282 | [7 empty] | 0
|  | 421:(2,2+2,1)*0,6282 |  | 2.7013 | [7 empty] | 421:(2,2+2,1)*0,6282 | [7 empty] | 421:(6,385+3,75+4,3+1,7)*0,6282
|  | odečtení otvorů: |  | 0 | [7 empty] | odečtení otvorů: | [7 empty] | 421:(2,2+2,1)*0,6282
|  | -1,06*0,6282 |  | -0.6659 | [7 empty] | -1,06*0,6282 | [7 empty] | odečtení otvorů:
|  | -0,9*0,6282 |  | -0.5654 | [7 empty] | -0,9*0,6282 | [7 empty] | -1,06*0,6282
|  | 422:(2,97+2,97+5,235+5,235)*0,6282 |  | 10.3088 | [7 empty] | 422:(2,97+2,97+5,235+5,235)*0,6282 | [7 empty] | -0,9*0,6282
|  | odečtení otvorů: |  | 0 | [7 empty] | odečtení otvorů: | [7 empty] | 422:(2,97+2,97+5,235+5,235)*0,6282
|  | -0,9*0,6282 |  | -0.5654 | [7 empty] | -0,9*0,6282 | [7 empty] | odečtení otvorů:
|  | 427:(3,735+3,735+3,745+3,745)*0,6282 |  | 9.3979 | [7 empty] | 427:(3,735+3,735+3,745+3,745)*0,6282 | [7 empty] | -0,9*0,6282
|  | odečtení otvorů:-0,9*0,6282 |  | -0.5654 | [7 empty] | odečtení otvorů:-0,9*0,6282 | [7 empty] | 427:(3,735+3,735+3,745+3,745)*0,6282
|  |  |  | 0 | [15 empty] | odečtení otvorů:-0,9*0,6282
|  | 428:(3,735+3,735+2,63+2,63)*0,6282 |  | 7.997 | [7 empty] | 428:(3,735+3,735+2,63+2,63)*0,6282 | [7 empty] | 0
|  | odečtení otvorů:-0,9*0,6282 |  | -0.5654 | [7 empty] | odečtení otvorů:-0,9*0,6282 | [7 empty] | 428:(3,735+3,735+2,63+2,63)*0,6282
|  |  |  | 0 | [15 empty] | odečtení otvorů:-0,9*0,6282
|  | 429:(5,5+5,235+4,8+1,8+2,3+2,05+0,4+0,4+0,3+0,3+0,1+0,1)*0,6282 |  | 14.6276 | [7 empty] | 429:(5,5+5,235+4,8+1,8+2,3+2,05+0,4+0,4+0,3+0,3+0,1+0,1)*0,6282 | [7 empty] | 0
|  | 429 :(3,5+0,6)*0,6282 |  | 2.5756 | [7 empty] | 429 :(3,5+0,6)*0,6282 | [7 empty] | 429:(5,5+5,235+4,8+1,8+2,3+2,05+0,4+0,4+0,3+0,3+0,1+0,1)*0,6282
|  | odečtení otvorů:-0,9*0,6282 |  | -0.5654 | [7 empty] | odečtení otvorů:-0,9*0,6282 | [7 empty] | 429 :(3,5+0,6)*0,6282
|  |  |  | 0 | [15 empty] | odečtení otvorů:-0,9*0,6282
|  | -0,96*0,6282 |  | -0.6031 | [7 empty] | -0,96*0,6282 | [7 empty] | 0
93 | 776521200RV1 | Lepení povlakových podlah z dílců PVC a CV (vinyl) včetně vinylové podlahoviny tl. 2 mm | m2 | 143.6065 | 0 | 0 | 0.00407 | 0.58448 | 0 | 0 | [5 empty] | 1 | 7 | 7 | 0 |  | 1 | 7 | 2
|  | P10:228,6*0,6282 |  | 143.6065 | [7 empty] | P10:228,6*0,6282 | [7 empty] | Lepení povlakových podlah z dílců PVC a CV (vinyl) včetně vinylové podlahoviny tl. 2 mm
94 | 776996110R00 | Napuštění povlakových podlah pastou | m2 | 143.867 | 0 | 0 | 3e-05 | 0.004316 | 0 | 0 | [5 empty] | 1 | 7 | 7 | 0 |  | 1 | 7 | 2
|  | 229*0,62824 |  | 143.867 | [7 empty] | 229*0,62824 | [7 empty] | Napuštění povlakových podlah pastou
95 | 998776103R00 | Přesun hmot pro podlahy povlakové, výšky do 24 m | t | 0.5997 | 0 | 0 | 0 | 0 |  | 0 | [5 empty] | 12 | 0 | 91 | 0 |  | 12 | 0 | 2
|  | 0,9547*0,6282 |  | 0.5997 | [7 empty] | 0,9547*0,6282 | [7 empty] | Přesun hmot pro podlahy povlakové, výšky do 24 m
y | 776 | Podlahy povlakové |  |  |  | 0 |  | 0.59972 |  | 0 |  |  | 0 | 0.59972 | 0
x | 781 | Obklady keramické
96 | 781101210R00 | Penetrace podkladu pod obklady | m2 | 62.4041 | 0 | 0 | 0.00021 | 0.013105 | 0 | 0 | [5 empty] | 1 | 7 | 7 | 0 |  | 1 | 7 | 2
|  | 406 (koupelna):(2,425+2+1,5+0,57+0,435+1,8)*2*0,6282 |  | 10.9684 | [7 empty] | 406 (koupelna):(2,425+2+1,5+0,57+0,435+1,8)*2*0,6282 | [7 empty] | Penetrace podkladu pod obklady
|  | 407 obklady kuchyňská linka :(3+0,8+0,8)*0,63*0,6282 |  | 1.8205 | [7 empty] | 407 obklady kuchyňská linka :(3+0,8+0,8)*0,63*0,6282 | [7 empty] | 406 (koupelna):(2,425+2+1,5+0,57+0,435+1,8)*2*0,6282
|  | 412 (koupelna):(2+2+2,1+2,1)*2*0,6282 |  | 10.3025 | [7 empty] | 412 (koupelna):(2+2+2,1+2,1)*2*0,6282 | [7 empty] | 407 obklady kuchyňská linka :(3+0,8+0,8)*0,63*0,6282
|  | 415 (koupelna):(2,1+2,1+2+2)*2*0,6282 |  | 10.3025 | [7 empty] | 415 (koupelna):(2,1+2,1+2+2)*2*0,6282 | [7 empty] | 412 (koupelna):(2+2+2,1+2,1)*2*0,6282
|  | 420 (koupelna):(1,955+1,955+1,985+1,985)*2*0,6282 |  | 9.9004 | [7 empty] | 420 (koupelna):(1,955+1,955+1,985+1,985)*2*0,6282 | [7 empty] | 415 (koupelna):(2,1+2,1+2+2)*2*0,6282
|  | 421 obklad kuchuňská linka :(2,2+2,1)*0,63*0,6282 |  | 1.7018 | [7 empty] | 421 obklad kuchuňská linka :(2,2+2,1)*0,63*0,6282 | [7 empty] | 420 (koupelna):(1,955+1,955+1,985+1,985)*2*0,6282
|  | 425 (koupelna):(2,76+2,76+1,695+1,695)*2*0,6282 |  | 11.1945 | [7 empty] | 425 (koupelna):(2,76+2,76+1,695+1,695)*2*0,6282 | [7 empty] | 421 obklad kuchuňská linka :(2,2+2,1)*0,63*0,6282
|  | 426 (WC):(1,41+1,41+1,2+1,2)*1,4*0,6282 |  | 4.5909 | [7 empty] | 426 (WC):(1,41+1,41+1,2+1,2)*1,4*0,6282 | [7 empty] | 425 (koupelna):(2,76+2,76+1,695+1,695)*2*0,6282
|  | 429 obklad kuchuňská linka :(3,5+0,6)*0,63*0,6282 |  | 1.6226 | [7 empty] | 429 obklad kuchuňská linka :(3,5+0,6)*0,63*0,6282 | [7 empty] | 426 (WC):(1,41+1,41+1,2+1,2)*1,4*0,6282
97 | 781111115R00 | Otvor v obkladačce diamant.korunkou prům.do 30 mm | kus | 35.1792 | 0 | 0 | 0 | 0 | 0 | 0 | [5 empty] | 1 | 7 | 7 | 0 |  | 1 | 7 | 2
|  | (3+3+3+2+3+3+3+3+3+3+3+3+3+3+3+3+3+3+3)*0,6282 |  | 35.1792 | [7 empty] | (3+3+3+2+3+3+3+3+3+3+3+3+3+3+3+3+3+3+3)*0,6282 | [7 empty] | Otvor v obkladačce diamant.korunkou prům.do 30 mm
98 | 781111116R00 | Otvor v obkladačce diamant.korunkou prům.do 90 mm | kus | 7.5384 | 0 | 0 | 0 | 0 | 0 | 0 | [5 empty] | 1 | 7 | 7 | 0 |  | 1 | 7 | 2
|  | 12*0,6282 |  | 7.5384 | [7 empty] | 12*0,6282 | [7 empty] | Otvor v obkladačce diamant.korunkou prům.do 90 mm
99 | 781111131R00 | Vyplnění dilatačních spár tmelem | m | 37.7799 | 0 | 0 | 0 | 0 | 0 | 0 | [5 empty] | 1 | 7 | 7 | 0 |  | 1 | 7 | 2
|  | 406 (koupelna):(2,425+2+1,5+0,57+0,435+1,8)*0,6282 |  | 5.4842 | [7 empty] | 406 (koupelna):(2,425+2+1,5+0,57+0,435+1,8)*0,6282 | [7 empty] | Vyplnění dilatačních spár tmelem
|  | 407 obklady kuchyňská linka :(3+0,8+0,8)*0,6282 |  | 2.8897 | [7 empty] | 407 obklady kuchyňská linka :(3+0,8+0,8)*0,6282 | [7 empty] | 406 (koupelna):(2,425+2+1,5+0,57+0,435+1,8)*0,6282
|  | 412 (koupelna):(2+2+2,1+2,1)*0,6282 |  | 5.1512 | [7 empty] | 412 (koupelna):(2+2+2,1+2,1)*0,6282 | [7 empty] | 407 obklady kuchyňská linka :(3+0,8+0,8)*0,6282
|  | 415 (koupelna):(2,1+2,1+2+2)*0,6282 |  | 5.1512 | [7 empty] | 415 (koupelna):(2,1+2,1+2+2)*0,6282 | [7 empty] | 412 (koupelna):(2+2+2,1+2,1)*0,6282
|  | 420 (koupelna):(1,955+1,955+1,985+1,985)*0,6282 |  | 4.9502 | [7 empty] | 420 (koupelna):(1,955+1,955+1,985+1,985)*0,6282 | [7 empty] | 415 (koupelna):(2,1+2,1+2+2)*0,6282
|  | 421 obklad kuchuňská linka :(2,2+2,1)*0,6282 |  | 2.7013 | [7 empty] | 421 obklad kuchuňská linka :(2,2+2,1)*0,6282 | [7 empty] | 420 (koupelna):(1,955+1,955+1,985+1,985)*0,6282
|  | 425 (koupelna):(2,76+2,76+1,695+1,695)*0,6282 |  | 5.5973 | [7 empty] | 425 (koupelna):(2,76+2,76+1,695+1,695)*0,6282 | [7 empty] | 421 obklad kuchuňská linka :(2,2+2,1)*0,6282
|  | 426 (WC):(1,41+1,41+1,2+1,2)*0,6282 |  | 3.2792 | [7 empty] | 426 (WC):(1,41+1,41+1,2+1,2)*0,6282 | [7 empty] | 425 (koupelna):(2,76+2,76+1,695+1,695)*0,6282
|  | 429 obklad kuchuňská linka :(3,5+0,6)*0,6282 |  | 2.5756 | [7 empty] | 429 obklad kuchuňská linka :(3,5+0,6)*0,6282 | [7 empty] | 426 (WC):(1,41+1,41+1,2+1,2)*0,6282
100 | 781475120R00 | Obklad vnitřní stěn keramický, do tmele | m2 | 62.7559 | 0 | 0 | 0.00535 | 0.33574 | 0 | 0 | [5 empty] | 1 | 7 | 7 | 0 |  | 1 | 7 | 2
|  | dopřesněno dle požadavků investora | [8 empty] | dopřesněno dle požadavků investora
|  | 406 (koupelna):(2,425+2+1,5+0,57+0,435+1,8)*2*0,6282 |  | 10.9684 | [7 empty] | 406 (koupelna):(2,425+2+1,5+0,57+0,435+1,8)*2*0,6282 | [7 empty] | dopřesněno dle požadavků investora
|  | 407 obklady kuchyňská linka :(3+0,8+0,8)*0,63*0,6282 |  | 1.8205 | [7 empty] | 407 obklady kuchyňská linka :(3+0,8+0,8)*0,63*0,6282 | [7 empty] | 406 (koupelna):(2,425+2+1,5+0,57+0,435+1,8)*2*0,6282
|  | 412 (koupelna):(2+2+2,1+2,1)*2*0,6282 |  | 10.3025 | [7 empty] | 412 (koupelna):(2+2+2,1+2,1)*2*0,6282 | [7 empty] | 407 obklady kuchyňská linka :(3+0,8+0,8)*0,63*0,6282
|  | 415 (koupelna):(2,1+2,1+2+2)*2*0,6282 |  | 10.3025 | [7 empty] | 415 (koupelna):(2,1+2,1+2+2)*2*0,6282 | [7 empty] | 412 (koupelna):(2+2+2,1+2,1)*2*0,6282
|  | 420 (koupelna):(1,955+1,955+1,985+1,985)*2*0,6282 |  | 9.9004 | [7 empty] | 420 (koupelna):(1,955+1,955+1,985+1,985)*2*0,6282 | [7 empty] | 415 (koupelna):(2,1+2,1+2+2)*2*0,6282
|  | 421 obklad kuchuňská linka :(2,2+2,1)*0,63*0,6282 |  | 1.7018 | [7 empty] | 421 obklad kuchuňská linka :(2,2+2,1)*0,63*0,6282 | [7 empty] | 420 (koupelna):(1,955+1,955+1,985+1,985)*2*0,6282
|  | 425 (koupelna):(2,76+2,76+1,695+1,695)*2*0,6282 |  | 11.1945 | [7 empty] | 425 (koupelna):(2,76+2,76+1,695+1,695)*2*0,6282 | [7 empty] | 421 obklad kuchuňská linka :(2,2+2,1)*0,63*0,6282
|  | 426 (WC):(1,41+1,41+1,2+1,2)*1,4*0,6282 |  | 4.5909 | [7 empty] | 426 (WC):(1,41+1,41+1,2+1,2)*1,4*0,6282 | [7 empty] | 425 (koupelna):(2,76+2,76+1,695+1,695)*2*0,6282
|  | 429 obklad kuchuňská linka :(3,5+0,6)*0,63*0,6282 |  | 1.6226 | [7 empty] | 429 obklad kuchuňská linka :(3,5+0,6)*0,63*0,6282 | [7 empty] | 426 (WC):(1,41+1,41+1,2+1,2)*1,4*0,6282
|  | obklad parapetů předpoklad : |  | 0 | [7 empty] | obklad parapetů předpoklad : | [7 empty] | 429 obklad kuchuňská linka :(3,5+0,6)*0,63*0,6282
|  | 406,425:0,7*0,4*2*0,6282 |  | 0.3518 | [7 empty] | 406,425:0,7*0,4*2*0,6282 | [7 empty] | obklad parapetů předpoklad :
101 | 998781103R00 | Přesun hmot pro obklady keramické, výšky do 24 m | t | 1.6473 | 0 | 0 | 0 | 0 |  | 0 | [5 empty] | 12 | 0 | 98 | 0 |  | 12 | 0 | 2
|  | 2,6223*0,6282 |  | 1.6473 | [7 empty] | 2,6223*0,6282 | [7 empty] | Přesun hmot pro obklady keramické, výšky do 24 m
102 | 597813747 | Obkládačka 20x60 | m2 | 66.8289 | 0 | 0 | 0.01943 | 1.2985 |  | 0 | [5 empty] | 3 | 1 | 597813747 | 0 |  | 3 | 1 | 2
|  | dopřesněno dle požadavků investora | [8 empty] | dopřesněno dle požadavků investora
|  | 99,8*1,06*0,6282 |  | 66.456 | [7 empty] | 99,8*1,06*0,6282 | [7 empty] | dopřesněno dle požadavků investora
|  | 0,7*0,4*2*1,06*0,6282 |  | 0.3729 | [7 empty] | 0,7*0,4*2*1,06*0,6282 | [7 empty] | 99,8*1,06*0,6282
y | 781 | Obklady keramické |  |  |  | 0 |  | 1.6473 |  | 0 |  |  | 0 | 1.6473 | 0
x | 784 | Malby
103 | 784195112R00 | Malba , bílá, bez penetrace, 2 x | m2 | 604.3432 | 0 | 0 | 0.00014 | 0.084608 | 0 | 0 | [5 empty] | 1 | 7 | 7 | 0 |  | 1 | 7 | 2
|  | 401:(6,3+1,5+1,7+4+5,3+4,5+2,2+2,2+2+2)*2,63*0,6282 |  | 52.3737 | [7 empty] | 401:(6,3+1,5+1,7+4+5,3+4,5+2,2+2,2+2+2)*2,63*0,6282 | [7 empty] | Malba , bílá, bez penetrace, 2 x
|  | 402:(8+8+1,4+1,4)*3*0,6282 |  | 35.4305 | [7 empty] | 402:(8+8+1,4+1,4)*3*0,6282 | [7 empty] | 401:(6,3+1,5+1,7+4+5,3+4,5+2,2+2,2+2+2)*2,63*0,6282
|  | 403 výtah: |  | 0 | [7 empty] | 403 výtah: | [7 empty] | 402:(8+8+1,4+1,4)*3*0,6282
|  | 404:(2,425+2,425+1,57+1,57)*2,63*0,6282 |  | 13.2008 | [7 empty] | 404:(2,425+2,425+1,57+1,57)*2,63*0,6282 | [7 empty] | 403 výtah:
|  | 405:(3,285+3,285+3,735+3,735)*2,63*0,6282 |  | 23.1964 | [7 empty] | 405:(3,285+3,285+3,735+3,735)*2,63*0,6282 | [7 empty] | 404:(2,425+2,425+1,57+1,57)*2,63*0,6282
|  | 406 (koupelna):(2,425+2+1,5+0,57+0,435+1,8)*0,63*0,6282 |  | 3.455 | [7 empty] | 406 (koupelna):(2,425+2+1,5+0,57+0,435+1,8)*0,63*0,6282 | [7 empty] | 405:(3,285+3,285+3,735+3,735)*2,63*0,6282
|  | 407:(3,735+3,01+2,1+0,5+0,1+0,4+2+2,9+5,8+0,6+0,675+1,1+2,4)*2,63*0,6282 |  | 41.8328 | [7 empty] | 407:(3,735+3,01+2,1+0,5+0,1+0,4+2+2,9+5,8+0,6+0,675+1,1+2,4)*2,63*0,6282 | [7 empty] | 406 (koupelna):(2,425+2+1,5+0,57+0,435+1,8)*0,63*0,6282
|  | 407 obklady kuchyňská linka :(3+0,8+0,8)*2*0,6282 |  | 5.7794 | [7 empty] | 407 obklady kuchyňská linka :(3+0,8+0,8)*2*0,6282 | [7 empty] | 407:(3,735+3,01+2,1+0,5+0,1+0,4+2+2,9+5,8+0,6+0,675+1,1+2,4)*2,63*0,6282
|  | 408 balkon: |  | 0 | [7 empty] | 408 balkon: | [7 empty] | 407 obklady kuchyňská linka :(3+0,8+0,8)*2*0,6282
|  | 409:(2,61+2,61+1,917+1,917)*2,63*0,6282 |  | 14.9587 | [7 empty] | 409:(2,61+2,61+1,917+1,917)*2,63*0,6282 | [7 empty] | 408 balkon:
|  | 410:(7,7+3,6+5,8+0,6+2,7)*2,63*0,6282 |  | 33.7042 | [7 empty] | 410:(7,7+3,6+5,8+0,6+2,7)*2,63*0,6282 | [7 empty] | 409:(2,61+2,61+1,917+1,917)*2,63*0,6282
|  | 410 obklad kuchuňská linka :(2,4+0,685+0,52+2)*2*0,6282 |  | 7.0421 | [7 empty] | 410 obklad kuchuňská linka :(2,4+0,685+0,52+2)*2*0,6282 | [7 empty] | 410:(7,7+3,6+5,8+0,6+2,7)*2,63*0,6282
|  | 411:(5,76+5,76+3,1+3,1+1,975+1,975+0,1)*2,63*0,6282 |  | 35.9677 | [7 empty] | 411:(5,76+5,76+3,1+3,1+1,975+1,975+0,1)*2,63*0,6282 | [7 empty] | 410 obklad kuchuňská linka :(2,4+0,685+0,52+2)*2*0,6282
|  | 412 (koupelna):(2+2+2,1+2,1)*0,63*0,6282 |  | 3.2453 | [7 empty] | 412 (koupelna):(2+2+2,1+2,1)*0,63*0,6282 | [7 empty] | 411:(5,76+5,76+3,1+3,1+1,975+1,975+0,1)*2,63*0,6282
|  | 414:(2,5+2,5+2,1+2,1)*2,63*0,6282 |  | 15.1999 | [7 empty] | 414:(2,5+2,5+2,1+2,1)*2,63*0,6282 | [7 empty] | 412 (koupelna):(2+2+2,1+2,1)*0,63*0,6282
|  | 415 (koupelna):(2,1+2,1+2+2)*0,63*0,6282 |  | 3.2453 | [7 empty] | 415 (koupelna):(2,1+2,1+2+2)*0,63*0,6282 | [7 empty] | 414:(2,5+2,5+2,1+2,1)*2,63*0,6282
|  | 416:(7,7+3,6+5,8+0,6+2,7)*2,63*0,6282 |  | 33.7042 | [7 empty] | 416:(7,7+3,6+5,8+0,6+2,7)*2,63*0,6282 | [7 empty] | 415 (koupelna):(2,1+2,1+2+2)*0,63*0,6282
|  | 416 obklad kuchuňská linka :(2,4+0,685+0,52+2)*2*0,6282 |  | 7.0421 | [7 empty] | 416 obklad kuchuňská linka :(2,4+0,685+0,52+2)*2*0,6282 | [7 empty] | 416:(7,7+3,6+5,8+0,6+2,7)*2,63*0,6282
|  | 417:(3,35+3,35+5,76+5,76+2,225+2,225+0,1)*2,63*0,6282 |  | 37.6198 | [7 empty] | 417:(3,35+3,35+5,76+5,76+2,225+2,225+0,1)*2,63*0,6282 | [7 empty] | 416 obklad kuchuňská linka :(2,4+0,685+0,52+2)*2*0,6282
|  | 419:(1,985+1,985+1,68+1,68)*2,63*0,6282 |  | 12.1104 | [7 empty] | 419:(1,985+1,985+1,68+1,68)*2,63*0,6282 | [7 empty] | 417:(3,35+3,35+5,76+5,76+2,225+2,225+0,1)*2,63*0,6282
|  | 420 (koupelna):(1,955+1,955+1,985+1,985)*0,63*0,6282 |  | 3.1186 | [7 empty] | 420 (koupelna):(1,955+1,955+1,985+1,985)*0,63*0,6282 | [7 empty] | 419:(1,985+1,985+1,68+1,68)*2,63*0,6282
|  | 421:(6,385+3,75+4,3+1,7)*2,63*0,6282 |  | 26.6577 | [7 empty] | 421:(6,385+3,75+4,3+1,7)*2,63*0,6282 | [7 empty] | 420 (koupelna):(1,955+1,955+1,985+1,985)*0,63*0,6282
|  | 421 obklad kuchuňská linka :(2,2+2,1)*2*0,6282 |  | 5.4025 | [7 empty] | 421 obklad kuchuňská linka :(2,2+2,1)*2*0,6282 | [7 empty] | 421:(6,385+3,75+4,3+1,7)*2,63*0,6282
|  | 422:(2,97+2,97+5,235+5,235)*2,63*0,6282 |  | 27.112 | [7 empty] | 422:(2,97+2,97+5,235+5,235)*2,63*0,6282 | [7 empty] | 421 obklad kuchuňská linka :(2,2+2,1)*2*0,6282
|  | 424:(1,4+0,6+1,3+1,3+1,215+2,3+1,2+4,025)*2,63*0,6282 |  | 22.0399 | [7 empty] | 424:(1,4+0,6+1,3+1,3+1,215+2,3+1,2+4,025)*2,63*0,6282 | [7 empty] | 422:(2,97+2,97+5,235+5,235)*2,63*0,6282
|  | 425 (koupelna):(2,76+2,76+1,695+1,695)*0,63*0,6282 |  | 3.5263 | [7 empty] | 425 (koupelna):(2,76+2,76+1,695+1,695)*0,63*0,6282 | [7 empty] | 424:(1,4+0,6+1,3+1,3+1,215+2,3+1,2+4,025)*2,63*0,6282
|  | 426 (WC):(1,41+1,41+1,2+1,2)*1,23*0,6282 |  | 4.0334 | [7 empty] | 426 (WC):(1,41+1,41+1,2+1,2)*1,23*0,6282 | [7 empty] | 425 (koupelna):(2,76+2,76+1,695+1,695)*0,63*0,6282
|  | 427:(3,735+3,735+3,745+3,745)*2,63*0,6282 |  | 24.7164 | [7 empty] | 427:(3,735+3,735+3,745+3,745)*2,63*0,6282 | [7 empty] | 426 (WC):(1,41+1,41+1,2+1,2)*1,23*0,6282
|  | 428:(3,735+3,735+2,63+2,63)*2,63*0,6282 |  | 21.0321 | [7 empty] | 428:(3,735+3,735+2,63+2,63)*2,63*0,6282 | [7 empty] | 427:(3,735+3,735+3,745+3,745)*2,63*0,6282
|  | 429:(5,5+5,235+4,8+1,8+2,3+2,05+0,4+0,4+0,3+0,3+0,1+0,1)*2,63*0,6282 |  | 38.4707 | [7 empty] | 429:(5,5+5,235+4,8+1,8+2,3+2,05+0,4+0,4+0,3+0,3+0,1+0,1)*2,63*0,6282 | [7 empty] | 428:(3,735+3,735+2,63+2,63)*2,63*0,6282
|  | 429 obklad kuchuňská linka :(3,5+0,6)*2*0,6282 |  | 5.1512 | [7 empty] | 429 obklad kuchuňská linka :(3,5+0,6)*2*0,6282 | [7 empty] | 429:(5,5+5,235+4,8+1,8+2,3+2,05+0,4+0,4+0,3+0,3+0,1+0,1)*2,63*0,6282
|  | strop:70*0,6282 |  | 43.974 | [7 empty] | strop:70*0,6282 | [7 empty] | 429 obklad kuchuňská linka :(3,5+0,6)*2*0,6282
104 | 784R0012 | Malba sádrokartonových konstrukcí se strukturou štuku | m2 | 191.6937 | 0 | 0 | 0.00073 | 0.13994 |  | 0 | [5 empty] | 12 | 0 | 104 | 0 |  | 12 | 0 | 2
|  | schodiště 401: |  | 0 | [7 empty] | schodiště 401: | [7 empty] | Malba sádrokartonových konstrukcí se strukturou štuku
|  | 4,45*1,35*0,6282 |  | 3.7739 | [7 empty] | 4,45*1,35*0,6282 | [7 empty] | schodiště 401:
|  | 4,45*2*0,6282 |  | 5.591 | [7 empty] | 4,45*2*0,6282 | [7 empty] | 4,45*1,35*0,6282
|  | 1,4*2*0,6282 |  | 1.759 | [7 empty] | 1,4*2*0,6282 | [7 empty] | 4,45*2*0,6282
|  | 0,25*1,4*2*0,6282 |  | 0.4397 | [7 empty] | 0,25*1,4*2*0,6282 | [7 empty] | 1,4*2*0,6282
|  | 2,32*1,3*1,25*2*0,6282 |  | 4.7366 | [7 empty] | 2,32*1,3*1,25*2*0,6282 | [7 empty] | 0,25*1,4*2*0,6282
|  | 404:3,8*0,6282 |  | 2.3872 | [7 empty] | 404:3,8*0,6282 | [7 empty] | 2,32*1,3*1,25*2*0,6282
|  | 405:12,3*0,6282 |  | 7.7269 | [7 empty] | 405:12,3*0,6282 | [7 empty] | 404:3,8*0,6282
|  | 406:4,6*0,6282 |  | 2.8897 | [7 empty] | 406:4,6*0,6282 | [7 empty] | 405:12,3*0,6282
|  | 407:28*0,6282 |  | 17.5896 | [7 empty] | 407:28*0,6282 | [7 empty] | 406:4,6*0,6282
|  | 409:5*0,6282 |  | 3.141 | [7 empty] | 409:5*0,6282 | [7 empty] | 407:28*0,6282
|  | 410:28,4*0,6282 |  | 17.8409 | [7 empty] | 410:28,4*0,6282 | [7 empty] | 409:5*0,6282
|  | 411:17,9*0,6282 |  | 11.2448 | [7 empty] | 411:17,9*0,6282 | [7 empty] | 410:28,4*0,6282
|  | 412:4,5*0,6282 |  | 2.8269 | [7 empty] | 412:4,5*0,6282 | [7 empty] | 411:17,9*0,6282
|  | 414:6,4*0,6282 |  | 4.0205 | [7 empty] | 414:6,4*0,6282 | [7 empty] | 412:4,5*0,6282
|  | 415:5,2*0,6282 |  | 3.2666 | [7 empty] | 415:5,2*0,6282 | [7 empty] | 414:6,4*0,6282
|  | 416:26,9*0,6282 |  | 16.8986 | [7 empty] | 416:26,9*0,6282 | [7 empty] | 415:5,2*0,6282
|  | 417:19,3*0,6282 |  | 12.1243 | [7 empty] | 417:19,3*0,6282 | [7 empty] | 416:26,9*0,6282
|  | 419:3,3*0,6282 |  | 2.0731 | [7 empty] | 419:3,3*0,6282 | [7 empty] | 417:19,3*0,6282
|  | 420:3,9*0,6282 |  | 2.45 | [7 empty] | 420:3,9*0,6282 | [7 empty] | 419:3,3*0,6282
|  | 421:23,9*0,6282 |  | 15.014 | [7 empty] | 421:23,9*0,6282 | [7 empty] | 420:3,9*0,6282
|  | 422:15,6*0,6282 |  | 9.7999 | [7 empty] | 422:15,6*0,6282 | [7 empty] | 421:23,9*0,6282
|  | 424:7,6*0,6282 |  | 4.7743 | [7 empty] | 424:7,6*0,6282 | [7 empty] | 422:15,6*0,6282
|  | 425:4,7*0,6282 |  | 2.9525 | [7 empty] | 425:4,7*0,6282 | [7 empty] | 424:7,6*0,6282
|  | 426:1,4*0,6282 |  | 0.8795 | [7 empty] | 426:1,4*0,6282 | [7 empty] | 425:4,7*0,6282
|  | 427:14*0,6282 |  | 8.7948 | [7 empty] | 427:14*0,6282 | [7 empty] | 426:1,4*0,6282
|  | 428:13,6*0,6282 |  | 8.5435 | [7 empty] | 428:13,6*0,6282 | [7 empty] | 427:14*0,6282
|  | 429:28,9*0,6282 |  | 18.155 | [7 empty] | 429:28,9*0,6282 | [7 empty] | 428:13,6*0,6282
y | 784 | Malby |  |  |  | 0 |  | 0.22454 |  | 0 |  |  | 0 | 0.22454 | 0
z | Celkem za objekt |  |  |  |  | 0 |  | 356.2191 |  | 0

## 01 110
Položkové zadání
STAVEBNÍ OBJEKT (SO) |  |  | 01 Stavební část
Rozpočet (část objektu) |  |  | 110 4NP-NEZPŮSOBILÉ
P.č. | Číslo položky | Název položky | MJ | množství | cena / MJ | celkem (Kč) | Jednotková hmotnost | Celková hmotnost | Jednotková dem.hmot. | Celková dem.hmot.
x | 3 | Svislé a kompletní konstrukce
1 | 311112120RT3 | Stěna z tvárnic ztraceného bednění, tl. 20 cm zalití tvárnic betonem C 20/25 | m2 | 10.2617 | 0 | 0 | 0.50065 | 5.1375 | 0 | 0 | [5 empty] | 1 | 1 | 1 | 0 |  | 1 | 1 | 1
|  | Bednící betonové tvarovky š. 200, v. 250mm | [8 empty] | Bednící betonové tvarovky š. 200, v. 250mm
|  | výztuž je v rozpočtu základů | [8 empty] | výztuž je v rozpočtu základů
|  | výtah:(2,3+2,3+2,3+2,3)*3*0,3718 |  | 10.2617 | [7 empty] | výtah:(2,3+2,3+2,3+2,3)*3*0,3718 | [7 empty] | výztuž je v rozpočtu základů
2 | 311237379R00 | Zdivo z AKU 36,5 mk 247/365/238 P20 na MC 15 MPa | m2 | 54.2322 | 0 | 0 | 0.38237 | 20.7368 | 0 | 0 | [5 empty] | 1 | 1 | 1 | 0 |  | 1 | 1 | 1
|  | Akustický cihelný blok pro tl. stěny 36,5 cm, rozměr 247/365/238 mm, P 20 | [8 empty] | Akustický cihelný blok pro tl. stěny 36,5 cm, rozměr 247/365/238 mm, P 20
|  | Součinitel tepelné vodivosti bez omítek (?) 0,346 W/mK | [8 empty] | Součinitel tepelné vodivosti bez omítek (?) 0,346 W/mK
|  | Součinitel prostupu tepla s omítkami (U) 0,70 W/m?K | [8 empty] | Součinitel prostupu tepla s omítkami (U) 0,70 W/m?K
|  | Vzduchová neprůzvučnost Rw = 58 (-2; -6) dB při tloušťce stěny 365 mm a objemové hmotnosti zdiva včetně omítek tl. 15 mm 1 700 kg/m3 | [8 empty] | Vzduchová neprůzvučnost Rw = 58 (-2; -6) dB při tloušťce stěny 365 mm a objemové hmotnosti zdiva včetně omítek tl. 15 mm 1 700 kg/m3
|  | 427,428:4*3*0,3718 |  | 4.4616 | [7 empty] | 427,428:4*3*0,3718 | [7 empty] | Vzduchová neprůzvučnost Rw = 58 (-2; -6) dB při tloušťce stěny 365 mm a objemové hmotnosti zdiva včetně omítek tl. 15 mm 1 700 kg/m3
|  | 8*3*0,3718 |  | 8.9232 | [7 empty] | 8*3*0,3718 | [7 empty] | 427,428:4*3*0,3718
|  | odeční otvorů:-0,9*2,02*2*0,3718 |  | -1.3519 | [7 empty] | odeční otvorů:-0,9*2,02*2*0,3718 | [7 empty] | 8*3*0,3718
|  | 424:1,5*3*0,3718 |  | 1.6731 | [7 empty] | 424:1,5*3*0,3718 | [7 empty] | odeční otvorů:-0,9*2,02*2*0,3718
|  | odeční otvorů:-1*2,02*0,3718 |  | -0.751 | [7 empty] | odeční otvorů:-1*2,02*0,3718 | [7 empty] | 424:1,5*3*0,3718
|  | 401, 402:11,2*3*0,3718 |  | 12.4925 | [7 empty] | 401, 402:11,2*3*0,3718 | [7 empty] | odeční otvorů:-1*2,02*0,3718
|  | 0,5*3*0,3718 |  | 0.5577 | [7 empty] | 0,5*3*0,3718 | [7 empty] | 401, 402:11,2*3*0,3718
|  | 3,3*3*0,3718 |  | 3.6808 | [7 empty] | 3,3*3*0,3718 | [7 empty] | 0,5*3*0,3718
|  | 8,7*3*0,3718 |  | 9.704 | [7 empty] | 8,7*3*0,3718 | [7 empty] | 3,3*3*0,3718
|  | 4*3*0,3718 |  | 4.4616 | [7 empty] | 4*3*0,3718 | [7 empty] | 8,7*3*0,3718
|  | odeční otvorů:-1*2,02*4*0,3718 |  | -3.0041 | [7 empty] | odeční otvorů:-1*2,02*4*0,3718 | [7 empty] | 4*3*0,3718
|  | 410:6*3*0,3718 |  | 6.6924 | [7 empty] | 410:6*3*0,3718 | [7 empty] | odeční otvorů:-1*2,02*4*0,3718
|  | 416:6*3*0,3718 |  | 6.6924 | [7 empty] | 416:6*3*0,3718 | [7 empty] | 410:6*3*0,3718
3 | 311238130R00 | Zdivo 19 AKU P+D na MC 10, tl.190 mm | m2 | 3.3462 | 0 | 0 | 0.21063 | 0.70481 | 0 | 0 | [5 empty] | 1 | 1 | 1 | 0 |  | 1 | 1 | 1
|  | Broušený akustický cihelný blok pro tl. stěny 19 a 42 (dvojitá stěna) cm na maltu pro tenké spáry, rozměr 247/190/249 mm, P 15 | [8 empty] | Broušený akustický cihelný blok pro tl. stěny 19 a 42 (dvojitá stěna) cm na maltu pro tenké spáry, rozměr 247/190/249 mm, P 15
|  | Vážená laboratorní neprůzvučnost Rw= 49 (-2; -6) dB při tloušťce stěny 190 mm a plošné hmotnosti zdiva včetně omítek tl. 10 mm 208 kg/m2 | [8 empty] | Vážená laboratorní neprůzvučnost Rw= 49 (-2; -6) dB při tloušťce stěny 190 mm a plošné hmotnosti zdiva včetně omítek tl. 10 mm 208 kg/m2
|  | Součinitel tepelné vodivosti bez omítek (?) 0,29 W/mK | [8 empty] | Součinitel tepelné vodivosti bez omítek (?) 0,29 W/mK
|  | 213, 218, 223:1,5*3*2*0,3718 |  | 3.3462 | [7 empty] | 213, 218, 223:1,5*3*2*0,3718 | [7 empty] | Součinitel tepelné vodivosti bez omítek (?) 0,29 W/mK
4 | 311238130RT1 | Zdivo 19 AKU P+D na MC 10, tl.190 mm P 15, pevnost v tlaku 15 MPa | m2 | 72.8066 | 0 | 0 | 0.21063 | 15.3353 | 0 | 0 | [5 empty] | 1 | 1 | 1 | 0 |  | 1 | 1 | 1
|  | Broušený akustický cihelný blok pro tl. stěny 19 a 42 (dvojitá stěna) cm na maltu pro tenké spáry, rozměr 247/190/249 mm, P 15 | [8 empty] | Broušený akustický cihelný blok pro tl. stěny 19 a 42 (dvojitá stěna) cm na maltu pro tenké spáry, rozměr 247/190/249 mm, P 15
|  | Vážená laboratorní neprůzvučnost Rw= 49 (-2; -6) dB při tloušťce stěny 190 mm a plošné hmotnosti zdiva včetně omítek tl. 10 mm 208 kg/m2 | [8 empty] | Vážená laboratorní neprůzvučnost Rw= 49 (-2; -6) dB při tloušťce stěny 190 mm a plošné hmotnosti zdiva včetně omítek tl. 10 mm 208 kg/m2
|  | Součinitel tepelné vodivosti bez omítek (?) 0,29 W/mK | [8 empty] | Součinitel tepelné vodivosti bez omítek (?) 0,29 W/mK
|  | 407:3,6*3*2*0,3718 |  | 8.0309 | [7 empty] | 407:3,6*3*2*0,3718 | [7 empty] | Součinitel tepelné vodivosti bez omítek (?) 0,29 W/mK
|  | 411:8,5*3*2*0,3718 |  | 18.9618 | [7 empty] | 411:8,5*3*2*0,3718 | [7 empty] | 407:3,6*3*2*0,3718
|  | 417:6,5*3*2*0,3718 |  | 14.5002 | [7 empty] | 417:6,5*3*2*0,3718 | [7 empty] | 411:8,5*3*2*0,3718
|  | 421:8,5*3*2*0,3718 |  | 18.9618 | [7 empty] | 421:8,5*3*2*0,3718 | [7 empty] | 417:6,5*3*2*0,3718
|  | odeční otvorů:-0,9*2,02*0,3718 |  | -0.6759 | [7 empty] | odeční otvorů:-0,9*2,02*0,3718 | [7 empty] | 421:8,5*3*2*0,3718
|  | 422:5,235*3*2*0,3718 |  | 11.6782 | [7 empty] | 422:5,235*3*2*0,3718 | [7 empty] | odeční otvorů:-0,9*2,02*0,3718
|  | 420:0,66*3*0,3718 |  | 0.7362 | [7 empty] | 420:0,66*3*0,3718 | [7 empty] | 422:5,235*3*2*0,3718
|  | 0,55*3*0,3718 |  | 0.6135 | [7 empty] | 0,55*3*0,3718 | [7 empty] | 420:0,66*3*0,3718
5 | 311238138R00 | Zdivo 25 AKU Z P15 na MC 10, tl.250 mm | m2 | 0.6135 | 0 | 0 | 0.29018 | 0.17803 | 0 | 0 | [5 empty] | 1 | 1 | 1 | 0 |  | 1 | 1 | 1
|  | Broušený akustický cihelný blok pro tl. stěny 25 cm na maltu pro tenké spáry, rozměr 247/190/249 mm, P 15 | [8 empty] | Broušený akustický cihelný blok pro tl. stěny 25 cm na maltu pro tenké spáry, rozměr 247/190/249 mm, P 15
|  | Vážená laboratorní neprůzvučnost Rw= 49 (-2; -6) dB při tloušťce stěny 25 mm a plošné hmotnosti zdiva včetně omítek tl. 10 mm 258 kg/m2 | [8 empty] | Vážená laboratorní neprůzvučnost Rw= 49 (-2; -6) dB při tloušťce stěny 25 mm a plošné hmotnosti zdiva včetně omítek tl. 10 mm 258 kg/m2
|  | Součinitel tepelné vodivosti bez omítek (?) 0,29 W/mK | [8 empty] | Součinitel tepelné vodivosti bez omítek (?) 0,29 W/mK
|  | za hydrant:3*0,55*0,3718 |  | 0.6135 | [7 empty] | za hydrant:3*0,55*0,3718 | [7 empty] | Součinitel tepelné vodivosti bez omítek (?) 0,29 W/mK
6 | 311238236R00 | Zdivo 38 P15, tl. 380 mm | m2 | 76.2217 | 0 | 0 | 0.30319 | 23.1097 | 0 | 0 | [5 empty] | 1 | 1 | 1 | 0 |  | 1 | 1 | 1
|  | cihelné broušené tvarovky na tlouštku zdiva 380mm, rozměr 247/380/249 mm, P15 na MC 10 MPa (tenkovrstvou maltu). | [8 empty] | cihelné broušené tvarovky na tlouštku zdiva 380mm, rozměr 247/380/249 mm, P15 na MC 10 MPa (tenkovrstvou maltu).
|  | Součinitel tepelné vodivosti bez omítek (?) 0,108 W/mK, součinitel prostupu tepla s omítkami (U) 0,250 W/m?K. | [8 empty] | Součinitel tepelné vodivosti bez omítek (?) 0,108 W/mK, součinitel prostupu tepla s omítkami (U) 0,250 W/m?K.
|  | obvod :6*3*0,3718 |  | 6.6924 | [7 empty] | obvod :6*3*0,3718 | [7 empty] | Součinitel tepelné vodivosti bez omítek (?) 0,108 W/mK, součinitel prostupu tepla s omítkami (U) 0,250 W/m?K.
|  | 16,85*3*0,3718 |  | 18.7945 | [7 empty] | 16,85*3*0,3718 | [7 empty] | obvod :6*3*0,3718
|  | 25,64*3*0,3718 |  | 28.5989 | [7 empty] | 25,64*3*0,3718 | [7 empty] | 16,85*3*0,3718
|  | 15,35*3*0,3718 |  | 17.1214 | [7 empty] | 15,35*3*0,3718 | [7 empty] | 25,64*3*0,3718
|  | 19,405*3*0,3718 |  | 21.6443 | [7 empty] | 19,405*3*0,3718 | [7 empty] | 15,35*3*0,3718
|  | 2*3*0,3718 |  | 2.2308 | [7 empty] | 2*3*0,3718 | [7 empty] | 19,405*3*0,3718
|  | odečtení otvorů :-1,5*1,5*11*0,3718 |  | -9.202 | [7 empty] | odečtení otvorů :-1,5*1,5*11*0,3718 | [7 empty] | 2*3*0,3718
|  | -1,06*2,39*3*0,3718 |  | -2.8258 | [7 empty] | -1,06*2,39*3*0,3718 | [7 empty] | odečtení otvorů :-1,5*1,5*11*0,3718
|  | -0,96*2,39*2*0,3718 |  | -1.7061 | [7 empty] | -0,96*2,39*2*0,3718 | [7 empty] | -1,06*2,39*3*0,3718
|  | -0,9*1,5*2*0,3718 |  | -1.0039 | [7 empty] | -0,9*1,5*2*0,3718 | [7 empty] | -0,96*2,39*2*0,3718
|  | -0,7*1,5*2*0,3718 |  | -0.7808 | [7 empty] | -0,7*1,5*2*0,3718 | [7 empty] | -0,9*1,5*2*0,3718
|  | -2,4*1,5*0,3718 |  | -1.3385 | [7 empty] | -2,4*1,5*0,3718 | [7 empty] | -0,7*1,5*2*0,3718
|  | -1,65*2,175*0,3718 |  | -1.3343 | [7 empty] | -1,65*2,175*0,3718 | [7 empty] | -2,4*1,5*0,3718
|  | -1,2*1,5*0,3718 |  | -0.6692 | [7 empty] | -1,2*1,5*0,3718 | [7 empty] | -1,65*2,175*0,3718
7 | 317168111R00 | Překlad plochý 115x71x1000 mm | kus | 2.2308 | 0 | 0 | 0.01726 | 0.038504 | 0 | 0 | [5 empty] | 1 | 1 | 1 | 0 |  | 1 | 1 | 1
|  | 6*0,3718 |  | 2.2308 | [7 empty] | 6*0,3718 | [7 empty] | Překlad plochý 115x71x1000 mm
8 | 317168112R00 | Překlad plochý 115x71x1250 mm | kus | 2.9744 | 0 | 0 | 0.02288 | 0.068054 | 0 | 0 | [5 empty] | 1 | 1 | 1 | 0 |  | 1 | 1 | 1
|  | 8*0,3718 |  | 2.9744 | [7 empty] | 8*0,3718 | [7 empty] | Překlad plochý 115x71x1250 mm
9 | 317168121R00 | Překlad plochý 145x71x1000 mm | kus | 0.3718 | 0 | 0 | 0.01962 | 0.0072947 | 0 | 0 | [5 empty] | 1 | 1 | 1 | 0 |  | 1 | 1 | 1
|  | 1*0,3718 |  | 0.3718 | [7 empty] | 1*0,3718 | [7 empty] | Překlad plochý 145x71x1000 mm
10 | 317168122R00 | Překlad plochý 145x71x1250 mm | kus | 0.3718 | 0 | 0 | 0.02575 | 0.0095739 | 0 | 0 | [5 empty] | 1 | 1 | 1 | 0 |  | 1 | 1 | 1
|  | 1*0,3718 |  | 0.3718 | [7 empty] | 1*0,3718 | [7 empty] | Překlad plochý 145x71x1250 mm
11 | 317168130R00 | Překlad 7 vysoký 70x238x1000 mm | kus | 4.4616 | 0 | 0 | 0.03637 | 0.16227 | 0 | 0 | [5 empty] | 1 | 1 | 1 | 0 |  | 1 | 1 | 1
|  | 12*0,3718 |  | 4.4616 | [7 empty] | 12*0,3718 | [7 empty] | Překlad 7 vysoký 70x238x1000 mm
12 | 317168131R00 | Překlad 7 vysoký 70x238x1250 mm | kus | 15.6156 | 0 | 0 | 0.04529 | 0.70723 | 0 | 0 | [5 empty] | 1 | 1 | 1 | 0 |  | 1 | 1 | 1
|  | 42*0,3718 |  | 15.6156 | [7 empty] | 42*0,3718 | [7 empty] | Překlad 7 vysoký 70x238x1250 mm
13 | 317168132R00 | Překlad 7 vysoký 70x238x1500 mm | kus | 1.859 | 0 | 0 | 0.05422 | 0.10079 | 0 | 0 | [5 empty] | 1 | 1 | 1 | 0 |  | 1 | 1 | 1
|  | 5*0,3718 |  | 1.859 | [7 empty] | 5*0,3718 | [7 empty] | Překlad 7 vysoký 70x238x1500 mm
14 | 317168133R00 | Překlad 7 vysoký 70x238x1750 mm | kus | 11.154 | 0 | 0 | 0.06314 | 0.70426 | 0 | 0 | [5 empty] | 1 | 1 | 1 | 0 |  | 1 | 1 | 1
|  | 30*0,3718 |  | 11.154 | [7 empty] | 30*0,3718 | [7 empty] | Překlad 7 vysoký 70x238x1750 mm
15 | 317168135R00 | Překlad 7 vysoký 70x238x2250 mm | kus | 1.859 | 0 | 0 | 0.08106 | 0.15069 | 0 | 0 | [5 empty] | 1 | 1 | 1 | 0 |  | 1 | 1 | 1
|  | 5*0,3718 |  | 1.859 | [7 empty] | 5*0,3718 | [7 empty] | Překlad 7 vysoký 70x238x2250 mm
16 | 317168138R00 | Překlad 7 vysoký 70x238x3000 mm | kus | 11.154 | 0 | 0 | 0.10784 | 1.2028 | 0 | 0 | [5 empty] | 1 | 1 | 1 | 0 |  | 1 | 1 | 1
|  | 30*0,3718 |  | 11.154 | [7 empty] | 30*0,3718 | [7 empty] | Překlad 7 vysoký 70x238x3000 mm
17 | 317321411R00 | Beton překladů železový C 25/30 | m3 | 0.1547 | 0 | 0 | 2.525 | 0.39062 | 0 | 0 | [5 empty] | 1 | 1 | 1 | 0 |  | 1 | 1 | 1
|  | 3,1*0,25*0,26*0,3718 |  | 0.0749 | [7 empty] | 3,1*0,25*0,26*0,3718 | [7 empty] | Beton překladů železový C 25/30
|  | 1,5*0,25*0,26*0,3718 |  | 0.0363 | [7 empty] | 1,5*0,25*0,26*0,3718 | [7 empty] | 3,1*0,25*0,26*0,3718
|  | 1,8*0,25*0,26*0,3718 |  | 0.0435 | [7 empty] | 1,8*0,25*0,26*0,3718 | [7 empty] | 1,5*0,25*0,26*0,3718
18 | 317351107R00 | Bednění překladů - zřízení | m2 | 0.0669 | 0 | 0 | 0.00884 | 0.0005914 | 0 | 0 | [5 empty] | 1 | 1 | 1 | 0 |  | 1 | 1 | 1
|  | překald výtahu :0,2*0,2*1,5*3*0,3718 |  | 0.0669 | [7 empty] | překald výtahu :0,2*0,2*1,5*3*0,3718 | [7 empty] | Bednění překladů - zřízení
19 | 317351108R00 | Bednění překladů - odstranění | m2 | 0.0669 | 0 | 0 | 0 | 0 | 0 | 0 | [5 empty] | 1 | 1 | 1 | 0 |  | 1 | 1 | 1
|  | 0,18*0,3718 |  | 0.0669 | [7 empty] | 0,18*0,3718 | [7 empty] | Bednění překladů - odstranění
20 | 317941123R00 | Osazení ocelových válcovaných nosníků č.14-22 | t | 0.5268 | 0 | 0 | 0.01709 | 0.009003 | 0 | 0 | [5 empty] | 1 | 1 | 1 | 0 |  | 1 | 1 | 1
|  | 1,417*0,3718 |  | 0.5268 | [7 empty] | 1,417*0,3718 | [7 empty] | Osazení ocelových válcovaných nosníků č.14-22
21 | 317941125R00 | Osazení ocelových válcovaných nosníků č.22 a vyšší | t | 0.1572 | 0 | 0 | 0.01221 | 0.0019194 | 0 | 0 | [5 empty] | 1 | 1 | 1 | 0 |  | 1 | 1 | 1
|  | HEA260:3,1*68,2/1000*2*0,3718 |  | 0.1572 | [7 empty] | HEA260:3,1*68,2/1000*2*0,3718 | [7 empty] | Osazení ocelových válcovaných nosníků č.22 a vyšší
22 | 317998113R00 | Izolace mezi překlady polystyren tl. 80 mm | m | 12.4553 | 0 | 0 | 0.00044 | 0.0054803 | 0 | 0 | [5 empty] | 1 | 1 | 1 | 0 |  | 1 | 1 | 1
|  | 33,5*0,3718 |  | 12.4553 | [7 empty] | 33,5*0,3718 | [7 empty] | Izolace mezi překlady polystyren tl. 80 mm
23 | 342248140R00 | Příčky 8 na DBM, tl. 80 mm | m2 | 15.9435 | 0 | 0 | 0.07782 | 1.2407 | 0 | 0 | [5 empty] | 1 | 1 | 1 | 0 |  | 1 | 1 | 1
|  | Broušený cihelný blok pro nenosné příčky tl. 8 cm na maltu pro tenké spáry, rozměr 115/497/249 MM, P8. | [8 empty] | Broušený cihelný blok pro nenosné příčky tl. 8 cm na maltu pro tenké spáry, rozměr 115/497/249 MM, P8.
|  | včetně kotvení | [8 empty] | včetně kotvení
|  | 429:2,1*3*0,3718 |  | 2.3423 | [7 empty] | 429:2,1*3*0,3718 | [7 empty] | včetně kotvení
|  | 0,4*3*2*0,3718 |  | 0.8923 | [7 empty] | 0,4*3*2*0,3718 | [7 empty] | 429:2,1*3*0,3718
|  | 414:2,7*3*0,3718 |  | 3.0116 | [7 empty] | 414:2,7*3*0,3718 | [7 empty] | 0,4*3*2*0,3718
|  | 409:2,7*3*0,3718 |  | 3.0116 | [7 empty] | 409:2,7*3*0,3718 | [7 empty] | 414:2,7*3*0,3718
|  | odečtení otvorů:-0,9*2,02*0,3718 |  | -0.6759 | [7 empty] | odečtení otvorů:-0,9*2,02*0,3718 | [7 empty] | 409:2,7*3*0,3718
|  | 407:2*3*0,3718 |  | 2.2308 | [7 empty] | 407:2*3*0,3718 | [7 empty] | odečtení otvorů:-0,9*2,02*0,3718
|  | 0,4*3*0,3718 |  | 0.4462 | [7 empty] | 0,4*3*0,3718 | [7 empty] | 407:2*3*0,3718
|  | 417:2,225*3*0,3718 |  | 2.4818 | [7 empty] | 417:2,225*3*0,3718 | [7 empty] | 0,4*3*0,3718
|  | 411:1,975*3*0,3718 |  | 2.2029 | [7 empty] | 411:1,975*3*0,3718 | [7 empty] | 417:2,225*3*0,3718
24 | 342248141R00 | Příčky 11,5 na DBM, tl. 115 mm | m2 | 43.3998 | 0 | 0 | 0.09985 | 4.3335 | 0 | 0 | [5 empty] | 1 | 1 | 1 | 0 |  | 1 | 1 | 1
|  | Broušený cihelný blok pro nenosné příčky tl. 11,5 cm na maltu pro tenké spáry, rozměr 115/497/249 MM, P8. | [8 empty] | Broušený cihelný blok pro nenosné příčky tl. 11,5 cm na maltu pro tenké spáry, rozměr 115/497/249 MM, P8.
|  | včetně kotvení | [8 empty] | včetně kotvení
|  | 428:3,735*3*0,3718 |  | 4.166 | [7 empty] | 428:3,735*3*0,3718 | [7 empty] | včetně kotvení
|  | 425, 426:2,76*3*0,3718 |  | 3.0785 | [7 empty] | 425, 426:2,76*3*0,3718 | [7 empty] | 428:3,735*3*0,3718
|  | 2,3*3*0,3718 |  | 2.5654 | [7 empty] | 2,3*3*0,3718 | [7 empty] | 425, 426:2,76*3*0,3718
|  | 1,215*3*2*0,3718 |  | 2.7104 | [7 empty] | 1,215*3*2*0,3718 | [7 empty] | 2,3*3*0,3718
|  | 5,235*3*0,3718 |  | 5.8391 | [7 empty] | 5,235*3*0,3718 | [7 empty] | 1,215*3*2*0,3718
|  | odečtení otvorů:-0,9*2,02*0,3718 |  | -0.6759 | [7 empty] | odečtení otvorů:-0,9*2,02*0,3718 | [7 empty] | 5,235*3*0,3718
|  | -0,8*2,02*0,3718 |  | -0.6008 | [7 empty] | -0,8*2,02*0,3718 | [7 empty] | odečtení otvorů:-0,9*2,02*0,3718
|  | 420:2*3*0,3718 |  | 2.2308 | [7 empty] | 420:2*3*0,3718 | [7 empty] | -0,8*2,02*0,3718
|  | 3,75*3*0,3718 |  | 4.1828 | [7 empty] | 3,75*3*0,3718 | [7 empty] | 420:2*3*0,3718
|  | odečtení otvorů:-0,9*2,02*0,3718 |  | -0.6759 | [7 empty] | odečtení otvorů:-0,9*2,02*0,3718 | [7 empty] | 3,75*3*0,3718
|  | -0,8*2,02*0,3718 |  | -0.6008 | [7 empty] | -0,8*2,02*0,3718 | [7 empty] | odečtení otvorů:-0,9*2,02*0,3718
|  | hydrant :0,25*3*3*0,3718 |  | 0.8366 | [7 empty] | hydrant :0,25*3*3*0,3718 | [7 empty] | -0,8*2,02*0,3718
|  | 415, 414:3,35*3*0,3718 |  | 3.7366 | [7 empty] | 415, 414:3,35*3*0,3718 | [7 empty] | hydrant :0,25*3*3*0,3718
|  | 2,1*3*0,3718 |  | 2.3423 | [7 empty] | 2,1*3*0,3718 | [7 empty] | 415, 414:3,35*3*0,3718
|  | 1,2*3*0,3718 |  | 1.3385 | [7 empty] | 1,2*3*0,3718 | [7 empty] | 2,1*3*0,3718
|  | -0,9*2,02*2*0,3718 |  | -1.3519 | [7 empty] | -0,9*2,02*2*0,3718 | [7 empty] | 1,2*3*0,3718
|  | -0,8*2,02*0,3718 |  | -0.6008 | [7 empty] | -0,8*2,02*0,3718 | [7 empty] | -0,9*2,02*2*0,3718
|  | 409, 412:3,1*3*0,3718 |  | 3.4577 | [7 empty] | 409, 412:3,1*3*0,3718 | [7 empty] | -0,8*2,02*0,3718
|  | 2,61*3*0,3718 |  | 2.9112 | [7 empty] | 2,61*3*0,3718 | [7 empty] | 409, 412:3,1*3*0,3718
|  | 0,6*3*0,3718 |  | 0.6692 | [7 empty] | 0,6*3*0,3718 | [7 empty] | 2,61*3*0,3718
|  | odečtení otvorů:-0,9*2,02*0,3718 |  | -0.6759 | [7 empty] | odečtení otvorů:-0,9*2,02*0,3718 | [7 empty] | 0,6*3*0,3718
|  | -0,8*2,02*0,3718 |  | -0.6008 | [7 empty] | -0,8*2,02*0,3718 | [7 empty] | odečtení otvorů:-0,9*2,02*0,3718
|  | 406, 404:3,75*3*2*0,3718 |  | 8.3655 | [7 empty] | 406, 404:3,75*3*2*0,3718 | [7 empty] | -0,8*2,02*0,3718
|  | 2,425*3*0,3718 |  | 2.7048 | [7 empty] | 2,425*3*0,3718 | [7 empty] | 406, 404:3,75*3*2*0,3718
|  | odečtení otvorů:-0,9*2,02*2*0,3718 |  | -1.3519 | [7 empty] | odečtení otvorů:-0,9*2,02*2*0,3718 | [7 empty] | 2,425*3*0,3718
|  | -0,8*2,02*0,3718 |  | -0.6008 | [7 empty] | -0,8*2,02*0,3718 | [7 empty] | odečtení otvorů:-0,9*2,02*2*0,3718
25 | 342248144R00 | Příčky 14 na DBM, tl. 140 mm | m2 | 2.9298 | 0 | 0 | 0.12138 | 0.35562 | 0 | 0 | [5 empty] | 1 | 1 | 1 | 0 |  | 1 | 1 | 1
|  | Broušený cihelný blok pro tl. stěny 14 cm na maltu pro tenké spáry, rozměr 497/140/249 mm, P8 | [8 empty] | Broušený cihelný blok pro tl. stěny 14 cm na maltu pro tenké spáry, rozměr 497/140/249 mm, P8
|  | včetně kotvení | [8 empty] | včetně kotvení
|  | 420:1,9*3*0,3718 |  | 2.1193 | [7 empty] | 420:1,9*3*0,3718 | [7 empty] | včetně kotvení
|  | 402:1,4*3*0,3718 |  | 1.5616 | [7 empty] | 402:1,4*3*0,3718 | [7 empty] | 420:1,9*3*0,3718
|  | odečtení otvoru :-1*2,02*0,3718 |  | -0.751 | [7 empty] | odečtení otvoru :-1*2,02*0,3718 | [7 empty] | 402:1,4*3*0,3718
26 | 342248172R00 | Příčky 11,5 AKU, tl. 115 mm | m2 | 6.341 | 0 | 0 | 0.12841 | 0.81425 | 0 | 0 | [5 empty] | 1 | 1 | 1 | 0 |  | 1 | 1 | 1
|  | Broušený akustický cihelný blok P+D pro tl. stěny 11,5 cm na maltu pro tenké spáry - určeno pro zdivo instalačního jádra v obytné místnosti, rozměr 497/115/249 mm, P 10, na tenkovrstvou maltu. | [8 empty] | Broušený akustický cihelný blok P+D pro tl. stěny 11,5 cm na maltu pro tenké spáry - určeno pro zdivo instalačního jádra v obytné místnosti, rozměr 497/115/249 mm, P 10, na tenkovrstvou maltu.
|  | Rw= 44 (-2; -5) dB při plošné hmot-nosti zdiva včetně jednostranné omítky tl. 15 mm 148 kg/m2 | [8 empty] | Rw= 44 (-2; -5) dB při plošné hmot-nosti zdiva včetně jednostranné omítky tl. 15 mm 148 kg/m2
|  | včetně kotvení | [8 empty] | včetně kotvení
|  | 410, 407:0,52*3*2*0,3718 |  | 1.16 | [7 empty] | 410, 407:0,52*3*2*0,3718 | [7 empty] | včetně kotvení
|  | 0,685*3*2*0,3718 |  | 1.5281 | [7 empty] | 0,685*3*2*0,3718 | [7 empty] | 410, 407:0,52*3*2*0,3718
|  | 406:0,435*3*0,3718 |  | 0.4852 | [7 empty] | 406:0,435*3*0,3718 | [7 empty] | 0,685*3*2*0,3718
|  | 0,57*3*0,3718 |  | 0.6358 | [7 empty] | 0,57*3*0,3718 | [7 empty] | 406:0,435*3*0,3718
|  | 412. 416:0,65*3*2*0,3718 |  | 1.45 | [7 empty] | 412. 416:0,65*3*2*0,3718 | [7 empty] | 0,57*3*0,3718
|  | 0,485*3*2*0,3718 |  | 1.0819 | [7 empty] | 0,485*3*2*0,3718 | [7 empty] | 412. 416:0,65*3*2*0,3718
27 | 342264051RT1 | Podhled sádrokartonový na zavěšenou ocel. konstr. desky tl. 12,5 mm, bez izolace | m2 | 103.8066 | 0 | 0 | 0.01215 | 1.2613 | 0 | 0 | [5 empty] | 1 | 0 | 0 | 0 |  | 1 | 0 | 1
|  | 404:3,8*0,3718 |  | 1.4128 | [7 empty] | 404:3,8*0,3718 | [7 empty] | 0
|  | 405:12,3*0,3718 |  | 4.5731 | [7 empty] | 405:12,3*0,3718 | [7 empty] | 404:3,8*0,3718
|  | 406:4,6*0,3718 |  | 1.7103 | [7 empty] | 406:4,6*0,3718 | [7 empty] | 405:12,3*0,3718
|  | 407:28*0,3718 |  | 10.4104 | [7 empty] | 407:28*0,3718 | [7 empty] | 406:4,6*0,3718
|  | 409:5*0,3718 |  | 1.859 | [7 empty] | 409:5*0,3718 | [7 empty] | 407:28*0,3718
|  | 410:28,4*0,3718 |  | 10.5591 | [7 empty] | 410:28,4*0,3718 | [7 empty] | 409:5*0,3718
|  | 411:17,9*0,3718 |  | 6.6552 | [7 empty] | 411:17,9*0,3718 | [7 empty] | 410:28,4*0,3718
|  | 412:4,5*0,3718 |  | 1.6731 | [7 empty] | 412:4,5*0,3718 | [7 empty] | 411:17,9*0,3718
|  | 414:6,4*0,3718 |  | 2.3795 | [7 empty] | 414:6,4*0,3718 | [7 empty] | 412:4,5*0,3718
|  | 415:5,2*0,3718 |  | 1.9334 | [7 empty] | 415:5,2*0,3718 | [7 empty] | 414:6,4*0,3718
|  | 416:26,9*0,3718 |  | 10.0014 | [7 empty] | 416:26,9*0,3718 | [7 empty] | 415:5,2*0,3718
|  | 417:19,3*0,3718 |  | 7.1757 | [7 empty] | 417:19,3*0,3718 | [7 empty] | 416:26,9*0,3718
|  | 419:3,3*0,3718 |  | 1.2269 | [7 empty] | 419:3,3*0,3718 | [7 empty] | 417:19,3*0,3718
|  | 420:3,9*0,3718 |  | 1.45 | [7 empty] | 420:3,9*0,3718 | [7 empty] | 419:3,3*0,3718
|  | 421:23,9*0,3718 |  | 8.886 | [7 empty] | 421:23,9*0,3718 | [7 empty] | 420:3,9*0,3718
|  | 422:15,6*0,3718 |  | 5.8001 | [7 empty] | 422:15,6*0,3718 | [7 empty] | 421:23,9*0,3718
|  | 424:7,6*0,3718 |  | 2.8257 | [7 empty] | 424:7,6*0,3718 | [7 empty] | 422:15,6*0,3718
|  | 425:4,7*0,3718 |  | 1.7475 | [7 empty] | 425:4,7*0,3718 | [7 empty] | 424:7,6*0,3718
|  | 426:1,4*0,3718 |  | 0.5205 | [7 empty] | 426:1,4*0,3718 | [7 empty] | 425:4,7*0,3718
|  | 427:14*0,3718 |  | 5.2052 | [7 empty] | 427:14*0,3718 | [7 empty] | 426:1,4*0,3718
|  | 428:13,6*0,3718 |  | 5.0565 | [7 empty] | 428:13,6*0,3718 | [7 empty] | 427:14*0,3718
|  | 429:28,9*0,3718 |  | 10.745 | [7 empty] | 429:28,9*0,3718 | [7 empty] | 428:13,6*0,3718
28 | 342264051RT2 | Podhled sádrokartonový na zavěšenou ocel. konstr. desky protipožární tl. 12,5 mm, bez izolace | m2 | 9.6473 | 0 | 0 | 0.01373 | 0.13246 | 0 | 0 | [5 empty] | 1 | 1 | 1 | 0 |  | 1 | 1 | 1
|  | včetně parozábrany | [8 empty] | včetně parozábrany
|  | schodiště 401: |  | 0 | [7 empty] | schodiště 401: | [7 empty] | včetně parozábrany
|  | 4,45*1,35*0,3718 |  | 2.2336 | [7 empty] | 4,45*1,35*0,3718 | [7 empty] | schodiště 401:
|  | 4,45*2*0,3718 |  | 3.309 | [7 empty] | 4,45*2*0,3718 | [7 empty] | 4,45*1,35*0,3718
|  | 1,4*2*0,3718 |  | 1.041 | [7 empty] | 1,4*2*0,3718 | [7 empty] | 4,45*2*0,3718
|  | 0,25*1,4*2*0,3718 |  | 0.2603 | [7 empty] | 0,25*1,4*2*0,3718 | [7 empty] | 1,4*2*0,3718
|  | 2,32*1,3*1,25*2*0,3718 |  | 2.8034 | [7 empty] | 2,32*1,3*1,25*2*0,3718 | [7 empty] | 0,25*1,4*2*0,3718
29 | 342948111R00 | Ukotvení příček k cihel.konstr. kotvami na hmožd. | m | 48.334 | 0 | 0 | 0.00102 | 0.049301 | 0 | 0 | [5 empty] | 1 | 1 | 1 | 0 |  | 1 | 1 | 1
|  | 130*0,3718 |  | 48.334 | [7 empty] | 130*0,3718 | [7 empty] | Ukotvení příček k cihel.konstr. kotvami na hmožd.
30 | 346244382R00 | Plentování ocelových nosníků výšky 20 - 30 cm | m2 | 2.7364 | 0 | 0 | 0.17856 | 0.48861 | 0 | 0 | [5 empty] | 1 | 1 | 1 | 0 |  | 1 | 1 | 1
|  | ((3,1*0,26*2)+(0,25*3,1))*2*0,3718 |  | 1.775 | [7 empty] | ((3,1*0,26*2)+(0,25*3,1))*2*0,3718 | [7 empty] | Plentování ocelových nosníků výšky 20 - 30 cm
|  | ((1,8*0,3*2)+(0,3*1,8))*0,3718 |  | 0.6023 | [7 empty] | ((1,8*0,3*2)+(0,3*1,8))*0,3718 | [7 empty] | ((3,1*0,26*2)+(0,25*3,1))*2*0,3718
|  | ((2,3*0,14*2)+(0,14*2,3))*0,3718 |  | 0.3592 | [7 empty] | ((2,3*0,14*2)+(0,14*2,3))*0,3718 | [7 empty] | ((1,8*0,3*2)+(0,3*1,8))*0,3718
31 | 346275111R00 | Přizdívky z desek tl. 50 mm | m2 | 17.0656 | 0 | 0 | 0.09358 | 1.597 | 0 | 0 | [5 empty] | 1 | 1 | 1 | 0 |  | 1 | 1 | 1
|  | 425:1,7*3*0,3718 |  | 1.8962 | [7 empty] | 425:1,7*3*0,3718 | [7 empty] | Přizdívky z desek tl. 50 mm
|  | 426:1,2*1,5*0,3718 |  | 0.6692 | [7 empty] | 426:1,2*1,5*0,3718 | [7 empty] | 425:1,7*3*0,3718
|  | 420:2*3*0,3718 |  | 2.2308 | [7 empty] | 420:2*3*0,3718 | [7 empty] | 426:1,2*1,5*0,3718
|  | 0,8*1,5*0,3718 |  | 0.4462 | [7 empty] | 0,8*1,5*0,3718 | [7 empty] | 420:2*3*0,3718
|  | 415:1,3*3*0,3718 |  | 1.45 | [7 empty] | 415:1,3*3*0,3718 | [7 empty] | 0,8*1,5*0,3718
|  | 0,8*1,5*0,3718 |  | 0.4462 | [7 empty] | 0,8*1,5*0,3718 | [7 empty] | 415:1,3*3*0,3718
|  | 412:1,9*3*0,3718 |  | 2.1193 | [7 empty] | 412:1,9*3*0,3718 | [7 empty] | 0,8*1,5*0,3718
|  | 0,8*1,5*0,3718 |  | 0.4462 | [7 empty] | 0,8*1,5*0,3718 | [7 empty] | 412:1,9*3*0,3718
|  | 416:1,8*3*0,3718 |  | 2.0077 | [7 empty] | 416:1,8*3*0,3718 | [7 empty] | 0,8*1,5*0,3718
|  | 410:1,8*3*0,3718 |  | 2.0077 | [7 empty] | 410:1,8*3*0,3718 | [7 empty] | 416:1,8*3*0,3718
|  | 407:3*3*0,3718 |  | 3.3462 | [7 empty] | 407:3*3*0,3718 | [7 empty] | 410:1,8*3*0,3718
32 | 389381001RT3 | Dobetonování prefabrikovaných konstrukcí betonem třídy C 25/30 | m3 | 10.3137 | 0 | 0 | 2.5698 | 26.5042 | 0 | 0 | [5 empty] | 1 | 1 | 1 | 0 |  | 1 | 1 | 1
|  | filigrán :27,74*0,3718 |  | 10.3137 | [7 empty] | filigrán :27,74*0,3718 | [7 empty] | Dobetonování prefabrikovaných konstrukcí betonem třídy C 25/30
33 | 342264051RT5 | Podhled sádrokartonový na zavěšenou ocel. konstr. desky standard impreg.proti vodě tl. 12,5 mm, | m2 | 9.0347 | 0 | 0 | 0.01215 | 0.10977 |  | 0 | [5 empty] | 12 | 0 | 1 | 0 |  | 12 | 0 | 1
|  | 406:4,6*0,3718 |  | 1.7103 | [7 empty] | 406:4,6*0,3718 | [7 empty] | Podhled sádrokartonový na zavěšenou ocel. konstr. desky standard impreg.proti vodě tl. 12,5 mm,
|  | 412:4,5*0,3718 |  | 1.6731 | [7 empty] | 412:4,5*0,3718 | [7 empty] | 406:4,6*0,3718
|  | 415:5,2*0,3718 |  | 1.9334 | [7 empty] | 415:5,2*0,3718 | [7 empty] | 412:4,5*0,3718
|  | 420:3,9*0,3718 |  | 1.45 | [7 empty] | 420:3,9*0,3718 | [7 empty] | 415:5,2*0,3718
|  | 425:4,7*0,3718 |  | 1.7475 | [7 empty] | 425:4,7*0,3718 | [7 empty] | 420:3,9*0,3718
|  | 426:1,4*0,3718 |  | 0.5205 | [7 empty] | 426:1,4*0,3718 | [7 empty] | 425:4,7*0,3718
34 | 13380630 | Tyč průřezu L 140, střední, jakost oceli S235 | t | 0.0532 | 0 | 0 | 1 | 0.0532 |  | 0 | [5 empty] | 3 | 1 | 13380630 | 0 |  | 3 | 1 | 1
|  | L150:0,143*0,3718 |  | 0.0532 | [7 empty] | L150:0,143*0,3718 | [7 empty] | Tyč průřezu L 140, střední, jakost oceli S235
35 | 13384435 | Tyč průřezu U 140, střední, jakost oceli S235 | t | 0.097 | 0 | 0 | 1 | 0.097 |  | 0 | [5 empty] | 3 | 1 | 13384435 | 0 |  | 3 | 1 | 1
|  | L140:0,2608*0,3718 |  | 0.097 | [7 empty] | L140:0,2608*0,3718 | [7 empty] | Tyč průřezu U 140, střední, jakost oceli S235
36 | 13384440 | Tyč průřezu U 160, střední, jakost oceli S235 | t | 0.0503 | 0 | 0 | 1 | 0.0503 |  | 0 | [5 empty] | 3 | 1 | 13384440 | 0 |  | 3 | 1 | 1
|  | 0,1354*0,3718 |  | 0.0503 | [7 empty] | 0,1354*0,3718 | [7 empty] | Tyč průřezu U 160, střední, jakost oceli S235
37 | 1338R005 | Tyč průřezu L 120, střední, jakost oceli S235 | t | 0.0172 | 0 | 0 | 1 | 0.0172 |  | 0 | [5 empty] | 3 | 1 | 1338R005 | 0 |  | 3 | 1 | 1
|  | 0,0462*0,3718 |  | 0.0172 | [7 empty] | 0,0462*0,3718 | [7 empty] | Tyč průřezu L 120, střední, jakost oceli S235
38 | 13483315 | Tyč průřezu U 200, hrubé, jakost oceli S235 | t | 0.1057 | 0 | 0 | 1 | 0.1057 |  | 0 | [5 empty] | 3 | 1 | 13483315 | 0 |  | 3 | 1 | 1
|  | 0,2844*0,3718 |  | 0.1057 | [7 empty] | 0,2844*0,3718 | [7 empty] | Tyč průřezu U 200, hrubé, jakost oceli S235
39 | 13486330 | Tyč průřezu HEA 260, hrubé, jakost oceli S235 | t | 0.1663 | 0 | 0 | 1 | 0.1663 |  | 0 | [5 empty] | 3 | 1 | 13486330 | 0 |  | 3 | 1 | 1
|  | 260/3000 | [8 empty] | 260/3000
|  | 0,4474*0,3718 |  | 0.1663 | [7 empty] | 0,4474*0,3718 | [7 empty] | 260/3000
y | 3 | Svislé a kompletní konstrukce |  |  |  | 0 |  | 106.1376 |  | 0 |  |  | 0 | 106.1376 | 0
x | 4 | Vodorovné konstrukce
40 | 416091083R00 | Příplatek k podhledu sádrokart. za plochu do 10 m2 | m2 | 18.7387 | 0 | 0 | 0 | 0 | 0 | 0 | [5 empty] | 1 | 1 | 1 | 0 |  | 1 | 1 | 1
|  | 404:3,8*0,3718 |  | 1.4128 | [7 empty] | 404:3,8*0,3718 | [7 empty] | Příplatek k podhledu sádrokart. za plochu do 10 m2
|  | 406:4,6*0,3718 |  | 1.7103 | [7 empty] | 406:4,6*0,3718 | [7 empty] | 404:3,8*0,3718
|  | 409:5*0,3718 |  | 1.859 | [7 empty] | 409:5*0,3718 | [7 empty] | 406:4,6*0,3718
|  | 412:4,5*0,3718 |  | 1.6731 | [7 empty] | 412:4,5*0,3718 | [7 empty] | 409:5*0,3718
|  | 414:6,4*0,3718 |  | 2.3795 | [7 empty] | 414:6,4*0,3718 | [7 empty] | 412:4,5*0,3718
|  | 415:5,2*0,3718 |  | 1.9334 | [7 empty] | 415:5,2*0,3718 | [7 empty] | 414:6,4*0,3718
|  | 419:3,3*0,3718 |  | 1.2269 | [7 empty] | 419:3,3*0,3718 | [7 empty] | 415:5,2*0,3718
|  | 420:3,9*0,3718 |  | 1.45 | [7 empty] | 420:3,9*0,3718 | [7 empty] | 419:3,3*0,3718
|  | 424:7,6*0,3718 |  | 2.8257 | [7 empty] | 424:7,6*0,3718 | [7 empty] | 420:3,9*0,3718
|  | 425:4,7*0,3718 |  | 1.7475 | [7 empty] | 425:4,7*0,3718 | [7 empty] | 424:7,6*0,3718
|  | 426:1,4*0,3718 |  | 0.5205 | [7 empty] | 426:1,4*0,3718 | [7 empty] | 425:4,7*0,3718
41 | 417321315R00 | Ztužující pásy a věnce z betonu železového C 20/25 | m3 | 10.6335 | 0 | 0 | 2.5251 | 26.8508 | 0 | 0 | [5 empty] | 1 | 1 | 1 | 0 |  | 1 | 1 | 1
|  | 28,6*0,3718 |  | 10.6335 | [7 empty] | 28,6*0,3718 | [7 empty] | Ztužující pásy a věnce z betonu železového C 20/25
42 | 417351115R00 | Bednění ztužujících pásů a věnců - zřízení | m2 | 30.1158 | 0 | 0 | 0.00782 | 0.23551 | 0 | 0 | [5 empty] | 1 | 1 | 1 | 0 |  | 1 | 1 | 1
|  | 81*0,3718 |  | 30.1158 | [7 empty] | 81*0,3718 | [7 empty] | Bednění ztužujících pásů a věnců - zřízení
43 | 417351116R00 | Bednění ztužujících pásů a věnců - odstranění | m2 | 30.1158 | 0 | 0 | 0 | 0 | 0 | 0 | [5 empty] | 1 | 1 | 1 | 0 |  | 1 | 1 | 1
|  | 81*0,3718 |  | 30.1158 | [7 empty] | 81*0,3718 | [7 empty] | Bednění ztužujících pásů a věnců - odstranění
44 | 417361821R00 | Výztuž ztužujících pásů a věnců z oceli 10505(R) | t | 0.8956 | 0 | 0 | 1.0167 | 0.91051 | 0 | 0 | [5 empty] | 1 | 1 | 1 | 0 |  | 1 | 1 | 1
|  | 2,4087*0,3718 |  | 0.8956 | [7 empty] | 2,4087*0,3718 | [7 empty] | Výztuž ztužujících pásů a věnců z oceli 10505(R)
45 | 274361821R012 | Výztuž betonářské oceli | t | 0.7139 | 0 | 0 | 1.0212 | 0.72901 |  | 0 | [5 empty] | 12 | 0 | 2 | 0 |  | 12 | 0 | 1
|  | nadbetonávky filigránových desek B 500:1,92*0,3718 |  | 0.7139 | [7 empty] | nadbetonávky filigránových desek B 500:1,92*0,3718 | [7 empty] | Výztuž betonářské oceli
46 | 4R001 | Schodiště prefa ŽB | m2 | 7.436 | 0 | 0 | 0.62 | 4.6103 |  | 0 | [5 empty] | 12 | 0 | 3 | 0 |  | 12 | 0 | 1
|  | V ceně jsou započítány: | [8 empty] | V ceně jsou započítány:
|  | - stropní dílce, balkónové dílce a schodišťové dílce do uvedeného množství | [8 empty] | - stropní dílce, balkónové dílce a schodišťové dílce do uvedeného množství
|  | - podélné řezy stropními dílci | [8 empty] | - podélné řezy stropními dílci
|  | - vybrání a výřezy pro instalační šachty, komíny, apod. | [8 empty] | - vybrání a výřezy pro instalační šachty, komíny, apod.
|  | - typové ocelové výměny | [8 empty] | - typové ocelové výměny
|  | - ucpávky dutin | [8 empty] | - ucpávky dutin
|  | - doprava dílců na stavbu | [8 empty] | - doprava dílců na stavbu
|  | - montáž stropních dílců včetně zajištění jeřábu – viz níže | [8 empty] | - montáž stropních dílců včetně zajištění jeřábu – viz níže
|  | - uložení cementového nebo maltového lože pod stropní dílce | [8 empty] | - uložení cementového nebo maltového lože pod stropní dílce
|  | - uložení balkonových a schodišťových dílců – viz. níže | [8 empty] | - uložení balkonových a schodišťových dílců – viz. níže
|  | - výrobně montážní dokumentace | [8 empty] | - výrobně montážní dokumentace
|  | Výkresy výztuže nadbetonávek a kotvení ISO nosníků budou součástí výrobně montážní dokumentace | [8 empty] | Výkresy výztuže nadbetonávek a kotvení ISO nosníků budou součástí výrobně montážní dokumentace
|  | 20*0,3718 |  | 7.436 | [7 empty] | 20*0,3718 | [7 empty] | Výkresy výztuže nadbetonávek a kotvení ISO nosníků budou součástí výrobně montážní dokumentace
47 | 4R002 | Stropní konstrukce z prefa stropních dílců | m2 | 117.4888 | 0 | 0 | 0.3265 | 38.3601 |  | 0 | [5 empty] | 12 | 0 | 4 | 0 |  | 12 | 0 | 1
|  | V ceně jsou započítány: | [8 empty] | V ceně jsou započítány:
|  | - stropní dílce, balkónové dílce a schodišťové dílce do uvedeného množství | [8 empty] | - stropní dílce, balkónové dílce a schodišťové dílce do uvedeného množství
|  | - podélné řezy stropními dílci | [8 empty] | - podélné řezy stropními dílci
|  | - vybrání a výřezy pro instalační šachty, komíny, apod. | [8 empty] | - vybrání a výřezy pro instalační šachty, komíny, apod.
|  | - typové ocelové výměny | [8 empty] | - typové ocelové výměny
|  | - ucpávky dutin | [8 empty] | - ucpávky dutin
|  | - doprava dílců na stavbu | [8 empty] | - doprava dílců na stavbu
|  | - montáž stropních dílců včetně zajištění jeřábu – viz níže | [8 empty] | - montáž stropních dílců včetně zajištění jeřábu – viz níže
|  | - uložení cementového nebo maltového lože pod stropní dílce | [8 empty] | - uložení cementového nebo maltového lože pod stropní dílce
|  | - uložení balkonových a schodišťových dílců – viz. níže | [8 empty] | - uložení balkonových a schodišťových dílců – viz. níže
|  | - výrobně montážní dokumentace | [8 empty] | - výrobně montážní dokumentace
|  | - a případné podpěrné a bednící prvky dle technologie zhotovitele. | [8 empty] | - a případné podpěrné a bednící prvky dle technologie zhotovitele.
|  | Výkresy výztuže nadbetonávek a kotvení ISO nosníků budou součástí výrobně montážní dokumentace | [8 empty] | Výkresy výztuže nadbetonávek a kotvení ISO nosníků budou součástí výrobně montážní dokumentace
|  | 316*0,3718 |  | 117.4888 | [7 empty] | 316*0,3718 | [7 empty] | Výkresy výztuže nadbetonávek a kotvení ISO nosníků budou součástí výrobně montážní dokumentace
48 | 4R003 | 4NP Balkony | m2 | 16.9169 | 0 | 0 | 0 | 0 |  | 0 | [5 empty] | 12 | 0 | 5 | 0 |  | 12 | 0 | 1
|  | V ceně jsou započítány: | [8 empty] | V ceně jsou započítány:
|  | - stropní dílce, balkónové dílce a schodišťové dílce do uvedeného množství | [8 empty] | - stropní dílce, balkónové dílce a schodišťové dílce do uvedeného množství
|  | - podélné řezy stropními dílci | [8 empty] | - podélné řezy stropními dílci
|  | - vybrání a výřezy pro instalační šachty, komíny, apod. | [8 empty] | - vybrání a výřezy pro instalační šachty, komíny, apod.
|  | - typové ocelové výměny | [8 empty] | - typové ocelové výměny
|  | - ucpávky dutin | [8 empty] | - ucpávky dutin
|  | - doprava dílců na stavbu | [8 empty] | - doprava dílců na stavbu
|  | - montáž stropních dílců včetně zajištění jeřábu – viz níže | [8 empty] | - montáž stropních dílců včetně zajištění jeřábu – viz níže
|  | - uložení cementového nebo maltového lože pod stropní dílce | [8 empty] | - uložení cementového nebo maltového lože pod stropní dílce
|  | - uložení balkonových a schodišťových dílců – viz. níže | [8 empty] | - uložení balkonových a schodišťových dílců – viz. níže
|  | - výrobně montážní dokumentace | [8 empty] | - výrobně montážní dokumentace
|  | 45,5*0,3718 |  | 16.9169 | [7 empty] | 45,5*0,3718 | [7 empty] | - výrobně montážní dokumentace
y | 4 | Vodorovné konstrukce |  |  |  | 0 |  | 71.6962 |  | 0 |  |  | 0 | 71.6962 | 0
x | 6 | Úpravy povrchu, podlahy
49 | 601021148RT2 | Stěrka stropů vyrovn. ručně tloušťka vrstvy 3 mm | m2 | 18.9618 | 0 | 0 | 0.00454 | 0.086087 | 0 | 0 | [5 empty] | 1 | 1 | 1 | 0 |  | 1 | 1 | 1
|  | Včetně pomocného lešení. | [8 empty] | Včetně pomocného lešení.
|  | 402:11,2*0,3718 |  | 4.1642 | [7 empty] | 402:11,2*0,3718 | [7 empty] | Včetně pomocného lešení.
|  | 408:5,7*0,3718 |  | 2.1193 | [7 empty] | 408:5,7*0,3718 | [7 empty] | 402:11,2*0,3718
|  | 413:11,4*0,3718 |  | 4.2385 | [7 empty] | 413:11,4*0,3718 | [7 empty] | 408:5,7*0,3718
|  | 418:11,1*0,3718 |  | 4.127 | [7 empty] | 418:11,1*0,3718 | [7 empty] | 413:11,4*0,3718
|  | 423:5,9*0,3718 |  | 2.1936 | [7 empty] | 423:5,9*0,3718 | [7 empty] | 418:11,1*0,3718
|  | 430:5,7*0,3718 |  | 2.1193 | [7 empty] | 430:5,7*0,3718 | [7 empty] | 423:5,9*0,3718
y | 6 | Úpravy povrchu, podlahy |  |  |  | 0 |  | 0.086087 |  | 0 |  |  | 0 | 0.086087 | 0
x | 61 | Upravy povrchů vnitřní
50 | 610991111R00 | Zakrývání výplní vnitřních otvorů | m2 | 47.0995 | 0 | 0 | 4e-05 | 0.001884 | 0 | 0 | [5 empty] | 1 | 1 | 1 | 0 |  | 1 | 1 | 1
|  | 1,5*1,5*11*0,3718 |  | 9.202 | [7 empty] | 1,5*1,5*11*0,3718 | [7 empty] | Zakrývání výplní vnitřních otvorů
|  | 1,06*2,39*3*0,3718 |  | 2.8258 | [7 empty] | 1,06*2,39*3*0,3718 | [7 empty] | 1,5*1,5*11*0,3718
|  | 0,96*2,39*2*0,3718 |  | 1.7061 | [7 empty] | 0,96*2,39*2*0,3718 | [7 empty] | 1,06*2,39*3*0,3718
|  | 0,9*1,5*2*0,3718 |  | 1.0039 | [7 empty] | 0,9*1,5*2*0,3718 | [7 empty] | 0,96*2,39*2*0,3718
|  | 0,7*1,5*2*0,3718 |  | 0.7808 | [7 empty] | 0,7*1,5*2*0,3718 | [7 empty] | 0,9*1,5*2*0,3718
|  | 2,4*1,5*0,3718 |  | 1.3385 | [7 empty] | 2,4*1,5*0,3718 | [7 empty] | 0,7*1,5*2*0,3718
|  | 1,65*2,175*0,3718 |  | 1.3343 | [7 empty] | 1,65*2,175*0,3718 | [7 empty] | 2,4*1,5*0,3718
|  | 1,2*1,5*0,3718 |  | 0.6692 | [7 empty] | 1,2*1,5*0,3718 | [7 empty] | 1,65*2,175*0,3718
|  | 424-429:1*2,02*2*0,3718 |  | 1.5021 | [7 empty] | 424-429:1*2,02*2*0,3718 | [7 empty] | 1,2*1,5*0,3718
|  | 0,9*2,02*2*3*0,3718 |  | 4.0556 | [7 empty] | 0,9*2,02*2*3*0,3718 | [7 empty] | 424-429:1*2,02*2*0,3718
|  | 0,8*2,02*2*2*0,3718 |  | 2.4033 | [7 empty] | 0,8*2,02*2*2*0,3718 | [7 empty] | 0,9*2,02*2*3*0,3718
|  | 419-421:1*2,02*2*0,3718 |  | 1.5021 | [7 empty] | 419-421:1*2,02*2*0,3718 | [7 empty] | 0,8*2,02*2*2*0,3718
|  | 0,9*2,02*2*0,3718 |  | 1.3519 | [7 empty] | 0,9*2,02*2*0,3718 | [7 empty] | 419-421:1*2,02*2*0,3718
|  | 0,8*2,02*2*0,3718 |  | 1.2017 | [7 empty] | 0,8*2,02*2*0,3718 | [7 empty] | 0,9*2,02*2*0,3718
|  | 414-417:1*2,02*2*0,3718 |  | 1.5021 | [7 empty] | 414-417:1*2,02*2*0,3718 | [7 empty] | 0,8*2,02*2*0,3718
|  | 0,9*2,02*2*2*0,3718 |  | 2.7037 | [7 empty] | 0,9*2,02*2*2*0,3718 | [7 empty] | 414-417:1*2,02*2*0,3718
|  | 0,8*2,02*2*0,3718 |  | 1.2017 | [7 empty] | 0,8*2,02*2*0,3718 | [7 empty] | 0,9*2,02*2*2*0,3718
|  | 409-412:1*2,02*2*0,3718 |  | 1.5021 | [7 empty] | 409-412:1*2,02*2*0,3718 | [7 empty] | 0,8*2,02*2*0,3718
|  | 0,9*2,02*2*2*0,3718 |  | 2.7037 | [7 empty] | 0,9*2,02*2*2*0,3718 | [7 empty] | 409-412:1*2,02*2*0,3718
|  | 0,8*2,02*2*0,3718 |  | 1.2017 | [7 empty] | 0,8*2,02*2*0,3718 | [7 empty] | 0,9*2,02*2*2*0,3718
|  | 404-407:1*2,02*2*0,3718 |  | 1.5021 | [7 empty] | 404-407:1*2,02*2*0,3718 | [7 empty] | 0,8*2,02*2*0,3718
|  | 0,9*2,02*2*2*0,3718 |  | 2.7037 | [7 empty] | 0,9*2,02*2*2*0,3718 | [7 empty] | 404-407:1*2,02*2*0,3718
|  | 0,8*2,02*2*0,3718 |  | 1.2017 | [7 empty] | 0,8*2,02*2*0,3718 | [7 empty] | 0,9*2,02*2*2*0,3718
51 | 611474921RT4 | Omítka stropů vnitřní dvouvrstvá, vápen.štuk,stroj na beton | m2 | 18.9618 | 0 | 0 | 0.02642 | 0.50097 | 0 | 0 | [5 empty] | 1 | 1 | 1 | 0 |  | 1 | 1 | 1
|  | včetně pomocného lešení | [8 empty] | včetně pomocného lešení
|  | 402:11,2*0,3718 |  | 4.1642 | [7 empty] | 402:11,2*0,3718 | [7 empty] | včetně pomocného lešení
|  | 408:5,7*0,3718 |  | 2.1193 | [7 empty] | 408:5,7*0,3718 | [7 empty] | 402:11,2*0,3718
|  | 413:11,4*0,3718 |  | 4.2385 | [7 empty] | 413:11,4*0,3718 | [7 empty] | 408:5,7*0,3718
|  | 418:11,1*0,3718 |  | 4.127 | [7 empty] | 418:11,1*0,3718 | [7 empty] | 413:11,4*0,3718
|  | 423:5,9*0,3718 |  | 2.1936 | [7 empty] | 423:5,9*0,3718 | [7 empty] | 418:11,1*0,3718
|  | 430:5,7*0,3718 |  | 2.1193 | [7 empty] | 430:5,7*0,3718 | [7 empty] | 423:5,9*0,3718
52 | 612403399R00 | Hrubá výplň rýh ve stěnách maltou | m2 | 18.59 | 0 | 0 | 0.10712 | 1.9914 | 0 | 0 | [5 empty] | 1 | 1 | 1 | 0 |  | 1 | 1 | 1
|  | 50*0,3718 |  | 18.59 | [7 empty] | 50*0,3718 | [7 empty] | Hrubá výplň rýh ve stěnách maltou
53 | 612421615R00 | Omítka vnitřní zdiva, MVC, hrubá zatřená | m2 | 30.2088 | 0 | 0 | 0.03921 | 1.1845 | 0 | 0 | [5 empty] | 1 | 1 | 1 | 0 |  | 1 | 1 | 1
|  | 406 (koupelna):(2,425+2+1,5+0,57+0,435+1,8)*0,63*0,3718 |  | 2.0449 | [7 empty] | 406 (koupelna):(2,425+2+1,5+0,57+0,435+1,8)*0,63*0,3718 | [7 empty] | Omítka vnitřní zdiva, MVC, hrubá zatřená
|  | 407 obklady kuchyňská linka :(3+0,8+0,8)*2*0,3718 |  | 3.4206 | [7 empty] | 407 obklady kuchyňská linka :(3+0,8+0,8)*2*0,3718 | [7 empty] | 406 (koupelna):(2,425+2+1,5+0,57+0,435+1,8)*0,63*0,3718
|  | 410 obklad kuchuňská linka :(2,4+0,685+0,52+2)*2*0,3718 |  | 4.1679 | [7 empty] | 410 obklad kuchuňská linka :(2,4+0,685+0,52+2)*2*0,3718 | [7 empty] | 407 obklady kuchyňská linka :(3+0,8+0,8)*2*0,3718
|  | 412 (koupelna):(2+2+2,1+2,1)*0,63*0,3718 |  | 1.9207 | [7 empty] | 412 (koupelna):(2+2+2,1+2,1)*0,63*0,3718 | [7 empty] | 410 obklad kuchuňská linka :(2,4+0,685+0,52+2)*2*0,3718
|  | 415 (koupelna):(2,1+2,1+2+2)*0,63*0,3718 |  | 1.9207 | [7 empty] | 415 (koupelna):(2,1+2,1+2+2)*0,63*0,3718 | [7 empty] | 412 (koupelna):(2+2+2,1+2,1)*0,63*0,3718
|  | 416 obklad kuchuňská linka :(2,4+0,685+0,52+2)*2*0,3718 |  | 4.1679 | [7 empty] | 416 obklad kuchuňská linka :(2,4+0,685+0,52+2)*2*0,3718 | [7 empty] | 415 (koupelna):(2,1+2,1+2+2)*0,63*0,3718
|  | 420 (koupelna):(1,955+1,955+1,985+1,985)*0,63*0,3718 |  | 1.8458 | [7 empty] | 420 (koupelna):(1,955+1,955+1,985+1,985)*0,63*0,3718 | [7 empty] | 416 obklad kuchuňská linka :(2,4+0,685+0,52+2)*2*0,3718
|  | 421 obklad kuchuňská linka :(2,2+2,1)*2*0,3718 |  | 3.1975 | [7 empty] | 421 obklad kuchuňská linka :(2,2+2,1)*2*0,3718 | [7 empty] | 420 (koupelna):(1,955+1,955+1,985+1,985)*0,63*0,3718
|  | 425 (koupelna):(2,76+2,76+1,695+1,695)*0,63*0,3718 |  | 2.087 | [7 empty] | 425 (koupelna):(2,76+2,76+1,695+1,695)*0,63*0,3718 | [7 empty] | 421 obklad kuchuňská linka :(2,2+2,1)*2*0,3718
|  | 426 (WC):(1,41+1,41+1,2+1,2)*1,23*0,3718 |  | 2.3872 | [7 empty] | 426 (WC):(1,41+1,41+1,2+1,2)*1,23*0,3718 | [7 empty] | 425 (koupelna):(2,76+2,76+1,695+1,695)*0,63*0,3718
|  | 429 obklad kuchuňská linka :(3,5+0,6)*2*0,3718 |  | 3.0488 | [7 empty] | 429 obklad kuchuňská linka :(3,5+0,6)*2*0,3718 | [7 empty] | 426 (WC):(1,41+1,41+1,2+1,2)*1,23*0,3718
54 | 612421637R00 | Omítka vnitřní zdiva, MVC, štuková | m2 | 331.6544 | 0 | 0 | 0.04766 | 15.8066 | 0 | 0 | [5 empty] | 1 | 1 | 1 | 0 |  | 1 | 1 | 1
|  | 401:(6,3+1,5+1,7+4+5,3+4,5+2,2+2,2+2+2)*2,63*0,3718 |  | 30.9973 | [7 empty] | 401:(6,3+1,5+1,7+4+5,3+4,5+2,2+2,2+2+2)*2,63*0,3718 | [7 empty] | Omítka vnitřní zdiva, MVC, štuková
|  | 402:(8+8+1,4+1,4)*3*0,3718 |  | 20.9695 | [7 empty] | 402:(8+8+1,4+1,4)*3*0,3718 | [7 empty] | 401:(6,3+1,5+1,7+4+5,3+4,5+2,2+2,2+2+2)*2,63*0,3718
|  | 403 výtah: |  | 0 | [7 empty] | 403 výtah: | [7 empty] | 402:(8+8+1,4+1,4)*3*0,3718
|  | 404:(2,425+2,425+1,57+1,57)*2,63*0,3718 |  | 7.8129 | [7 empty] | 404:(2,425+2,425+1,57+1,57)*2,63*0,3718 | [7 empty] | 403 výtah:
|  | 405:(3,285+3,285+3,735+3,735)*2,63*0,3718 |  | 13.7288 | [7 empty] | 405:(3,285+3,285+3,735+3,735)*2,63*0,3718 | [7 empty] | 404:(2,425+2,425+1,57+1,57)*2,63*0,3718
|  | 406 (koupelna):(2,425+2+1,5+0,57+0,435+1,8)*0,63*0,3718 |  | 2.0449 | [7 empty] | 406 (koupelna):(2,425+2+1,5+0,57+0,435+1,8)*0,63*0,3718 | [7 empty] | 405:(3,285+3,285+3,735+3,735)*2,63*0,3718
|  | 407:(3,735+3,01+2,1+0,5+0,1+0,4+2+2,9+5,8+0,6+0,675+1,1+2,4)*2,63*0,3718 |  | 24.7588 | [7 empty] | 407:(3,735+3,01+2,1+0,5+0,1+0,4+2+2,9+5,8+0,6+0,675+1,1+2,4)*2,63*0,3718 | [7 empty] | 406 (koupelna):(2,425+2+1,5+0,57+0,435+1,8)*0,63*0,3718
|  | 407 obklady kuchyňská linka :(3+0,8+0,8)*2*0,3718 |  | 3.4206 | [7 empty] | 407 obklady kuchyňská linka :(3+0,8+0,8)*2*0,3718 | [7 empty] | 407:(3,735+3,01+2,1+0,5+0,1+0,4+2+2,9+5,8+0,6+0,675+1,1+2,4)*2,63*0,3718
|  | 408 balkon: |  | 0 | [7 empty] | 408 balkon: | [7 empty] | 407 obklady kuchyňská linka :(3+0,8+0,8)*2*0,3718
|  | 409:(2,61+2,61+1,917+1,917)*2,63*0,3718 |  | 8.8533 | [7 empty] | 409:(2,61+2,61+1,917+1,917)*2,63*0,3718 | [7 empty] | 408 balkon:
|  | 410:(7,7+3,6+5,8+0,6+2,7)*2,63*0,3718 |  | 19.9478 | [7 empty] | 410:(7,7+3,6+5,8+0,6+2,7)*2,63*0,3718 | [7 empty] | 409:(2,61+2,61+1,917+1,917)*2,63*0,3718
|  | 410 obklad kuchuňská linka :(2,4+0,685+0,52+2)*2*0,3718 |  | 4.1679 | [7 empty] | 410 obklad kuchuňská linka :(2,4+0,685+0,52+2)*2*0,3718 | [7 empty] | 410:(7,7+3,6+5,8+0,6+2,7)*2,63*0,3718
|  | 411:(5,76+5,76+3,1+3,1+1,975+1,975+0,1)*2,63*0,3718 |  | 21.2874 | [7 empty] | 411:(5,76+5,76+3,1+3,1+1,975+1,975+0,1)*2,63*0,3718 | [7 empty] | 410 obklad kuchuňská linka :(2,4+0,685+0,52+2)*2*0,3718
|  | 412 (koupelna):(2+2+2,1+2,1)*0,63*0,3718 |  | 1.9207 | [7 empty] | 412 (koupelna):(2+2+2,1+2,1)*0,63*0,3718 | [7 empty] | 411:(5,76+5,76+3,1+3,1+1,975+1,975+0,1)*2,63*0,3718
|  | 414:(2,5+2,5+2,1+2,1)*2,63*0,3718 |  | 8.9961 | [7 empty] | 414:(2,5+2,5+2,1+2,1)*2,63*0,3718 | [7 empty] | 412 (koupelna):(2+2+2,1+2,1)*0,63*0,3718
|  | 415 (koupelna):(2,1+2,1+2+2)*0,63*0,3718 |  | 1.9207 | [7 empty] | 415 (koupelna):(2,1+2,1+2+2)*0,63*0,3718 | [7 empty] | 414:(2,5+2,5+2,1+2,1)*2,63*0,3718
|  | 416:(7,7+3,6+5,8+0,6+2,7)*2,63*0,3718 |  | 19.9478 | [7 empty] | 416:(7,7+3,6+5,8+0,6+2,7)*2,63*0,3718 | [7 empty] | 415 (koupelna):(2,1+2,1+2+2)*0,63*0,3718
|  | 416 obklad kuchuňská linka :(2,4+0,685+0,52+2)*2*0,3718 |  | 4.1679 | [7 empty] | 416 obklad kuchuňská linka :(2,4+0,685+0,52+2)*2*0,3718 | [7 empty] | 416:(7,7+3,6+5,8+0,6+2,7)*2,63*0,3718
|  | 417:(3,35+3,35+5,76+5,76+2,225+2,225+0,1)*2,63*0,3718 |  | 22.2653 | [7 empty] | 417:(3,35+3,35+5,76+5,76+2,225+2,225+0,1)*2,63*0,3718 | [7 empty] | 416 obklad kuchuňská linka :(2,4+0,685+0,52+2)*2*0,3718
|  | 419:(1,985+1,985+1,68+1,68)*2,63*0,3718 |  | 7.1675 | [7 empty] | 419:(1,985+1,985+1,68+1,68)*2,63*0,3718 | [7 empty] | 417:(3,35+3,35+5,76+5,76+2,225+2,225+0,1)*2,63*0,3718
|  | 420 (koupelna):(1,955+1,955+1,985+1,985)*0,63*0,3718 |  | 1.8458 | [7 empty] | 420 (koupelna):(1,955+1,955+1,985+1,985)*0,63*0,3718 | [7 empty] | 419:(1,985+1,985+1,68+1,68)*2,63*0,3718
|  | 421:(6,385+3,75+4,3+1,7)*2,63*0,3718 |  | 15.7774 | [7 empty] | 421:(6,385+3,75+4,3+1,7)*2,63*0,3718 | [7 empty] | 420 (koupelna):(1,955+1,955+1,985+1,985)*0,63*0,3718
|  | 421 obklad kuchuňská linka :(2,2+2,1)*2*0,3718 |  | 3.1975 | [7 empty] | 421 obklad kuchuňská linka :(2,2+2,1)*2*0,3718 | [7 empty] | 421:(6,385+3,75+4,3+1,7)*2,63*0,3718
|  | 422:(2,97+2,97+5,235+5,235)*2,63*0,3718 |  | 16.0463 | [7 empty] | 422:(2,97+2,97+5,235+5,235)*2,63*0,3718 | [7 empty] | 421 obklad kuchuňská linka :(2,2+2,1)*2*0,3718
|  | 424:(1,4+0,6+1,3+1,3+1,215+2,3+1,2+4,025)*2,63*0,3718 |  | 13.0443 | [7 empty] | 424:(1,4+0,6+1,3+1,3+1,215+2,3+1,2+4,025)*2,63*0,3718 | [7 empty] | 422:(2,97+2,97+5,235+5,235)*2,63*0,3718
|  | 425 (koupelna):(2,76+2,76+1,695+1,695)*0,63*0,3718 |  | 2.087 | [7 empty] | 425 (koupelna):(2,76+2,76+1,695+1,695)*0,63*0,3718 | [7 empty] | 424:(1,4+0,6+1,3+1,3+1,215+2,3+1,2+4,025)*2,63*0,3718
|  | 426 (WC):(1,41+1,41+1,2+1,2)*1,23*0,3718 |  | 2.3872 | [7 empty] | 426 (WC):(1,41+1,41+1,2+1,2)*1,23*0,3718 | [7 empty] | 425 (koupelna):(2,76+2,76+1,695+1,695)*0,63*0,3718
|  | 427:(3,735+3,735+3,745+3,745)*2,63*0,3718 |  | 14.6284 | [7 empty] | 427:(3,735+3,735+3,745+3,745)*2,63*0,3718 | [7 empty] | 426 (WC):(1,41+1,41+1,2+1,2)*1,23*0,3718
|  | 428:(3,735+3,735+2,63+2,63)*2,63*0,3718 |  | 12.4478 | [7 empty] | 428:(3,735+3,735+2,63+2,63)*2,63*0,3718 | [7 empty] | 427:(3,735+3,735+3,745+3,745)*2,63*0,3718
|  | 429:(5,5+5,235+4,8+1,8+2,3+2,05+0,4+0,4+0,3+0,3+0,1+0,1)*2,63*0,3718 |  | 22.7689 | [7 empty] | 429:(5,5+5,235+4,8+1,8+2,3+2,05+0,4+0,4+0,3+0,3+0,1+0,1)*2,63*0,3718 | [7 empty] | 428:(3,735+3,735+2,63+2,63)*2,63*0,3718
|  | 429 obklad kuchuňská linka :(3,5+0,6)*2*0,3718 |  | 3.0488 | [7 empty] | 429 obklad kuchuňská linka :(3,5+0,6)*2*0,3718 | [7 empty] | 429:(5,5+5,235+4,8+1,8+2,3+2,05+0,4+0,4+0,3+0,3+0,1+0,1)*2,63*0,3718
55 | 612473185R00 | Příplatek za zabudované omítníky v ploše stěn | m2 | 331.6544 | 0 | 0 | 8e-05 | 0.026532 | 0 | 0 | [5 empty] | 1 | 1 | 1 | 0 |  | 1 | 1 | 1
|  | Omítníky rohovky a apulišty | [8 empty] | Omítníky rohovky a apulišty
|  | 401:(6,3+1,5+1,7+4+5,3+4,5+2,2+2,2+2+2)*2,63*0,3718 |  | 30.9973 | [7 empty] | 401:(6,3+1,5+1,7+4+5,3+4,5+2,2+2,2+2+2)*2,63*0,3718 | [7 empty] | Omítníky rohovky a apulišty
|  | 402:(8+8+1,4+1,4)*3*0,3718 |  | 20.9695 | [7 empty] | 402:(8+8+1,4+1,4)*3*0,3718 | [7 empty] | 401:(6,3+1,5+1,7+4+5,3+4,5+2,2+2,2+2+2)*2,63*0,3718
|  | 403 výtah: |  | 0 | [7 empty] | 403 výtah: | [7 empty] | 402:(8+8+1,4+1,4)*3*0,3718
|  | 404:(2,425+2,425+1,57+1,57)*2,63*0,3718 |  | 7.8129 | [7 empty] | 404:(2,425+2,425+1,57+1,57)*2,63*0,3718 | [7 empty] | 403 výtah:
|  | 405:(3,285+3,285+3,735+3,735)*2,63*0,3718 |  | 13.7288 | [7 empty] | 405:(3,285+3,285+3,735+3,735)*2,63*0,3718 | [7 empty] | 404:(2,425+2,425+1,57+1,57)*2,63*0,3718
|  | 406 (koupelna):(2,425+2+1,5+0,57+0,435+1,8)*0,63*0,3718 |  | 2.0449 | [7 empty] | 406 (koupelna):(2,425+2+1,5+0,57+0,435+1,8)*0,63*0,3718 | [7 empty] | 405:(3,285+3,285+3,735+3,735)*2,63*0,3718
|  | 407:(3,735+3,01+2,1+0,5+0,1+0,4+2+2,9+5,8+0,6+0,675+1,1+2,4)*2,63*0,3718 |  | 24.7588 | [7 empty] | 407:(3,735+3,01+2,1+0,5+0,1+0,4+2+2,9+5,8+0,6+0,675+1,1+2,4)*2,63*0,3718 | [7 empty] | 406 (koupelna):(2,425+2+1,5+0,57+0,435+1,8)*0,63*0,3718
|  | 407 obklady kuchyňská linka :(3+0,8+0,8)*2*0,3718 |  | 3.4206 | [7 empty] | 407 obklady kuchyňská linka :(3+0,8+0,8)*2*0,3718 | [7 empty] | 407:(3,735+3,01+2,1+0,5+0,1+0,4+2+2,9+5,8+0,6+0,675+1,1+2,4)*2,63*0,3718
|  | 408 balkon: |  | 0 | [7 empty] | 408 balkon: | [7 empty] | 407 obklady kuchyňská linka :(3+0,8+0,8)*2*0,3718
|  | 409:(2,61+2,61+1,917+1,917)*2,63*0,3718 |  | 8.8533 | [7 empty] | 409:(2,61+2,61+1,917+1,917)*2,63*0,3718 | [7 empty] | 408 balkon:
|  | 410:(7,7+3,6+5,8+0,6+2,7)*2,63*0,3718 |  | 19.9478 | [7 empty] | 410:(7,7+3,6+5,8+0,6+2,7)*2,63*0,3718 | [7 empty] | 409:(2,61+2,61+1,917+1,917)*2,63*0,3718
|  | 410 obklad kuchuňská linka :(2,4+0,685+0,52+2)*2*0,3718 |  | 4.1679 | [7 empty] | 410 obklad kuchuňská linka :(2,4+0,685+0,52+2)*2*0,3718 | [7 empty] | 410:(7,7+3,6+5,8+0,6+2,7)*2,63*0,3718
|  | 411:(5,76+5,76+3,1+3,1+1,975+1,975+0,1)*2,63*0,3718 |  | 21.2874 | [7 empty] | 411:(5,76+5,76+3,1+3,1+1,975+1,975+0,1)*2,63*0,3718 | [7 empty] | 410 obklad kuchuňská linka :(2,4+0,685+0,52+2)*2*0,3718
|  | 412 (koupelna):(2+2+2,1+2,1)*0,63*0,3718 |  | 1.9207 | [7 empty] | 412 (koupelna):(2+2+2,1+2,1)*0,63*0,3718 | [7 empty] | 411:(5,76+5,76+3,1+3,1+1,975+1,975+0,1)*2,63*0,3718
|  | 414:(2,5+2,5+2,1+2,1)*2,63*0,3718 |  | 8.9961 | [7 empty] | 414:(2,5+2,5+2,1+2,1)*2,63*0,3718 | [7 empty] | 412 (koupelna):(2+2+2,1+2,1)*0,63*0,3718
|  | 415 (koupelna):(2,1+2,1+2+2)*0,63*0,3718 |  | 1.9207 | [7 empty] | 415 (koupelna):(2,1+2,1+2+2)*0,63*0,3718 | [7 empty] | 414:(2,5+2,5+2,1+2,1)*2,63*0,3718
|  | 416:(7,7+3,6+5,8+0,6+2,7)*2,63*0,3718 |  | 19.9478 | [7 empty] | 416:(7,7+3,6+5,8+0,6+2,7)*2,63*0,3718 | [7 empty] | 415 (koupelna):(2,1+2,1+2+2)*0,63*0,3718
|  | 416 obklad kuchuňská linka :(2,4+0,685+0,52+2)*2*0,3718 |  | 4.1679 | [7 empty] | 416 obklad kuchuňská linka :(2,4+0,685+0,52+2)*2*0,3718 | [7 empty] | 416:(7,7+3,6+5,8+0,6+2,7)*2,63*0,3718
|  | 417:(3,35+3,35+5,76+5,76+2,225+2,225+0,1)*2,63*0,3718 |  | 22.2653 | [7 empty] | 417:(3,35+3,35+5,76+5,76+2,225+2,225+0,1)*2,63*0,3718 | [7 empty] | 416 obklad kuchuňská linka :(2,4+0,685+0,52+2)*2*0,3718
|  | 419:(1,985+1,985+1,68+1,68)*2,63*0,3718 |  | 7.1675 | [7 empty] | 419:(1,985+1,985+1,68+1,68)*2,63*0,3718 | [7 empty] | 417:(3,35+3,35+5,76+5,76+2,225+2,225+0,1)*2,63*0,3718
|  | 420 (koupelna):(1,955+1,955+1,985+1,985)*0,63*0,3718 |  | 1.8458 | [7 empty] | 420 (koupelna):(1,955+1,955+1,985+1,985)*0,63*0,3718 | [7 empty] | 419:(1,985+1,985+1,68+1,68)*2,63*0,3718
|  | 421:(6,385+3,75+4,3+1,7)*2,63*0,3718 |  | 15.7774 | [7 empty] | 421:(6,385+3,75+4,3+1,7)*2,63*0,3718 | [7 empty] | 420 (koupelna):(1,955+1,955+1,985+1,985)*0,63*0,3718
|  | 421 obklad kuchuňská linka :(2,2+2,1)*2*0,3718 |  | 3.1975 | [7 empty] | 421 obklad kuchuňská linka :(2,2+2,1)*2*0,3718 | [7 empty] | 421:(6,385+3,75+4,3+1,7)*2,63*0,3718
|  | 422:(2,97+2,97+5,235+5,235)*2,63*0,3718 |  | 16.0463 | [7 empty] | 422:(2,97+2,97+5,235+5,235)*2,63*0,3718 | [7 empty] | 421 obklad kuchuňská linka :(2,2+2,1)*2*0,3718
|  | 424:(1,4+0,6+1,3+1,3+1,215+2,3+1,2+4,025)*2,63*0,3718 |  | 13.0443 | [7 empty] | 424:(1,4+0,6+1,3+1,3+1,215+2,3+1,2+4,025)*2,63*0,3718 | [7 empty] | 422:(2,97+2,97+5,235+5,235)*2,63*0,3718
|  | 425 (koupelna):(2,76+2,76+1,695+1,695)*0,63*0,3718 |  | 2.087 | [7 empty] | 425 (koupelna):(2,76+2,76+1,695+1,695)*0,63*0,3718 | [7 empty] | 424:(1,4+0,6+1,3+1,3+1,215+2,3+1,2+4,025)*2,63*0,3718
|  | 426 (WC):(1,41+1,41+1,2+1,2)*1,23*0,3718 |  | 2.3872 | [7 empty] | 426 (WC):(1,41+1,41+1,2+1,2)*1,23*0,3718 | [7 empty] | 425 (koupelna):(2,76+2,76+1,695+1,695)*0,63*0,3718
|  | 427:(3,735+3,735+3,745+3,745)*2,63*0,3718 |  | 14.6284 | [7 empty] | 427:(3,735+3,735+3,745+3,745)*2,63*0,3718 | [7 empty] | 426 (WC):(1,41+1,41+1,2+1,2)*1,23*0,3718
|  | 428:(3,735+3,735+2,63+2,63)*2,63*0,3718 |  | 12.4478 | [7 empty] | 428:(3,735+3,735+2,63+2,63)*2,63*0,3718 | [7 empty] | 427:(3,735+3,735+3,745+3,745)*2,63*0,3718
|  | 429:(5,5+5,235+4,8+1,8+2,3+2,05+0,4+0,4+0,3+0,3+0,1+0,1)*2,63*0,3718 |  | 22.7689 | [7 empty] | 429:(5,5+5,235+4,8+1,8+2,3+2,05+0,4+0,4+0,3+0,3+0,1+0,1)*2,63*0,3718 | [7 empty] | 428:(3,735+3,735+2,63+2,63)*2,63*0,3718
|  | 429 obklad kuchuňská linka :(3,5+0,6)*2*0,3718 |  | 3.0488 | [7 empty] | 429 obklad kuchuňská linka :(3,5+0,6)*2*0,3718 | [7 empty] | 429:(5,5+5,235+4,8+1,8+2,3+2,05+0,4+0,4+0,3+0,3+0,1+0,1)*2,63*0,3718
y | 61 | Upravy povrchů vnitřní |  |  |  | 0 |  | 19.5119 |  | 0 |  |  | 0 | 19.5119 | 0
x | 62 | Úpravy povrchů vnější
56 | 620991121R00 | Zakrývání výplní vnějších otvorů z lešení | m2 | 18.8606 | 0 | 0 | 4e-05 | 0.00075442 | 0 | 0 | [5 empty] | 1 | 1 | 1 | 0 |  | 1 | 1 | 1
|  | odečtení otvorů :1,5*1,5*11*0,3718 |  | 9.202 | [7 empty] | odečtení otvorů :1,5*1,5*11*0,3718 | [7 empty] | Zakrývání výplní vnějších otvorů z lešení
|  | 1,06*2,39*3*0,3718 |  | 2.8258 | [7 empty] | 1,06*2,39*3*0,3718 | [7 empty] | odečtení otvorů :1,5*1,5*11*0,3718
|  | 0,96*2,39*2*0,3718 |  | 1.7061 | [7 empty] | 0,96*2,39*2*0,3718 | [7 empty] | 1,06*2,39*3*0,3718
|  | 0,9*1,5*2*0,3718 |  | 1.0039 | [7 empty] | 0,9*1,5*2*0,3718 | [7 empty] | 0,96*2,39*2*0,3718
|  | 0,7*1,5*2*0,3718 |  | 0.7808 | [7 empty] | 0,7*1,5*2*0,3718 | [7 empty] | 0,9*1,5*2*0,3718
|  | 2,4*1,5*0,3718 |  | 1.3385 | [7 empty] | 2,4*1,5*0,3718 | [7 empty] | 0,7*1,5*2*0,3718
|  | 1,65*2,175*0,3718 |  | 1.3343 | [7 empty] | 1,65*2,175*0,3718 | [7 empty] | 2,4*1,5*0,3718
|  | 1,2*1,5*0,3718 |  | 0.6692 | [7 empty] | 1,2*1,5*0,3718 | [7 empty] | 1,65*2,175*0,3718
y | 62 | Úpravy povrchů vnější |  |  |  | 0 |  | 0.00075442 |  | 0 |  |  | 0 | 0.00075442 | 0
x | 63 | Podlahy a podlahové konstrukce
57 | 631416221RT3 | Mazanina samonivelační, tloušťka 5 - 8 cm E225, 20 MPa, anhydritová | m3 | 4.3159 | 0 | 0 | 1.818 | 7.8463 | 0 | 0 | [5 empty] | 1 | 1 | 1 | 0 |  | 1 | 1 | 1
|  | P8:38,7*0,04*0,3718 |  | 0.5755 | [7 empty] | P8:38,7*0,04*0,3718 | [7 empty] | Mazanina samonivelační, tloušťka 5 - 8 cm E225, 20 MPa, anhydritová
|  | P9:22,9*0,04*0,3718 |  | 0.3406 | [7 empty] | P9:22,9*0,04*0,3718 | [7 empty] | P8:38,7*0,04*0,3718
|  | P10:228,6*0,04*0,3718 |  | 3.3997 | [7 empty] | P10:228,6*0,04*0,3718 | [7 empty] | P9:22,9*0,04*0,3718
58 | 632411105RT1 | Samonivelační stěrka , ruč.zpracování tl.5 mm samonivelační polymercementová stěrka 20 MPa | m2 | 6.0084 | 0 | 0 | 0.00892 | 0.053595 | 0 | 0 | [5 empty] | 1 | 1 | 1 | 0 |  | 1 | 1 | 1
|  | P7 a P6:1,215*0,17*18*0,3718 |  | 1.3823 | [7 empty] | P7 a P6:1,215*0,17*18*0,3718 | [7 empty] | Samonivelační stěrka , ruč.zpracování tl.5 mm samonivelační polymercementová stěrka 20 MPa
|  | 1,215*0,29*18*0,3718 |  | 2.3581 | [7 empty] | 1,215*0,29*18*0,3718 | [7 empty] | P7 a P6:1,215*0,17*18*0,3718
|  | 6,1*0,3718 |  | 2.268 | [7 empty] | 6,1*0,3718 | [7 empty] | 1,215*0,29*18*0,3718
59 | 632922912R00 | Kladení dlaždic 40 x 40 cm na terče plastové | m2 | 14.7976 | 0 | 0 | 0.00031 | 0.0045873 | 0 | 0 | [5 empty] | 1 | 1 | 1 | 0 |  | 1 | 1 | 1
|  | P12:28,4*0,3718 |  | 10.5591 | [7 empty] | P12:28,4*0,3718 | [7 empty] | Kladení dlaždic 40 x 40 cm na terče plastové
|  | P12:11,4*0,3718 |  | 4.2385 | [7 empty] | P12:11,4*0,3718 | [7 empty] | P12:28,4*0,3718
60 | 63R004 | Separační folie M+D | m2 | 107.8964 | 0 | 0 | 0 | 0 |  | 0 | [5 empty] | 12 | 0 | 6 | 0 |  | 12 | 0 | 1
|  | P8:38,7*0,3718 |  | 14.3887 | [7 empty] | P8:38,7*0,3718 | [7 empty] | Separační folie M+D
|  | P9:22,9*0,3718 |  | 8.5142 | [7 empty] | P9:22,9*0,3718 | [7 empty] | P8:38,7*0,3718
|  | P10:228,6*0,3718 |  | 84.9935 | [7 empty] | P10:228,6*0,3718 | [7 empty] | P9:22,9*0,3718
61 | R003 | Kročejová izolace tl. M+D 30mm | m2 | 107.8964 | 0 | 0 | 0 | 0 |  | 0 | [5 empty] | 12 | 0 | 7 | 0 |  | 12 | 0 | 1
|  | P8:38,7*0,3718 |  | 14.3887 | [7 empty] | P8:38,7*0,3718 | [7 empty] | Kročejová izolace tl. M+D 30mm
|  | P9:22,9*0,3718 |  | 8.5142 | [7 empty] | P9:22,9*0,3718 | [7 empty] | P8:38,7*0,3718
|  | P10:228,6*0,3718 |  | 84.9935 | [7 empty] | P10:228,6*0,3718 | [7 empty] | P9:22,9*0,3718
62 | 592453R001 | Dlaždice betonová 40x40x4 cm | m2 | 15.6855 | 0 | 0 | 0.173 | 2.7136 |  | 0 | [5 empty] | 3 | 1 | 592453R001 | 0 |  | 3 | 1 | 1
|  | P12:28,4*1,06*0,3718 |  | 11.1927 | [7 empty] | P12:28,4*1,06*0,3718 | [7 empty] | Dlaždice betonová 40x40x4 cm
|  | P12:11,4*1,06*0,3718 |  | 4.4928 | [7 empty] | P12:11,4*1,06*0,3718 | [7 empty] | P12:28,4*1,06*0,3718
y | 63 | Podlahy a podlahové konstrukce |  |  |  | 0 |  | 10.6181 |  | 0 |  |  | 0 | 10.6181 | 0
x | 94 | Lešení a stavební výtahy
63 | 941955002R00 | Lešení lehké pomocné, výška podlahy do 1,9 m | m2 | 128.271 | 0 | 0 | 0.00158 | 0.20267 | 0 | 0 | [5 empty] | 1 | 1 | 1 | 0 |  | 1 | 1 | 1
|  | 345*0,3718 |  | 128.271 | [7 empty] | 345*0,3718 | [7 empty] | Lešení lehké pomocné, výška podlahy do 1,9 m
y | 94 | Lešení a stavební výtahy |  |  |  | 0 |  | 0.20267 |  | 0 |  |  | 0 | 0.20267 | 0
x | 95 | Dokončovací konstrukce na pozemních stavbách
64 | 338963181R00 | Montáž výstražné tabulky | kus | 1.859 | 0 | 0 | 0 | 0 | 0 | 0 | [5 empty] | 1 | 1 | 1 | 0 |  | 1 | 1 | 1
|  | předpoklad | [8 empty] | předpoklad
|  | 5*0,3718 |  | 1.859 | [7 empty] | 5*0,3718 | [7 empty] | předpoklad
65 | 952901111R00 | Vyčištění budov o výšce podlaží do 4 m | m2 | 128.271 | 0 | 0 | 4e-05 | 0.0051308 | 0 | 0 | [5 empty] | 1 | 1 | 1 | 0 |  | 1 | 1 | 1
|  | 345*0,3718 |  | 128.271 | [7 empty] | 345*0,3718 | [7 empty] | Vyčištění budov o výšce podlaží do 4 m
66 | 952901110R01 | Čištění mytím vnějších a vnitřn ploch oken a dveří | m2 | 65.9601 | 0 | 0 | 1e-05 | 0.0006596 |  | 0 | [5 empty] | 12 | 0 | 8 | 0 |  | 12 | 0 | 1
|  | odečtení otvorů :1,5*1,5*11*0,3718 |  | 9.202 | [7 empty] | odečtení otvorů :1,5*1,5*11*0,3718 | [7 empty] | Čištění mytím vnějších a vnitřn ploch oken a dveří
|  | 1,06*2,39*3*0,3718 |  | 2.8258 | [7 empty] | 1,06*2,39*3*0,3718 | [7 empty] | odečtení otvorů :1,5*1,5*11*0,3718
|  | 0,96*2,39*2*0,3718 |  | 1.7061 | [7 empty] | 0,96*2,39*2*0,3718 | [7 empty] | 1,06*2,39*3*0,3718
|  | 0,9*1,5*2*0,3718 |  | 1.0039 | [7 empty] | 0,9*1,5*2*0,3718 | [7 empty] | 0,96*2,39*2*0,3718
|  | 0,7*1,5*2*0,3718 |  | 0.7808 | [7 empty] | 0,7*1,5*2*0,3718 | [7 empty] | 0,9*1,5*2*0,3718
|  | 2,4*1,5*0,3718 |  | 1.3385 | [7 empty] | 2,4*1,5*0,3718 | [7 empty] | 0,7*1,5*2*0,3718
|  | 1,65*2,175*0,3718 |  | 1.3343 | [7 empty] | 1,65*2,175*0,3718 | [7 empty] | 2,4*1,5*0,3718
|  | 1,2*1,5*0,3718 |  | 0.6692 | [7 empty] | 1,2*1,5*0,3718 | [7 empty] | 1,65*2,175*0,3718
|  | 1,5*1,5*11*0,3718 |  | 9.202 | [7 empty] | 1,5*1,5*11*0,3718 | [7 empty] | 1,2*1,5*0,3718
|  | 1,06*2,39*3*0,3718 |  | 2.8258 | [7 empty] | 1,06*2,39*3*0,3718 | [7 empty] | 1,5*1,5*11*0,3718
|  | 0,96*2,39*2*0,3718 |  | 1.7061 | [7 empty] | 0,96*2,39*2*0,3718 | [7 empty] | 1,06*2,39*3*0,3718
|  | 0,9*1,5*2*0,3718 |  | 1.0039 | [7 empty] | 0,9*1,5*2*0,3718 | [7 empty] | 0,96*2,39*2*0,3718
|  | 0,7*1,5*2*0,3718 |  | 0.7808 | [7 empty] | 0,7*1,5*2*0,3718 | [7 empty] | 0,9*1,5*2*0,3718
|  | 2,4*1,5*0,3718 |  | 1.3385 | [7 empty] | 2,4*1,5*0,3718 | [7 empty] | 0,7*1,5*2*0,3718
|  | 1,65*2,175*0,3718 |  | 1.3343 | [7 empty] | 1,65*2,175*0,3718 | [7 empty] | 2,4*1,5*0,3718
|  | 1,2*1,5*0,3718 |  | 0.6692 | [7 empty] | 1,2*1,5*0,3718 | [7 empty] | 1,65*2,175*0,3718
|  | 424-429:1*2,02*2*0,3718 |  | 1.5021 | [7 empty] | 424-429:1*2,02*2*0,3718 | [7 empty] | 1,2*1,5*0,3718
|  | 0,9*2,02*2*3*0,3718 |  | 4.0556 | [7 empty] | 0,9*2,02*2*3*0,3718 | [7 empty] | 424-429:1*2,02*2*0,3718
|  | 0,8*2,02*2*2*0,3718 |  | 2.4033 | [7 empty] | 0,8*2,02*2*2*0,3718 | [7 empty] | 0,9*2,02*2*3*0,3718
|  | 419-421:1*2,02*2*0,3718 |  | 1.5021 | [7 empty] | 419-421:1*2,02*2*0,3718 | [7 empty] | 0,8*2,02*2*2*0,3718
|  | 0,9*2,02*2*0,3718 |  | 1.3519 | [7 empty] | 0,9*2,02*2*0,3718 | [7 empty] | 419-421:1*2,02*2*0,3718
|  | 0,8*2,02*2*0,3718 |  | 1.2017 | [7 empty] | 0,8*2,02*2*0,3718 | [7 empty] | 0,9*2,02*2*0,3718
|  | 414-417:1*2,02*2*0,3718 |  | 1.5021 | [7 empty] | 414-417:1*2,02*2*0,3718 | [7 empty] | 0,8*2,02*2*0,3718
|  | 0,9*2,02*2*2*0,3718 |  | 2.7037 | [7 empty] | 0,9*2,02*2*2*0,3718 | [7 empty] | 414-417:1*2,02*2*0,3718
|  | 0,8*2,02*2*0,3718 |  | 1.2017 | [7 empty] | 0,8*2,02*2*0,3718 | [7 empty] | 0,9*2,02*2*2*0,3718
|  | 409-412:1*2,02*2*0,3718 |  | 1.5021 | [7 empty] | 409-412:1*2,02*2*0,3718 | [7 empty] | 0,8*2,02*2*0,3718
|  | 0,9*2,02*2*2*0,3718 |  | 2.7037 | [7 empty] | 0,9*2,02*2*2*0,3718 | [7 empty] | 409-412:1*2,02*2*0,3718
|  | 0,8*2,02*2*0,3718 |  | 1.2017 | [7 empty] | 0,8*2,02*2*0,3718 | [7 empty] | 0,9*2,02*2*2*0,3718
|  | 404-407:1*2,02*2*0,3718 |  | 1.5021 | [7 empty] | 404-407:1*2,02*2*0,3718 | [7 empty] | 0,8*2,02*2*0,3718
|  | 0,9*2,02*2*2*0,3718 |  | 2.7037 | [7 empty] | 0,9*2,02*2*2*0,3718 | [7 empty] | 404-407:1*2,02*2*0,3718
|  | 0,8*2,02*2*0,3718 |  | 1.2017 | [7 empty] | 0,8*2,02*2*0,3718 | [7 empty] | 0,9*2,02*2*2*0,3718
y | 95 | Dokončovací konstrukce na pozemních stavbách |  |  |  | 0 |  | 0.0057904 |  | 0 |  |  | 0 | 0.0057904 | 0
x | 99 | Staveništní přesun hmot
67 | 998011003R00 | Přesun hmot pro budovy zděné výšky do 24 m | t | 208.2589 | 0 | 0 | 0 | 0 | 0 | 0 | [5 empty] | 1 | 1 | 1 | 0 |  | 1 | 1 | 1
|  | 560,1369*0,3718 |  | 208.2589 | [7 empty] | 560,1369*0,3718 | [7 empty] | Přesun hmot pro budovy zděné výšky do 24 m
y | 99 | Staveništní přesun hmot |  |  |  | 0 |  | 0 |  | 0 |  |  | 0 | 0 | 0
x | 711 | Izolace proti vodě
68 | 711212002R00 | Hydroizolační povlak - nátěr nebo stěrka M+D | m2 | 45.4853 | 0 | 0 | 0.00368 | 0.16739 |  | 0 | [5 empty] | 12 | 0 | 9 | 0 |  | 12 | 0 | 2
|  | Tekutá izolace - 2 vrstvy rohy vyztuženy páskou. | [8 empty] | Tekutá izolace - 2 vrstvy rohy vyztuženy páskou.
|  | pod dlažbu v koupelnách :23*0,3718 |  | 8.5514 | [7 empty] | pod dlažbu v koupelnách :23*0,3718 | [7 empty] | Tekutá izolace - 2 vrstvy rohy vyztuženy páskou.
|  | pod obklady : |  | 0 | [7 empty] | pod obklady : | [7 empty] | pod dlažbu v koupelnách :23*0,3718
|  | 406 (koupelna):(2,425+2+1,5+0,57+0,435+1,8)*2*0,3718 |  | 6.4916 | [7 empty] | 406 (koupelna):(2,425+2+1,5+0,57+0,435+1,8)*2*0,3718 | [7 empty] | pod obklady :
|  | 407 obklady kuchyňská linka :(3+0,8+0,8)*0,63*0,3718 |  | 1.0775 | [7 empty] | 407 obklady kuchyňská linka :(3+0,8+0,8)*0,63*0,3718 | [7 empty] | 406 (koupelna):(2,425+2+1,5+0,57+0,435+1,8)*2*0,3718
|  | 412 (koupelna):(2+2+2,1+2,1)*2*0,3718 |  | 6.0975 | [7 empty] | 412 (koupelna):(2+2+2,1+2,1)*2*0,3718 | [7 empty] | 407 obklady kuchyňská linka :(3+0,8+0,8)*0,63*0,3718
|  | 415 (koupelna):(2,1+2,1+2+2)*2*0,3718 |  | 6.0975 | [7 empty] | 415 (koupelna):(2,1+2,1+2+2)*2*0,3718 | [7 empty] | 412 (koupelna):(2+2+2,1+2,1)*2*0,3718
|  | 420 (koupelna):(1,955+1,955+1,985+1,985)*2*0,3718 |  | 5.8596 | [7 empty] | 420 (koupelna):(1,955+1,955+1,985+1,985)*2*0,3718 | [7 empty] | 415 (koupelna):(2,1+2,1+2+2)*2*0,3718
|  | 421 obklad kuchuňská linka :(2,2+2,1)*0,63*0,3718 |  | 1.0072 | [7 empty] | 421 obklad kuchuňská linka :(2,2+2,1)*0,63*0,3718 | [7 empty] | 420 (koupelna):(1,955+1,955+1,985+1,985)*2*0,3718
|  | 425 (koupelna):(2,76+2,76+1,695+1,695)*2*0,3718 |  | 6.6255 | [7 empty] | 425 (koupelna):(2,76+2,76+1,695+1,695)*2*0,3718 | [7 empty] | 421 obklad kuchuňská linka :(2,2+2,1)*0,63*0,3718
|  | 426 (WC):(1,41+1,41+1,2+1,2)*1,4*0,3718 |  | 2.7171 | [7 empty] | 426 (WC):(1,41+1,41+1,2+1,2)*1,4*0,3718 | [7 empty] | 425 (koupelna):(2,76+2,76+1,695+1,695)*2*0,3718
|  | 429 obklad kuchuňská linka :(3,5+0,6)*0,63*0,3718 |  | 0.9604 | [7 empty] | 429 obklad kuchuňská linka :(3,5+0,6)*0,63*0,3718 | [7 empty] | 426 (WC):(1,41+1,41+1,2+1,2)*1,4*0,3718
69 | 998711103R00 | Přesun hmot pro izolace proti vodě, výšky do 60 m | t | 0.1674 | 0 | 0 | 0 | 0 |  | 0 | [5 empty] | 12 | 0 | 72 | 0 |  | 12 | 0 | 2
|  | 0,4502*0,3718 |  | 0.1674 | [7 empty] | 0,4502*0,3718 | [7 empty] | Přesun hmot pro izolace proti vodě, výšky do 60 m
y | 711 | Izolace proti vodě |  |  |  | 0 |  | 0.16739 |  | 0 |  |  | 0 | 0.16739 | 0
x | 712 | Živičné krytiny
70 | 711111006RZ3 | Izolace proti vlhkosti vodor.,nátěr penetr.emulzí včetně emulze 0,3 kg/m2 | m2 | 14.7976 | 0 | 0 | 0.00033 | 0.0048832 | 0 | 0 | [5 empty] | 1 | 7 | 7 | 0 |  | 1 | 7 | 2
|  | P12:28,4*0,3718 |  | 10.5591 | [7 empty] | P12:28,4*0,3718 | [7 empty] | Izolace proti vlhkosti vodor.,nátěr penetr.emulzí včetně emulze 0,3 kg/m2
|  | P12:11,4*0,3718 |  | 4.2385 | [7 empty] | P12:11,4*0,3718 | [7 empty] | P12:28,4*0,3718
71 | 711141559RY2 | Izolace proti vlhk. vodorovná pásy přitavením 1 vrstva - včetně dod. | m2 | 14.7976 | 0 | 0 | 0.00559 | 0.082719 | 0 | 0 | [5 empty] | 1 | 7 | 7 | 0 |  | 1 | 7 | 2
|  | Pás z SBS modifikovaného asfaltu s nosnou vložkou ze skleněné tkaniny. Pás je na horním povrchu opatřen jemným separačním posypem a na spodním separační PE fólií, tlouštka 4mm. | [8 empty] | Pás z SBS modifikovaného asfaltu s nosnou vložkou ze skleněné tkaniny. Pás je na horním povrchu opatřen jemným separačním posypem a na spodním separační PE fólií, tlouštka 4mm.
|  | Je určený pro parotěsnou a popřípadě pojistnou hydroizolační vrstvu plochých střech a pro izolaci spodní stavby proti zemní vlhkosti, gravitační i tlakové vodě (v kombinaci s jedním nebo dvěma dalšími pásy) a radonu. | [8 empty] | Je určený pro parotěsnou a popřípadě pojistnou hydroizolační vrstvu plochých střech a pro izolaci spodní stavby proti zemní vlhkosti, gravitační i tlakové vodě (v kombinaci s jedním nebo dvěma dalšími pásy) a radonu.
|  | P12:28,4*0,3718 |  | 10.5591 | [7 empty] | P12:28,4*0,3718 | [7 empty] | Je určený pro parotěsnou a popřípadě pojistnou hydroizolační vrstvu plochých střech a pro izolaci spodní stavby proti zemní vlhkosti, gravitační i tlakové vodě (v kombinaci s jedním nebo dvěma dalšími pásy) a radonu.
|  | P12:11,4*0,3718 |  | 4.2385 | [7 empty] | P12:11,4*0,3718 | [7 empty] | P12:28,4*0,3718
72 | 712212111R00 | Podkladní pás z textilie přibitím | m2 | 14.7976 | 0 | 0 | 4e-05 | 0.0005919 | 0 | 0 | [5 empty] | 1 | 7 | 7 | 0 |  | 1 | 7 | 2
|  | P12:28,4*0,3718 |  | 10.5591 | [7 empty] | P12:28,4*0,3718 | [7 empty] | Podkladní pás z textilie přibitím
|  | P12:11,4*0,3718 |  | 4.2385 | [7 empty] | P12:11,4*0,3718 | [7 empty] | P12:28,4*0,3718
73 | 998712103R00 | Přesun hmot pro povlakové krytiny, výšky do 24 m | t | 0.1218 | 0 | 0 | 0 | 0 |  | 0 | [5 empty] | 12 | 0 | 78 | 0 |  | 12 | 0 | 2
|  | 0,3275*0,3718 |  | 0.1218 | [7 empty] | 0,3275*0,3718 | [7 empty] | Přesun hmot pro povlakové krytiny, výšky do 24 m
74 | 283220022 | Fólie izolační tl. 1,5 mm š. 2050 mm | m2 | 15.9874 | 0 | 0 | 0.0018 | 0.028777 |  | 0 | [5 empty] | 3 | 1 | 283220022 | 0 |  | 3 | 1 | 2
|  | Fólie z PVC-P (měkčený polyvinylchlorid) se skleněnou výztužnou vložkou určená ke stabilizaci přitížením (kačírek, dlaždice) tl. 1,5 mm, | [8 empty] | Fólie z PVC-P (měkčený polyvinylchlorid) se skleněnou výztužnou vložkou určená ke stabilizaci přitížením (kačírek, dlaždice) tl. 1,5 mm,
|  | P12:30*0,3718 |  | 11.154 | [7 empty] | P12:30*0,3718 | [7 empty] | Fólie z PVC-P (měkčený polyvinylchlorid) se skleněnou výztužnou vložkou určená ke stabilizaci přitížením (kačírek, dlaždice) tl. 1,5 mm,
|  | P12:13*0,3718 |  | 4.8334 | [7 empty] | P12:13*0,3718 | [7 empty] | P12:30*0,3718
75 | 69366198R | Geotextilie 300 g/m2 š. 200cm 100% PP | m2 | 15.9874 | 0 | 0 | 0.0003 | 0.0047962 |  | 0 | [5 empty] | 3 | 1 | 69366198R | 0 |  | 3 | 1 | 2
|  | Netkaná geotextilie zpevněná vpichováním ze 100% z polypropylenu se separační, ochranou, filtrační a zpevňovací funkcí. | [8 empty] | Netkaná geotextilie zpevněná vpichováním ze 100% z polypropylenu se separační, ochranou, filtrační a zpevňovací funkcí.
|  | P12:30*0,3718 |  | 11.154 | [7 empty] | P12:30*0,3718 | [7 empty] | Netkaná geotextilie zpevněná vpichováním ze 100% z polypropylenu se separační, ochranou, filtrační a zpevňovací funkcí.
|  | P12:13*0,3718 |  | 4.8334 | [7 empty] | P12:13*0,3718 | [7 empty] | P12:30*0,3718
y | 712 | Živičné krytiny |  |  |  | 0 |  | 0.12177 |  | 0 |  |  | 0 | 0.12177 | 0
x | 713 | Izolace tepelné
76 | 713121111R00 | Izolace tepelná podlah na sucho, jednovrstvá | m2 | 112.1349 | 0 | 0 | 0 | 0 | 0 | 0 | [5 empty] | 1 | 7 | 7 | 0 |  | 1 | 7 | 2
|  | včetně izolačního pásku mirelon kolem všech stěn | [8 empty] | včetně izolačního pásku mirelon kolem všech stěn
|  | P8 :38,7*0,3718 |  | 14.3887 | [7 empty] | P8 :38,7*0,3718 | [7 empty] | včetně izolačního pásku mirelon kolem všech stěn
|  | P9:22,9*0,3718 |  | 8.5142 | [7 empty] | P9:22,9*0,3718 | [7 empty] | P8 :38,7*0,3718
|  | P10:228,6*0,3718 |  | 84.9935 | [7 empty] | P10:228,6*0,3718 | [7 empty] | P9:22,9*0,3718
|  | P12:11,4*0,3718 |  | 4.2385 | [7 empty] | P12:11,4*0,3718 | [7 empty] | P10:228,6*0,3718
77 | 713131130R00 | Izolace tepelná stěn vložením do konstrukce | m2 | 37.4161 | 0 | 0 | 0.00023 | 0.0086057 | 0 | 0 | [5 empty] | 1 | 7 | 7 | 0 |  | 1 | 7 | 2
|  | Nařezání izolace na potřebný rouzměr. Vložení izolace do stěny s dodávkou tepelné izolace. | [8 empty] | Nařezání izolace na potřebný rouzměr. Vložení izolace do stěny s dodávkou tepelné izolace.
|  | Včetně pomocného lešení o výšce podlahy do 1900 mm a pro zatížení do 1,5 kPa. | [8 empty] | Včetně pomocného lešení o výšce podlahy do 1900 mm a pro zatížení do 1,5 kPa.
|  | 407:3,6*3*0,3718 |  | 4.0154 | [7 empty] | 407:3,6*3*0,3718 | [7 empty] | Včetně pomocného lešení o výšce podlahy do 1900 mm a pro zatížení do 1,5 kPa.
|  | 411:8,5*3*0,3718 |  | 9.4809 | [7 empty] | 411:8,5*3*0,3718 | [7 empty] | 407:3,6*3*0,3718
|  | 417:6,5*3*0,3718 |  | 7.2501 | [7 empty] | 417:6,5*3*0,3718 | [7 empty] | 411:8,5*3*0,3718
|  | 421:8,5*3*0,3718 |  | 9.4809 | [7 empty] | 421:8,5*3*0,3718 | [7 empty] | 417:6,5*3*0,3718
|  |  |  | 0 | [15 empty] | 421:8,5*3*0,3718
|  | 422:5,235*3*0,3718 |  | 5.8391 | [7 empty] | 422:5,235*3*0,3718 | [7 empty] | 0
|  | 420:0,66*3*0,3718 |  | 0.7362 | [7 empty] | 420:0,66*3*0,3718 | [7 empty] | 422:5,235*3*0,3718
|  | 0,55*3*0,3718 |  | 0.6135 | [7 empty] | 0,55*3*0,3718 | [7 empty] | 420:0,66*3*0,3718
78 | 713121211RT5 | Izolace podlah balkónů a lodžií, lepená, 1 vrstva vč. dodávky spádových klínů tl. 40-70 mm | m2 | 10.5591 | 0 | 0 | 0.00649 | 0.068529 |  | 0 | [5 empty] | 12 | 0 | 10 | 0 |  | 12 | 0 | 2
|  | Spádové klíny ESP 150S - 2% | [8 empty] | Spádové klíny ESP 150S - 2%
|  | P11:28,4*0,3718 |  | 10.5591 | [7 empty] | P11:28,4*0,3718 | [7 empty] | Spádové klíny ESP 150S - 2%
79 | 713R001 | Březová foliovaná překližka lepená tl. 21mm na latích 50/30, latě ukotvit do ŽB desky | m2 | 6.8262 | 0 | 0 | 0 | 0 |  | 0 | [5 empty] | 12 | 0 | 11 | 0 |  | 12 | 0 | 2
|  | P12:(3,8+1,5+1,5)*0,3*9*0,3718 |  | 6.8262 | [7 empty] | P12:(3,8+1,5+1,5)*0,3*9*0,3718 | [7 empty] | Březová foliovaná překližka lepená tl. 21mm na latích 50/30, latě ukotvit do ŽB desky
80 | 998713103R00 | Přesun hmot pro izolace tepelné, výšky do 24 m | t | 0.3327 | 0 | 0 | 0 | 0 |  | 0 | [5 empty] | 12 | 0 | 83 | 0 |  | 12 | 0 | 2
|  | 0,8949*0,3718 |  | 0.3327 | [7 empty] | 0,8949*0,3718 | [7 empty] | Přesun hmot pro izolace tepelné, výšky do 24 m
81 | 28375705R | Deska izolační stabilizov. EPS 150 1000 x 500 mm | m3 | 7.7647 | 0 | 0 | 0.025 | 0.19412 |  | 0 | [5 empty] | 3 | 1 | 28375705R | 0 |  | 3 | 1 | 2
|  | P8 :38,7*0,07*0,3718 |  | 1.0072 | [7 empty] | P8 :38,7*0,07*0,3718 | [7 empty] | Deska izolační stabilizov. EPS 150 1000 x 500 mm
|  | P9:22,9*0,07*0,3718 |  | 0.596 | [7 empty] | P9:22,9*0,07*0,3718 | [7 empty] | P8 :38,7*0,07*0,3718
|  | P10:228,6*0,07*0,3718 |  | 5.9495 | [7 empty] | P10:228,6*0,07*0,3718 | [7 empty] | P9:22,9*0,07*0,3718
|  | P12:11,4*0,05*0,3718 |  | 0.2119 | [7 empty] | P12:11,4*0,05*0,3718 | [7 empty] | P10:228,6*0,07*0,3718
82 | 63140541 | Deska izolační minerální tl. 50 mm | m2 | 39.6591 | 0 | 0 | 0.00155 | 0.061472 |  | 0 | [5 empty] | 3 | 7 | 63140541 | 0 |  | 3 | 7 | 2
|  | Začátek provozního součtu |  | 0 | [7 empty] | Začátek provozního součtu | [7 empty] | Deska izolační minerální tl. 50 mm
|  | 407:3,6*3 |  | 10.8 | [7 empty] | 407:3,6*3 | [7 empty] | Začátek provozního součtu
|  | 411:8,5*3 |  | 25.5 | [7 empty] | 411:8,5*3 | [7 empty] | 407:3,6*3
|  | 417:6,5*3 |  | 19.5 | [7 empty] | 417:6,5*3 | [7 empty] | 411:8,5*3
|  | 421:8,5*3 |  | 25.5 | [7 empty] | 421:8,5*3 | [7 empty] | 417:6,5*3
|  |  |  | 0 | [15 empty] | 421:8,5*3
|  | 422:5,235*3 |  | 15.705 | [7 empty] | 422:5,235*3 | [7 empty] | 0
|  | 420:0,66*3 |  | 1.98 | [7 empty] | 420:0,66*3 | [7 empty] | 422:5,235*3
|  | 0,55*3 |  | 1.65 | [7 empty] | 0,55*3 | [7 empty] | 420:0,66*3
|  | Konec provozního součtu |  | 100.635 | [7 empty] | Konec provozního součtu | [7 empty] | 0,55*3
|  | izolace sendvičového zdiva :100,63*1,06*0,3718 |  | 39.6591 | [7 empty] | izolace sendvičového zdiva :100,63*1,06*0,3718 | [7 empty] | Konec provozního součtu
y | 713 | Izolace tepelné |  |  |  | 0 |  | 0.33272 |  | 0 |  |  | 0 | 0.33272 | 0
x | 764 | Konstrukce klempířské
83 | RP.066.008 | D+M stříšky nad vstupem | m2 | 2.2308 | 0 | 0 | 0.02279 | 0.05084 | 0 | 0 | [5 empty] | 1 | 1 | 1 | 0 |  | 1 | 1 | 2
|  | 2*3*0,3718 |  | 2.2308 | [7 empty] | 2*3*0,3718 | [7 empty] | D+M stříšky nad vstupem
y | 764 | Konstrukce klempířské |  |  |  | 0 |  | 0.05084 |  | 0 |  |  | 0 | 0.05084 | 0
x | 771 | Podlahy z dlaždic a obklady
84 | 771212117R00 | Kladení dlažby keramické do TM, vel. do 600x600 mm | m2 | 25.1709 | 0 | 0 | 0 | 0 | 0 | 0 | [5 empty] | 1 | 7 | 7 | 0 |  | 1 | 7 | 2
|  | P8:38,7*0,3718 |  | 14.3887 | [7 empty] | P8:38,7*0,3718 | [7 empty] | Kladení dlažby keramické do TM, vel. do 600x600 mm
|  | P9:22,9*0,3718 |  | 8.5142 | [7 empty] | P9:22,9*0,3718 | [7 empty] | P8:38,7*0,3718
|  | P6:6,1*0,3718 |  | 2.268 | [7 empty] | P6:6,1*0,3718 | [7 empty] | P9:22,9*0,3718
85 | 771275106R00 | Obklad keram.schod.stupňů hladkých do tmele | m2 | 5.974 | 0 | 0 | 0.00315 | 0.018818 | 0 | 0 | [5 empty] | 1 | 7 | 7 | 0 |  | 1 | 7 | 2
|  | dopřesněno dle požadavků investora | [8 empty] | dopřesněno dle požadavků investora
|  | P7:1,215*0,17*18*0,3718 |  | 1.3823 | [7 empty] | P7:1,215*0,17*18*0,3718 | [7 empty] | dopřesněno dle požadavků investora
|  | 1,215*0,29*18*0,3718 |  | 2.3581 | [7 empty] | 1,215*0,29*18*0,3718 | [7 empty] | P7:1,215*0,17*18*0,3718
|  | podosta :4,45*1,35*0,3718 |  | 2.2336 | [7 empty] | podosta :4,45*1,35*0,3718 | [7 empty] | 1,215*0,29*18*0,3718
86 | 771475014R00 | Obklad soklíků keram.rovných, tmel,výška 10 cm | m | 22.5809 | 0 | 0 | 0.00032 | 0.0072259 | 0 | 0 | [5 empty] | 1 | 7 | 7 | 0 |  | 1 | 7 | 2
|  | včetně řezání pokládky a dodávky materialu | [8 empty] | včetně řezání pokládky a dodávky materialu
|  | P8: |  | 0 | [7 empty] | P8: | [7 empty] | včetně řezání pokládky a dodávky materialu
|  | 402 :(8+8+1,4+1,4)*0,3718 |  | 6.9898 | [7 empty] | 402 :(8+8+1,4+1,4)*0,3718 | [7 empty] | P8:
|  | odečtení otvorů:-1*4*0,3718 |  | -1.4872 | [7 empty] | odečtení otvorů:-1*4*0,3718 | [7 empty] | 402 :(8+8+1,4+1,4)*0,3718
|  | 404:(2,425+2,425+1,57+1,57)*0,3718 |  | 2.9707 | [7 empty] | 404:(2,425+2,425+1,57+1,57)*0,3718 | [7 empty] | odečtení otvorů:-1*4*0,3718
|  | odečtení otvorů:-1*0,3718 |  | -0.3718 | [7 empty] | odečtení otvorů:-1*0,3718 | [7 empty] | 404:(2,425+2,425+1,57+1,57)*0,3718
|  | -0,9*2*0,3718 |  | -0.6692 | [7 empty] | -0,9*2*0,3718 | [7 empty] | odečtení otvorů:-1*0,3718
|  | -0,8*0,3718 |  | -0.2974 | [7 empty] | -0,8*0,3718 | [7 empty] | -0,9*2*0,3718
|  | 409:(2,61+2,61+1,917+1,917)*0,3718 |  | 3.3663 | [7 empty] | 409:(2,61+2,61+1,917+1,917)*0,3718 | [7 empty] | -0,8*0,3718
|  | odečtení otvorů:-1*0,3718 |  | -0.3718 | [7 empty] | odečtení otvorů:-1*0,3718 | [7 empty] | 409:(2,61+2,61+1,917+1,917)*0,3718
|  | -0,9*0,3718 |  | -0.3346 | [7 empty] | -0,9*0,3718 | [7 empty] | odečtení otvorů:-1*0,3718
|  | -0,8*0,3718 |  | -0.2974 | [7 empty] | -0,8*0,3718 | [7 empty] | -0,9*0,3718
|  | 414:(2,5+2,5+2,1+2,1)*0,3718 |  | 3.4206 | [7 empty] | 414:(2,5+2,5+2,1+2,1)*0,3718 | [7 empty] | -0,8*0,3718
|  | odečtení otvorů:-0,9*2*0,3718 |  | -0.6692 | [7 empty] | odečtení otvorů:-0,9*2*0,3718 | [7 empty] | 414:(2,5+2,5+2,1+2,1)*0,3718
|  | -0,8*0,3718 |  | -0.2974 | [7 empty] | -0,8*0,3718 | [7 empty] | odečtení otvorů:-0,9*2*0,3718
|  | -1*0,3718 |  | -0.3718 | [7 empty] | -1*0,3718 | [7 empty] | -0,8*0,3718
|  | 419:(1,985+1,985+1,68+1,68)*0,3718 |  | 2.7253 | [7 empty] | 419:(1,985+1,985+1,68+1,68)*0,3718 | [7 empty] | -1*0,3718
|  | odečtení otvorů:-1*0,3718 |  | -0.3718 | [7 empty] | odečtení otvorů:-1*0,3718 | [7 empty] | 419:(1,985+1,985+1,68+1,68)*0,3718
|  | -0,9*0,3718 |  | -0.3346 | [7 empty] | -0,9*0,3718 | [7 empty] | odečtení otvorů:-1*0,3718
|  | -0,8*0,3718 |  | -0.2974 | [7 empty] | -0,8*0,3718 | [7 empty] | -0,9*0,3718
|  | 424:(1,4+0,6+1,3+1,3+1,215+2,3+1,2+4,025)*0,3718 |  | 4.9598 | [7 empty] | 424:(1,4+0,6+1,3+1,3+1,215+2,3+1,2+4,025)*0,3718 | [7 empty] | -0,8*0,3718
|  | odečtení otvorů:-1*0,3718 |  | -0.3718 | [7 empty] | odečtení otvorů:-1*0,3718 | [7 empty] | 424:(1,4+0,6+1,3+1,3+1,215+2,3+1,2+4,025)*0,3718
|  | -0,9*3*0,3718 |  | -1.0039 | [7 empty] | -0,9*3*0,3718 | [7 empty] | odečtení otvorů:-1*0,3718
|  | -0,8*2*0,3718 |  | -0.5949 | [7 empty] | -0,8*2*0,3718 | [7 empty] | -0,9*3*0,3718
|  | 426 (WC):(1,41+1,41+1,2+1,2)*0,3718 |  | 1.9408 | [7 empty] | 426 (WC):(1,41+1,41+1,2+1,2)*0,3718 | [7 empty] | -0,8*2*0,3718
|  | odečtení otvorů :-0,8*0,3718 |  | -0.2974 | [7 empty] | odečtení otvorů :-0,8*0,3718 | [7 empty] | 426 (WC):(1,41+1,41+1,2+1,2)*0,3718
|  | Schodiště :10*0,3718 |  | 3.718 | [7 empty] | Schodiště :10*0,3718 | [7 empty] | odečtení otvorů :-0,8*0,3718
|  | podesta :2,5*0,3718 |  | 0.9295 | [7 empty] | podesta :2,5*0,3718 | [7 empty] | Schodiště :10*0,3718
87 | 998771103R00 | Přesun hmot pro podlahy z dlaždic, výšky do 24 m | t | 0.4339 | 0 | 0 | 0 | 0 |  | 0 | [5 empty] | 12 | 0 | 91 | 0 |  | 12 | 0 | 2
|  | 1,1670*0,3718 |  | 0.4339 | [7 empty] | 1,1670*0,3718 | [7 empty] | Přesun hmot pro podlahy z dlaždic, výšky do 24 m
88 | 59764203 | Dlažba matná 300x300x9 mm | m2 | 8.0792 | 0 | 0 | 0.0192 | 0.15512 |  | 0 | [5 empty] | 3 | 7 | 59764203 | 0 |  | 3 | 7 | 2
|  | 20,5*1,06*0,3718 |  | 8.0792 | [7 empty] | 20,5*1,06*0,3718 | [7 empty] | Dlažba matná 300x300x9 mm
89 | 59764206 | Dlažba matná 330x330 mm | m2 | 6.3057 | 0 | 0 | 0.0192 | 0.12107 |  | 0 | [5 empty] | 3 | 7 | 59764206 | 0 |  | 3 | 7 | 2
|  | 16*1,06*0,3718 |  | 6.3057 | [7 empty] | 16*1,06*0,3718 | [7 empty] | Dlažba matná 330x330 mm
90 | 597642070 | Dlažba matná 600x600x9 | m2 | 6.8575 | 0 | 0 | 0.0192 | 0.13166 |  | 0 | [5 empty] | 3 | 1 | 597642070 | 0 |  | 3 | 1 | 2
|  | dopřesněno dle požadavků investora | [8 empty] | dopřesněno dle požadavků investora
|  | 17,4*1,06*0,3718 |  | 6.8575 | [7 empty] | 17,4*1,06*0,3718 | [7 empty] | dopřesněno dle požadavků investora
y | 771 | Podlahy z dlaždic a obklady |  |  |  | 0 |  | 0.4339 |  | 0 |  |  | 0 | 0.4339 | 0
x | 776 | Podlahy povlakové
91 | 7761212. | Samonivelační stěrka + penetrace vč dod | M2 | 81.0524 | 0 | 0 | 0 | 0 | 0 | 0 | [5 empty] | 1 | 7 | 7 | 0 |  | 1 | 7 | 2
|  | Samonivelační stěrka - 1-komponentní, samonivelační podlahový potěr, s možností strojní aplikace, pro vyrovnání a vyhlazení vnitřních ploch před konečnou úpravou povrchu, splňující požadavky ČSN EN 13813 na potěrové materiály a podlahové potěry: CT-C25-F6-AR1-B1,5. | [8 empty] | Samonivelační stěrka - 1-komponentní, samonivelační podlahový potěr, s možností strojní aplikace, pro vyrovnání a vyhlazení vnitřních ploch před konečnou úpravou povrchu, splňující požadavky ČSN EN 13813 na potěrové materiály a podlahové potěry: CT-C25-F6-AR1-B1,5.
|  | předpoklad je tl 10 mm | [8 empty] | předpoklad je tl 10 mm
|  | útováno bude dle skutečnsti na stavbě | [8 empty] | útováno bude dle skutečnsti na stavbě
|  | 218*0,3718 |  | 81.0524 | [7 empty] | 218*0,3718 | [7 empty] | útováno bude dle skutečnsti na stavbě
92 | 776421100RU1 | Lepení podlahových soklíků z PVC a vinylu včetně dodávky soklíku PVC | m | 80.8405 | 0 | 0 | 8e-05 | 0.0064672 | 0 | 0 | [5 empty] | 1 | 7 | 7 | 0 |  | 1 | 7 | 2
|  | 405:(3,285+3,285+3,735+3,735)*0,3718 |  | 5.2201 | [7 empty] | 405:(3,285+3,285+3,735+3,735)*0,3718 | [7 empty] | Lepení podlahových soklíků z PVC a vinylu včetně dodávky soklíku PVC
|  | odečtení otvorů:-0,9*0,3718 |  | -0.3346 | [7 empty] | odečtení otvorů:-0,9*0,3718 | [7 empty] | 405:(3,285+3,285+3,735+3,735)*0,3718
|  |  |  | 0 | [15 empty] | odečtení otvorů:-0,9*0,3718
|  | 407:(3,735+3,01+2,1+0,5+0,1+0,4+2+2,9+5,8+0,6+0,675+1,1+2,4)*0,3718 |  | 9.414 | [7 empty] | 407:(3,735+3,01+2,1+0,5+0,1+0,4+2+2,9+5,8+0,6+0,675+1,1+2,4)*0,3718 | [7 empty] | 0
|  | 407 :(3+0,8+0,8)*0,3718 |  | 1.7103 | [7 empty] | 407 :(3+0,8+0,8)*0,3718 | [7 empty] | 407:(3,735+3,01+2,1+0,5+0,1+0,4+2+2,9+5,8+0,6+0,675+1,1+2,4)*0,3718
|  | odečtení otvorů:-0,9*0,3718 |  | -0.3346 | [7 empty] | odečtení otvorů:-0,9*0,3718 | [7 empty] | 407 :(3+0,8+0,8)*0,3718
|  |  |  | 0 | [15 empty] | odečtení otvorů:-0,9*0,3718
|  | -0,96*0,3718 |  | -0.3569 | [7 empty] | -0,96*0,3718 | [7 empty] | 0
|  |  |  | 0 | [15 empty] | -0,96*0,3718
|  | 410:(7,7+3,6+5,8+0,6+2,7)*0,3718 |  | 7.5847 | [7 empty] | 410:(7,7+3,6+5,8+0,6+2,7)*0,3718 | [7 empty] | 0
|  | 410 :(2,4+0,685+0,52+2)*0,3718 |  | 2.0839 | [7 empty] | 410 :(2,4+0,685+0,52+2)*0,3718 | [7 empty] | 410:(7,7+3,6+5,8+0,6+2,7)*0,3718
|  | odečtení otvorů: |  | 0 | [7 empty] | odečtení otvorů: | [7 empty] | 410 :(2,4+0,685+0,52+2)*0,3718
|  |  |  | 0 | [15 empty] | odečtení otvorů:
|  | -1,06*0,3718 |  | -0.3941 | [7 empty] | -1,06*0,3718 | [7 empty] | 0
|  | -0,9*0,3718 |  | -0.3346 | [7 empty] | -0,9*0,3718 | [7 empty] | -1,06*0,3718
|  | 411:(5,76+5,76+3,1+3,1+1,975+1,975+0,1)*0,3718 |  | 8.0941 | [7 empty] | 411:(5,76+5,76+3,1+3,1+1,975+1,975+0,1)*0,3718 | [7 empty] | -0,9*0,3718
|  | odečtení otvorů: |  | 0 | [7 empty] | odečtení otvorů: | [7 empty] | 411:(5,76+5,76+3,1+3,1+1,975+1,975+0,1)*0,3718
|  | -0,9*0,3718 |  | -0.3346 | [7 empty] | -0,9*0,3718 | [7 empty] | odečtení otvorů:
|  | 416:(7,7+3,6+5,8+0,6+2,7)*0,3718 |  | 7.5847 | [7 empty] | 416:(7,7+3,6+5,8+0,6+2,7)*0,3718 | [7 empty] | -0,9*0,3718
|  | 416 :(2,4+0,685+0,52+2)*0,3718 |  | 2.0839 | [7 empty] | 416 :(2,4+0,685+0,52+2)*0,3718 | [7 empty] | 416:(7,7+3,6+5,8+0,6+2,7)*0,3718
|  | odečtení otvorů:-1,06*0,3718 |  | -0.3941 | [7 empty] | odečtení otvorů:-1,06*0,3718 | [7 empty] | 416 :(2,4+0,685+0,52+2)*0,3718
|  |  |  | 0 | [15 empty] | odečtení otvorů:-1,06*0,3718
|  | -0,9*0,3718 |  | -0.3346 | [7 empty] | -0,9*0,3718 | [7 empty] | 0
|  | 417:(3,35+3,35+5,76+5,76+2,225+2,225+0,1)*0,3718 |  | 8.4659 | [7 empty] | 417:(3,35+3,35+5,76+5,76+2,225+2,225+0,1)*0,3718 | [7 empty] | -0,9*0,3718
|  | odečtení otvorů:-0,9*0,3718 |  | -0.3346 | [7 empty] | odečtení otvorů:-0,9*0,3718 | [7 empty] | 417:(3,35+3,35+5,76+5,76+2,225+2,225+0,1)*0,3718
|  |  |  | 0 | [15 empty] | odečtení otvorů:-0,9*0,3718
|  | 421:(6,385+3,75+4,3+1,7)*0,3718 |  | 5.999 | [7 empty] | 421:(6,385+3,75+4,3+1,7)*0,3718 | [7 empty] | 0
|  | 421:(2,2+2,1)*0,3718 |  | 1.5987 | [7 empty] | 421:(2,2+2,1)*0,3718 | [7 empty] | 421:(6,385+3,75+4,3+1,7)*0,3718
|  | odečtení otvorů: |  | 0 | [7 empty] | odečtení otvorů: | [7 empty] | 421:(2,2+2,1)*0,3718
|  | -1,06*0,3718 |  | -0.3941 | [7 empty] | -1,06*0,3718 | [7 empty] | odečtení otvorů:
|  | -0,9*0,3718 |  | -0.3346 | [7 empty] | -0,9*0,3718 | [7 empty] | -1,06*0,3718
|  | 422:(2,97+2,97+5,235+5,235)*0,3718 |  | 6.1012 | [7 empty] | 422:(2,97+2,97+5,235+5,235)*0,3718 | [7 empty] | -0,9*0,3718
|  | odečtení otvorů: |  | 0 | [7 empty] | odečtení otvorů: | [7 empty] | 422:(2,97+2,97+5,235+5,235)*0,3718
|  | -0,9*0,3718 |  | -0.3346 | [7 empty] | -0,9*0,3718 | [7 empty] | odečtení otvorů:
|  | 427:(3,735+3,735+3,745+3,745)*0,3718 |  | 5.5621 | [7 empty] | 427:(3,735+3,735+3,745+3,745)*0,3718 | [7 empty] | -0,9*0,3718
|  | odečtení otvorů:-0,9*0,3718 |  | -0.3346 | [7 empty] | odečtení otvorů:-0,9*0,3718 | [7 empty] | 427:(3,735+3,735+3,745+3,745)*0,3718
|  |  |  | 0 | [15 empty] | odečtení otvorů:-0,9*0,3718
|  | 428:(3,735+3,735+2,63+2,63)*0,3718 |  | 4.733 | [7 empty] | 428:(3,735+3,735+2,63+2,63)*0,3718 | [7 empty] | 0
|  | odečtení otvorů:-0,9*0,3718 |  | -0.3346 | [7 empty] | odečtení otvorů:-0,9*0,3718 | [7 empty] | 428:(3,735+3,735+2,63+2,63)*0,3718
|  |  |  | 0 | [15 empty] | odečtení otvorů:-0,9*0,3718
|  | 429:(5,5+5,235+4,8+1,8+2,3+2,05+0,4+0,4+0,3+0,3+0,1+0,1)*0,3718 |  | 8.6574 | [7 empty] | 429:(5,5+5,235+4,8+1,8+2,3+2,05+0,4+0,4+0,3+0,3+0,1+0,1)*0,3718 | [7 empty] | 0
|  | 429 :(3,5+0,6)*0,3718 |  | 1.5244 | [7 empty] | 429 :(3,5+0,6)*0,3718 | [7 empty] | 429:(5,5+5,235+4,8+1,8+2,3+2,05+0,4+0,4+0,3+0,3+0,1+0,1)*0,3718
|  | odečtení otvorů:-0,9*0,3718 |  | -0.3346 | [7 empty] | odečtení otvorů:-0,9*0,3718 | [7 empty] | 429 :(3,5+0,6)*0,3718
|  |  |  | 0 | [15 empty] | odečtení otvorů:-0,9*0,3718
|  | -0,96*0,3718 |  | -0.3569 | [7 empty] | -0,96*0,3718 | [7 empty] | 0
93 | 776521200RV1 | Lepení povlakových podlah z dílců PVC a CV (vinyl) včetně vinylové podlahoviny tl. 2 mm | m2 | 84.9935 | 0 | 0 | 0.00407 | 0.34592 | 0 | 0 | [5 empty] | 1 | 7 | 7 | 0 |  | 1 | 7 | 2
|  | P10:228,6*0,3718 |  | 84.9935 | [7 empty] | P10:228,6*0,3718 | [7 empty] | Lepení povlakových podlah z dílců PVC a CV (vinyl) včetně vinylové podlahoviny tl. 2 mm
94 | 776996110R00 | Napuštění povlakových podlah pastou | m2 | 85.1422 | 0 | 0 | 3e-05 | 0.0025543 | 0 | 0 | [5 empty] | 1 | 7 | 7 | 0 |  | 1 | 7 | 2
|  | 229*0,3718 |  | 85.1422 | [7 empty] | 229*0,3718 | [7 empty] | Napuštění povlakových podlah pastou
95 | 998776103R00 | Přesun hmot pro podlahy povlakové, výšky do 24 m | t | 0.355 | 0 | 0 | 0 | 0 |  | 0 | [5 empty] | 12 | 0 | 96 | 0 |  | 12 | 0 | 2
|  | 0,9547*0,3718 |  | 0.355 | [7 empty] | 0,9547*0,3718 | [7 empty] | Přesun hmot pro podlahy povlakové, výšky do 24 m
y | 776 | Podlahy povlakové |  |  |  | 0 |  | 0.35495 |  | 0 |  |  | 0 | 0.35495 | 0
x | 781 | Obklady keramické
96 | 781101210R00 | Penetrace podkladu pod obklady | m2 | 36.9339 | 0 | 0 | 0.00021 | 0.0077561 | 0 | 0 | [5 empty] | 1 | 7 | 7 | 0 |  | 1 | 7 | 2
|  | 406 (koupelna):(2,425+2+1,5+0,57+0,435+1,8)*2*0,3718 |  | 6.4916 | [7 empty] | 406 (koupelna):(2,425+2+1,5+0,57+0,435+1,8)*2*0,3718 | [7 empty] | Penetrace podkladu pod obklady
|  | 407 obklady kuchyňská linka :(3+0,8+0,8)*0,63*0,3718 |  | 1.0775 | [7 empty] | 407 obklady kuchyňská linka :(3+0,8+0,8)*0,63*0,3718 | [7 empty] | 406 (koupelna):(2,425+2+1,5+0,57+0,435+1,8)*2*0,3718
|  | 412 (koupelna):(2+2+2,1+2,1)*2*0,3718 |  | 6.0975 | [7 empty] | 412 (koupelna):(2+2+2,1+2,1)*2*0,3718 | [7 empty] | 407 obklady kuchyňská linka :(3+0,8+0,8)*0,63*0,3718
|  | 415 (koupelna):(2,1+2,1+2+2)*2*0,3718 |  | 6.0975 | [7 empty] | 415 (koupelna):(2,1+2,1+2+2)*2*0,3718 | [7 empty] | 412 (koupelna):(2+2+2,1+2,1)*2*0,3718
|  | 420 (koupelna):(1,955+1,955+1,985+1,985)*2*0,3718 |  | 5.8596 | [7 empty] | 420 (koupelna):(1,955+1,955+1,985+1,985)*2*0,3718 | [7 empty] | 415 (koupelna):(2,1+2,1+2+2)*2*0,3718
|  | 421 obklad kuchuňská linka :(2,2+2,1)*0,63*0,3718 |  | 1.0072 | [7 empty] | 421 obklad kuchuňská linka :(2,2+2,1)*0,63*0,3718 | [7 empty] | 420 (koupelna):(1,955+1,955+1,985+1,985)*2*0,3718
|  | 425 (koupelna):(2,76+2,76+1,695+1,695)*2*0,3718 |  | 6.6255 | [7 empty] | 425 (koupelna):(2,76+2,76+1,695+1,695)*2*0,3718 | [7 empty] | 421 obklad kuchuňská linka :(2,2+2,1)*0,63*0,3718
|  | 426 (WC):(1,41+1,41+1,2+1,2)*1,4*0,3718 |  | 2.7171 | [7 empty] | 426 (WC):(1,41+1,41+1,2+1,2)*1,4*0,3718 | [7 empty] | 425 (koupelna):(2,76+2,76+1,695+1,695)*2*0,3718
|  | 429 obklad kuchuňská linka :(3,5+0,6)*0,63*0,3718 |  | 0.9604 | [7 empty] | 429 obklad kuchuňská linka :(3,5+0,6)*0,63*0,3718 | [7 empty] | 426 (WC):(1,41+1,41+1,2+1,2)*1,4*0,3718
97 | 781111115R00 | Otvor v obkladačce diamant.korunkou prům.do 30 mm | kus | 20.8208 | 0 | 0 | 0 | 0 | 0 | 0 | [5 empty] | 1 | 7 | 7 | 0 |  | 1 | 7 | 2
|  | 56*0,3718 |  | 20.8208 | [7 empty] | 56*0,3718 | [7 empty] | Otvor v obkladačce diamant.korunkou prům.do 30 mm
98 | 781111116R00 | Otvor v obkladačce diamant.korunkou prům.do 90 mm | kus | 4.4616 | 0 | 0 | 0 | 0 | 0 | 0 | [5 empty] | 1 | 7 | 7 | 0 |  | 1 | 7 | 2
|  | 12*0,3718 |  | 4.4616 | [7 empty] | 12*0,3718 | [7 empty] | Otvor v obkladačce diamant.korunkou prům.do 90 mm
99 | 781111131R00 | Vyplnění dilatačních spár tmelem | m | 22.3601 | 0 | 0 | 0 | 0 | 0 | 0 | [5 empty] | 1 | 7 | 7 | 0 |  | 1 | 7 | 2
|  | 406 (koupelna):(2,425+2+1,5+0,57+0,435+1,8)*0,3718 |  | 3.2458 | [7 empty] | 406 (koupelna):(2,425+2+1,5+0,57+0,435+1,8)*0,3718 | [7 empty] | Vyplnění dilatačních spár tmelem
|  | 407 obklady kuchyňská linka :(3+0,8+0,8)*0,3718 |  | 1.7103 | [7 empty] | 407 obklady kuchyňská linka :(3+0,8+0,8)*0,3718 | [7 empty] | 406 (koupelna):(2,425+2+1,5+0,57+0,435+1,8)*0,3718
|  | 412 (koupelna):(2+2+2,1+2,1)*0,3718 |  | 3.0488 | [7 empty] | 412 (koupelna):(2+2+2,1+2,1)*0,3718 | [7 empty] | 407 obklady kuchyňská linka :(3+0,8+0,8)*0,3718
|  | 415 (koupelna):(2,1+2,1+2+2)*0,3718 |  | 3.0488 | [7 empty] | 415 (koupelna):(2,1+2,1+2+2)*0,3718 | [7 empty] | 412 (koupelna):(2+2+2,1+2,1)*0,3718
|  | 420 (koupelna):(1,955+1,955+1,985+1,985)*0,3718 |  | 2.9298 | [7 empty] | 420 (koupelna):(1,955+1,955+1,985+1,985)*0,3718 | [7 empty] | 415 (koupelna):(2,1+2,1+2+2)*0,3718
|  | 421 obklad kuchuňská linka :(2,2+2,1)*0,3718 |  | 1.5987 | [7 empty] | 421 obklad kuchuňská linka :(2,2+2,1)*0,3718 | [7 empty] | 420 (koupelna):(1,955+1,955+1,985+1,985)*0,3718
|  | 425 (koupelna):(2,76+2,76+1,695+1,695)*0,3718 |  | 3.3127 | [7 empty] | 425 (koupelna):(2,76+2,76+1,695+1,695)*0,3718 | [7 empty] | 421 obklad kuchuňská linka :(2,2+2,1)*0,3718
|  | 426 (WC):(1,41+1,41+1,2+1,2)*0,3718 |  | 1.9408 | [7 empty] | 426 (WC):(1,41+1,41+1,2+1,2)*0,3718 | [7 empty] | 425 (koupelna):(2,76+2,76+1,695+1,695)*0,3718
|  | 429 obklad kuchuňská linka :(3,5+0,6)*0,3718 |  | 1.5244 | [7 empty] | 429 obklad kuchuňská linka :(3,5+0,6)*0,3718 | [7 empty] | 426 (WC):(1,41+1,41+1,2+1,2)*0,3718
100 | 781475120R00 | Obklad vnitřní stěn keramický, do tmele | m2 | 37.1421 | 0 | 0 | 0.00535 | 0.19871 | 0 | 0 | [5 empty] | 1 | 7 | 7 | 0 |  | 1 | 7 | 2
|  | dopřesněno dle požadavků investora | [8 empty] | dopřesněno dle požadavků investora
|  | 406 (koupelna):(2,425+2+1,5+0,57+0,435+1,8)*2*0,3718 |  | 6.4916 | [7 empty] | 406 (koupelna):(2,425+2+1,5+0,57+0,435+1,8)*2*0,3718 | [7 empty] | dopřesněno dle požadavků investora
|  | 407 obklady kuchyňská linka :(3+0,8+0,8)*0,63*0,3718 |  | 1.0775 | [7 empty] | 407 obklady kuchyňská linka :(3+0,8+0,8)*0,63*0,3718 | [7 empty] | 406 (koupelna):(2,425+2+1,5+0,57+0,435+1,8)*2*0,3718
|  | 412 (koupelna):(2+2+2,1+2,1)*2*0,3718 |  | 6.0975 | [7 empty] | 412 (koupelna):(2+2+2,1+2,1)*2*0,3718 | [7 empty] | 407 obklady kuchyňská linka :(3+0,8+0,8)*0,63*0,3718
|  | 415 (koupelna):(2,1+2,1+2+2)*2*0,3718 |  | 6.0975 | [7 empty] | 415 (koupelna):(2,1+2,1+2+2)*2*0,3718 | [7 empty] | 412 (koupelna):(2+2+2,1+2,1)*2*0,3718
|  | 420 (koupelna):(1,955+1,955+1,985+1,985)*2*0,3718 |  | 5.8596 | [7 empty] | 420 (koupelna):(1,955+1,955+1,985+1,985)*2*0,3718 | [7 empty] | 415 (koupelna):(2,1+2,1+2+2)*2*0,3718
|  | 421 obklad kuchuňská linka :(2,2+2,1)*0,63*0,3718 |  | 1.0072 | [7 empty] | 421 obklad kuchuňská linka :(2,2+2,1)*0,63*0,3718 | [7 empty] | 420 (koupelna):(1,955+1,955+1,985+1,985)*2*0,3718
|  | 425 (koupelna):(2,76+2,76+1,695+1,695)*2*0,3718 |  | 6.6255 | [7 empty] | 425 (koupelna):(2,76+2,76+1,695+1,695)*2*0,3718 | [7 empty] | 421 obklad kuchuňská linka :(2,2+2,1)*0,63*0,3718
|  | 426 (WC):(1,41+1,41+1,2+1,2)*1,4*0,3718 |  | 2.7171 | [7 empty] | 426 (WC):(1,41+1,41+1,2+1,2)*1,4*0,3718 | [7 empty] | 425 (koupelna):(2,76+2,76+1,695+1,695)*2*0,3718
|  | 429 obklad kuchuňská linka :(3,5+0,6)*0,63*0,3718 |  | 0.9604 | [7 empty] | 429 obklad kuchuňská linka :(3,5+0,6)*0,63*0,3718 | [7 empty] | 426 (WC):(1,41+1,41+1,2+1,2)*1,4*0,3718
|  | obklad parapetů předpoklad : |  | 0 | [7 empty] | obklad parapetů předpoklad : | [7 empty] | 429 obklad kuchuňská linka :(3,5+0,6)*0,63*0,3718
|  | 406,425:0,7*0,4*2*0,3718 |  | 0.2082 | [7 empty] | 406,425:0,7*0,4*2*0,3718 | [7 empty] | obklad parapetů předpoklad :
101 | 998781103R00 | Přesun hmot pro obklady keramické, výšky do 24 m | t | 0.975 | 0 | 0 | 0 | 0 |  | 0 | [5 empty] | 12 | 0 | 103 | 0 |  | 12 | 0 | 2
|  | 2,6223*0,3718 |  | 0.975 | [7 empty] | 2,6223*0,3718 | [7 empty] | Přesun hmot pro obklady keramické, výšky do 24 m
102 | 597813747 | Obkládačka 20x60 | m2 | 39.5527 | 0 | 0 | 0.01943 | 0.76851 |  | 0 | [5 empty] | 3 | 1 | 597813747 | 0 |  | 3 | 1 | 2
|  | dopřesněno dle požadavků investora | [8 empty] | dopřesněno dle požadavků investora
|  | 99,8*1,06*0,3718 |  | 39.332 | [7 empty] | 99,8*1,06*0,3718 | [7 empty] | dopřesněno dle požadavků investora
|  | 0,7*0,4*2*1,06*0,3718 |  | 0.2207 | [7 empty] | 0,7*0,4*2*1,06*0,3718 | [7 empty] | 99,8*1,06*0,3718
y | 781 | Obklady keramické |  |  |  | 0 |  | 0.97498 |  | 0 |  |  | 0 | 0.97498 | 0
x | 784 | Malby
103 | 784195112R00 | Malba , bílá, bez penetrace, 2 x | m2 | 357.6804 | 0 | 0 | 0.00014 | 0.050075 | 0 | 0 | [5 empty] | 1 | 7 | 7 | 0 |  | 1 | 7 | 2
|  | 401:(6,3+1,5+1,7+4+5,3+4,5+2,2+2,2+2+2)*2,63*0,3718 |  | 30.9973 | [7 empty] | 401:(6,3+1,5+1,7+4+5,3+4,5+2,2+2,2+2+2)*2,63*0,3718 | [7 empty] | Malba , bílá, bez penetrace, 2 x
|  | 402:(8+8+1,4+1,4)*3*0,3718 |  | 20.9695 | [7 empty] | 402:(8+8+1,4+1,4)*3*0,3718 | [7 empty] | 401:(6,3+1,5+1,7+4+5,3+4,5+2,2+2,2+2+2)*2,63*0,3718
|  | 403 výtah: |  | 0 | [7 empty] | 403 výtah: | [7 empty] | 402:(8+8+1,4+1,4)*3*0,3718
|  | 404:(2,425+2,425+1,57+1,57)*2,63*0,3718 |  | 7.8129 | [7 empty] | 404:(2,425+2,425+1,57+1,57)*2,63*0,3718 | [7 empty] | 403 výtah:
|  | 405:(3,285+3,285+3,735+3,735)*2,63*0,3718 |  | 13.7288 | [7 empty] | 405:(3,285+3,285+3,735+3,735)*2,63*0,3718 | [7 empty] | 404:(2,425+2,425+1,57+1,57)*2,63*0,3718
|  | 406 (koupelna):(2,425+2+1,5+0,57+0,435+1,8)*0,63*0,3718 |  | 2.0449 | [7 empty] | 406 (koupelna):(2,425+2+1,5+0,57+0,435+1,8)*0,63*0,3718 | [7 empty] | 405:(3,285+3,285+3,735+3,735)*2,63*0,3718
|  | 407:(3,735+3,01+2,1+0,5+0,1+0,4+2+2,9+5,8+0,6+0,675+1,1+2,4)*2,63*0,3718 |  | 24.7588 | [7 empty] | 407:(3,735+3,01+2,1+0,5+0,1+0,4+2+2,9+5,8+0,6+0,675+1,1+2,4)*2,63*0,3718 | [7 empty] | 406 (koupelna):(2,425+2+1,5+0,57+0,435+1,8)*0,63*0,3718
|  | 407 obklady kuchyňská linka :(3+0,8+0,8)*2*0,3718 |  | 3.4206 | [7 empty] | 407 obklady kuchyňská linka :(3+0,8+0,8)*2*0,3718 | [7 empty] | 407:(3,735+3,01+2,1+0,5+0,1+0,4+2+2,9+5,8+0,6+0,675+1,1+2,4)*2,63*0,3718
|  | 408 balkon: |  | 0 | [7 empty] | 408 balkon: | [7 empty] | 407 obklady kuchyňská linka :(3+0,8+0,8)*2*0,3718
|  | 409:(2,61+2,61+1,917+1,917)*2,63*0,3718 |  | 8.8533 | [7 empty] | 409:(2,61+2,61+1,917+1,917)*2,63*0,3718 | [7 empty] | 408 balkon:
|  | 410:(7,7+3,6+5,8+0,6+2,7)*2,63*0,3718 |  | 19.9478 | [7 empty] | 410:(7,7+3,6+5,8+0,6+2,7)*2,63*0,3718 | [7 empty] | 409:(2,61+2,61+1,917+1,917)*2,63*0,3718
|  | 410 obklad kuchuňská linka :(2,4+0,685+0,52+2)*2*0,3718 |  | 4.1679 | [7 empty] | 410 obklad kuchuňská linka :(2,4+0,685+0,52+2)*2*0,3718 | [7 empty] | 410:(7,7+3,6+5,8+0,6+2,7)*2,63*0,3718
|  | 411:(5,76+5,76+3,1+3,1+1,975+1,975+0,1)*2,63*0,3718 |  | 21.2874 | [7 empty] | 411:(5,76+5,76+3,1+3,1+1,975+1,975+0,1)*2,63*0,3718 | [7 empty] | 410 obklad kuchuňská linka :(2,4+0,685+0,52+2)*2*0,3718
|  | 412 (koupelna):(2+2+2,1+2,1)*0,63*0,3718 |  | 1.9207 | [7 empty] | 412 (koupelna):(2+2+2,1+2,1)*0,63*0,3718 | [7 empty] | 411:(5,76+5,76+3,1+3,1+1,975+1,975+0,1)*2,63*0,3718
|  | 414:(2,5+2,5+2,1+2,1)*2,63*0,3718 |  | 8.9961 | [7 empty] | 414:(2,5+2,5+2,1+2,1)*2,63*0,3718 | [7 empty] | 412 (koupelna):(2+2+2,1+2,1)*0,63*0,3718
|  | 415 (koupelna):(2,1+2,1+2+2)*0,63*0,3718 |  | 1.9207 | [7 empty] | 415 (koupelna):(2,1+2,1+2+2)*0,63*0,3718 | [7 empty] | 414:(2,5+2,5+2,1+2,1)*2,63*0,3718
|  | 416:(7,7+3,6+5,8+0,6+2,7)*2,63*0,3718 |  | 19.9478 | [7 empty] | 416:(7,7+3,6+5,8+0,6+2,7)*2,63*0,3718 | [7 empty] | 415 (koupelna):(2,1+2,1+2+2)*0,63*0,3718
|  | 416 obklad kuchuňská linka :(2,4+0,685+0,52+2)*2*0,3718 |  | 4.1679 | [7 empty] | 416 obklad kuchuňská linka :(2,4+0,685+0,52+2)*2*0,3718 | [7 empty] | 416:(7,7+3,6+5,8+0,6+2,7)*2,63*0,3718
|  | 417:(3,35+3,35+5,76+5,76+2,225+2,225+0,1)*2,63*0,3718 |  | 22.2653 | [7 empty] | 417:(3,35+3,35+5,76+5,76+2,225+2,225+0,1)*2,63*0,3718 | [7 empty] | 416 obklad kuchuňská linka :(2,4+0,685+0,52+2)*2*0,3718
|  | 419:(1,985+1,985+1,68+1,68)*2,63*0,3718 |  | 7.1675 | [7 empty] | 419:(1,985+1,985+1,68+1,68)*2,63*0,3718 | [7 empty] | 417:(3,35+3,35+5,76+5,76+2,225+2,225+0,1)*2,63*0,3718
|  | 420 (koupelna):(1,955+1,955+1,985+1,985)*0,63*0,3718 |  | 1.8458 | [7 empty] | 420 (koupelna):(1,955+1,955+1,985+1,985)*0,63*0,3718 | [7 empty] | 419:(1,985+1,985+1,68+1,68)*2,63*0,3718
|  | 421:(6,385+3,75+4,3+1,7)*2,63*0,3718 |  | 15.7774 | [7 empty] | 421:(6,385+3,75+4,3+1,7)*2,63*0,3718 | [7 empty] | 420 (koupelna):(1,955+1,955+1,985+1,985)*0,63*0,3718
|  | 421 obklad kuchuňská linka :(2,2+2,1)*2*0,3718 |  | 3.1975 | [7 empty] | 421 obklad kuchuňská linka :(2,2+2,1)*2*0,3718 | [7 empty] | 421:(6,385+3,75+4,3+1,7)*2,63*0,3718
|  | 422:(2,97+2,97+5,235+5,235)*2,63*0,3718 |  | 16.0463 | [7 empty] | 422:(2,97+2,97+5,235+5,235)*2,63*0,3718 | [7 empty] | 421 obklad kuchuňská linka :(2,2+2,1)*2*0,3718
|  | 424:(1,4+0,6+1,3+1,3+1,215+2,3+1,2+4,025)*2,63*0,3718 |  | 13.0443 | [7 empty] | 424:(1,4+0,6+1,3+1,3+1,215+2,3+1,2+4,025)*2,63*0,3718 | [7 empty] | 422:(2,97+2,97+5,235+5,235)*2,63*0,3718
|  | 425 (koupelna):(2,76+2,76+1,695+1,695)*0,63*0,3718 |  | 2.087 | [7 empty] | 425 (koupelna):(2,76+2,76+1,695+1,695)*0,63*0,3718 | [7 empty] | 424:(1,4+0,6+1,3+1,3+1,215+2,3+1,2+4,025)*2,63*0,3718
|  | 426 (WC):(1,41+1,41+1,2+1,2)*1,23*0,3718 |  | 2.3872 | [7 empty] | 426 (WC):(1,41+1,41+1,2+1,2)*1,23*0,3718 | [7 empty] | 425 (koupelna):(2,76+2,76+1,695+1,695)*0,63*0,3718
|  | 427:(3,735+3,735+3,745+3,745)*2,63*0,3718 |  | 14.6284 | [7 empty] | 427:(3,735+3,735+3,745+3,745)*2,63*0,3718 | [7 empty] | 426 (WC):(1,41+1,41+1,2+1,2)*1,23*0,3718
|  | 428:(3,735+3,735+2,63+2,63)*2,63*0,3718 |  | 12.4478 | [7 empty] | 428:(3,735+3,735+2,63+2,63)*2,63*0,3718 | [7 empty] | 427:(3,735+3,735+3,745+3,745)*2,63*0,3718
|  | 429:(5,5+5,235+4,8+1,8+2,3+2,05+0,4+0,4+0,3+0,3+0,1+0,1)*2,63*0,3718 |  | 22.7689 | [7 empty] | 429:(5,5+5,235+4,8+1,8+2,3+2,05+0,4+0,4+0,3+0,3+0,1+0,1)*2,63*0,3718 | [7 empty] | 428:(3,735+3,735+2,63+2,63)*2,63*0,3718
|  | 429 obklad kuchuňská linka :(3,5+0,6)*2*0,3718 |  | 3.0488 | [7 empty] | 429 obklad kuchuňská linka :(3,5+0,6)*2*0,3718 | [7 empty] | 429:(5,5+5,235+4,8+1,8+2,3+2,05+0,4+0,4+0,3+0,3+0,1+0,1)*2,63*0,3718
|  | strop:70*0,3718 |  | 26.026 | [7 empty] | strop:70*0,3718 | [7 empty] | 429 obklad kuchuňská linka :(3,5+0,6)*2*0,3718
104 | 784R0012 | Malba sádrokartonových konstrukcí se strukturou štuku | m2 | 113.4538 | 0 | 0 | 0.00073 | 0.082821 |  | 0 | [5 empty] | 12 | 0 | 12 | 0 |  | 12 | 0 | 2
|  | schodiště 401: |  | 0 | [7 empty] | schodiště 401: | [7 empty] | Malba sádrokartonových konstrukcí se strukturou štuku
|  | 4,45*1,35*0,3718 |  | 2.2336 | [7 empty] | 4,45*1,35*0,3718 | [7 empty] | schodiště 401:
|  | 4,45*2*0,3718 |  | 3.309 | [7 empty] | 4,45*2*0,3718 | [7 empty] | 4,45*1,35*0,3718
|  | 1,4*2*0,3718 |  | 1.041 | [7 empty] | 1,4*2*0,3718 | [7 empty] | 4,45*2*0,3718
|  | 0,25*1,4*2*0,3718 |  | 0.2603 | [7 empty] | 0,25*1,4*2*0,3718 | [7 empty] | 1,4*2*0,3718
|  | 2,32*1,3*1,25*2*0,3718 |  | 2.8034 | [7 empty] | 2,32*1,3*1,25*2*0,3718 | [7 empty] | 0,25*1,4*2*0,3718
|  | 404:3,8*0,3718 |  | 1.4128 | [7 empty] | 404:3,8*0,3718 | [7 empty] | 2,32*1,3*1,25*2*0,3718
|  | 405:12,3*0,3718 |  | 4.5731 | [7 empty] | 405:12,3*0,3718 | [7 empty] | 404:3,8*0,3718
|  | 406:4,6*0,3718 |  | 1.7103 | [7 empty] | 406:4,6*0,3718 | [7 empty] | 405:12,3*0,3718
|  | 407:28*0,3718 |  | 10.4104 | [7 empty] | 407:28*0,3718 | [7 empty] | 406:4,6*0,3718
|  | 409:5*0,3718 |  | 1.859 | [7 empty] | 409:5*0,3718 | [7 empty] | 407:28*0,3718
|  | 410:28,4*0,3718 |  | 10.5591 | [7 empty] | 410:28,4*0,3718 | [7 empty] | 409:5*0,3718
|  | 411:17,9*0,3718 |  | 6.6552 | [7 empty] | 411:17,9*0,3718 | [7 empty] | 410:28,4*0,3718
|  | 412:4,5*0,3718 |  | 1.6731 | [7 empty] | 412:4,5*0,3718 | [7 empty] | 411:17,9*0,3718
|  | 414:6,4*0,3718 |  | 2.3795 | [7 empty] | 414:6,4*0,3718 | [7 empty] | 412:4,5*0,3718
|  | 415:5,2*0,3718 |  | 1.9334 | [7 empty] | 415:5,2*0,3718 | [7 empty] | 414:6,4*0,3718
|  | 416:26,9*0,3718 |  | 10.0014 | [7 empty] | 416:26,9*0,3718 | [7 empty] | 415:5,2*0,3718
|  | 417:19,3*0,3718 |  | 7.1757 | [7 empty] | 417:19,3*0,3718 | [7 empty] | 416:26,9*0,3718
|  | 419:3,3*0,3718 |  | 1.2269 | [7 empty] | 419:3,3*0,3718 | [7 empty] | 417:19,3*0,3718
|  | 420:3,9*0,3718 |  | 1.45 | [7 empty] | 420:3,9*0,3718 | [7 empty] | 419:3,3*0,3718
|  | 421:23,9*0,3718 |  | 8.886 | [7 empty] | 421:23,9*0,3718 | [7 empty] | 420:3,9*0,3718
|  | 422:15,6*0,3718 |  | 5.8001 | [7 empty] | 422:15,6*0,3718 | [7 empty] | 421:23,9*0,3718
|  | 424:7,6*0,3718 |  | 2.8257 | [7 empty] | 424:7,6*0,3718 | [7 empty] | 422:15,6*0,3718
|  | 425:4,7*0,3718 |  | 1.7475 | [7 empty] | 425:4,7*0,3718 | [7 empty] | 424:7,6*0,3718
|  | 426:1,4*0,3718 |  | 0.5205 | [7 empty] | 426:1,4*0,3718 | [7 empty] | 425:4,7*0,3718
|  | 427:14*0,3718 |  | 5.2052 | [7 empty] | 427:14*0,3718 | [7 empty] | 426:1,4*0,3718
|  | 428:13,6*0,3718 |  | 5.0565 | [7 empty] | 428:13,6*0,3718 | [7 empty] | 427:14*0,3718
|  | 429:28,9*0,3718 |  | 10.745 | [7 empty] | 429:28,9*0,3718 | [7 empty] | 428:13,6*0,3718
y | 784 | Malby |  |  |  | 0 |  | 0.1329 |  | 0 |  |  | 0 | 0.1329 | 0
z | Celkem za objekt |  |  |  |  | 0 |  | 210.8285 |  | 0

## 01 111
Položkové zadání
STAVEBNÍ OBJEKT (SO) |  |  | 01 Stavební část
Rozpočet (část objektu) |  |  | 111 5NP - ZPŮSOBILÉ
P.č. | Číslo položky | Název položky | MJ | množství | cena / MJ | celkem (Kč) | Jednotková hmotnost | Celková hmotnost | Jednotková dem.hmot. | Celková dem.hmot.
x | 3 | Svislé a kompletní konstrukce
1 | 311112120RT3 | Stěna z tvárnic ztraceného bednění, tl. 20 cm zalití tvárnic betonem C 20/25 | m2 | 17.3383 | 0 | 0 | 0.50065 | 8.6804 | 0 | 0 | [5 empty] | 1 | 1 | 1 | 0 |  | 1 | 1 | 1
|  | Bednící betonové tvarovky š. 200, v. 250mm | [8 empty] | Bednící betonové tvarovky š. 200, v. 250mm
|  | výztuž je v rozpočtu základů | [8 empty] | výztuž je v rozpočtu základů
|  | výtah:(2,3+2,3+2,3+2,3)*3*0,6282 |  | 17.3383 | [7 empty] | výtah:(2,3+2,3+2,3+2,3)*3*0,6282 | [7 empty] | výztuž je v rozpočtu základů
2 | 311237379R00 | Zdivo z AKU 36,5 mk 247/365/238 P20 na MC 15 MPa | m2 | 91.6318 | 0 | 0 | 0.38237 | 35.0373 | 0 | 0 | [5 empty] | 1 | 1 | 1 | 0 |  | 1 | 1 | 1
|  | Akustický cihelný blok pro tl. stěny 36,5 cm, rozměr 247/365/238 mm, P 20 | [8 empty] | Akustický cihelný blok pro tl. stěny 36,5 cm, rozměr 247/365/238 mm, P 20
|  | Součinitel tepelné vodivosti bez omítek (?) 0,346 W/mK | [8 empty] | Součinitel tepelné vodivosti bez omítek (?) 0,346 W/mK
|  | Součinitel prostupu tepla s omítkami (U) 0,70 W/m?K | [8 empty] | Součinitel prostupu tepla s omítkami (U) 0,70 W/m?K
|  | Vzduchová neprůzvučnost Rw = 58 (-2; -6) dB při tloušťce stěny 365 mm a objemové hmotnosti zdiva včetně omítek tl. 15 mm 1 700 kg/m3 | [8 empty] | Vzduchová neprůzvučnost Rw = 58 (-2; -6) dB při tloušťce stěny 365 mm a objemové hmotnosti zdiva včetně omítek tl. 15 mm 1 700 kg/m3
|  | 527,528:4*3*0,6282 |  | 7.5384 | [7 empty] | 527,528:4*3*0,6282 | [7 empty] | Vzduchová neprůzvučnost Rw = 58 (-2; -6) dB při tloušťce stěny 365 mm a objemové hmotnosti zdiva včetně omítek tl. 15 mm 1 700 kg/m3
|  | 8*3*0,6282 |  | 15.0768 | [7 empty] | 8*3*0,6282 | [7 empty] | 527,528:4*3*0,6282
|  | odeční otvorů:-0,9*2,02*2*0,6282 |  | -2.2841 | [7 empty] | odeční otvorů:-0,9*2,02*2*0,6282 | [7 empty] | 8*3*0,6282
|  | 524:1,5*3*0,6282 |  | 2.8269 | [7 empty] | 524:1,5*3*0,6282 | [7 empty] | odeční otvorů:-0,9*2,02*2*0,6282
|  | odeční otvorů:-1*2,02*0,6282 |  | -1.269 | [7 empty] | odeční otvorů:-1*2,02*0,6282 | [7 empty] | 524:1,5*3*0,6282
|  | 501, 502:11,2*3*0,6282 |  | 21.1075 | [7 empty] | 501, 502:11,2*3*0,6282 | [7 empty] | odeční otvorů:-1*2,02*0,6282
|  | 0,5*3*0,6282 |  | 0.9423 | [7 empty] | 0,5*3*0,6282 | [7 empty] | 501, 502:11,2*3*0,6282
|  | 3,3*3*0,6282 |  | 6.2192 | [7 empty] | 3,3*3*0,6282 | [7 empty] | 0,5*3*0,6282
|  | 8,7*3*0,6282 |  | 16.396 | [7 empty] | 8,7*3*0,6282 | [7 empty] | 3,3*3*0,6282
|  | 4*3*0,6282 |  | 7.5384 | [7 empty] | 4*3*0,6282 | [7 empty] | 8,7*3*0,6282
|  | odeční otvorů:-1*2,02*4*0,6282 |  | -5.0759 | [7 empty] | odeční otvorů:-1*2,02*4*0,6282 | [7 empty] | 4*3*0,6282
|  | 510:6*3*0,6282 |  | 11.3076 | [7 empty] | 510:6*3*0,6282 | [7 empty] | odeční otvorů:-1*2,02*4*0,6282
|  | 516:6*3*0,6282 |  | 11.3076 | [7 empty] | 516:6*3*0,6282 | [7 empty] | 510:6*3*0,6282
3 | 311238130R00 | Zdivo 19 AKU P+D na MC 10, tl.190 mm | m2 | 5.6538 | 0 | 0 | 0.21063 | 1.1909 | 0 | 0 | [5 empty] | 1 | 1 | 1 | 0 |  | 1 | 1 | 1
|  | Broušený akustický cihelný blok pro tl. stěny 19 a 42 (dvojitá stěna) cm na maltu pro tenké spáry, rozměr 247/190/249 mm, P 15 | [8 empty] | Broušený akustický cihelný blok pro tl. stěny 19 a 42 (dvojitá stěna) cm na maltu pro tenké spáry, rozměr 247/190/249 mm, P 15
|  | Vážená laboratorní neprůzvučnost Rw= 49 (-2; -6) dB při tloušťce stěny 190 mm a plošné hmotnosti zdiva včetně omítek tl. 10 mm 208 kg/m2 | [8 empty] | Vážená laboratorní neprůzvučnost Rw= 49 (-2; -6) dB při tloušťce stěny 190 mm a plošné hmotnosti zdiva včetně omítek tl. 10 mm 208 kg/m2
|  | Součinitel tepelné vodivosti bez omítek (?) 0,29 W/mK | [8 empty] | Součinitel tepelné vodivosti bez omítek (?) 0,29 W/mK
|  | 513, 518, 523:1,5*3*2*0,6282 |  | 5.6538 | [7 empty] | 513, 518, 523:1,5*3*2*0,6282 | [7 empty] | Součinitel tepelné vodivosti bez omítek (?) 0,29 W/mK
4 | 311238130RT1 | Zdivo 19 AKU P+D na MC 10, tl.190 mm P 15, pevnost v tlaku 15 MPa | m2 | 123.0154 | 0 | 0 | 0.21063 | 25.9107 | 0 | 0 | [5 empty] | 1 | 1 | 1 | 0 |  | 1 | 1 | 1
|  | Broušený akustický cihelný blok pro tl. stěny 19 a 42 (dvojitá stěna) cm na maltu pro tenké spáry, rozměr 247/190/249 mm, P 15 | [8 empty] | Broušený akustický cihelný blok pro tl. stěny 19 a 42 (dvojitá stěna) cm na maltu pro tenké spáry, rozměr 247/190/249 mm, P 15
|  | Vážená laboratorní neprůzvučnost Rw= 49 (-2; -6) dB při tloušťce stěny 190 mm a plošné hmotnosti zdiva včetně omítek tl. 10 mm 208 kg/m2 | [8 empty] | Vážená laboratorní neprůzvučnost Rw= 49 (-2; -6) dB při tloušťce stěny 190 mm a plošné hmotnosti zdiva včetně omítek tl. 10 mm 208 kg/m2
|  | Součinitel tepelné vodivosti bez omítek (?) 0,29 W/mK | [8 empty] | Součinitel tepelné vodivosti bez omítek (?) 0,29 W/mK
|  | 507:3,6*3*2*0,6282 |  | 13.5691 | [7 empty] | 507:3,6*3*2*0,6282 | [7 empty] | Součinitel tepelné vodivosti bez omítek (?) 0,29 W/mK
|  | 511:8,5*3*2*0,6282 |  | 32.0382 | [7 empty] | 511:8,5*3*2*0,6282 | [7 empty] | 507:3,6*3*2*0,6282
|  | 517:6,5*3*2*0,6282 |  | 24.4998 | [7 empty] | 517:6,5*3*2*0,6282 | [7 empty] | 511:8,5*3*2*0,6282
|  | 521:8,5*3*2*0,6282 |  | 32.0382 | [7 empty] | 521:8,5*3*2*0,6282 | [7 empty] | 517:6,5*3*2*0,6282
|  | odeční otvorů:-0,9*2,02*0,6282 |  | -1.1421 | [7 empty] | odeční otvorů:-0,9*2,02*0,6282 | [7 empty] | 521:8,5*3*2*0,6282
|  | 522:5,235*3*2*0,6282 |  | 19.7318 | [7 empty] | 522:5,235*3*2*0,6282 | [7 empty] | odeční otvorů:-0,9*2,02*0,6282
|  | 520:0,66*3*0,6282 |  | 1.2438 | [7 empty] | 520:0,66*3*0,6282 | [7 empty] | 522:5,235*3*2*0,6282
|  | 0,55*3*0,6282 |  | 1.0365 | [7 empty] | 0,55*3*0,6282 | [7 empty] | 520:0,66*3*0,6282
5 | 311238138R00 | Zdivo 25 AKU Z P15 na MC 10, tl.250 mm | m2 | 1.0365 | 0 | 0 | 0.29018 | 0.30077 | 0 | 0 | [5 empty] | 1 | 1 | 1 | 0 |  | 1 | 1 | 1
|  | Broušený akustický cihelný blok pro tl. stěny 25 cm na maltu pro tenké spáry, rozměr 247/190/249 mm, P 15 | [8 empty] | Broušený akustický cihelný blok pro tl. stěny 25 cm na maltu pro tenké spáry, rozměr 247/190/249 mm, P 15
|  | Vážená laboratorní neprůzvučnost Rw= 49 (-2; -6) dB při tloušťce stěny 25 mm a plošné hmotnosti zdiva včetně omítek tl. 10 mm 258 kg/m2 | [8 empty] | Vážená laboratorní neprůzvučnost Rw= 49 (-2; -6) dB při tloušťce stěny 25 mm a plošné hmotnosti zdiva včetně omítek tl. 10 mm 258 kg/m2
|  | Součinitel tepelné vodivosti bez omítek (?) 0,29 W/mK | [8 empty] | Součinitel tepelné vodivosti bez omítek (?) 0,29 W/mK
|  | za hydrant:3*0,55*0,6282 |  | 1.0365 | [7 empty] | za hydrant:3*0,55*0,6282 | [7 empty] | Součinitel tepelné vodivosti bez omítek (?) 0,29 W/mK
6 | 311238236R00 | Zdivo 38 P15, tl. 380 mm | m2 | 128.7856 | 0 | 0 | 0.30319 | 39.0465 | 0 | 0 | [5 empty] | 1 | 1 | 1 | 0 |  | 1 | 1 | 1
|  | cihelné broušené tvarovky typu na tlouštku zdiva 380mm, rozměr 247/380/249 mm, P15 na MC 10 MPa (tenkovrstvou maltu). | [8 empty] | cihelné broušené tvarovky typu na tlouštku zdiva 380mm, rozměr 247/380/249 mm, P15 na MC 10 MPa (tenkovrstvou maltu).
|  | Součinitel tepelné vodivosti bez omítek (?) 0,108 W/mK, součinitel prostupu tepla s omítkami (U) 0,250 W/m?K. | [8 empty] | Součinitel tepelné vodivosti bez omítek (?) 0,108 W/mK, součinitel prostupu tepla s omítkami (U) 0,250 W/m?K.
|  | 1np obvod :6*3*0,6282 |  | 11.3076 | [7 empty] | 1np obvod :6*3*0,6282 | [7 empty] | Součinitel tepelné vodivosti bez omítek (?) 0,108 W/mK, součinitel prostupu tepla s omítkami (U) 0,250 W/m?K.
|  | 16,85*3*0,6282 |  | 31.7555 | [7 empty] | 16,85*3*0,6282 | [7 empty] | 1np obvod :6*3*0,6282
|  | 25,64*3*0,6282 |  | 48.3211 | [7 empty] | 25,64*3*0,6282 | [7 empty] | 16,85*3*0,6282
|  | 15,35*3*0,6282 |  | 28.9286 | [7 empty] | 15,35*3*0,6282 | [7 empty] | 25,64*3*0,6282
|  | 19,405*3*0,6282 |  | 36.5707 | [7 empty] | 19,405*3*0,6282 | [7 empty] | 15,35*3*0,6282
|  | 2*3*0,6282 |  | 3.7692 | [7 empty] | 2*3*0,6282 | [7 empty] | 19,405*3*0,6282
|  | odečtení otvorů :-1,5*1,5*11*0,6282 |  | -15.548 | [7 empty] | odečtení otvorů :-1,5*1,5*11*0,6282 | [7 empty] | 2*3*0,6282
|  | -1,06*2,39*3*0,6282 |  | -4.7744 | [7 empty] | -1,06*2,39*3*0,6282 | [7 empty] | odečtení otvorů :-1,5*1,5*11*0,6282
|  | -0,96*2,39*2*0,6282 |  | -2.8827 | [7 empty] | -0,96*2,39*2*0,6282 | [7 empty] | -1,06*2,39*3*0,6282
|  | -0,9*1,5*2*0,6282 |  | -1.6961 | [7 empty] | -0,9*1,5*2*0,6282 | [7 empty] | -0,96*2,39*2*0,6282
|  | -0,7*1,5*2*0,6282 |  | -1.3192 | [7 empty] | -0,7*1,5*2*0,6282 | [7 empty] | -0,9*1,5*2*0,6282
|  | -2,4*1,5*0,6282 |  | -2.2615 | [7 empty] | -2,4*1,5*0,6282 | [7 empty] | -0,7*1,5*2*0,6282
|  | -1,65*2,175*0,6282 |  | -2.2545 | [7 empty] | -1,65*2,175*0,6282 | [7 empty] | -2,4*1,5*0,6282
|  | -1,2*1,5*0,6282 |  | -1.1308 | [7 empty] | -1,2*1,5*0,6282 | [7 empty] | -1,65*2,175*0,6282
7 | 317168111R00 | Překlad plochý 115x71x1000 mm | kus | 3.7692 | 0 | 0 | 0.01726 | 0.065056 | 0 | 0 | [5 empty] | 1 | 1 | 1 | 0 |  | 1 | 1 | 1
|  | 6*0,6282 |  | 3.7692 | [7 empty] | 6*0,6282 | [7 empty] | Překlad plochý 115x71x1000 mm
8 | 317168112R00 | Překlad plochý 115x71x1250 mm | kus | 5.0256 | 0 | 0 | 0.02288 | 0.11499 | 0 | 0 | [5 empty] | 1 | 1 | 1 | 0 |  | 1 | 1 | 1
|  | 8*0,6282 |  | 5.0256 | [7 empty] | 8*0,6282 | [7 empty] | Překlad plochý 115x71x1250 mm
9 | 317168121R00 | Překlad plochý 145x71x1000 mm | kus | 0.6282 | 0 | 0 | 0.01962 | 0.012325 | 0 | 0 | [5 empty] | 1 | 1 | 1 | 0 |  | 1 | 1 | 1
|  | 1*0,6282 |  | 0.6282 | [7 empty] | 1*0,6282 | [7 empty] | Překlad plochý 145x71x1000 mm
10 | 317168122R00 | Překlad plochý 145x71x1250 mm | kus | 0.6282 | 0 | 0 | 0.02575 | 0.016176 | 0 | 0 | [5 empty] | 1 | 1 | 1 | 0 |  | 1 | 1 | 1
|  | 1*0,6282 |  | 0.6282 | [7 empty] | 1*0,6282 | [7 empty] | Překlad plochý 145x71x1250 mm
11 | 317168130R00 | Překlad 7 vysoký 70x238x1000 mm | kus | 7.5384 | 0 | 0 | 0.03637 | 0.27417 | 0 | 0 | [5 empty] | 1 | 1 | 1 | 0 |  | 1 | 1 | 1
|  | 12*0,6282 |  | 7.5384 | [7 empty] | 12*0,6282 | [7 empty] | Překlad 7 vysoký 70x238x1000 mm
12 | 317168131R00 | Překlad 7 vysoký 70x238x1250 mm | kus | 26.3844 | 0 | 0 | 0.04529 | 1.1949 | 0 | 0 | [5 empty] | 1 | 1 | 1 | 0 |  | 1 | 1 | 1
|  | 42*0,6282 |  | 26.3844 | [7 empty] | 42*0,6282 | [7 empty] | Překlad 7 vysoký 70x238x1250 mm
13 | 317168132R00 | Překlad 7 vysoký 70x238x1500 mm | kus | 3.141 | 0 | 0 | 0.05422 | 0.17031 | 0 | 0 | [5 empty] | 1 | 1 | 1 | 0 |  | 1 | 1 | 1
|  | 5*0,6282 |  | 3.141 | [7 empty] | 5*0,6282 | [7 empty] | Překlad 7 vysoký 70x238x1500 mm
14 | 317168133R00 | Překlad 7 vysoký 70x238x1750 mm | kus | 18.846 | 0 | 0 | 0.06314 | 1.1899 | 0 | 0 | [5 empty] | 1 | 1 | 1 | 0 |  | 1 | 1 | 1
|  | 30*0,6282 |  | 18.846 | [7 empty] | 30*0,6282 | [7 empty] | Překlad 7 vysoký 70x238x1750 mm
15 | 317168135R00 | Překlad 7 vysoký 70x238x2250 mm | kus | 3.141 | 0 | 0 | 0.08106 | 0.25461 | 0 | 0 | [5 empty] | 1 | 1 | 1 | 0 |  | 1 | 1 | 1
|  | 5*0,6282 |  | 3.141 | [7 empty] | 5*0,6282 | [7 empty] | Překlad 7 vysoký 70x238x2250 mm
16 | 317168138R00 | Překlad 7 vysoký 70x238x3000 mm | kus | 18.846 | 0 | 0 | 0.10784 | 2.0324 | 0 | 0 | [5 empty] | 1 | 1 | 1 | 0 |  | 1 | 1 | 1
|  | 30*0,6282 |  | 18.846 | [7 empty] | 30*0,6282 | [7 empty] | Překlad 7 vysoký 70x238x3000 mm
17 | 317321411R00 | Beton překladů železový C 25/30 | m3 | 0.2613 | 0 | 0 | 2.525 | 0.65979 | 0 | 0 | [5 empty] | 1 | 1 | 1 | 0 |  | 1 | 1 | 1
|  | 3,1*0,25*0,26*0,6282 |  | 0.1266 | [7 empty] | 3,1*0,25*0,26*0,6282 | [7 empty] | Beton překladů železový C 25/30
|  | 1,5*0,25*0,26*0,6282 |  | 0.0612 | [7 empty] | 1,5*0,25*0,26*0,6282 | [7 empty] | 3,1*0,25*0,26*0,6282
|  | 1,8*0,25*0,26*0,6282 |  | 0.0735 | [7 empty] | 1,8*0,25*0,26*0,6282 | [7 empty] | 1,5*0,25*0,26*0,6282
18 | 317351107R00 | Bednění překladů - zřízení | m2 | 0.1131 | 0 | 0 | 0.00884 | 0.0009998 | 0 | 0 | [5 empty] | 1 | 1 | 1 | 0 |  | 1 | 1 | 1
|  | překald výtahu :0,2*0,2*1,5*3*0,6282 |  | 0.1131 | [7 empty] | překald výtahu :0,2*0,2*1,5*3*0,6282 | [7 empty] | Bednění překladů - zřízení
19 | 317351108R00 | Bednění překladů - odstranění | m2 | 0.1131 | 0 | 0 | 0 | 0 | 0 | 0 | [5 empty] | 1 | 1 | 1 | 0 |  | 1 | 1 | 1
|  | 0,18*0,6282 |  | 0.1131 | [7 empty] | 0,18*0,6282 | [7 empty] | Bednění překladů - odstranění
20 | 317941123R00 | Osazení ocelových válcovaných nosníků č.14-22 | t | 0.8902 | 0 | 0 | 0.01709 | 0.015214 | 0 | 0 | [5 empty] | 1 | 1 | 1 | 0 |  | 1 | 1 | 1
|  | 1,417*0,6282 |  | 0.8902 | [7 empty] | 1,417*0,6282 | [7 empty] | Osazení ocelových válcovaných nosníků č.14-22
21 | 317941125R00 | Osazení ocelových válcovaných nosníků č.22 a vyšší | t | 0.2656 | 0 | 0 | 0.01221 | 0.003243 | 0 | 0 | [5 empty] | 1 | 1 | 1 | 0 |  | 1 | 1 | 1
|  | HEA260:3,1*68,2/1000*2*0,6282 |  | 0.2656 | [7 empty] | HEA260:3,1*68,2/1000*2*0,6282 | [7 empty] | Osazení ocelových válcovaných nosníků č.22 a vyšší
22 | 317998113R00 | Izolace mezi překlady polystyren tl. 80 mm | m | 21.0447 | 0 | 0 | 0.00044 | 0.0092597 | 0 | 0 | [5 empty] | 1 | 1 | 1 | 0 |  | 1 | 1 | 1
|  | 33,5*0,6282 |  | 21.0447 | [7 empty] | 33,5*0,6282 | [7 empty] | Izolace mezi překlady polystyren tl. 80 mm
23 | 342248140R00 | Příčky 8 na DBM, tl. 80 mm | m2 | 26.9385 | 0 | 0 | 0.07782 | 2.0964 | 0 | 0 | [5 empty] | 1 | 1 | 1 | 0 |  | 1 | 1 | 1
|  | Broušený cihelný blok pro nenosné příčky tl. 8 cm na maltu pro tenké spáry, rozměr 115/497/249 MM, P8. | [8 empty] | Broušený cihelný blok pro nenosné příčky tl. 8 cm na maltu pro tenké spáry, rozměr 115/497/249 MM, P8.
|  | včetně kotvení | [8 empty] | včetně kotvení
|  | 529:2,1*3*0,6282 |  | 3.9577 | [7 empty] | 529:2,1*3*0,6282 | [7 empty] | včetně kotvení
|  | 0,4*3*2*0,6282 |  | 1.5077 | [7 empty] | 0,4*3*2*0,6282 | [7 empty] | 529:2,1*3*0,6282
|  | 514:2,7*3*0,6282 |  | 5.0884 | [7 empty] | 514:2,7*3*0,6282 | [7 empty] | 0,4*3*2*0,6282
|  | 509:2,7*3*0,6282 |  | 5.0884 | [7 empty] | 509:2,7*3*0,6282 | [7 empty] | 514:2,7*3*0,6282
|  | odečtení otvorů:-0,9*2,02*0,6282 |  | -1.1421 | [7 empty] | odečtení otvorů:-0,9*2,02*0,6282 | [7 empty] | 509:2,7*3*0,6282
|  | 507:2*3*0,6282 |  | 3.7692 | [7 empty] | 507:2*3*0,6282 | [7 empty] | odečtení otvorů:-0,9*2,02*0,6282
|  | 0,4*3*0,6282 |  | 0.7538 | [7 empty] | 0,4*3*0,6282 | [7 empty] | 507:2*3*0,6282
|  | 517:2,225*3*0,6282 |  | 4.1932 | [7 empty] | 517:2,225*3*0,6282 | [7 empty] | 0,4*3*0,6282
|  | 511:1,975*3*0,6282 |  | 3.7221 | [7 empty] | 511:1,975*3*0,6282 | [7 empty] | 517:2,225*3*0,6282
24 | 342248141R00 | Příčky 11,5 na DBM, tl. 115 mm | m2 | 73.3292 | 0 | 0 | 0.09985 | 7.3219 | 0 | 0 | [5 empty] | 1 | 1 | 1 | 0 |  | 1 | 1 | 1
|  | Broušený cihelný blok pro nenosné příčky tl. 11,5 cm na maltu pro tenké spáry, rozměr 115/497/249 MM, P8. | [8 empty] | Broušený cihelný blok pro nenosné příčky tl. 11,5 cm na maltu pro tenké spáry, rozměr 115/497/249 MM, P8.
|  | včetně kotvení | [8 empty] | včetně kotvení
|  | 528:3,735*3*0,6282 |  | 7.039 | [7 empty] | 528:3,735*3*0,6282 | [7 empty] | včetně kotvení
|  | 525, 526:2,76*3*0,6282 |  | 5.2015 | [7 empty] | 525, 526:2,76*3*0,6282 | [7 empty] | 528:3,735*3*0,6282
|  | 2,3*3*0,6282 |  | 4.3346 | [7 empty] | 2,3*3*0,6282 | [7 empty] | 525, 526:2,76*3*0,6282
|  | 1,215*3*2*0,6282 |  | 4.5796 | [7 empty] | 1,215*3*2*0,6282 | [7 empty] | 2,3*3*0,6282
|  | 5,235*3*0,6282 |  | 9.8659 | [7 empty] | 5,235*3*0,6282 | [7 empty] | 1,215*3*2*0,6282
|  | odečtení otvorů:-0,9*2,02*0,6282 |  | -1.1421 | [7 empty] | odečtení otvorů:-0,9*2,02*0,6282 | [7 empty] | 5,235*3*0,6282
|  | -0,8*2,02*0,6282 |  | -1.0152 | [7 empty] | -0,8*2,02*0,6282 | [7 empty] | odečtení otvorů:-0,9*2,02*0,6282
|  | 520:2*3*0,6282 |  | 3.7692 | [7 empty] | 520:2*3*0,6282 | [7 empty] | -0,8*2,02*0,6282
|  | 3,75*3*0,6282 |  | 7.0672 | [7 empty] | 3,75*3*0,6282 | [7 empty] | 520:2*3*0,6282
|  | odečtení otvorů:-0,9*2,02*0,6282 |  | -1.1421 | [7 empty] | odečtení otvorů:-0,9*2,02*0,6282 | [7 empty] | 3,75*3*0,6282
|  | -0,8*2,02*0,6282 |  | -1.0152 | [7 empty] | -0,8*2,02*0,6282 | [7 empty] | odečtení otvorů:-0,9*2,02*0,6282
|  | hydrant :0,25*3*3*0,6282 |  | 1.4134 | [7 empty] | hydrant :0,25*3*3*0,6282 | [7 empty] | -0,8*2,02*0,6282
|  | 515, 514:3,35*3*0,6282 |  | 6.3134 | [7 empty] | 515, 514:3,35*3*0,6282 | [7 empty] | hydrant :0,25*3*3*0,6282
|  | 2,1*3*0,6282 |  | 3.9577 | [7 empty] | 2,1*3*0,6282 | [7 empty] | 515, 514:3,35*3*0,6282
|  | 1,2*3*0,6282 |  | 2.2615 | [7 empty] | 1,2*3*0,6282 | [7 empty] | 2,1*3*0,6282
|  | -0,9*2,02*2*0,6282 |  | -2.2841 | [7 empty] | -0,9*2,02*2*0,6282 | [7 empty] | 1,2*3*0,6282
|  | -0,8*2,02*0,6282 |  | -1.0152 | [7 empty] | -0,8*2,02*0,6282 | [7 empty] | -0,9*2,02*2*0,6282
|  | 509, 512:3,1*3*0,6282 |  | 5.8423 | [7 empty] | 509, 512:3,1*3*0,6282 | [7 empty] | -0,8*2,02*0,6282
|  | 2,61*3*0,6282 |  | 4.9188 | [7 empty] | 2,61*3*0,6282 | [7 empty] | 509, 512:3,1*3*0,6282
|  | 0,6*3*0,6282 |  | 1.1308 | [7 empty] | 0,6*3*0,6282 | [7 empty] | 2,61*3*0,6282
|  | odečtení otvorů:-0,9*2,02*0,6282 |  | -1.1421 | [7 empty] | odečtení otvorů:-0,9*2,02*0,6282 | [7 empty] | 0,6*3*0,6282
|  | -0,8*2,02*0,6282 |  | -1.0152 | [7 empty] | -0,8*2,02*0,6282 | [7 empty] | odečtení otvorů:-0,9*2,02*0,6282
|  | 506, 504:3,75*3*2*0,6282 |  | 14.1345 | [7 empty] | 506, 504:3,75*3*2*0,6282 | [7 empty] | -0,8*2,02*0,6282
|  | 2,425*3*0,6282 |  | 4.5702 | [7 empty] | 2,425*3*0,6282 | [7 empty] | 506, 504:3,75*3*2*0,6282
|  | odečtení otvorů:-0,9*2,02*2*0,6282 |  | -2.2841 | [7 empty] | odečtení otvorů:-0,9*2,02*2*0,6282 | [7 empty] | 2,425*3*0,6282
|  | -0,8*2,02*0,6282 |  | -1.0152 | [7 empty] | -0,8*2,02*0,6282 | [7 empty] | odečtení otvorů:-0,9*2,02*2*0,6282
25 | 342248144R00 | Příčky 14 na DBM, tl. 140 mm | m2 | 4.9502 | 0 | 0 | 0.12138 | 0.60086 | 0 | 0 | [5 empty] | 1 | 1 | 1 | 0 |  | 1 | 1 | 1
|  | Broušený cihelný blok pro tl. stěny 14 cm na maltu pro tenké spáry, rozměr 497/140/249 mm, P8 | [8 empty] | Broušený cihelný blok pro tl. stěny 14 cm na maltu pro tenké spáry, rozměr 497/140/249 mm, P8
|  | včetně kotvení | [8 empty] | včetně kotvení
|  | 520:1,9*3*0,6282 |  | 3.5807 | [7 empty] | 520:1,9*3*0,6282 | [7 empty] | včetně kotvení
|  | 502:1,4*3*0,6282 |  | 2.6384 | [7 empty] | 502:1,4*3*0,6282 | [7 empty] | 520:1,9*3*0,6282
|  | odečtení otvoru :-1*2,02*0,6282 |  | -1.269 | [7 empty] | odečtení otvoru :-1*2,02*0,6282 | [7 empty] | 502:1,4*3*0,6282
26 | 342248172R00 | Příčky 11,5 AKU, tl. 115 mm | m2 | 10.714 | 0 | 0 | 0.12841 | 1.3758 | 0 | 0 | [5 empty] | 1 | 1 | 1 | 0 |  | 1 | 1 | 1
|  | Broušený akustický cihelný blok P+D pro tl. stěny 11,5 cm na maltu pro tenké spáry - určeno pro zdivo instalačního jádra v obytné místnosti, rozměr 497/115/249 mm, P 10, na tenkovrstvou maltu. | [8 empty] | Broušený akustický cihelný blok P+D pro tl. stěny 11,5 cm na maltu pro tenké spáry - určeno pro zdivo instalačního jádra v obytné místnosti, rozměr 497/115/249 mm, P 10, na tenkovrstvou maltu.
|  | Rw= 44 (-2; -5) dB při plošné hmot-nosti zdiva včetně jednostranné omítky tl. 15 mm 148 kg/m2 | [8 empty] | Rw= 44 (-2; -5) dB při plošné hmot-nosti zdiva včetně jednostranné omítky tl. 15 mm 148 kg/m2
|  | včetně kotvení | [8 empty] | včetně kotvení
|  | 510, 507:0,52*3*2*0,6282 |  | 1.96 | [7 empty] | 510, 507:0,52*3*2*0,6282 | [7 empty] | včetně kotvení
|  | 0,685*3*2*0,6282 |  | 2.5819 | [7 empty] | 0,685*3*2*0,6282 | [7 empty] | 510, 507:0,52*3*2*0,6282
|  | 506:0,435*3*0,6282 |  | 0.8198 | [7 empty] | 506:0,435*3*0,6282 | [7 empty] | 0,685*3*2*0,6282
|  | 0,57*3*0,6282 |  | 1.0742 | [7 empty] | 0,57*3*0,6282 | [7 empty] | 506:0,435*3*0,6282
|  | 512. 516:0,65*3*2*0,6282 |  | 2.45 | [7 empty] | 512. 516:0,65*3*2*0,6282 | [7 empty] | 0,57*3*0,6282
|  | 0,485*3*2*0,6282 |  | 1.8281 | [7 empty] | 0,485*3*2*0,6282 | [7 empty] | 512. 516:0,65*3*2*0,6282
27 | 342264051RT1 | Podhled sádrokartonový na zavěšenou ocel. konstr. desky tl. 12,5 mm, bez izolace | m2 | 175.3934 | 0 | 0 | 0.01215 | 2.131 | 0 | 0 | [5 empty] | 1 | 0 | 0 | 0 |  | 1 | 0 | 1
|  | 504:3,8*0,6282 |  | 2.3872 | [7 empty] | 504:3,8*0,6282 | [7 empty] | 0
|  | 505:12,3*0,6282 |  | 7.7269 | [7 empty] | 505:12,3*0,6282 | [7 empty] | 504:3,8*0,6282
|  | 506:4,6*0,6282 |  | 2.8897 | [7 empty] | 506:4,6*0,6282 | [7 empty] | 505:12,3*0,6282
|  | 507:28*0,6282 |  | 17.5896 | [7 empty] | 507:28*0,6282 | [7 empty] | 506:4,6*0,6282
|  | 509:5*0,6282 |  | 3.141 | [7 empty] | 509:5*0,6282 | [7 empty] | 507:28*0,6282
|  | 510:28,4*0,6282 |  | 17.8409 | [7 empty] | 510:28,4*0,6282 | [7 empty] | 509:5*0,6282
|  | 511:17,9*0,6282 |  | 11.2448 | [7 empty] | 511:17,9*0,6282 | [7 empty] | 510:28,4*0,6282
|  | 512:4,5*0,6282 |  | 2.8269 | [7 empty] | 512:4,5*0,6282 | [7 empty] | 511:17,9*0,6282
|  | 514:6,4*0,6282 |  | 4.0205 | [7 empty] | 514:6,4*0,6282 | [7 empty] | 512:4,5*0,6282
|  | 515:5,2*0,6282 |  | 3.2666 | [7 empty] | 515:5,2*0,6282 | [7 empty] | 514:6,4*0,6282
|  | 516:26,9*0,6282 |  | 16.8986 | [7 empty] | 516:26,9*0,6282 | [7 empty] | 515:5,2*0,6282
|  | 517:19,3*0,6282 |  | 12.1243 | [7 empty] | 517:19,3*0,6282 | [7 empty] | 516:26,9*0,6282
|  | 519:3,3*0,6282 |  | 2.0731 | [7 empty] | 519:3,3*0,6282 | [7 empty] | 517:19,3*0,6282
|  | 520:3,9*0,6282 |  | 2.45 | [7 empty] | 520:3,9*0,6282 | [7 empty] | 519:3,3*0,6282
|  | 521:23,9*0,6282 |  | 15.014 | [7 empty] | 521:23,9*0,6282 | [7 empty] | 520:3,9*0,6282
|  | 522:15,6*0,6282 |  | 9.7999 | [7 empty] | 522:15,6*0,6282 | [7 empty] | 521:23,9*0,6282
|  | 524:7,6*0,6282 |  | 4.7743 | [7 empty] | 524:7,6*0,6282 | [7 empty] | 522:15,6*0,6282
|  | 525:4,7*0,6282 |  | 2.9525 | [7 empty] | 525:4,7*0,6282 | [7 empty] | 524:7,6*0,6282
|  | 526:1,4*0,6282 |  | 0.8795 | [7 empty] | 526:1,4*0,6282 | [7 empty] | 525:4,7*0,6282
|  | 527:14*0,6282 |  | 8.7948 | [7 empty] | 527:14*0,6282 | [7 empty] | 526:1,4*0,6282
|  | 528:13,6*0,6282 |  | 8.5435 | [7 empty] | 528:13,6*0,6282 | [7 empty] | 527:14*0,6282
|  | 529:28,9*0,6282 |  | 18.155 | [7 empty] | 529:28,9*0,6282 | [7 empty] | 528:13,6*0,6282
28 | 342264051RT2 | Podhled sádrokartonový na zavěšenou ocel. konstr. desky protipožární tl. 12,5 mm, bez izolace | m2 | 16.3002 | 0 | 0 | 0.01373 | 0.2238 | 0 | 0 | [5 empty] | 1 | 1 | 1 | 0 |  | 1 | 1 | 1
|  | včetně parozábrany | [8 empty] | včetně parozábrany
|  | schodiště 501: |  | 0 | [7 empty] | schodiště 501: | [7 empty] | včetně parozábrany
|  | 4,45*1,35*0,6282 |  | 3.7739 | [7 empty] | 4,45*1,35*0,6282 | [7 empty] | schodiště 501:
|  | 4,45*2*0,6282 |  | 5.591 | [7 empty] | 4,45*2*0,6282 | [7 empty] | 4,45*1,35*0,6282
|  | 1,4*2*0,6282 |  | 1.759 | [7 empty] | 1,4*2*0,6282 | [7 empty] | 4,45*2*0,6282
|  | 0,25*1,4*2*0,6282 |  | 0.4397 | [7 empty] | 0,25*1,4*2*0,6282 | [7 empty] | 1,4*2*0,6282
|  | 2,32*1,3*1,25*2*0,6282 |  | 4.7366 | [7 empty] | 2,32*1,3*1,25*2*0,6282 | [7 empty] | 0,25*1,4*2*0,6282
29 | 342948111R00 | Ukotvení příček k cihel.konstr. kotvami na hmožd. | m | 81.666 | 0 | 0 | 0.00102 | 0.083299 | 0 | 0 | [5 empty] | 1 | 1 | 1 | 0 |  | 1 | 1 | 1
|  | 130*0,6282 |  | 81.666 | [7 empty] | 130*0,6282 | [7 empty] | Ukotvení příček k cihel.konstr. kotvami na hmožd.
30 | 346244382R00 | Plentování ocelových nosníků výšky 20 - 30 cm | m2 | 4.6236 | 0 | 0 | 0.17856 | 0.82559 | 0 | 0 | [5 empty] | 1 | 1 | 1 | 0 |  | 1 | 1 | 1
|  | ((3,1*0,26*2)+(0,25*3,1))*2*0,6282 |  | 2.999 | [7 empty] | ((3,1*0,26*2)+(0,25*3,1))*2*0,6282 | [7 empty] | Plentování ocelových nosníků výšky 20 - 30 cm
|  | ((1,8*0,3*2)+(0,3*1,8))*0,6282 |  | 1.0177 | [7 empty] | ((1,8*0,3*2)+(0,3*1,8))*0,6282 | [7 empty] | ((3,1*0,26*2)+(0,25*3,1))*2*0,6282
|  | ((2,3*0,14*2)+(0,14*2,3))*0,6282 |  | 0.6068 | [7 empty] | ((2,3*0,14*2)+(0,14*2,3))*0,6282 | [7 empty] | ((1,8*0,3*2)+(0,3*1,8))*0,6282
31 | 346275111R00 | Přizdívky z desek tl. 50 mm | m2 | 28.8344 | 0 | 0 | 0.09358 | 2.6983 | 0 | 0 | [5 empty] | 1 | 1 | 1 | 0 |  | 1 | 1 | 1
|  | 525:1,7*3*0,6282 |  | 3.2038 | [7 empty] | 525:1,7*3*0,6282 | [7 empty] | Přizdívky z desek tl. 50 mm
|  | 526:1,2*1,5*0,6282 |  | 1.1308 | [7 empty] | 526:1,2*1,5*0,6282 | [7 empty] | 525:1,7*3*0,6282
|  | 520:2*3*0,6282 |  | 3.7692 | [7 empty] | 520:2*3*0,6282 | [7 empty] | 526:1,2*1,5*0,6282
|  | 0,8*1,5*0,6282 |  | 0.7538 | [7 empty] | 0,8*1,5*0,6282 | [7 empty] | 520:2*3*0,6282
|  | 515:1,3*3*0,6282 |  | 2.45 | [7 empty] | 515:1,3*3*0,6282 | [7 empty] | 0,8*1,5*0,6282
|  | 0,8*1,5*0,6282 |  | 0.7538 | [7 empty] | 0,8*1,5*0,6282 | [7 empty] | 515:1,3*3*0,6282
|  | 512:1,9*3*0,6282 |  | 3.5807 | [7 empty] | 512:1,9*3*0,6282 | [7 empty] | 0,8*1,5*0,6282
|  | 0,8*1,5*0,6282 |  | 0.7538 | [7 empty] | 0,8*1,5*0,6282 | [7 empty] | 512:1,9*3*0,6282
|  | 516:1,8*3*0,6282 |  | 3.3923 | [7 empty] | 516:1,8*3*0,6282 | [7 empty] | 0,8*1,5*0,6282
|  | 510:1,8*3*0,6282 |  | 3.3923 | [7 empty] | 510:1,8*3*0,6282 | [7 empty] | 516:1,8*3*0,6282
|  | 507:3*3*0,6282 |  | 5.6538 | [7 empty] | 507:3*3*0,6282 | [7 empty] | 510:1,8*3*0,6282
32 | 389381001RT3 | Dobetonování prefabrikovaných konstrukcí betonem třídy C 25/30 | m3 | 5.8108 | 0 | 0 | 2.5698 | 14.9327 | 0 | 0 | [5 empty] | 1 | 1 | 1 | 0 |  | 1 | 1 | 1
|  | filigrán:9,25*0,6282 |  | 5.8108 | [7 empty] | filigrán:9,25*0,6282 | [7 empty] | Dobetonování prefabrikovaných konstrukcí betonem třídy C 25/30
33 | 342264051RT5 | Podhled sádrokartonový na zavěšenou ocel. konstr. desky standard impreg.proti vodě tl. 12,5 mm, | m2 | 15.2653 | 0 | 0 | 0.01215 | 0.18547 |  | 0 | [5 empty] | 12 | 0 | 1 | 0 |  | 12 | 0 | 1
|  | 506:4,6*0,6282 |  | 2.8897 | [7 empty] | 506:4,6*0,6282 | [7 empty] | Podhled sádrokartonový na zavěšenou ocel. konstr. desky standard impreg.proti vodě tl. 12,5 mm,
|  | 512:4,5*0,6282 |  | 2.8269 | [7 empty] | 512:4,5*0,6282 | [7 empty] | 506:4,6*0,6282
|  | 515:5,2*0,6282 |  | 3.2666 | [7 empty] | 515:5,2*0,6282 | [7 empty] | 512:4,5*0,6282
|  | 520:3,9*0,6282 |  | 2.45 | [7 empty] | 520:3,9*0,6282 | [7 empty] | 515:5,2*0,6282
|  | 525:4,7*0,6282 |  | 2.9525 | [7 empty] | 525:4,7*0,6282 | [7 empty] | 520:3,9*0,6282
|  | 526:1,4*0,6282 |  | 0.8795 | [7 empty] | 526:1,4*0,6282 | [7 empty] | 525:4,7*0,6282
34 | 13380630 | Tyč průřezu L 140, střední, jakost oceli S235 | t | 0.0898 | 0 | 0 | 1 | 0.0898 |  | 0 | [5 empty] | 3 | 1 | 13380630 | 0 |  | 3 | 1 | 1
|  | L150:0,143*0,6282 |  | 0.0898 | [7 empty] | L150:0,143*0,6282 | [7 empty] | Tyč průřezu L 140, střední, jakost oceli S235
35 | 13384435 | Tyč průřezu U 140, střední, jakost oceli S235 | t | 0.1638 | 0 | 0 | 1 | 0.1638 |  | 0 | [5 empty] | 3 | 1 | 13384435 | 0 |  | 3 | 1 | 1
|  | L140:0,2608*0,6282 |  | 0.1638 | [7 empty] | L140:0,2608*0,6282 | [7 empty] | Tyč průřezu U 140, střední, jakost oceli S235
36 | 13384440 | Tyč průřezu U 160, střední, jakost oceli S235 | t | 0.0851 | 0 | 0 | 1 | 0.0851 |  | 0 | [5 empty] | 3 | 1 | 13384440 | 0 |  | 3 | 1 | 1
|  | 0,1354*0,6282 |  | 0.0851 | [7 empty] | 0,1354*0,6282 | [7 empty] | Tyč průřezu U 160, střední, jakost oceli S235
37 | 1338R005 | Tyč průřezu L 120, střední, jakost oceli S235 | t | 0.029 | 0 | 0 | 1 | 0.029 |  | 0 | [5 empty] | 3 | 1 | 1338R005 | 0 |  | 3 | 1 | 1
|  | 0,0462*0,6282 |  | 0.029 | [7 empty] | 0,0462*0,6282 | [7 empty] | Tyč průřezu L 120, střední, jakost oceli S235
38 | 13483315 | Tyč průřezu U 200, hrubé, jakost oceli S235 | t | 0.1787 | 0 | 0 | 1 | 0.1787 |  | 0 | [5 empty] | 3 | 1 | 13483315 | 0 |  | 3 | 1 | 1
|  | 0,2844*0,6282 |  | 0.1787 | [7 empty] | 0,2844*0,6282 | [7 empty] | Tyč průřezu U 200, hrubé, jakost oceli S235
39 | 13486330 | Tyč průřezu HEA 260, hrubé, jakost oceli S235 | t | 0.2811 | 0 | 0 | 1 | 0.2811 |  | 0 | [5 empty] | 3 | 1 | 13486330 | 0 |  | 3 | 1 | 1
|  | 260/3000 | [8 empty] | 260/3000
|  | 0,4474*0,6282 |  | 0.2811 | [7 empty] | 0,4474*0,6282 | [7 empty] | 260/3000
y | 3 | Svislé a kompletní konstrukce |  |  |  | 0 |  | 149.4825 |  | 0 |  |  | 0 | 149.4825 | 0
x | 4 | Vodorovné konstrukce
40 | 416091083R00 | Příplatek k podhledu sádrokart. za plochu do 10 m2 | m2 | 31.6613 | 0 | 0 | 0 | 0 | 0 | 0 | [5 empty] | 1 | 1 | 1 | 0 |  | 1 | 1 | 1
|  | 504:3,8*0,6282 |  | 2.3872 | [7 empty] | 504:3,8*0,6282 | [7 empty] | Příplatek k podhledu sádrokart. za plochu do 10 m2
|  | 506:4,6*0,6282 |  | 2.8897 | [7 empty] | 506:4,6*0,6282 | [7 empty] | 504:3,8*0,6282
|  | 509:5*0,6282 |  | 3.141 | [7 empty] | 509:5*0,6282 | [7 empty] | 506:4,6*0,6282
|  | 512:4,5*0,6282 |  | 2.8269 | [7 empty] | 512:4,5*0,6282 | [7 empty] | 509:5*0,6282
|  | 514:6,4*0,6282 |  | 4.0205 | [7 empty] | 514:6,4*0,6282 | [7 empty] | 512:4,5*0,6282
|  | 515:5,2*0,6282 |  | 3.2666 | [7 empty] | 515:5,2*0,6282 | [7 empty] | 514:6,4*0,6282
|  | 519:3,3*0,6282 |  | 2.0731 | [7 empty] | 519:3,3*0,6282 | [7 empty] | 515:5,2*0,6282
|  | 520:3,9*0,6282 |  | 2.45 | [7 empty] | 520:3,9*0,6282 | [7 empty] | 519:3,3*0,6282
|  | 524:7,6*0,6282 |  | 4.7743 | [7 empty] | 524:7,6*0,6282 | [7 empty] | 520:3,9*0,6282
|  | 525:4,7*0,6282 |  | 2.9525 | [7 empty] | 525:4,7*0,6282 | [7 empty] | 524:7,6*0,6282
|  | 526:1,4*0,6282 |  | 0.8795 | [7 empty] | 526:1,4*0,6282 | [7 empty] | 525:4,7*0,6282
41 | 417321315R00 | Ztužující pásy a věnce z betonu železového C 20/25 | m3 | 6.973 | 0 | 0 | 2.5251 | 17.6076 | 0 | 0 | [5 empty] | 1 | 1 | 1 | 0 |  | 1 | 1 | 1
|  | viz statika :9,6*0,6282 |  | 6.0307 | [7 empty] | viz statika :9,6*0,6282 | [7 empty] | Ztužující pásy a věnce z betonu železového C 20/25
|  | průvlak :1,5*0,6282 |  | 0.9423 | [7 empty] | průvlak :1,5*0,6282 | [7 empty] | viz statika :9,6*0,6282
42 | 417351115R00 | Bednění ztužujících pásů a věnců - zřízení | m2 | 20.6678 | 0 | 0 | 0.00782 | 0.16162 | 0 | 0 | [5 empty] | 1 | 1 | 1 | 0 |  | 1 | 1 | 1
|  | věnce :28*0,6282 |  | 17.5896 | [7 empty] | věnce :28*0,6282 | [7 empty] | Bednění ztužujících pásů a věnců - zřízení
|  | pruvlak :4,9*0,6282 |  | 3.0782 | [7 empty] | pruvlak :4,9*0,6282 | [7 empty] | věnce :28*0,6282
43 | 417351116R00 | Bednění ztužujících pásů a věnců - odstranění | m2 | 20.6678 | 0 | 0 | 0 | 0 | 0 | 0 | [5 empty] | 1 | 1 | 1 | 0 |  | 1 | 1 | 1
|  | věnce :28*0,6282 |  | 17.5896 | [7 empty] | věnce :28*0,6282 | [7 empty] | Bednění ztužujících pásů a věnců - odstranění
|  | průvlak:4,9*0,6282 |  | 3.0782 | [7 empty] | průvlak:4,9*0,6282 | [7 empty] | věnce :28*0,6282
44 | 417361821R00 | Výztuž ztužujících pásů a věnců z oceli 10505(R) | t | 0.7363 | 0 | 0 | 1.0167 | 0.74856 | 0 | 0 | [5 empty] | 1 | 1 | 1 | 0 |  | 1 | 1 | 1
|  | věnce :0,805*0,6282 |  | 0.5057 | [7 empty] | věnce :0,805*0,6282 | [7 empty] | Výztuž ztužujících pásů a věnců z oceli 10505(R)
|  | průvlak :0,3671*0,6282 |  | 0.2306 | [7 empty] | průvlak :0,3671*0,6282 | [7 empty] | věnce :0,805*0,6282
45 | 274361821R012 | Výztuž betonářské oceli | t | 0.402 | 0 | 0 | 1.0212 | 0.41051 |  | 0 | [5 empty] | 12 | 0 | 2 | 0 |  | 12 | 0 | 1
|  | nadbetonávky filigránových desek B 500:0,64*0,6282 |  | 0.402 | [7 empty] | nadbetonávky filigránových desek B 500:0,64*0,6282 | [7 empty] | Výztuž betonářské oceli
46 | 4R001 | Schodiště prefa ŽB | m2 | 12.564 | 0 | 0 | 0.62 | 7.7897 |  | 0 | [5 empty] | 12 | 0 | 3 | 0 |  | 12 | 0 | 1
|  | V ceně jsou započítány: | [8 empty] | V ceně jsou započítány:
|  | - stropní dílce, balkónové dílce a schodišťové dílce do uvedeného množství | [8 empty] | - stropní dílce, balkónové dílce a schodišťové dílce do uvedeného množství
|  | - podélné řezy stropními dílci | [8 empty] | - podélné řezy stropními dílci
|  | - vybrání a výřezy pro instalační šachty, komíny, apod. | [8 empty] | - vybrání a výřezy pro instalační šachty, komíny, apod.
|  | - typové ocelové výměny | [8 empty] | - typové ocelové výměny
|  | - ucpávky dutin | [8 empty] | - ucpávky dutin
|  | - doprava dílců na stavbu | [8 empty] | - doprava dílců na stavbu
|  | - montáž stropních dílců včetně zajištění jeřábu – viz níže | [8 empty] | - montáž stropních dílců včetně zajištění jeřábu – viz níže
|  | - uložení cementového nebo maltového lože pod stropní dílce | [8 empty] | - uložení cementového nebo maltového lože pod stropní dílce
|  | - uložení balkonových a schodišťových dílců – viz. níže | [8 empty] | - uložení balkonových a schodišťových dílců – viz. níže
|  | - výrobně montážní dokumentace | [8 empty] | - výrobně montážní dokumentace
|  | 20*0,6282 |  | 12.564 | [7 empty] | 20*0,6282 | [7 empty] | - výrobně montážní dokumentace
47 | 4R002 | Stropní konstrukce z prefa stropních dílců | m2 | 198.5112 | 0 | 0 | 0.3265 | 64.8139 |  | 0 | [5 empty] | 12 | 0 | 4 | 0 |  | 12 | 0 | 1
|  | V ceně jsou započítány: | [8 empty] | V ceně jsou započítány:
|  | - stropní dílce, balkónové dílce a schodišťové dílce do uvedeného množství | [8 empty] | - stropní dílce, balkónové dílce a schodišťové dílce do uvedeného množství
|  | - podélné řezy stropními dílci | [8 empty] | - podélné řezy stropními dílci
|  | - vybrání a výřezy pro instalační šachty, komíny, apod. | [8 empty] | - vybrání a výřezy pro instalační šachty, komíny, apod.
|  | - typové ocelové výměny | [8 empty] | - typové ocelové výměny
|  | - ucpávky dutin | [8 empty] | - ucpávky dutin
|  | - doprava dílců na stavbu | [8 empty] | - doprava dílců na stavbu
|  | - montáž stropních dílců včetně zajištění jeřábu – viz níže | [8 empty] | - montáž stropních dílců včetně zajištění jeřábu – viz níže
|  | - uložení cementového nebo maltového lože pod stropní dílce | [8 empty] | - uložení cementového nebo maltového lože pod stropní dílce
|  | - uložení balkonových a schodišťových dílců – viz. níže | [8 empty] | - uložení balkonových a schodišťových dílců – viz. níže
|  | - výrobně montážní dokumentace | [8 empty] | - výrobně montážní dokumentace
|  | - a případné podpěrné a bednící prvky dle technologie zhotovitele. | [8 empty] | - a případné podpěrné a bednící prvky dle technologie zhotovitele.
|  | 316*0,6282 |  | 198.5112 | [7 empty] | 316*0,6282 | [7 empty] | - a případné podpěrné a bednící prvky dle technologie zhotovitele.
48 | 4R003 | 5NP Balkony | m2 | 28.5831 | 0 | 0 | 0 | 0 |  | 0 | [5 empty] | 12 | 0 | 5 | 0 |  | 12 | 0 | 1
|  | V ceně jsou započítány: | [8 empty] | V ceně jsou započítány:
|  | - stropní dílce, balkónové dílce a schodišťové dílce do uvedeného množství | [8 empty] | - stropní dílce, balkónové dílce a schodišťové dílce do uvedeného množství
|  | - podélné řezy stropními dílci | [8 empty] | - podélné řezy stropními dílci
|  | - vybrání a výřezy pro instalační šachty, komíny, apod. | [8 empty] | - vybrání a výřezy pro instalační šachty, komíny, apod.
|  | - typové ocelové výměny | [8 empty] | - typové ocelové výměny
|  | - ucpávky dutin | [8 empty] | - ucpávky dutin
|  | - doprava dílců na stavbu | [8 empty] | - doprava dílců na stavbu
|  | - montáž stropních dílců včetně zajištění jeřábu – viz níže | [8 empty] | - montáž stropních dílců včetně zajištění jeřábu – viz níže
|  | - uložení cementového nebo maltového lože pod stropní dílce | [8 empty] | - uložení cementového nebo maltového lože pod stropní dílce
|  | - uložení balkonových a schodišťových dílců – viz. níže | [8 empty] | - uložení balkonových a schodišťových dílců – viz. níže
|  | - výrobně montážní dokumentace | [8 empty] | - výrobně montážní dokumentace
|  | 45,5*0,6282 |  | 28.5831 | [7 empty] | 45,5*0,6282 | [7 empty] | - výrobně montážní dokumentace
y | 4 | Vodorovné konstrukce |  |  |  | 0 |  | 91.5319 |  | 0 |  |  | 0 | 91.5319 | 0
x | 6 | Úpravy povrchu, podlahy
49 | 601021148RT2 | Stěrka stropů vyrovn. ručně tloušťka vrstvy 3 mm | m2 | 32.0382 | 0 | 0 | 0.00454 | 0.14545 | 0 | 0 | [5 empty] | 1 | 1 | 1 | 0 |  | 1 | 1 | 1
|  | Včetně pomocného lešení. | [8 empty] | Včetně pomocného lešení.
|  | 502:11,2*0,6282 |  | 7.0358 | [7 empty] | 502:11,2*0,6282 | [7 empty] | Včetně pomocného lešení.
|  | 508:5,7*0,6282 |  | 3.5807 | [7 empty] | 508:5,7*0,6282 | [7 empty] | 502:11,2*0,6282
|  | 513:11,4*0,6282 |  | 7.1615 | [7 empty] | 513:11,4*0,6282 | [7 empty] | 508:5,7*0,6282
|  | 518:11,1*0,6282 |  | 6.973 | [7 empty] | 518:11,1*0,6282 | [7 empty] | 513:11,4*0,6282
|  | 523:5,9*0,6282 |  | 3.7064 | [7 empty] | 523:5,9*0,6282 | [7 empty] | 518:11,1*0,6282
|  | 530:5,7*0,6282 |  | 3.5807 | [7 empty] | 530:5,7*0,6282 | [7 empty] | 523:5,9*0,6282
y | 6 | Úpravy povrchu, podlahy |  |  |  | 0 |  | 0.14545 |  | 0 |  |  | 0 | 0.14545 | 0
x | 61 | Upravy povrchů vnitřní
50 | 610991111R00 | Zakrývání výplní vnitřních otvorů | m2 | 79.5802 | 0 | 0 | 4e-05 | 0.0031832 | 0 | 0 | [5 empty] | 1 | 1 | 1 | 0 |  | 1 | 1 | 1
|  | 1,5*1,5*11*0,6282 |  | 15.548 | [7 empty] | 1,5*1,5*11*0,6282 | [7 empty] | Zakrývání výplní vnitřních otvorů
|  | 1,06*2,39*3*0,6282 |  | 4.7744 | [7 empty] | 1,06*2,39*3*0,6282 | [7 empty] | 1,5*1,5*11*0,6282
|  | 0,96*2,39*2*0,6282 |  | 2.8827 | [7 empty] | 0,96*2,39*2*0,6282 | [7 empty] | 1,06*2,39*3*0,6282
|  | 0,9*1,5*2*0,6282 |  | 1.6961 | [7 empty] | 0,9*1,5*2*0,6282 | [7 empty] | 0,96*2,39*2*0,6282
|  | 0,7*1,5*2*0,6282 |  | 1.3192 | [7 empty] | 0,7*1,5*2*0,6282 | [7 empty] | 0,9*1,5*2*0,6282
|  | 2,4*1,5*0,6282 |  | 2.2615 | [7 empty] | 2,4*1,5*0,6282 | [7 empty] | 0,7*1,5*2*0,6282
|  | 1,65*2,175*0,6282 |  | 2.2545 | [7 empty] | 1,65*2,175*0,6282 | [7 empty] | 2,4*1,5*0,6282
|  | 1,2*1,5*0,6282 |  | 1.1308 | [7 empty] | 1,2*1,5*0,6282 | [7 empty] | 1,65*2,175*0,6282
|  | 524-529:1*2,02*2*0,6282 |  | 2.5379 | [7 empty] | 524-529:1*2,02*2*0,6282 | [7 empty] | 1,2*1,5*0,6282
|  | 0,9*2,02*2*3*0,6282 |  | 6.8524 | [7 empty] | 0,9*2,02*2*3*0,6282 | [7 empty] | 524-529:1*2,02*2*0,6282
|  | 0,8*2,02*2*2*0,6282 |  | 4.0607 | [7 empty] | 0,8*2,02*2*2*0,6282 | [7 empty] | 0,9*2,02*2*3*0,6282
|  | 519-521:1*2,02*2*0,6282 |  | 2.5379 | [7 empty] | 519-521:1*2,02*2*0,6282 | [7 empty] | 0,8*2,02*2*2*0,6282
|  | 0,9*2,02*2*0,6282 |  | 2.2841 | [7 empty] | 0,9*2,02*2*0,6282 | [7 empty] | 519-521:1*2,02*2*0,6282
|  | 0,8*2,02*2*0,6282 |  | 2.0303 | [7 empty] | 0,8*2,02*2*0,6282 | [7 empty] | 0,9*2,02*2*0,6282
|  | 514-517:1*2,02*2*0,6282 |  | 2.5379 | [7 empty] | 514-517:1*2,02*2*0,6282 | [7 empty] | 0,8*2,02*2*0,6282
|  | 0,9*2,02*2*2*0,6282 |  | 4.5683 | [7 empty] | 0,9*2,02*2*2*0,6282 | [7 empty] | 514-517:1*2,02*2*0,6282
|  | 0,8*2,02*2*0,6282 |  | 2.0303 | [7 empty] | 0,8*2,02*2*0,6282 | [7 empty] | 0,9*2,02*2*2*0,6282
|  | 509-512:1*2,02*2*0,6282 |  | 2.5379 | [7 empty] | 509-512:1*2,02*2*0,6282 | [7 empty] | 0,8*2,02*2*0,6282
|  | 0,9*2,02*2*2*0,6282 |  | 4.5683 | [7 empty] | 0,9*2,02*2*2*0,6282 | [7 empty] | 509-512:1*2,02*2*0,6282
|  | 0,8*2,02*2*0,6282 |  | 2.0303 | [7 empty] | 0,8*2,02*2*0,6282 | [7 empty] | 0,9*2,02*2*2*0,6282
|  | 504-507:1*2,02*2*0,6282 |  | 2.5379 | [7 empty] | 504-507:1*2,02*2*0,6282 | [7 empty] | 0,8*2,02*2*0,6282
|  | 0,9*2,02*2*2*0,6282 |  | 4.5683 | [7 empty] | 0,9*2,02*2*2*0,6282 | [7 empty] | 504-507:1*2,02*2*0,6282
|  | 0,8*2,02*2*0,6282 |  | 2.0303 | [7 empty] | 0,8*2,02*2*0,6282 | [7 empty] | 0,9*2,02*2*2*0,6282
51 | 611474921RT4 | Omítka stropů vnitřní dvouvrstvá, vápen.štuk,stroj na beton | m2 | 32.0382 | 0 | 0 | 0.02642 | 0.84645 | 0 | 0 | [5 empty] | 1 | 1 | 1 | 0 |  | 1 | 1 | 1
|  | včetně pomocného lešení | [8 empty] | včetně pomocného lešení
|  | 502:11,2*0,6282 |  | 7.0358 | [7 empty] | 502:11,2*0,6282 | [7 empty] | včetně pomocného lešení
|  | 508:5,7*0,6282 |  | 3.5807 | [7 empty] | 508:5,7*0,6282 | [7 empty] | 502:11,2*0,6282
|  | 513:11,4*0,6282 |  | 7.1615 | [7 empty] | 513:11,4*0,6282 | [7 empty] | 508:5,7*0,6282
|  | 518:11,1*0,6282 |  | 6.973 | [7 empty] | 518:11,1*0,6282 | [7 empty] | 513:11,4*0,6282
|  | 523:5,9*0,6282 |  | 3.7064 | [7 empty] | 523:5,9*0,6282 | [7 empty] | 518:11,1*0,6282
|  | 530:5,7*0,6282 |  | 3.5807 | [7 empty] | 530:5,7*0,6282 | [7 empty] | 523:5,9*0,6282
52 | 612403399R00 | Hrubá výplň rýh ve stěnách maltou | m2 | 31.41 | 0 | 0 | 0.10712 | 3.3646 | 0 | 0 | [5 empty] | 1 | 1 | 1 | 0 |  | 1 | 1 | 1
|  | 50*0,6282 |  | 31.41 | [7 empty] | 50*0,6282 | [7 empty] | Hrubá výplň rýh ve stěnách maltou
53 | 612421615R00 | Omítka vnitřní zdiva, MVC, hrubá zatřená | m2 | 51.0414 | 0 | 0 | 0.03921 | 2.0013 | 0 | 0 | [5 empty] | 1 | 1 | 1 | 0 |  | 1 | 1 | 1
|  | 506 (koupelna):(2,425+2+1,5+0,57+0,435+1,8)*0,63*0,6282 |  | 3.455 | [7 empty] | 506 (koupelna):(2,425+2+1,5+0,57+0,435+1,8)*0,63*0,6282 | [7 empty] | Omítka vnitřní zdiva, MVC, hrubá zatřená
|  | 507 obklady kuchyňská linka :(3+0,8+0,8)*2*0,6282 |  | 5.7794 | [7 empty] | 507 obklady kuchyňská linka :(3+0,8+0,8)*2*0,6282 | [7 empty] | 506 (koupelna):(2,425+2+1,5+0,57+0,435+1,8)*0,63*0,6282
|  | 510 obklad kuchuňská linka :(2,4+0,685+0,52+2)*2*0,6282 |  | 7.0421 | [7 empty] | 510 obklad kuchuňská linka :(2,4+0,685+0,52+2)*2*0,6282 | [7 empty] | 507 obklady kuchyňská linka :(3+0,8+0,8)*2*0,6282
|  | 512 (koupelna):(2+2+2,1+2,1)*0,63*0,6282 |  | 3.2453 | [7 empty] | 512 (koupelna):(2+2+2,1+2,1)*0,63*0,6282 | [7 empty] | 510 obklad kuchuňská linka :(2,4+0,685+0,52+2)*2*0,6282
|  | 515 (koupelna):(2,1+2,1+2+2)*0,63*0,6282 |  | 3.2453 | [7 empty] | 515 (koupelna):(2,1+2,1+2+2)*0,63*0,6282 | [7 empty] | 512 (koupelna):(2+2+2,1+2,1)*0,63*0,6282
|  | 516 obklad kuchuňská linka :(2,4+0,685+0,52+2)*2*0,6282 |  | 7.0421 | [7 empty] | 516 obklad kuchuňská linka :(2,4+0,685+0,52+2)*2*0,6282 | [7 empty] | 515 (koupelna):(2,1+2,1+2+2)*0,63*0,6282
|  | 520 (koupelna):(1,955+1,955+1,985+1,985)*0,63*0,6282 |  | 3.1186 | [7 empty] | 520 (koupelna):(1,955+1,955+1,985+1,985)*0,63*0,6282 | [7 empty] | 516 obklad kuchuňská linka :(2,4+0,685+0,52+2)*2*0,6282
|  | 521 obklad kuchuňská linka :(2,2+2,1)*2*0,6282 |  | 5.4025 | [7 empty] | 521 obklad kuchuňská linka :(2,2+2,1)*2*0,6282 | [7 empty] | 520 (koupelna):(1,955+1,955+1,985+1,985)*0,63*0,6282
|  | 525 (koupelna):(2,76+2,76+1,695+1,695)*0,63*0,6282 |  | 3.5263 | [7 empty] | 525 (koupelna):(2,76+2,76+1,695+1,695)*0,63*0,6282 | [7 empty] | 521 obklad kuchuňská linka :(2,2+2,1)*2*0,6282
|  | 526 (WC):(1,41+1,41+1,2+1,2)*1,23*0,6282 |  | 4.0334 | [7 empty] | 526 (WC):(1,41+1,41+1,2+1,2)*1,23*0,6282 | [7 empty] | 525 (koupelna):(2,76+2,76+1,695+1,695)*0,63*0,6282
|  | 529 obklad kuchuňská linka :(3,5+0,6)*2*0,6282 |  | 5.1512 | [7 empty] | 529 obklad kuchuňská linka :(3,5+0,6)*2*0,6282 | [7 empty] | 526 (WC):(1,41+1,41+1,2+1,2)*1,23*0,6282
54 | 612421637R00 | Omítka vnitřní zdiva, MVC, štuková | m2 | 560.3692 | 0 | 0 | 0.04766 | 26.7072 | 0 | 0 | [5 empty] | 1 | 1 | 1 | 0 |  | 1 | 1 | 1
|  | 501:(6,3+1,5+1,7+4+5,3+4,5+2,2+2,2+2+2)*2,63*0,6282 |  | 52.3737 | [7 empty] | 501:(6,3+1,5+1,7+4+5,3+4,5+2,2+2,2+2+2)*2,63*0,6282 | [7 empty] | Omítka vnitřní zdiva, MVC, štuková
|  | 502:(8+8+1,4+1,4)*3*0,6282 |  | 35.4305 | [7 empty] | 502:(8+8+1,4+1,4)*3*0,6282 | [7 empty] | 501:(6,3+1,5+1,7+4+5,3+4,5+2,2+2,2+2+2)*2,63*0,6282
|  | 503 výtah: |  | 0 | [7 empty] | 503 výtah: | [7 empty] | 502:(8+8+1,4+1,4)*3*0,6282
|  | 504:(2,425+2,425+1,57+1,57)*2,63*0,6282 |  | 13.2008 | [7 empty] | 504:(2,425+2,425+1,57+1,57)*2,63*0,6282 | [7 empty] | 503 výtah:
|  | 505:(3,285+3,285+3,735+3,735)*2,63*0,6282 |  | 23.1964 | [7 empty] | 505:(3,285+3,285+3,735+3,735)*2,63*0,6282 | [7 empty] | 504:(2,425+2,425+1,57+1,57)*2,63*0,6282
|  | 506 (koupelna):(2,425+2+1,5+0,57+0,435+1,8)*0,63*0,6282 |  | 3.455 | [7 empty] | 506 (koupelna):(2,425+2+1,5+0,57+0,435+1,8)*0,63*0,6282 | [7 empty] | 505:(3,285+3,285+3,735+3,735)*2,63*0,6282
|  | 507:(3,735+3,01+2,1+0,5+0,1+0,4+2+2,9+5,8+0,6+0,675+1,1+2,4)*2,63*0,6282 |  | 41.8328 | [7 empty] | 507:(3,735+3,01+2,1+0,5+0,1+0,4+2+2,9+5,8+0,6+0,675+1,1+2,4)*2,63*0,6282 | [7 empty] | 506 (koupelna):(2,425+2+1,5+0,57+0,435+1,8)*0,63*0,6282
|  | 507 obklady kuchyňská linka :(3+0,8+0,8)*2*0,6282 |  | 5.7794 | [7 empty] | 507 obklady kuchyňská linka :(3+0,8+0,8)*2*0,6282 | [7 empty] | 507:(3,735+3,01+2,1+0,5+0,1+0,4+2+2,9+5,8+0,6+0,675+1,1+2,4)*2,63*0,6282
|  | 508 balkon: |  | 0 | [7 empty] | 508 balkon: | [7 empty] | 507 obklady kuchyňská linka :(3+0,8+0,8)*2*0,6282
|  | 509:(2,61+2,61+1,917+1,917)*2,63*0,6282 |  | 14.9587 | [7 empty] | 509:(2,61+2,61+1,917+1,917)*2,63*0,6282 | [7 empty] | 508 balkon:
|  | 510:(7,7+3,6+5,8+0,6+2,7)*2,63*0,6282 |  | 33.7042 | [7 empty] | 510:(7,7+3,6+5,8+0,6+2,7)*2,63*0,6282 | [7 empty] | 509:(2,61+2,61+1,917+1,917)*2,63*0,6282
|  | 510 obklad kuchuňská linka :(2,4+0,685+0,52+2)*2*0,6282 |  | 7.0421 | [7 empty] | 510 obklad kuchuňská linka :(2,4+0,685+0,52+2)*2*0,6282 | [7 empty] | 510:(7,7+3,6+5,8+0,6+2,7)*2,63*0,6282
|  | 511:(5,76+5,76+3,1+3,1+1,975+1,975+0,1)*2,63*0,6282 |  | 35.9677 | [7 empty] | 511:(5,76+5,76+3,1+3,1+1,975+1,975+0,1)*2,63*0,6282 | [7 empty] | 510 obklad kuchuňská linka :(2,4+0,685+0,52+2)*2*0,6282
|  | 512 (koupelna):(2+2+2,1+2,1)*0,63*0,6282 |  | 3.2453 | [7 empty] | 512 (koupelna):(2+2+2,1+2,1)*0,63*0,6282 | [7 empty] | 511:(5,76+5,76+3,1+3,1+1,975+1,975+0,1)*2,63*0,6282
|  | 514:(2,5+2,5+2,1+2,1)*2,63*0,6282 |  | 15.1999 | [7 empty] | 514:(2,5+2,5+2,1+2,1)*2,63*0,6282 | [7 empty] | 512 (koupelna):(2+2+2,1+2,1)*0,63*0,6282
|  | 515 (koupelna):(2,1+2,1+2+2)*0,63*0,6282 |  | 3.2453 | [7 empty] | 515 (koupelna):(2,1+2,1+2+2)*0,63*0,6282 | [7 empty] | 514:(2,5+2,5+2,1+2,1)*2,63*0,6282
|  | 516:(7,7+3,6+5,8+0,6+2,7)*2,63*0,6282 |  | 33.7042 | [7 empty] | 516:(7,7+3,6+5,8+0,6+2,7)*2,63*0,6282 | [7 empty] | 515 (koupelna):(2,1+2,1+2+2)*0,63*0,6282
|  | 516 obklad kuchuňská linka :(2,4+0,685+0,52+2)*2*0,6282 |  | 7.0421 | [7 empty] | 516 obklad kuchuňská linka :(2,4+0,685+0,52+2)*2*0,6282 | [7 empty] | 516:(7,7+3,6+5,8+0,6+2,7)*2,63*0,6282
|  | 517:(3,35+3,35+5,76+5,76+2,225+2,225+0,1)*2,63*0,6282 |  | 37.6198 | [7 empty] | 517:(3,35+3,35+5,76+5,76+2,225+2,225+0,1)*2,63*0,6282 | [7 empty] | 516 obklad kuchuňská linka :(2,4+0,685+0,52+2)*2*0,6282
|  | 519:(1,985+1,985+1,68+1,68)*2,63*0,6282 |  | 12.1104 | [7 empty] | 519:(1,985+1,985+1,68+1,68)*2,63*0,6282 | [7 empty] | 517:(3,35+3,35+5,76+5,76+2,225+2,225+0,1)*2,63*0,6282
|  | 520 (koupelna):(1,955+1,955+1,985+1,985)*0,63*0,6282 |  | 3.1186 | [7 empty] | 520 (koupelna):(1,955+1,955+1,985+1,985)*0,63*0,6282 | [7 empty] | 519:(1,985+1,985+1,68+1,68)*2,63*0,6282
|  | 521:(6,385+3,75+4,3+1,7)*2,63*0,6282 |  | 26.6577 | [7 empty] | 521:(6,385+3,75+4,3+1,7)*2,63*0,6282 | [7 empty] | 520 (koupelna):(1,955+1,955+1,985+1,985)*0,63*0,6282
|  | 521 obklad kuchuňská linka :(2,2+2,1)*2*0,6282 |  | 5.4025 | [7 empty] | 521 obklad kuchuňská linka :(2,2+2,1)*2*0,6282 | [7 empty] | 521:(6,385+3,75+4,3+1,7)*2,63*0,6282
|  | 522:(2,97+2,97+5,235+5,235)*2,63*0,6282 |  | 27.112 | [7 empty] | 522:(2,97+2,97+5,235+5,235)*2,63*0,6282 | [7 empty] | 521 obklad kuchuňská linka :(2,2+2,1)*2*0,6282
|  | 524:(1,4+0,6+1,3+1,3+1,215+2,3+1,2+4,025)*2,63*0,6282 |  | 22.0399 | [7 empty] | 524:(1,4+0,6+1,3+1,3+1,215+2,3+1,2+4,025)*2,63*0,6282 | [7 empty] | 522:(2,97+2,97+5,235+5,235)*2,63*0,6282
|  | 525 (koupelna):(2,76+2,76+1,695+1,695)*0,63*0,6282 |  | 3.5263 | [7 empty] | 525 (koupelna):(2,76+2,76+1,695+1,695)*0,63*0,6282 | [7 empty] | 524:(1,4+0,6+1,3+1,3+1,215+2,3+1,2+4,025)*2,63*0,6282
|  | 526 (WC):(1,41+1,41+1,2+1,2)*1,23*0,6282 |  | 4.0334 | [7 empty] | 526 (WC):(1,41+1,41+1,2+1,2)*1,23*0,6282 | [7 empty] | 525 (koupelna):(2,76+2,76+1,695+1,695)*0,63*0,6282
|  | 527:(3,735+3,735+3,745+3,745)*2,63*0,6282 |  | 24.7164 | [7 empty] | 527:(3,735+3,735+3,745+3,745)*2,63*0,6282 | [7 empty] | 526 (WC):(1,41+1,41+1,2+1,2)*1,23*0,6282
|  | 528:(3,735+3,735+2,63+2,63)*2,63*0,6282 |  | 21.0321 | [7 empty] | 528:(3,735+3,735+2,63+2,63)*2,63*0,6282 | [7 empty] | 527:(3,735+3,735+3,745+3,745)*2,63*0,6282
|  | 529:(5,5+5,235+4,8+1,8+2,3+2,05+0,4+0,4+0,3+0,3+0,1+0,1)*2,63*0,6282 |  | 38.4707 | [7 empty] | 529:(5,5+5,235+4,8+1,8+2,3+2,05+0,4+0,4+0,3+0,3+0,1+0,1)*2,63*0,6282 | [7 empty] | 528:(3,735+3,735+2,63+2,63)*2,63*0,6282
|  | 529 obklad kuchuňská linka :(3,5+0,6)*2*0,6282 |  | 5.1512 | [7 empty] | 529 obklad kuchuňská linka :(3,5+0,6)*2*0,6282 | [7 empty] | 529:(5,5+5,235+4,8+1,8+2,3+2,05+0,4+0,4+0,3+0,3+0,1+0,1)*2,63*0,6282
55 | 612473185R00 | Příplatek za zabudované omítníky v ploše stěn | m2 | 560.3692 | 0 | 0 | 8e-05 | 0.04483 | 0 | 0 | [5 empty] | 1 | 1 | 1 | 0 |  | 1 | 1 | 1
|  | Omítníky rohovky a apulišty | [8 empty] | Omítníky rohovky a apulišty
|  | 501:(6,3+1,5+1,7+4+5,3+4,5+2,2+2,2+2+2)*2,63*0,6282 |  | 52.3737 | [7 empty] | 501:(6,3+1,5+1,7+4+5,3+4,5+2,2+2,2+2+2)*2,63*0,6282 | [7 empty] | Omítníky rohovky a apulišty
|  | 502:(8+8+1,4+1,4)*3*0,6282 |  | 35.4305 | [7 empty] | 502:(8+8+1,4+1,4)*3*0,6282 | [7 empty] | 501:(6,3+1,5+1,7+4+5,3+4,5+2,2+2,2+2+2)*2,63*0,6282
|  | 503 výtah: |  | 0 | [7 empty] | 503 výtah: | [7 empty] | 502:(8+8+1,4+1,4)*3*0,6282
|  | 504:(2,425+2,425+1,57+1,57)*2,63*0,6282 |  | 13.2008 | [7 empty] | 504:(2,425+2,425+1,57+1,57)*2,63*0,6282 | [7 empty] | 503 výtah:
|  | 505:(3,285+3,285+3,735+3,735)*2,63*0,6282 |  | 23.1964 | [7 empty] | 505:(3,285+3,285+3,735+3,735)*2,63*0,6282 | [7 empty] | 504:(2,425+2,425+1,57+1,57)*2,63*0,6282
|  | 506 (koupelna):(2,425+2+1,5+0,57+0,435+1,8)*0,63*0,6282 |  | 3.455 | [7 empty] | 506 (koupelna):(2,425+2+1,5+0,57+0,435+1,8)*0,63*0,6282 | [7 empty] | 505:(3,285+3,285+3,735+3,735)*2,63*0,6282
|  | 507:(3,735+3,01+2,1+0,5+0,1+0,4+2+2,9+5,8+0,6+0,675+1,1+2,4)*2,63*0,6282 |  | 41.8328 | [7 empty] | 507:(3,735+3,01+2,1+0,5+0,1+0,4+2+2,9+5,8+0,6+0,675+1,1+2,4)*2,63*0,6282 | [7 empty] | 506 (koupelna):(2,425+2+1,5+0,57+0,435+1,8)*0,63*0,6282
|  | 507 obklady kuchyňská linka :(3+0,8+0,8)*2*0,6282 |  | 5.7794 | [7 empty] | 507 obklady kuchyňská linka :(3+0,8+0,8)*2*0,6282 | [7 empty] | 507:(3,735+3,01+2,1+0,5+0,1+0,4+2+2,9+5,8+0,6+0,675+1,1+2,4)*2,63*0,6282
|  | 508 balkon: |  | 0 | [7 empty] | 508 balkon: | [7 empty] | 507 obklady kuchyňská linka :(3+0,8+0,8)*2*0,6282
|  | 509:(2,61+2,61+1,917+1,917)*2,63*0,6282 |  | 14.9587 | [7 empty] | 509:(2,61+2,61+1,917+1,917)*2,63*0,6282 | [7 empty] | 508 balkon:
|  | 510:(7,7+3,6+5,8+0,6+2,7)*2,63*0,6282 |  | 33.7042 | [7 empty] | 510:(7,7+3,6+5,8+0,6+2,7)*2,63*0,6282 | [7 empty] | 509:(2,61+2,61+1,917+1,917)*2,63*0,6282
|  | 510 obklad kuchuňská linka :(2,4+0,685+0,52+2)*2*0,6282 |  | 7.0421 | [7 empty] | 510 obklad kuchuňská linka :(2,4+0,685+0,52+2)*2*0,6282 | [7 empty] | 510:(7,7+3,6+5,8+0,6+2,7)*2,63*0,6282
|  | 511:(5,76+5,76+3,1+3,1+1,975+1,975+0,1)*2,63*0,6282 |  | 35.9677 | [7 empty] | 511:(5,76+5,76+3,1+3,1+1,975+1,975+0,1)*2,63*0,6282 | [7 empty] | 510 obklad kuchuňská linka :(2,4+0,685+0,52+2)*2*0,6282
|  | 512 (koupelna):(2+2+2,1+2,1)*0,63*0,6282 |  | 3.2453 | [7 empty] | 512 (koupelna):(2+2+2,1+2,1)*0,63*0,6282 | [7 empty] | 511:(5,76+5,76+3,1+3,1+1,975+1,975+0,1)*2,63*0,6282
|  | 514:(2,5+2,5+2,1+2,1)*2,63*0,6282 |  | 15.1999 | [7 empty] | 514:(2,5+2,5+2,1+2,1)*2,63*0,6282 | [7 empty] | 512 (koupelna):(2+2+2,1+2,1)*0,63*0,6282
|  | 515 (koupelna):(2,1+2,1+2+2)*0,63*0,6282 |  | 3.2453 | [7 empty] | 515 (koupelna):(2,1+2,1+2+2)*0,63*0,6282 | [7 empty] | 514:(2,5+2,5+2,1+2,1)*2,63*0,6282
|  | 516:(7,7+3,6+5,8+0,6+2,7)*2,63*0,6282 |  | 33.7042 | [7 empty] | 516:(7,7+3,6+5,8+0,6+2,7)*2,63*0,6282 | [7 empty] | 515 (koupelna):(2,1+2,1+2+2)*0,63*0,6282
|  | 516 obklad kuchuňská linka :(2,4+0,685+0,52+2)*2*0,6282 |  | 7.0421 | [7 empty] | 516 obklad kuchuňská linka :(2,4+0,685+0,52+2)*2*0,6282 | [7 empty] | 516:(7,7+3,6+5,8+0,6+2,7)*2,63*0,6282
|  | 517:(3,35+3,35+5,76+5,76+2,225+2,225+0,1)*2,63*0,6282 |  | 37.6198 | [7 empty] | 517:(3,35+3,35+5,76+5,76+2,225+2,225+0,1)*2,63*0,6282 | [7 empty] | 516 obklad kuchuňská linka :(2,4+0,685+0,52+2)*2*0,6282
|  | 519:(1,985+1,985+1,68+1,68)*2,63*0,6282 |  | 12.1104 | [7 empty] | 519:(1,985+1,985+1,68+1,68)*2,63*0,6282 | [7 empty] | 517:(3,35+3,35+5,76+5,76+2,225+2,225+0,1)*2,63*0,6282
|  | 520 (koupelna):(1,955+1,955+1,985+1,985)*0,63*0,6282 |  | 3.1186 | [7 empty] | 520 (koupelna):(1,955+1,955+1,985+1,985)*0,63*0,6282 | [7 empty] | 519:(1,985+1,985+1,68+1,68)*2,63*0,6282
|  | 521:(6,385+3,75+4,3+1,7)*2,63*0,6282 |  | 26.6577 | [7 empty] | 521:(6,385+3,75+4,3+1,7)*2,63*0,6282 | [7 empty] | 520 (koupelna):(1,955+1,955+1,985+1,985)*0,63*0,6282
|  | 521 obklad kuchuňská linka :(2,2+2,1)*2*0,6282 |  | 5.4025 | [7 empty] | 521 obklad kuchuňská linka :(2,2+2,1)*2*0,6282 | [7 empty] | 521:(6,385+3,75+4,3+1,7)*2,63*0,6282
|  | 522:(2,97+2,97+5,235+5,235)*2,63*0,6282 |  | 27.112 | [7 empty] | 522:(2,97+2,97+5,235+5,235)*2,63*0,6282 | [7 empty] | 521 obklad kuchuňská linka :(2,2+2,1)*2*0,6282
|  | 524:(1,4+0,6+1,3+1,3+1,215+2,3+1,2+4,025)*2,63*0,6282 |  | 22.0399 | [7 empty] | 524:(1,4+0,6+1,3+1,3+1,215+2,3+1,2+4,025)*2,63*0,6282 | [7 empty] | 522:(2,97+2,97+5,235+5,235)*2,63*0,6282
|  | 525 (koupelna):(2,76+2,76+1,695+1,695)*0,63*0,6282 |  | 3.5263 | [7 empty] | 525 (koupelna):(2,76+2,76+1,695+1,695)*0,63*0,6282 | [7 empty] | 524:(1,4+0,6+1,3+1,3+1,215+2,3+1,2+4,025)*2,63*0,6282
|  | 526 (WC):(1,41+1,41+1,2+1,2)*1,23*0,6282 |  | 4.0334 | [7 empty] | 526 (WC):(1,41+1,41+1,2+1,2)*1,23*0,6282 | [7 empty] | 525 (koupelna):(2,76+2,76+1,695+1,695)*0,63*0,6282
|  | 527:(3,735+3,735+3,745+3,745)*2,63*0,6282 |  | 24.7164 | [7 empty] | 527:(3,735+3,735+3,745+3,745)*2,63*0,6282 | [7 empty] | 526 (WC):(1,41+1,41+1,2+1,2)*1,23*0,6282
|  | 528:(3,735+3,735+2,63+2,63)*2,63*0,6282 |  | 21.0321 | [7 empty] | 528:(3,735+3,735+2,63+2,63)*2,63*0,6282 | [7 empty] | 527:(3,735+3,735+3,745+3,745)*2,63*0,6282
|  | 529:(5,5+5,235+4,8+1,8+2,3+2,05+0,4+0,4+0,3+0,3+0,1+0,1)*2,63*0,6282 |  | 38.4707 | [7 empty] | 529:(5,5+5,235+4,8+1,8+2,3+2,05+0,4+0,4+0,3+0,3+0,1+0,1)*2,63*0,6282 | [7 empty] | 528:(3,735+3,735+2,63+2,63)*2,63*0,6282
|  | 529 obklad kuchuňská linka :(3,5+0,6)*2*0,6282 |  | 5.1512 | [7 empty] | 529 obklad kuchuňská linka :(3,5+0,6)*2*0,6282 | [7 empty] | 529:(5,5+5,235+4,8+1,8+2,3+2,05+0,4+0,4+0,3+0,3+0,1+0,1)*2,63*0,6282
y | 61 | Upravy povrchů vnitřní |  |  |  | 0 |  | 32.9676 |  | 0 |  |  | 0 | 32.9676 | 0
x | 62 | Úpravy povrchů vnější
56 | 620991121R00 | Zakrývání výplní vnějších otvorů z lešení | m2 | 31.8672 | 0 | 0 | 4e-05 | 0.0012747 | 0 | 0 | [5 empty] | 1 | 1 | 1 | 0 |  | 1 | 1 | 1
|  | odečtení otvorů :1,5*1,5*11*0,6282 |  | 15.548 | [7 empty] | odečtení otvorů :1,5*1,5*11*0,6282 | [7 empty] | Zakrývání výplní vnějších otvorů z lešení
|  | 1,06*2,39*3*0,6282 |  | 4.7744 | [7 empty] | 1,06*2,39*3*0,6282 | [7 empty] | odečtení otvorů :1,5*1,5*11*0,6282
|  | 0,96*2,39*2*0,6282 |  | 2.8827 | [7 empty] | 0,96*2,39*2*0,6282 | [7 empty] | 1,06*2,39*3*0,6282
|  | 0,9*1,5*2*0,6282 |  | 1.6961 | [7 empty] | 0,9*1,5*2*0,6282 | [7 empty] | 0,96*2,39*2*0,6282
|  | 0,7*1,5*2*0,6282 |  | 1.3192 | [7 empty] | 0,7*1,5*2*0,6282 | [7 empty] | 0,9*1,5*2*0,6282
|  | 2,4*1,5*0,6282 |  | 2.2615 | [7 empty] | 2,4*1,5*0,6282 | [7 empty] | 0,7*1,5*2*0,6282
|  | 1,65*2,175*0,6282 |  | 2.2545 | [7 empty] | 1,65*2,175*0,6282 | [7 empty] | 2,4*1,5*0,6282
|  | 1,2*1,5*0,6282 |  | 1.1308 | [7 empty] | 1,2*1,5*0,6282 | [7 empty] | 1,65*2,175*0,6282
y | 62 | Úpravy povrchů vnější |  |  |  | 0 |  | 0.0012747 |  | 0 |  |  | 0 | 0.0012747 | 0
x | 63 | Podlahy a podlahové konstrukce
57 | 631416221RT3 | Mazanina samonivelační, tloušťka 5 - 8 cm E225, 20 MPa, anhydritová | m3 | 7.2921 | 0 | 0 | 1.818 | 13.257 | 0 | 0 | [5 empty] | 1 | 1 | 1 | 0 |  | 1 | 1 | 1
|  | P8:38,7*0,04*0,6282 |  | 0.9725 | [7 empty] | P8:38,7*0,04*0,6282 | [7 empty] | Mazanina samonivelační, tloušťka 5 - 8 cm E225, 20 MPa, anhydritová
|  | P9:22,9*0,04*0,6282 |  | 0.5754 | [7 empty] | P9:22,9*0,04*0,6282 | [7 empty] | P8:38,7*0,04*0,6282
|  | P10:228,6*0,04*0,6282 |  | 5.7443 | [7 empty] | P10:228,6*0,04*0,6282 | [7 empty] | P9:22,9*0,04*0,6282
58 | 632411105RT1 | Samonivelační stěrka , ruč.zpracování tl.5 mm samonivelační polymercementová stěrka 20 MPa | m2 | 10.1518 | 0 | 0 | 0.00892 | 0.090554 | 0 | 0 | [5 empty] | 1 | 1 | 1 | 0 |  | 1 | 1 | 1
|  | P7 a P6:1,215*0,17*18*0,6282 |  | 2.3356 | [7 empty] | P7 a P6:1,215*0,17*18*0,6282 | [7 empty] | Samonivelační stěrka , ruč.zpracování tl.5 mm samonivelační polymercementová stěrka 20 MPa
|  | 1,215*0,29*18*0,6282 |  | 3.9842 | [7 empty] | 1,215*0,29*18*0,6282 | [7 empty] | P7 a P6:1,215*0,17*18*0,6282
|  | 6,1*0,6282 |  | 3.832 | [7 empty] | 6,1*0,6282 | [7 empty] | 1,215*0,29*18*0,6282
59 | 632922912R00 | Kladení dlaždic 40 x 40 cm na terče plastové | m2 | 25.0024 | 0 | 0 | 0.00031 | 0.0077507 | 0 | 0 | [5 empty] | 1 | 1 | 1 | 0 |  | 1 | 1 | 1
|  | P12:28,4*0,6282 |  | 17.8409 | [7 empty] | P12:28,4*0,6282 | [7 empty] | Kladení dlaždic 40 x 40 cm na terče plastové
|  | P12:11,4*0,6282 |  | 7.1615 | [7 empty] | P12:11,4*0,6282 | [7 empty] | P12:28,4*0,6282
60 | 63R004 | Separační folie M+D | m2 | 182.3036 | 0 | 0 | 0 | 0 |  | 0 | [5 empty] | 12 | 0 | 6 | 0 |  | 12 | 0 | 1
|  | P8:38,7*0,6282 |  | 24.3113 | [7 empty] | P8:38,7*0,6282 | [7 empty] | Separační folie M+D
|  | P9:22,9*0,6282 |  | 14.3858 | [7 empty] | P9:22,9*0,6282 | [7 empty] | P8:38,7*0,6282
|  | P10:228,6*0,6282 |  | 143.6065 | [7 empty] | P10:228,6*0,6282 | [7 empty] | P9:22,9*0,6282
61 | R003 | Kročejová izolace tl. M+D 30mm | m2 | 182.3036 | 0 | 0 | 0 | 0 |  | 0 | [5 empty] | 12 | 0 | 7 | 0 |  | 12 | 0 | 1
|  | P8:38,7*0,6282 |  | 24.3113 | [7 empty] | P8:38,7*0,6282 | [7 empty] | Kročejová izolace tl. M+D 30mm
|  | P9:22,9*0,6282 |  | 14.3858 | [7 empty] | P9:22,9*0,6282 | [7 empty] | P8:38,7*0,6282
|  | P10:228,6*0,6282 |  | 143.6065 | [7 empty] | P10:228,6*0,6282 | [7 empty] | P9:22,9*0,6282
62 | 592453R001 | Dlaždice betonová 40x40x4 cm | m2 | 26.5025 | 0 | 0 | 0.173 | 4.5849 |  | 0 | [5 empty] | 3 | 1 | 592453R001 | 0 |  | 3 | 1 | 1
|  | P12:28,4*1,06*0,6282 |  | 18.9113 | [7 empty] | P12:28,4*1,06*0,6282 | [7 empty] | Dlaždice betonová 40x40x4 cm
|  | P12:11,4*1,06*0,6282 |  | 7.5912 | [7 empty] | P12:11,4*1,06*0,6282 | [7 empty] | P12:28,4*1,06*0,6282
y | 63 | Podlahy a podlahové konstrukce |  |  |  | 0 |  | 17.9403 |  | 0 |  |  | 0 | 17.9403 | 0
x | 94 | Lešení a stavební výtahy
63 | 941955002R00 | Lešení lehké pomocné, výška podlahy do 1,9 m | m2 | 216.729 | 0 | 0 | 0.00158 | 0.34243 | 0 | 0 | [5 empty] | 1 | 1 | 1 | 0 |  | 1 | 1 | 1
|  | 345*0,6282 |  | 216.729 | [7 empty] | 345*0,6282 | [7 empty] | Lešení lehké pomocné, výška podlahy do 1,9 m
y | 94 | Lešení a stavební výtahy |  |  |  | 0 |  | 0.34243 |  | 0 |  |  | 0 | 0.34243 | 0
x | 95 | Dokončovací konstrukce na pozemních stavbách
64 | 338963181R00 | Montáž výstražné tabulky | kus | 3.141 | 0 | 0 | 0 | 0 | 0 | 0 | [5 empty] | 1 | 1 | 1 | 0 |  | 1 | 1 | 1
|  | předpoklad | [8 empty] | předpoklad
|  | 5*0,6282 |  | 3.141 | [7 empty] | 5*0,6282 | [7 empty] | předpoklad
65 | 952901111R00 | Vyčištění budov o výšce podlaží do 4 m | m2 | 216.729 | 0 | 0 | 4e-05 | 0.0086692 | 0 | 0 | [5 empty] | 1 | 1 | 1 | 0 |  | 1 | 1 | 1
|  | 345*0,6282 |  | 216.729 | [7 empty] | 345*0,6282 | [7 empty] | Vyčištění budov o výšce podlaží do 4 m
66 | 952901110R01 | Čištění mytím vnějších a vnitřn ploch oken a dveří | m2 | 111.4474 | 0 | 0 | 1e-05 | 0.0011145 |  | 0 | [5 empty] | 12 | 0 | 8 | 0 |  | 12 | 0 | 1
|  | odečtení otvorů :1,5*1,5*11*0,6282 |  | 15.548 | [7 empty] | odečtení otvorů :1,5*1,5*11*0,6282 | [7 empty] | Čištění mytím vnějších a vnitřn ploch oken a dveří
|  | 1,06*2,39*3*0,6282 |  | 4.7744 | [7 empty] | 1,06*2,39*3*0,6282 | [7 empty] | odečtení otvorů :1,5*1,5*11*0,6282
|  | 0,96*2,39*2*0,6282 |  | 2.8827 | [7 empty] | 0,96*2,39*2*0,6282 | [7 empty] | 1,06*2,39*3*0,6282
|  | 0,9*1,5*2*0,6282 |  | 1.6961 | [7 empty] | 0,9*1,5*2*0,6282 | [7 empty] | 0,96*2,39*2*0,6282
|  | 0,7*1,5*2*0,6282 |  | 1.3192 | [7 empty] | 0,7*1,5*2*0,6282 | [7 empty] | 0,9*1,5*2*0,6282
|  | 2,4*1,5*0,6282 |  | 2.2615 | [7 empty] | 2,4*1,5*0,6282 | [7 empty] | 0,7*1,5*2*0,6282
|  | 1,65*2,175*0,6282 |  | 2.2545 | [7 empty] | 1,65*2,175*0,6282 | [7 empty] | 2,4*1,5*0,6282
|  | 1,2*1,5*0,6282 |  | 1.1308 | [7 empty] | 1,2*1,5*0,6282 | [7 empty] | 1,65*2,175*0,6282
|  | 1,5*1,5*11*0,6282 |  | 15.548 | [7 empty] | 1,5*1,5*11*0,6282 | [7 empty] | 1,2*1,5*0,6282
|  | 1,06*2,39*3*0,6282 |  | 4.7744 | [7 empty] | 1,06*2,39*3*0,6282 | [7 empty] | 1,5*1,5*11*0,6282
|  | 0,96*2,39*2*0,6282 |  | 2.8827 | [7 empty] | 0,96*2,39*2*0,6282 | [7 empty] | 1,06*2,39*3*0,6282
|  | 0,9*1,5*2*0,6282 |  | 1.6961 | [7 empty] | 0,9*1,5*2*0,6282 | [7 empty] | 0,96*2,39*2*0,6282
|  | 0,7*1,5*2*0,6282 |  | 1.3192 | [7 empty] | 0,7*1,5*2*0,6282 | [7 empty] | 0,9*1,5*2*0,6282
|  | 2,4*1,5*0,6282 |  | 2.2615 | [7 empty] | 2,4*1,5*0,6282 | [7 empty] | 0,7*1,5*2*0,6282
|  | 1,65*2,175*0,6282 |  | 2.2545 | [7 empty] | 1,65*2,175*0,6282 | [7 empty] | 2,4*1,5*0,6282
|  | 1,2*1,5*0,6282 |  | 1.1308 | [7 empty] | 1,2*1,5*0,6282 | [7 empty] | 1,65*2,175*0,6282
|  | 224-229:1*2,02*2*0,6282 |  | 2.5379 | [7 empty] | 224-229:1*2,02*2*0,6282 | [7 empty] | 1,2*1,5*0,6282
|  | 0,9*2,02*2*3*0,6282 |  | 6.8524 | [7 empty] | 0,9*2,02*2*3*0,6282 | [7 empty] | 224-229:1*2,02*2*0,6282
|  | 0,8*2,02*2*2*0,6282 |  | 4.0607 | [7 empty] | 0,8*2,02*2*2*0,6282 | [7 empty] | 0,9*2,02*2*3*0,6282
|  | 219-221:1*2,02*2*0,6282 |  | 2.5379 | [7 empty] | 219-221:1*2,02*2*0,6282 | [7 empty] | 0,8*2,02*2*2*0,6282
|  | 0,9*2,02*2*0,6282 |  | 2.2841 | [7 empty] | 0,9*2,02*2*0,6282 | [7 empty] | 219-221:1*2,02*2*0,6282
|  | 0,8*2,02*2*0,6282 |  | 2.0303 | [7 empty] | 0,8*2,02*2*0,6282 | [7 empty] | 0,9*2,02*2*0,6282
|  | 214-217:1*2,02*2*0,6282 |  | 2.5379 | [7 empty] | 214-217:1*2,02*2*0,6282 | [7 empty] | 0,8*2,02*2*0,6282
|  | 0,9*2,02*2*2*0,6282 |  | 4.5683 | [7 empty] | 0,9*2,02*2*2*0,6282 | [7 empty] | 214-217:1*2,02*2*0,6282
|  | 0,8*2,02*2*0,6282 |  | 2.0303 | [7 empty] | 0,8*2,02*2*0,6282 | [7 empty] | 0,9*2,02*2*2*0,6282
|  | 209-212:1*2,02*2*0,6282 |  | 2.5379 | [7 empty] | 209-212:1*2,02*2*0,6282 | [7 empty] | 0,8*2,02*2*0,6282
|  | 0,9*2,02*2*2*0,6282 |  | 4.5683 | [7 empty] | 0,9*2,02*2*2*0,6282 | [7 empty] | 209-212:1*2,02*2*0,6282
|  | 0,8*2,02*2*0,6282 |  | 2.0303 | [7 empty] | 0,8*2,02*2*0,6282 | [7 empty] | 0,9*2,02*2*2*0,6282
|  | 204-207:1*2,02*2*0,6282 |  | 2.5379 | [7 empty] | 204-207:1*2,02*2*0,6282 | [7 empty] | 0,8*2,02*2*0,6282
|  | 0,9*2,02*2*2*0,6282 |  | 4.5683 | [7 empty] | 0,9*2,02*2*2*0,6282 | [7 empty] | 204-207:1*2,02*2*0,6282
|  | 0,8*2,02*2*0,6282 |  | 2.0303 | [7 empty] | 0,8*2,02*2*0,6282 | [7 empty] | 0,9*2,02*2*2*0,6282
y | 95 | Dokončovací konstrukce na pozemních stavbách |  |  |  | 0 |  | 0.0097836 |  | 0 |  |  | 0 | 0.0097836 | 0
x | 99 | Staveništní přesun hmot
67 | 998011003R00 | Přesun hmot pro budovy zděné výšky do 24 m | t | 292.4216 | 0 | 0 | 0 | 0 |  | 0 | [5 empty] | 12 | 0 | 71 | 0 |  | 12 | 0 | 1
|  | 465,4912*0,6282 |  | 292.4216 | [7 empty] | 465,4912*0,6282 | [7 empty] | Přesun hmot pro budovy zděné výšky do 24 m
y | 99 | Staveništní přesun hmot |  |  |  | 0 |  | 0 |  | 0 |  |  | 0 | 0 | 0
x | 711 | Izolace proti vodě
68 | 711212002R00 | Hydroizolační povlak - nátěr nebo stěrka M+D | m2 | 76.8527 | 0 | 0 | 0.00368 | 0.28282 |  | 0 | [5 empty] | 12 | 0 | 9 | 0 |  | 12 | 0 | 2
|  | Tekutá izolace - 2 vrstvy rohy vyztuženy páskou. | [8 empty] | Tekutá izolace - 2 vrstvy rohy vyztuženy páskou.
|  | pod dlažbu v koupelnách :23*0,6282 |  | 14.4486 | [7 empty] | pod dlažbu v koupelnách :23*0,6282 | [7 empty] | Tekutá izolace - 2 vrstvy rohy vyztuženy páskou.
|  | pod obklady : |  | 0 | [7 empty] | pod obklady : | [7 empty] | pod dlažbu v koupelnách :23*0,6282
|  | 206 (koupelna):(2,425+2+1,5+0,57+0,435+1,8)*2*0,6282 |  | 10.9684 | [7 empty] | 206 (koupelna):(2,425+2+1,5+0,57+0,435+1,8)*2*0,6282 | [7 empty] | pod obklady :
|  | 207 obklady kuchyňská linka :(3+0,8+0,8)*0,63*0,6282 |  | 1.8205 | [7 empty] | 207 obklady kuchyňská linka :(3+0,8+0,8)*0,63*0,6282 | [7 empty] | 206 (koupelna):(2,425+2+1,5+0,57+0,435+1,8)*2*0,6282
|  | 212 (koupelna):(2+2+2,1+2,1)*2*0,6282 |  | 10.3025 | [7 empty] | 212 (koupelna):(2+2+2,1+2,1)*2*0,6282 | [7 empty] | 207 obklady kuchyňská linka :(3+0,8+0,8)*0,63*0,6282
|  | 215 (koupelna):(2,1+2,1+2+2)*2*0,6282 |  | 10.3025 | [7 empty] | 215 (koupelna):(2,1+2,1+2+2)*2*0,6282 | [7 empty] | 212 (koupelna):(2+2+2,1+2,1)*2*0,6282
|  | 220 (koupelna):(1,955+1,955+1,985+1,985)*2*0,6282 |  | 9.9004 | [7 empty] | 220 (koupelna):(1,955+1,955+1,985+1,985)*2*0,6282 | [7 empty] | 215 (koupelna):(2,1+2,1+2+2)*2*0,6282
|  | 221 obklad kuchuňská linka :(2,2+2,1)*0,63*0,6282 |  | 1.7018 | [7 empty] | 221 obklad kuchuňská linka :(2,2+2,1)*0,63*0,6282 | [7 empty] | 220 (koupelna):(1,955+1,955+1,985+1,985)*2*0,6282
|  | 225 (koupelna):(2,76+2,76+1,695+1,695)*2*0,6282 |  | 11.1945 | [7 empty] | 225 (koupelna):(2,76+2,76+1,695+1,695)*2*0,6282 | [7 empty] | 221 obklad kuchuňská linka :(2,2+2,1)*0,63*0,6282
|  | 226 (WC):(1,41+1,41+1,2+1,2)*1,4*0,6282 |  | 4.5909 | [7 empty] | 226 (WC):(1,41+1,41+1,2+1,2)*1,4*0,6282 | [7 empty] | 225 (koupelna):(2,76+2,76+1,695+1,695)*2*0,6282
|  | 229 obklad kuchuňská linka :(3,5+0,6)*0,63*0,6282 |  | 1.6226 | [7 empty] | 229 obklad kuchuňská linka :(3,5+0,6)*0,63*0,6282 | [7 empty] | 226 (WC):(1,41+1,41+1,2+1,2)*1,4*0,6282
69 | 998711103R00 | Přesun hmot pro izolace proti vodě, výšky do 60 m | t | 0.2828 | 0 | 0 | 0 | 0 |  | 0 | [5 empty] | 12 | 0 | 72 | 0 |  | 12 | 0 | 2
|  | 0,4502*0,6282 |  | 0.2828 | [7 empty] | 0,4502*0,6282 | [7 empty] | Přesun hmot pro izolace proti vodě, výšky do 60 m
y | 711 | Izolace proti vodě |  |  |  | 0 |  | 0.28282 |  | 0 |  |  | 0 | 0.28282 | 0
x | 712 | Živičné krytiny
70 | 711111006RZ3 | Izolace proti vlhkosti vodor.,nátěr penetr.emulzí včetně emulze 0,3 kg/m2 | m2 | 25.0024 | 0 | 0 | 0.00033 | 0.0082508 | 0 | 0 | [5 empty] | 1 | 7 | 7 | 0 |  | 1 | 7 | 2
|  | P12:28,4*0,6282 |  | 17.8409 | [7 empty] | P12:28,4*0,6282 | [7 empty] | Izolace proti vlhkosti vodor.,nátěr penetr.emulzí včetně emulze 0,3 kg/m2
|  | P12:11,4*0,6282 |  | 7.1615 | [7 empty] | P12:11,4*0,6282 | [7 empty] | P12:28,4*0,6282
71 | 711141559RY2 | Izolace proti vlhk. vodorovná pásy přitavením 1 vrstva - včetně dod. | m2 | 25.0024 | 0 | 0 | 0.00559 | 0.13976 | 0 | 0 | [5 empty] | 1 | 7 | 7 | 0 |  | 1 | 7 | 2
|  | Pás z SBS modifikovaného asfaltu s nosnou vložkou ze skleněné tkaniny. Pás je na horním povrchu opatřen jemným separačním posypem a na spodním separační PE fólií, tlouštka 4mm. | [8 empty] | Pás z SBS modifikovaného asfaltu s nosnou vložkou ze skleněné tkaniny. Pás je na horním povrchu opatřen jemným separačním posypem a na spodním separační PE fólií, tlouštka 4mm.
|  | Je určený pro parotěsnou a popřípadě pojistnou hydroizolační vrstvu plochých střech a pro izolaci spodní stavby proti zemní vlhkosti, gravitační i tlakové vodě (v kombinaci s jedním nebo dvěma dalšími pásy) a radonu. | [8 empty] | Je určený pro parotěsnou a popřípadě pojistnou hydroizolační vrstvu plochých střech a pro izolaci spodní stavby proti zemní vlhkosti, gravitační i tlakové vodě (v kombinaci s jedním nebo dvěma dalšími pásy) a radonu.
|  | P12:28,4*0,6282 |  | 17.8409 | [7 empty] | P12:28,4*0,6282 | [7 empty] | Je určený pro parotěsnou a popřípadě pojistnou hydroizolační vrstvu plochých střech a pro izolaci spodní stavby proti zemní vlhkosti, gravitační i tlakové vodě (v kombinaci s jedním nebo dvěma dalšími pásy) a radonu.
|  | P12:11,4*0,6282 |  | 7.1615 | [7 empty] | P12:11,4*0,6282 | [7 empty] | P12:28,4*0,6282
72 | 712212111R00 | Podkladní pás z textilie přibitím | m2 | 25.0024 | 0 | 0 | 4e-05 | 0.0010001 | 0 | 0 | [5 empty] | 1 | 7 | 7 | 0 |  | 1 | 7 | 2
|  | P12:28,4*0,6282 |  | 17.8409 | [7 empty] | P12:28,4*0,6282 | [7 empty] | Podkladní pás z textilie přibitím
|  | P12:11,4*0,6282 |  | 7.1615 | [7 empty] | P12:11,4*0,6282 | [7 empty] | P12:28,4*0,6282
73 | 998712103R00 | Přesun hmot pro povlakové krytiny, výšky do 24 m | t | 0.2057 | 0 | 0 | 0 | 0 |  | 0 | [5 empty] | 12 | 0 | 78 | 0 |  | 12 | 0 | 2
|  | 0,3275*0,6282 |  | 0.2057 | [7 empty] | 0,3275*0,6282 | [7 empty] | Přesun hmot pro povlakové krytiny, výšky do 24 m
74 | 283220022 | Fólie izolační tl. 1,5 mm š. 2050 mm | m2 | 27.0126 | 0 | 0 | 0.0018 | 0.048623 |  | 0 | [5 empty] | 3 | 1 | 283220022 | 0 |  | 3 | 1 | 2
|  | Fólie z PVC-P (měkčený polyvinylchlorid) se skleněnou výztužnou vložkou určená ke stabilizaci přitížením (kačírek, dlaždice) tl. 1,5 mm, | [8 empty] | Fólie z PVC-P (měkčený polyvinylchlorid) se skleněnou výztužnou vložkou určená ke stabilizaci přitížením (kačírek, dlaždice) tl. 1,5 mm,
|  | P12:30*0,6282 |  | 18.846 | [7 empty] | P12:30*0,6282 | [7 empty] | Fólie z PVC-P (měkčený polyvinylchlorid) se skleněnou výztužnou vložkou určená ke stabilizaci přitížením (kačírek, dlaždice) tl. 1,5 mm,
|  | P12:13*0,6282 |  | 8.1666 | [7 empty] | P12:13*0,6282 | [7 empty] | P12:30*0,6282
75 | 69366198R | Geotextilie 300 g/m2 š. 200cm 100% PP | m2 | 27.0126 | 0 | 0 | 0.0003 | 0.0081038 |  | 0 | [5 empty] | 3 | 1 | 69366198R | 0 |  | 3 | 1 | 2
|  | Netkaná geotextilie zpevněná vpichováním ze 100% z polypropylenu se separační, ochranou, filtrační a zpevňovací funkcí. | [8 empty] | Netkaná geotextilie zpevněná vpichováním ze 100% z polypropylenu se separační, ochranou, filtrační a zpevňovací funkcí.
|  | P12:30*0,6282 |  | 18.846 | [7 empty] | P12:30*0,6282 | [7 empty] | Netkaná geotextilie zpevněná vpichováním ze 100% z polypropylenu se separační, ochranou, filtrační a zpevňovací funkcí.
|  | P12:13*0,6282 |  | 8.1666 | [7 empty] | P12:13*0,6282 | [7 empty] | P12:30*0,6282
y | 712 | Živičné krytiny |  |  |  | 0 |  | 0.20574 |  | 0 |  |  | 0 | 0.20574 | 0
x | 713 | Izolace tepelné
76 | 713121111R00 | Izolace tepelná podlah na sucho, jednovrstvá | m2 | 189.4651 | 0 | 0 | 0 | 0 | 0 | 0 | [5 empty] | 1 | 7 | 7 | 0 |  | 1 | 7 | 2
|  | včetně izolačního pásku mirelon kolem všech stěn | [8 empty] | včetně izolačního pásku mirelon kolem všech stěn
|  | P8 :38,7*0,6282 |  | 24.3113 | [7 empty] | P8 :38,7*0,6282 | [7 empty] | včetně izolačního pásku mirelon kolem všech stěn
|  | P9:22,9*0,6282 |  | 14.3858 | [7 empty] | P9:22,9*0,6282 | [7 empty] | P8 :38,7*0,6282
|  | P10:228,6*0,6282 |  | 143.6065 | [7 empty] | P10:228,6*0,6282 | [7 empty] | P9:22,9*0,6282
|  | P12:11,4*0,6282 |  | 7.1615 | [7 empty] | P12:11,4*0,6282 | [7 empty] | P10:228,6*0,6282
77 | 713131130R00 | Izolace tepelná stěn vložením do konstrukce | m2 | 63.2189 | 0 | 0 | 0.00023 | 0.01454 | 0 | 0 | [5 empty] | 1 | 7 | 7 | 0 |  | 1 | 7 | 2
|  | Nařezání izolace na potřebný rouzměr. Vložení izolace do stěny s dodávkou tepelné izolace. | [8 empty] | Nařezání izolace na potřebný rouzměr. Vložení izolace do stěny s dodávkou tepelné izolace.
|  | Včetně pomocného lešení o výšce podlahy do 1900 mm a pro zatížení do 1,5 kPa. | [8 empty] | Včetně pomocného lešení o výšce podlahy do 1900 mm a pro zatížení do 1,5 kPa.
|  | 507:3,6*3*0,6282 |  | 6.7846 | [7 empty] | 507:3,6*3*0,6282 | [7 empty] | Včetně pomocného lešení o výšce podlahy do 1900 mm a pro zatížení do 1,5 kPa.
|  | 511:8,5*3*0,6282 |  | 16.0191 | [7 empty] | 511:8,5*3*0,6282 | [7 empty] | 507:3,6*3*0,6282
|  | 517:6,5*3*0,6282 |  | 12.2499 | [7 empty] | 517:6,5*3*0,6282 | [7 empty] | 511:8,5*3*0,6282
|  | 521:8,5*3*0,6282 |  | 16.0191 | [7 empty] | 521:8,5*3*0,6282 | [7 empty] | 517:6,5*3*0,6282
|  |  |  | 0 | [15 empty] | 521:8,5*3*0,6282
|  | 522:5,235*3*0,6282 |  | 9.8659 | [7 empty] | 522:5,235*3*0,6282 | [7 empty] | 0
|  | 520:0,66*3*0,6282 |  | 1.2438 | [7 empty] | 520:0,66*3*0,6282 | [7 empty] | 522:5,235*3*0,6282
|  | 0,55*3*0,6282 |  | 1.0365 | [7 empty] | 0,55*3*0,6282 | [7 empty] | 520:0,66*3*0,6282
78 | 713121211RT5 | Izolace podlah balkónů a lodžií, lepená, 1 vrstva vč. dodávky spádových klínů tl. 40-70 mm | m2 | 17.8409 | 0 | 0 | 0.00649 | 0.11579 |  | 0 | [5 empty] | 12 | 0 | 10 | 0 |  | 12 | 0 | 2
|  | Spádové klíny ESP 150S - 2% | [8 empty] | Spádové klíny ESP 150S - 2%
|  | P11:28,4*0,6282 |  | 17.8409 | [7 empty] | P11:28,4*0,6282 | [7 empty] | Spádové klíny ESP 150S - 2%
79 | 713R001 | Březová foliovaná překližka lepená tl. 21mm na latích 50/30, latě ukotvit do ŽB desky | m2 | 11.5338 | 0 | 0 | 0 | 0 |  | 0 | [5 empty] | 12 | 0 | 11 | 0 |  | 12 | 0 | 2
|  | P12:(3,8+1,5+1,5)*0,3*9*0,6282 |  | 11.5338 | [7 empty] | P12:(3,8+1,5+1,5)*0,3*9*0,6282 | [7 empty] | Březová foliovaná překližka lepená tl. 21mm na latích 50/30, latě ukotvit do ŽB desky
80 | 998713103R00 | Přesun hmot pro izolace tepelné, výšky do 24 m | t | 0.5622 | 0 | 0 | 0 | 0 |  | 0 | [5 empty] | 12 | 0 | 83 | 0 |  | 12 | 0 | 2
|  | 0,8949*0,6282 |  | 0.5622 | [7 empty] | 0,8949*0,6282 | [7 empty] | Přesun hmot pro izolace tepelné, výšky do 24 m
81 | 28375705R | Deska izolační stabilizov. EPS 150 1000 x 500 mm | m3 | 13.1193 | 0 | 0 | 0.025 | 0.32798 |  | 0 | [5 empty] | 3 | 1 | 28375705R | 0 |  | 3 | 1 | 2
|  | P8 :38,7*0,07*0,6282 |  | 1.7018 | [7 empty] | P8 :38,7*0,07*0,6282 | [7 empty] | Deska izolační stabilizov. EPS 150 1000 x 500 mm
|  | P9:22,9*0,07*0,6282 |  | 1.007 | [7 empty] | P9:22,9*0,07*0,6282 | [7 empty] | P8 :38,7*0,07*0,6282
|  | P10:228,6*0,07*0,6282 |  | 10.0525 | [7 empty] | P10:228,6*0,07*0,6282 | [7 empty] | P9:22,9*0,07*0,6282
|  | P12:11,4*0,05*0,6282 |  | 0.3581 | [7 empty] | P12:11,4*0,05*0,6282 | [7 empty] | P10:228,6*0,07*0,6282
82 | 63140541 | Deska izolační minerální tl. 50 mm | m2 | 67.0087 | 0 | 0 | 0.00155 | 0.10386 |  | 0 | [5 empty] | 3 | 7 | 63140541 | 0 |  | 3 | 7 | 2
|  | Začátek provozního součtu |  | 0 | [7 empty] | Začátek provozního součtu | [7 empty] | Deska izolační minerální tl. 50 mm
|  | 207:3,6*3 |  | 10.8 | [7 empty] | 207:3,6*3 | [7 empty] | Začátek provozního součtu
|  | 211:8,5*3 |  | 25.5 | [7 empty] | 211:8,5*3 | [7 empty] | 207:3,6*3
|  | 217:6,5*3 |  | 19.5 | [7 empty] | 217:6,5*3 | [7 empty] | 211:8,5*3
|  | 221:8,5*3 |  | 25.5 | [7 empty] | 221:8,5*3 | [7 empty] | 217:6,5*3
|  |  |  | 0 | [15 empty] | 221:8,5*3
|  | 222:5,235*3 |  | 15.705 | [7 empty] | 222:5,235*3 | [7 empty] | 0
|  | 220:0,66*3 |  | 1.98 | [7 empty] | 220:0,66*3 | [7 empty] | 222:5,235*3
|  | 0,55*3 |  | 1.65 | [7 empty] | 0,55*3 | [7 empty] | 220:0,66*3
|  | Konec provozního součtu |  | 100.635 | [7 empty] | Konec provozního součtu | [7 empty] | 0,55*3
|  | izolace sendvičového zdiva :100,63*1,06*0,6282 |  | 67.0087 | [7 empty] | izolace sendvičového zdiva :100,63*1,06*0,6282 | [7 empty] | Konec provozního součtu
y | 713 | Izolace tepelné |  |  |  | 0 |  | 0.56217 |  | 0 |  |  | 0 | 0.56217 | 0
x | 764 | Konstrukce klempířské
83 | RP.066.008 | D+M stříšky nad vstupem | m2 | 3.7692 | 0 | 0 | 0.02279 | 0.0859 | 0 | 0 | [5 empty] | 1 | 1 | 1 | 0 |  | 1 | 1 | 2
|  | 2*3*0,6282 |  | 3.7692 | [7 empty] | 2*3*0,6282 | [7 empty] | D+M stříšky nad vstupem
y | 764 | Konstrukce klempířské |  |  |  | 0 |  | 0.0859 |  | 0 |  |  | 0 | 0.0859 | 0
x | 771 | Podlahy z dlaždic a obklady
84 | 771212117R00 | Kladení dlažby keramické do TM, vel. do 600x600 mm | m2 | 42.5291 | 0 | 0 | 0 | 0 | 0 | 0 | [5 empty] | 1 | 7 | 7 | 0 |  | 1 | 7 | 2
|  | P8:38,7*0,6282 |  | 24.3113 | [7 empty] | P8:38,7*0,6282 | [7 empty] | Kladení dlažby keramické do TM, vel. do 600x600 mm
|  | P9:22,9*0,6282 |  | 14.3858 | [7 empty] | P9:22,9*0,6282 | [7 empty] | P8:38,7*0,6282
|  | P6:6,1*0,6282 |  | 3.832 | [7 empty] | P6:6,1*0,6282 | [7 empty] | P9:22,9*0,6282
85 | 771275106R00 | Obklad keram.schod.stupňů hladkých do tmele | m2 | 10.0937 | 0 | 0 | 0.00315 | 0.031795 | 0 | 0 | [5 empty] | 1 | 7 | 7 | 0 |  | 1 | 7 | 2
|  | dopřesněno dle požadavků investora | [8 empty] | dopřesněno dle požadavků investora
|  | P7:1,215*0,17*18*0,6282 |  | 2.3356 | [7 empty] | P7:1,215*0,17*18*0,6282 | [7 empty] | dopřesněno dle požadavků investora
|  | 1,215*0,29*18*0,6282 |  | 3.9842 | [7 empty] | 1,215*0,29*18*0,6282 | [7 empty] | P7:1,215*0,17*18*0,6282
|  | podosta :4,45*1,35*0,6282 |  | 3.7739 | [7 empty] | podosta :4,45*1,35*0,6282 | [7 empty] | 1,215*0,29*18*0,6282
86 | 771475014R00 | Obklad soklíků keram.rovných, tmel,výška 10 cm | m | 38.1531 | 0 | 0 | 0.00032 | 0.012209 | 0 | 0 | [5 empty] | 1 | 7 | 7 | 0 |  | 1 | 7 | 2
|  | včetně řezání pokládky a dodávky materialu | [8 empty] | včetně řezání pokládky a dodávky materialu
|  | P8: |  | 0 | [7 empty] | P8: | [7 empty] | včetně řezání pokládky a dodávky materialu
|  | 502 :(8+8+1,4+1,4)*0,6282 |  | 11.8102 | [7 empty] | 502 :(8+8+1,4+1,4)*0,6282 | [7 empty] | P8:
|  | odečtení otvorů:-1*4*0,6282 |  | -2.5128 | [7 empty] | odečtení otvorů:-1*4*0,6282 | [7 empty] | 502 :(8+8+1,4+1,4)*0,6282
|  | 504:(2,425+2,425+1,57+1,57)*0,6282 |  | 5.0193 | [7 empty] | 504:(2,425+2,425+1,57+1,57)*0,6282 | [7 empty] | odečtení otvorů:-1*4*0,6282
|  | odečtení otvorů:-1*0,6282 |  | -0.6282 | [7 empty] | odečtení otvorů:-1*0,6282 | [7 empty] | 504:(2,425+2,425+1,57+1,57)*0,6282
|  | -0,9*2*0,6282 |  | -1.1308 | [7 empty] | -0,9*2*0,6282 | [7 empty] | odečtení otvorů:-1*0,6282
|  | -0,8*0,6282 |  | -0.5026 | [7 empty] | -0,8*0,6282 | [7 empty] | -0,9*2*0,6282
|  | 509:(2,61+2,61+1,917+1,917)*0,6282 |  | 5.6877 | [7 empty] | 509:(2,61+2,61+1,917+1,917)*0,6282 | [7 empty] | -0,8*0,6282
|  | odečtení otvorů:-1*0,6282 |  | -0.6282 | [7 empty] | odečtení otvorů:-1*0,6282 | [7 empty] | 509:(2,61+2,61+1,917+1,917)*0,6282
|  | -0,9*0,6282 |  | -0.5654 | [7 empty] | -0,9*0,6282 | [7 empty] | odečtení otvorů:-1*0,6282
|  | -0,8*0,6282 |  | -0.5026 | [7 empty] | -0,8*0,6282 | [7 empty] | -0,9*0,6282
|  | 514:(2,5+2,5+2,1+2,1)*0,6282 |  | 5.7794 | [7 empty] | 514:(2,5+2,5+2,1+2,1)*0,6282 | [7 empty] | -0,8*0,6282
|  | odečtení otvorů:-0,9*2*0,6282 |  | -1.1308 | [7 empty] | odečtení otvorů:-0,9*2*0,6282 | [7 empty] | 514:(2,5+2,5+2,1+2,1)*0,6282
|  | -0,8*0,6282 |  | -0.5026 | [7 empty] | -0,8*0,6282 | [7 empty] | odečtení otvorů:-0,9*2*0,6282
|  | -1*0,6282 |  | -0.6282 | [7 empty] | -1*0,6282 | [7 empty] | -0,8*0,6282
|  | 519:(1,985+1,985+1,68+1,68)*0,6282 |  | 4.6047 | [7 empty] | 519:(1,985+1,985+1,68+1,68)*0,6282 | [7 empty] | -1*0,6282
|  | odečtení otvorů:-1*0,6282 |  | -0.6282 | [7 empty] | odečtení otvorů:-1*0,6282 | [7 empty] | 519:(1,985+1,985+1,68+1,68)*0,6282
|  | -0,9*0,6282 |  | -0.5654 | [7 empty] | -0,9*0,6282 | [7 empty] | odečtení otvorů:-1*0,6282
|  | -0,8*0,6282 |  | -0.5026 | [7 empty] | -0,8*0,6282 | [7 empty] | -0,9*0,6282
|  | 524:(1,4+0,6+1,3+1,3+1,215+2,3+1,2+4,025)*0,6282 |  | 8.3802 | [7 empty] | 524:(1,4+0,6+1,3+1,3+1,215+2,3+1,2+4,025)*0,6282 | [7 empty] | -0,8*0,6282
|  | odečtení otvorů:-1*0,6282 |  | -0.6282 | [7 empty] | odečtení otvorů:-1*0,6282 | [7 empty] | 524:(1,4+0,6+1,3+1,3+1,215+2,3+1,2+4,025)*0,6282
|  | -0,9*3*0,6282 |  | -1.6961 | [7 empty] | -0,9*3*0,6282 | [7 empty] | odečtení otvorů:-1*0,6282
|  | -0,8*2*0,6282 |  | -1.0051 | [7 empty] | -0,8*2*0,6282 | [7 empty] | -0,9*3*0,6282
|  | 526 (WC):(1,41+1,41+1,2+1,2)*0,6282 |  | 3.2792 | [7 empty] | 526 (WC):(1,41+1,41+1,2+1,2)*0,6282 | [7 empty] | -0,8*2*0,6282
|  | odečtení otvorů :-0,8*0,6282 |  | -0.5026 | [7 empty] | odečtení otvorů :-0,8*0,6282 | [7 empty] | 526 (WC):(1,41+1,41+1,2+1,2)*0,6282
|  | Schodiště :10*0,6282 |  | 6.282 | [7 empty] | Schodiště :10*0,6282 | [7 empty] | odečtení otvorů :-0,8*0,6282
|  | podesta :2,5*0,6282 |  | 1.5705 | [7 empty] | podesta :2,5*0,6282 | [7 empty] | Schodiště :10*0,6282
87 | 998771103R00 | Přesun hmot pro podlahy z dlaždic, výšky do 24 m | t | 0.7331 | 0 | 0 | 0 | 0 |  | 0 | [5 empty] | 12 | 0 | 91 | 0 |  | 12 | 0 | 2
|  | 1,1670*0,6282 |  | 0.7331 | [7 empty] | 1,1670*0,6282 | [7 empty] | Přesun hmot pro podlahy z dlaždic, výšky do 24 m
88 | 59764203 | Dlažba matná 300x300x9 mm | m2 | 13.6508 | 0 | 0 | 0.0192 | 0.2621 |  | 0 | [5 empty] | 3 | 7 | 59764203 | 0 |  | 3 | 7 | 2
|  | 20,5*1,06*0,6282 |  | 13.6508 | [7 empty] | 20,5*1,06*0,6282 | [7 empty] | Dlažba matná 300x300x9 mm
89 | 59764206 | Dlažba matná 330x330 mm | m2 | 10.6543 | 0 | 0 | 0.0192 | 0.20456 |  | 0 | [5 empty] | 3 | 7 | 59764206 | 0 |  | 3 | 7 | 2
|  | 16*1,06*0,6282 |  | 10.6543 | [7 empty] | 16*1,06*0,6282 | [7 empty] | Dlažba matná 330x330 mm
90 | 597642070 | Dlažba matná 600x600x9 | m2 | 11.5865 | 0 | 0 | 0.0192 | 0.22246 |  | 0 | [5 empty] | 3 | 1 | 597642070 | 0 |  | 3 | 1 | 2
|  | dopřesněno dle požadavků investora | [8 empty] | dopřesněno dle požadavků investora
|  | 17,4*1,06*0,6282 |  | 11.5865 | [7 empty] | 17,4*1,06*0,6282 | [7 empty] | dopřesněno dle požadavků investora
y | 771 | Podlahy z dlaždic a obklady |  |  |  | 0 |  | 0.73312 |  | 0 |  |  | 0 | 0.73312 | 0
x | 776 | Podlahy povlakové
91 | 7761212. | Samonivelační stěrka + penetrace vč dod | M2 | 136.9476 | 0 | 0 | 0 | 0 | 0 | 0 | [5 empty] | 1 | 7 | 7 | 0 |  | 1 | 7 | 2
|  | Samonivelační stěrka - 1-komponentní, samonivelační podlahový potěr, s možností strojní aplikace, pro vyrovnání a vyhlazení vnitřních ploch před konečnou úpravou povrchu, splňující požadavky ČSN EN 13813 na potěrové materiály a podlahové potěry: CT-C25-F6-AR1-B1,5. | [8 empty] | Samonivelační stěrka - 1-komponentní, samonivelační podlahový potěr, s možností strojní aplikace, pro vyrovnání a vyhlazení vnitřních ploch před konečnou úpravou povrchu, splňující požadavky ČSN EN 13813 na potěrové materiály a podlahové potěry: CT-C25-F6-AR1-B1,5.
|  | předpoklad je tl 10 mm | [8 empty] | předpoklad je tl 10 mm
|  | útováno bude dle skutečnsti na stavbě | [8 empty] | útováno bude dle skutečnsti na stavbě
|  | 218*0,6282 |  | 136.9476 | [7 empty] | 218*0,6282 | [7 empty] | útováno bude dle skutečnsti na stavbě
92 | 776421100RU1 | Lepení podlahových soklíků z PVC a vinylu včetně dodávky soklíku PVC | m | 136.5895 | 0 | 0 | 8e-05 | 0.010927 | 0 | 0 | [5 empty] | 1 | 7 | 7 | 0 |  | 1 | 7 | 2
|  | 205:(3,285+3,285+3,735+3,735)*0,6282 |  | 8.8199 | [7 empty] | 205:(3,285+3,285+3,735+3,735)*0,6282 | [7 empty] | Lepení podlahových soklíků z PVC a vinylu včetně dodávky soklíku PVC
|  | odečtení otvorů:-0,9*0,6282 |  | -0.5654 | [7 empty] | odečtení otvorů:-0,9*0,6282 | [7 empty] | 205:(3,285+3,285+3,735+3,735)*0,6282
|  |  |  | 0 | [15 empty] | odečtení otvorů:-0,9*0,6282
|  | 207:(3,735+3,01+2,1+0,5+0,1+0,4+2+2,9+5,8+0,6+0,675+1,1+2,4)*0,6282 |  | 15.906 | [7 empty] | 207:(3,735+3,01+2,1+0,5+0,1+0,4+2+2,9+5,8+0,6+0,675+1,1+2,4)*0,6282 | [7 empty] | 0
|  | 207 :(3+0,8+0,8)*0,6282 |  | 2.8897 | [7 empty] | 207 :(3+0,8+0,8)*0,6282 | [7 empty] | 207:(3,735+3,01+2,1+0,5+0,1+0,4+2+2,9+5,8+0,6+0,675+1,1+2,4)*0,6282
|  | odečtení otvorů:-0,9*0,6282 |  | -0.5654 | [7 empty] | odečtení otvorů:-0,9*0,6282 | [7 empty] | 207 :(3+0,8+0,8)*0,6282
|  |  |  | 0 | [15 empty] | odečtení otvorů:-0,9*0,6282
|  | -0,96*0,6282 |  | -0.6031 | [7 empty] | -0,96*0,6282 | [7 empty] | 0
|  |  |  | 0 | [15 empty] | -0,96*0,6282
|  | 210:(7,7+3,6+5,8+0,6+2,7)*0,6282 |  | 12.8153 | [7 empty] | 210:(7,7+3,6+5,8+0,6+2,7)*0,6282 | [7 empty] | 0
|  | 210 :(2,4+0,685+0,52+2)*0,6282 |  | 3.5211 | [7 empty] | 210 :(2,4+0,685+0,52+2)*0,6282 | [7 empty] | 210:(7,7+3,6+5,8+0,6+2,7)*0,6282
|  | odečtení otvorů: |  | 0 | [7 empty] | odečtení otvorů: | [7 empty] | 210 :(2,4+0,685+0,52+2)*0,6282
|  |  |  | 0 | [15 empty] | odečtení otvorů:
|  | -1,06*0,6282 |  | -0.6659 | [7 empty] | -1,06*0,6282 | [7 empty] | 0
|  | -0,9*0,6282 |  | -0.5654 | [7 empty] | -0,9*0,6282 | [7 empty] | -1,06*0,6282
|  | 211:(5,76+5,76+3,1+3,1+1,975+1,975+0,1)*0,6282 |  | 13.6759 | [7 empty] | 211:(5,76+5,76+3,1+3,1+1,975+1,975+0,1)*0,6282 | [7 empty] | -0,9*0,6282
|  | odečtení otvorů: |  | 0 | [7 empty] | odečtení otvorů: | [7 empty] | 211:(5,76+5,76+3,1+3,1+1,975+1,975+0,1)*0,6282
|  | -0,9*0,6282 |  | -0.5654 | [7 empty] | -0,9*0,6282 | [7 empty] | odečtení otvorů:
|  | 216:(7,7+3,6+5,8+0,6+2,7)*0,6282 |  | 12.8153 | [7 empty] | 216:(7,7+3,6+5,8+0,6+2,7)*0,6282 | [7 empty] | -0,9*0,6282
|  | 216 :(2,4+0,685+0,52+2)*0,6282 |  | 3.5211 | [7 empty] | 216 :(2,4+0,685+0,52+2)*0,6282 | [7 empty] | 216:(7,7+3,6+5,8+0,6+2,7)*0,6282
|  | odečtení otvorů:-1,06*0,6282 |  | -0.6659 | [7 empty] | odečtení otvorů:-1,06*0,6282 | [7 empty] | 216 :(2,4+0,685+0,52+2)*0,6282
|  |  |  | 0 | [15 empty] | odečtení otvorů:-1,06*0,6282
|  | -0,9*0,6282 |  | -0.5654 | [7 empty] | -0,9*0,6282 | [7 empty] | 0
|  | 217:(3,35+3,35+5,76+5,76+2,225+2,225+0,1)*0,6282 |  | 14.3041 | [7 empty] | 217:(3,35+3,35+5,76+5,76+2,225+2,225+0,1)*0,6282 | [7 empty] | -0,9*0,6282
|  | odečtení otvorů:-0,9*0,6282 |  | -0.5654 | [7 empty] | odečtení otvorů:-0,9*0,6282 | [7 empty] | 217:(3,35+3,35+5,76+5,76+2,225+2,225+0,1)*0,6282
|  |  |  | 0 | [15 empty] | odečtení otvorů:-0,9*0,6282
|  | 221:(6,385+3,75+4,3+1,7)*0,6282 |  | 10.136 | [7 empty] | 221:(6,385+3,75+4,3+1,7)*0,6282 | [7 empty] | 0
|  | 221:(2,2+2,1)*0,6282 |  | 2.7013 | [7 empty] | 221:(2,2+2,1)*0,6282 | [7 empty] | 221:(6,385+3,75+4,3+1,7)*0,6282
|  | odečtení otvorů: |  | 0 | [7 empty] | odečtení otvorů: | [7 empty] | 221:(2,2+2,1)*0,6282
|  | -1,06*0,6282 |  | -0.6659 | [7 empty] | -1,06*0,6282 | [7 empty] | odečtení otvorů:
|  | -0,9*0,6282 |  | -0.5654 | [7 empty] | -0,9*0,6282 | [7 empty] | -1,06*0,6282
|  | 222:(2,97+2,97+5,235+5,235)*0,6282 |  | 10.3088 | [7 empty] | 222:(2,97+2,97+5,235+5,235)*0,6282 | [7 empty] | -0,9*0,6282
|  | odečtení otvorů: |  | 0 | [7 empty] | odečtení otvorů: | [7 empty] | 222:(2,97+2,97+5,235+5,235)*0,6282
|  | -0,9*0,6282 |  | -0.5654 | [7 empty] | -0,9*0,6282 | [7 empty] | odečtení otvorů:
|  | 227:(3,735+3,735+3,745+3,745)*0,6282 |  | 9.3979 | [7 empty] | 227:(3,735+3,735+3,745+3,745)*0,6282 | [7 empty] | -0,9*0,6282
|  | odečtení otvorů:-0,9*0,6282 |  | -0.5654 | [7 empty] | odečtení otvorů:-0,9*0,6282 | [7 empty] | 227:(3,735+3,735+3,745+3,745)*0,6282
|  |  |  | 0 | [15 empty] | odečtení otvorů:-0,9*0,6282
|  | 228:(3,735+3,735+2,63+2,63)*0,6282 |  | 7.997 | [7 empty] | 228:(3,735+3,735+2,63+2,63)*0,6282 | [7 empty] | 0
|  | odečtení otvorů:-0,9*0,6282 |  | -0.5654 | [7 empty] | odečtení otvorů:-0,9*0,6282 | [7 empty] | 228:(3,735+3,735+2,63+2,63)*0,6282
|  |  |  | 0 | [15 empty] | odečtení otvorů:-0,9*0,6282
|  | 229:(5,5+5,235+4,8+1,8+2,3+2,05+0,4+0,4+0,3+0,3+0,1+0,1)*0,6282 |  | 14.6276 | [7 empty] | 229:(5,5+5,235+4,8+1,8+2,3+2,05+0,4+0,4+0,3+0,3+0,1+0,1)*0,6282 | [7 empty] | 0
|  | 229 :(3,5+0,6)*0,6282 |  | 2.5756 | [7 empty] | 229 :(3,5+0,6)*0,6282 | [7 empty] | 229:(5,5+5,235+4,8+1,8+2,3+2,05+0,4+0,4+0,3+0,3+0,1+0,1)*0,6282
|  | odečtení otvorů:-0,9*0,6282 |  | -0.5654 | [7 empty] | odečtení otvorů:-0,9*0,6282 | [7 empty] | 229 :(3,5+0,6)*0,6282
|  |  |  | 0 | [15 empty] | odečtení otvorů:-0,9*0,6282
|  | -0,96*0,6282 |  | -0.6031 | [7 empty] | -0,96*0,6282 | [7 empty] | 0
93 | 776521200RV1 | Lepení povlakových podlah z dílců PVC a CV (vinyl) včetně vinylové podlahoviny tl. 2 mm | m2 | 143.6065 | 0 | 0 | 0.00407 | 0.58448 | 0 | 0 | [5 empty] | 1 | 7 | 7 | 0 |  | 1 | 7 | 2
|  | P10:228,6*0,6282 |  | 143.6065 | [7 empty] | P10:228,6*0,6282 | [7 empty] | Lepení povlakových podlah z dílců PVC a CV (vinyl) včetně vinylové podlahoviny tl. 2 mm
94 | 776996110R00 | Napuštění povlakových podlah pastou | m2 | 143.8578 | 0 | 0 | 3e-05 | 0.0043157 | 0 | 0 | [5 empty] | 1 | 7 | 7 | 0 |  | 1 | 7 | 2
|  | 229*0,6282 |  | 143.8578 | [7 empty] | 229*0,6282 | [7 empty] | Napuštění povlakových podlah pastou
95 | 998776103R00 | Přesun hmot pro podlahy povlakové, výšky do 24 m | t | 0.5997 | 0 | 0 | 0 | 0 |  | 0 | [5 empty] | 12 | 0 | 96 | 0 |  | 12 | 0 | 2
|  | 0,9547*0,6282 |  | 0.5997 | [7 empty] | 0,9547*0,6282 | [7 empty] | Přesun hmot pro podlahy povlakové, výšky do 24 m
y | 776 | Podlahy povlakové |  |  |  | 0 |  | 0.59972 |  | 0 |  |  | 0 | 0.59972 | 0
x | 781 | Obklady keramické
96 | 781101210R00 | Penetrace podkladu pod obklady | m2 | 62.4041 | 0 | 0 | 0.00021 | 0.013105 | 0 | 0 | [5 empty] | 1 | 7 | 7 | 0 |  | 1 | 7 | 2
|  | 506 (koupelna):(2,425+2+1,5+0,57+0,435+1,8)*2*0,6282 |  | 10.9684 | [7 empty] | 506 (koupelna):(2,425+2+1,5+0,57+0,435+1,8)*2*0,6282 | [7 empty] | Penetrace podkladu pod obklady
|  | 507 obklady kuchyňská linka :(3+0,8+0,8)*0,63*0,6282 |  | 1.8205 | [7 empty] | 507 obklady kuchyňská linka :(3+0,8+0,8)*0,63*0,6282 | [7 empty] | 506 (koupelna):(2,425+2+1,5+0,57+0,435+1,8)*2*0,6282
|  | 512 (koupelna):(2+2+2,1+2,1)*2*0,6282 |  | 10.3025 | [7 empty] | 512 (koupelna):(2+2+2,1+2,1)*2*0,6282 | [7 empty] | 507 obklady kuchyňská linka :(3+0,8+0,8)*0,63*0,6282
|  | 515 (koupelna):(2,1+2,1+2+2)*2*0,6282 |  | 10.3025 | [7 empty] | 515 (koupelna):(2,1+2,1+2+2)*2*0,6282 | [7 empty] | 512 (koupelna):(2+2+2,1+2,1)*2*0,6282
|  | 520 (koupelna):(1,955+1,955+1,985+1,985)*2*0,6282 |  | 9.9004 | [7 empty] | 520 (koupelna):(1,955+1,955+1,985+1,985)*2*0,6282 | [7 empty] | 515 (koupelna):(2,1+2,1+2+2)*2*0,6282
|  | 521 obklad kuchuňská linka :(2,2+2,1)*0,63*0,6282 |  | 1.7018 | [7 empty] | 521 obklad kuchuňská linka :(2,2+2,1)*0,63*0,6282 | [7 empty] | 520 (koupelna):(1,955+1,955+1,985+1,985)*2*0,6282
|  | 525 (koupelna):(2,76+2,76+1,695+1,695)*2*0,6282 |  | 11.1945 | [7 empty] | 525 (koupelna):(2,76+2,76+1,695+1,695)*2*0,6282 | [7 empty] | 521 obklad kuchuňská linka :(2,2+2,1)*0,63*0,6282
|  | 526 (WC):(1,41+1,41+1,2+1,2)*1,4*0,6282 |  | 4.5909 | [7 empty] | 526 (WC):(1,41+1,41+1,2+1,2)*1,4*0,6282 | [7 empty] | 525 (koupelna):(2,76+2,76+1,695+1,695)*2*0,6282
|  | 529 obklad kuchuňská linka :(3,5+0,6)*0,63*0,6282 |  | 1.6226 | [7 empty] | 529 obklad kuchuňská linka :(3,5+0,6)*0,63*0,6282 | [7 empty] | 526 (WC):(1,41+1,41+1,2+1,2)*1,4*0,6282
97 | 781111115R00 | Otvor v obkladačce diamant.korunkou prům.do 30 mm | kus | 35.1792 | 0 | 0 | 0 | 0 | 0 | 0 | [5 empty] | 1 | 7 | 7 | 0 |  | 1 | 7 | 2
|  | 56*0,6282 |  | 35.1792 | [7 empty] | 56*0,6282 | [7 empty] | Otvor v obkladačce diamant.korunkou prům.do 30 mm
98 | 781111116R00 | Otvor v obkladačce diamant.korunkou prům.do 90 mm | kus | 7.5384 | 0 | 0 | 0 | 0 | 0 | 0 | [5 empty] | 1 | 7 | 7 | 0 |  | 1 | 7 | 2
|  | 12*0,6282 |  | 7.5384 | [7 empty] | 12*0,6282 | [7 empty] | Otvor v obkladačce diamant.korunkou prům.do 90 mm
99 | 781111131R00 | Vyplnění dilatačních spár tmelem | m | 37.7799 | 0 | 0 | 0 | 0 | 0 | 0 | [5 empty] | 1 | 7 | 7 | 0 |  | 1 | 7 | 2
|  | 506 (koupelna):(2,425+2+1,5+0,57+0,435+1,8)*0,6282 |  | 5.4842 | [7 empty] | 506 (koupelna):(2,425+2+1,5+0,57+0,435+1,8)*0,6282 | [7 empty] | Vyplnění dilatačních spár tmelem
|  | 507 obklady kuchyňská linka :(3+0,8+0,8)*0,6282 |  | 2.8897 | [7 empty] | 507 obklady kuchyňská linka :(3+0,8+0,8)*0,6282 | [7 empty] | 506 (koupelna):(2,425+2+1,5+0,57+0,435+1,8)*0,6282
|  | 512 (koupelna):(2+2+2,1+2,1)*0,6282 |  | 5.1512 | [7 empty] | 512 (koupelna):(2+2+2,1+2,1)*0,6282 | [7 empty] | 507 obklady kuchyňská linka :(3+0,8+0,8)*0,6282
|  | 515 (koupelna):(2,1+2,1+2+2)*0,6282 |  | 5.1512 | [7 empty] | 515 (koupelna):(2,1+2,1+2+2)*0,6282 | [7 empty] | 512 (koupelna):(2+2+2,1+2,1)*0,6282
|  | 520 (koupelna):(1,955+1,955+1,985+1,985)*0,6282 |  | 4.9502 | [7 empty] | 520 (koupelna):(1,955+1,955+1,985+1,985)*0,6282 | [7 empty] | 515 (koupelna):(2,1+2,1+2+2)*0,6282
|  | 521 obklad kuchuňská linka :(2,2+2,1)*0,6282 |  | 2.7013 | [7 empty] | 521 obklad kuchuňská linka :(2,2+2,1)*0,6282 | [7 empty] | 520 (koupelna):(1,955+1,955+1,985+1,985)*0,6282
|  | 525 (koupelna):(2,76+2,76+1,695+1,695)*0,6282 |  | 5.5973 | [7 empty] | 525 (koupelna):(2,76+2,76+1,695+1,695)*0,6282 | [7 empty] | 521 obklad kuchuňská linka :(2,2+2,1)*0,6282
|  | 526 (WC):(1,41+1,41+1,2+1,2)*0,6282 |  | 3.2792 | [7 empty] | 526 (WC):(1,41+1,41+1,2+1,2)*0,6282 | [7 empty] | 525 (koupelna):(2,76+2,76+1,695+1,695)*0,6282
|  | 529 obklad kuchuňská linka :(3,5+0,6)*0,6282 |  | 2.5756 | [7 empty] | 529 obklad kuchuňská linka :(3,5+0,6)*0,6282 | [7 empty] | 526 (WC):(1,41+1,41+1,2+1,2)*0,6282
100 | 781475120R00 | Obklad vnitřní stěn keramický, do tmele | m2 | 62.7559 | 0 | 0 | 0.00535 | 0.33574 | 0 | 0 | [5 empty] | 1 | 7 | 7 | 0 |  | 1 | 7 | 2
|  | dopřesněno dle požadavků investora | [8 empty] | dopřesněno dle požadavků investora
|  | 506 (koupelna):(2,425+2+1,5+0,57+0,435+1,8)*2*0,6282 |  | 10.9684 | [7 empty] | 506 (koupelna):(2,425+2+1,5+0,57+0,435+1,8)*2*0,6282 | [7 empty] | dopřesněno dle požadavků investora
|  | 507 obklady kuchyňská linka :(3+0,8+0,8)*0,63*0,6282 |  | 1.8205 | [7 empty] | 507 obklady kuchyňská linka :(3+0,8+0,8)*0,63*0,6282 | [7 empty] | 506 (koupelna):(2,425+2+1,5+0,57+0,435+1,8)*2*0,6282
|  | 512 (koupelna):(2+2+2,1+2,1)*2*0,6282 |  | 10.3025 | [7 empty] | 512 (koupelna):(2+2+2,1+2,1)*2*0,6282 | [7 empty] | 507 obklady kuchyňská linka :(3+0,8+0,8)*0,63*0,6282
|  | 515 (koupelna):(2,1+2,1+2+2)*2*0,6282 |  | 10.3025 | [7 empty] | 515 (koupelna):(2,1+2,1+2+2)*2*0,6282 | [7 empty] | 512 (koupelna):(2+2+2,1+2,1)*2*0,6282
|  | 520 (koupelna):(1,955+1,955+1,985+1,985)*2*0,6282 |  | 9.9004 | [7 empty] | 520 (koupelna):(1,955+1,955+1,985+1,985)*2*0,6282 | [7 empty] | 515 (koupelna):(2,1+2,1+2+2)*2*0,6282
|  | 521 obklad kuchuňská linka :(2,2+2,1)*0,63*0,6282 |  | 1.7018 | [7 empty] | 521 obklad kuchuňská linka :(2,2+2,1)*0,63*0,6282 | [7 empty] | 520 (koupelna):(1,955+1,955+1,985+1,985)*2*0,6282
|  | 525 (koupelna):(2,76+2,76+1,695+1,695)*2*0,6282 |  | 11.1945 | [7 empty] | 525 (koupelna):(2,76+2,76+1,695+1,695)*2*0,6282 | [7 empty] | 521 obklad kuchuňská linka :(2,2+2,1)*0,63*0,6282
|  | 526 (WC):(1,41+1,41+1,2+1,2)*1,4*0,6282 |  | 4.5909 | [7 empty] | 526 (WC):(1,41+1,41+1,2+1,2)*1,4*0,6282 | [7 empty] | 525 (koupelna):(2,76+2,76+1,695+1,695)*2*0,6282
|  | 529 obklad kuchuňská linka :(3,5+0,6)*0,63*0,6282 |  | 1.6226 | [7 empty] | 529 obklad kuchuňská linka :(3,5+0,6)*0,63*0,6282 | [7 empty] | 526 (WC):(1,41+1,41+1,2+1,2)*1,4*0,6282
|  | obklad parapetů předpoklad : |  | 0 | [7 empty] | obklad parapetů předpoklad : | [7 empty] | 529 obklad kuchuňská linka :(3,5+0,6)*0,63*0,6282
|  | 505,525:0,7*0,4*2*0,6282 |  | 0.3518 | [7 empty] | 505,525:0,7*0,4*2*0,6282 | [7 empty] | obklad parapetů předpoklad :
101 | 998781103R00 | Přesun hmot pro obklady keramické, výšky do 24 m | t | 1.6473 | 0 | 0 | 0 | 0 |  | 0 | [5 empty] | 12 | 0 | 103 | 0 |  | 12 | 0 | 2
|  | 2,6223*0,6282 |  | 1.6473 | [7 empty] | 2,6223*0,6282 | [7 empty] | Přesun hmot pro obklady keramické, výšky do 24 m
102 | 597813747 | Obkládačka 20x60 | m2 | 66.8289 | 0 | 0 | 0.01943 | 1.2985 |  | 0 | [5 empty] | 3 | 1 | 597813747 | 0 |  | 3 | 1 | 2
|  | dopřesněno dle požadavků investora | [8 empty] | dopřesněno dle požadavků investora
|  | 99,8*1,06*0,6282 |  | 66.456 | [7 empty] | 99,8*1,06*0,6282 | [7 empty] | dopřesněno dle požadavků investora
|  | 0,7*0,4*2*1,06*0,6282 |  | 0.3729 | [7 empty] | 0,7*0,4*2*1,06*0,6282 | [7 empty] | 99,8*1,06*0,6282
y | 781 | Obklady keramické |  |  |  | 0 |  | 1.6473 |  | 0 |  |  | 0 | 1.6473 | 0
x | 784 | Malby
103 | 784195112R00 | Malba , bílá, bez penetrace, 2 x | m2 | 604.3432 | 0 | 0 | 0.00014 | 0.084608 | 0 | 0 | [5 empty] | 1 | 7 | 7 | 0 |  | 1 | 7 | 2
|  | 501:(6,3+1,5+1,7+4+5,3+4,5+2,2+2,2+2+2)*2,63*0,6282 |  | 52.3737 | [7 empty] | 501:(6,3+1,5+1,7+4+5,3+4,5+2,2+2,2+2+2)*2,63*0,6282 | [7 empty] | Malba , bílá, bez penetrace, 2 x
|  | 502:(8+8+1,4+1,4)*3*0,6282 |  | 35.4305 | [7 empty] | 502:(8+8+1,4+1,4)*3*0,6282 | [7 empty] | 501:(6,3+1,5+1,7+4+5,3+4,5+2,2+2,2+2+2)*2,63*0,6282
|  | 503 výtah: |  | 0 | [7 empty] | 503 výtah: | [7 empty] | 502:(8+8+1,4+1,4)*3*0,6282
|  | 504:(2,425+2,425+1,57+1,57)*2,63*0,6282 |  | 13.2008 | [7 empty] | 504:(2,425+2,425+1,57+1,57)*2,63*0,6282 | [7 empty] | 503 výtah:
|  | 505:(3,285+3,285+3,735+3,735)*2,63*0,6282 |  | 23.1964 | [7 empty] | 505:(3,285+3,285+3,735+3,735)*2,63*0,6282 | [7 empty] | 504:(2,425+2,425+1,57+1,57)*2,63*0,6282
|  | 506 (koupelna):(2,425+2+1,5+0,57+0,435+1,8)*0,63*0,6282 |  | 3.455 | [7 empty] | 506 (koupelna):(2,425+2+1,5+0,57+0,435+1,8)*0,63*0,6282 | [7 empty] | 505:(3,285+3,285+3,735+3,735)*2,63*0,6282
|  | 507:(3,735+3,01+2,1+0,5+0,1+0,4+2+2,9+5,8+0,6+0,675+1,1+2,4)*2,63*0,6282 |  | 41.8328 | [7 empty] | 507:(3,735+3,01+2,1+0,5+0,1+0,4+2+2,9+5,8+0,6+0,675+1,1+2,4)*2,63*0,6282 | [7 empty] | 506 (koupelna):(2,425+2+1,5+0,57+0,435+1,8)*0,63*0,6282
|  | 507 obklady kuchyňská linka :(3+0,8+0,8)*2*0,6282 |  | 5.7794 | [7 empty] | 507 obklady kuchyňská linka :(3+0,8+0,8)*2*0,6282 | [7 empty] | 507:(3,735+3,01+2,1+0,5+0,1+0,4+2+2,9+5,8+0,6+0,675+1,1+2,4)*2,63*0,6282
|  | 508 balkon: |  | 0 | [7 empty] | 508 balkon: | [7 empty] | 507 obklady kuchyňská linka :(3+0,8+0,8)*2*0,6282
|  | 509:(2,61+2,61+1,917+1,917)*2,63*0,6282 |  | 14.9587 | [7 empty] | 509:(2,61+2,61+1,917+1,917)*2,63*0,6282 | [7 empty] | 508 balkon:
|  | 510:(7,7+3,6+5,8+0,6+2,7)*2,63*0,6282 |  | 33.7042 | [7 empty] | 510:(7,7+3,6+5,8+0,6+2,7)*2,63*0,6282 | [7 empty] | 509:(2,61+2,61+1,917+1,917)*2,63*0,6282
|  | 510 obklad kuchuňská linka :(2,4+0,685+0,52+2)*2*0,6282 |  | 7.0421 | [7 empty] | 510 obklad kuchuňská linka :(2,4+0,685+0,52+2)*2*0,6282 | [7 empty] | 510:(7,7+3,6+5,8+0,6+2,7)*2,63*0,6282
|  | 511:(5,76+5,76+3,1+3,1+1,975+1,975+0,1)*2,63*0,6282 |  | 35.9677 | [7 empty] | 511:(5,76+5,76+3,1+3,1+1,975+1,975+0,1)*2,63*0,6282 | [7 empty] | 510 obklad kuchuňská linka :(2,4+0,685+0,52+2)*2*0,6282
|  | 512 (koupelna):(2+2+2,1+2,1)*0,63*0,6282 |  | 3.2453 | [7 empty] | 512 (koupelna):(2+2+2,1+2,1)*0,63*0,6282 | [7 empty] | 511:(5,76+5,76+3,1+3,1+1,975+1,975+0,1)*2,63*0,6282
|  | 514:(2,5+2,5+2,1+2,1)*2,63*0,6282 |  | 15.1999 | [7 empty] | 514:(2,5+2,5+2,1+2,1)*2,63*0,6282 | [7 empty] | 512 (koupelna):(2+2+2,1+2,1)*0,63*0,6282
|  | 515 (koupelna):(2,1+2,1+2+2)*0,63*0,6282 |  | 3.2453 | [7 empty] | 515 (koupelna):(2,1+2,1+2+2)*0,63*0,6282 | [7 empty] | 514:(2,5+2,5+2,1+2,1)*2,63*0,6282
|  | 516:(7,7+3,6+5,8+0,6+2,7)*2,63*0,6282 |  | 33.7042 | [7 empty] | 516:(7,7+3,6+5,8+0,6+2,7)*2,63*0,6282 | [7 empty] | 515 (koupelna):(2,1+2,1+2+2)*0,63*0,6282
|  | 516 obklad kuchuňská linka :(2,4+0,685+0,52+2)*2*0,6282 |  | 7.0421 | [7 empty] | 516 obklad kuchuňská linka :(2,4+0,685+0,52+2)*2*0,6282 | [7 empty] | 516:(7,7+3,6+5,8+0,6+2,7)*2,63*0,6282
|  | 517:(3,35+3,35+5,76+5,76+2,225+2,225+0,1)*2,63*0,6282 |  | 37.6198 | [7 empty] | 517:(3,35+3,35+5,76+5,76+2,225+2,225+0,1)*2,63*0,6282 | [7 empty] | 516 obklad kuchuňská linka :(2,4+0,685+0,52+2)*2*0,6282
|  | 519:(1,985+1,985+1,68+1,68)*2,63*0,6282 |  | 12.1104 | [7 empty] | 519:(1,985+1,985+1,68+1,68)*2,63*0,6282 | [7 empty] | 517:(3,35+3,35+5,76+5,76+2,225+2,225+0,1)*2,63*0,6282
|  | 520 (koupelna):(1,955+1,955+1,985+1,985)*0,63*0,6282 |  | 3.1186 | [7 empty] | 520 (koupelna):(1,955+1,955+1,985+1,985)*0,63*0,6282 | [7 empty] | 519:(1,985+1,985+1,68+1,68)*2,63*0,6282
|  | 521:(6,385+3,75+4,3+1,7)*2,63*0,6282 |  | 26.6577 | [7 empty] | 521:(6,385+3,75+4,3+1,7)*2,63*0,6282 | [7 empty] | 520 (koupelna):(1,955+1,955+1,985+1,985)*0,63*0,6282
|  | 521 obklad kuchuňská linka :(2,2+2,1)*2*0,6282 |  | 5.4025 | [7 empty] | 521 obklad kuchuňská linka :(2,2+2,1)*2*0,6282 | [7 empty] | 521:(6,385+3,75+4,3+1,7)*2,63*0,6282
|  | 522:(2,97+2,97+5,235+5,235)*2,63*0,6282 |  | 27.112 | [7 empty] | 522:(2,97+2,97+5,235+5,235)*2,63*0,6282 | [7 empty] | 521 obklad kuchuňská linka :(2,2+2,1)*2*0,6282
|  | 524:(1,4+0,6+1,3+1,3+1,215+2,3+1,2+4,025)*2,63*0,6282 |  | 22.0399 | [7 empty] | 524:(1,4+0,6+1,3+1,3+1,215+2,3+1,2+4,025)*2,63*0,6282 | [7 empty] | 522:(2,97+2,97+5,235+5,235)*2,63*0,6282
|  | 525 (koupelna):(2,76+2,76+1,695+1,695)*0,63*0,6282 |  | 3.5263 | [7 empty] | 525 (koupelna):(2,76+2,76+1,695+1,695)*0,63*0,6282 | [7 empty] | 524:(1,4+0,6+1,3+1,3+1,215+2,3+1,2+4,025)*2,63*0,6282
|  | 526 (WC):(1,41+1,41+1,2+1,2)*1,23*0,6282 |  | 4.0334 | [7 empty] | 526 (WC):(1,41+1,41+1,2+1,2)*1,23*0,6282 | [7 empty] | 525 (koupelna):(2,76+2,76+1,695+1,695)*0,63*0,6282
|  | 527:(3,735+3,735+3,745+3,745)*2,63*0,6282 |  | 24.7164 | [7 empty] | 527:(3,735+3,735+3,745+3,745)*2,63*0,6282 | [7 empty] | 526 (WC):(1,41+1,41+1,2+1,2)*1,23*0,6282
|  | 528:(3,735+3,735+2,63+2,63)*2,63*0,6282 |  | 21.0321 | [7 empty] | 528:(3,735+3,735+2,63+2,63)*2,63*0,6282 | [7 empty] | 527:(3,735+3,735+3,745+3,745)*2,63*0,6282
|  | 529:(5,5+5,235+4,8+1,8+2,3+2,05+0,4+0,4+0,3+0,3+0,1+0,1)*2,63*0,6282 |  | 38.4707 | [7 empty] | 529:(5,5+5,235+4,8+1,8+2,3+2,05+0,4+0,4+0,3+0,3+0,1+0,1)*2,63*0,6282 | [7 empty] | 528:(3,735+3,735+2,63+2,63)*2,63*0,6282
|  | 529 obklad kuchuňská linka :(3,5+0,6)*2*0,6282 |  | 5.1512 | [7 empty] | 529 obklad kuchuňská linka :(3,5+0,6)*2*0,6282 | [7 empty] | 529:(5,5+5,235+4,8+1,8+2,3+2,05+0,4+0,4+0,3+0,3+0,1+0,1)*2,63*0,6282
|  |  |  | 0 | [15 empty] | 529 obklad kuchuňská linka :(3,5+0,6)*2*0,6282
|  | Stropy :70*0,6282 |  | 43.974 | [7 empty] | Stropy :70*0,6282 | [7 empty] | 0
104 | 784R0012 | Malba sádrokartonových konstrukcí se strukturou štuku | m2 | 191.6937 | 0 | 0 | 0.00073 | 0.13994 |  | 0 | [5 empty] | 12 | 0 | 12 | 0 |  | 12 | 0 | 2
|  | 504:3,8*0,6282 |  | 2.3872 | [7 empty] | 504:3,8*0,6282 | [7 empty] | Malba sádrokartonových konstrukcí se strukturou štuku
|  | 505:12,3*0,6282 |  | 7.7269 | [7 empty] | 505:12,3*0,6282 | [7 empty] | 504:3,8*0,6282
|  | 506:4,6*0,6282 |  | 2.8897 | [7 empty] | 506:4,6*0,6282 | [7 empty] | 505:12,3*0,6282
|  | 507:28*0,6282 |  | 17.5896 | [7 empty] | 507:28*0,6282 | [7 empty] | 506:4,6*0,6282
|  | 509:5*0,6282 |  | 3.141 | [7 empty] | 509:5*0,6282 | [7 empty] | 507:28*0,6282
|  | 510:28,4*0,6282 |  | 17.8409 | [7 empty] | 510:28,4*0,6282 | [7 empty] | 509:5*0,6282
|  | 511:17,9*0,6282 |  | 11.2448 | [7 empty] | 511:17,9*0,6282 | [7 empty] | 510:28,4*0,6282
|  | 512:4,5*0,6282 |  | 2.8269 | [7 empty] | 512:4,5*0,6282 | [7 empty] | 511:17,9*0,6282
|  | 514:6,4*0,6282 |  | 4.0205 | [7 empty] | 514:6,4*0,6282 | [7 empty] | 512:4,5*0,6282
|  | 515:5,2*0,6282 |  | 3.2666 | [7 empty] | 515:5,2*0,6282 | [7 empty] | 514:6,4*0,6282
|  | 516:26,9*0,6282 |  | 16.8986 | [7 empty] | 516:26,9*0,6282 | [7 empty] | 515:5,2*0,6282
|  | 517:19,3*0,6282 |  | 12.1243 | [7 empty] | 517:19,3*0,6282 | [7 empty] | 516:26,9*0,6282
|  | 519:3,3*0,6282 |  | 2.0731 | [7 empty] | 519:3,3*0,6282 | [7 empty] | 517:19,3*0,6282
|  | 520:3,9*0,6282 |  | 2.45 | [7 empty] | 520:3,9*0,6282 | [7 empty] | 519:3,3*0,6282
|  | 521:23,9*0,6282 |  | 15.014 | [7 empty] | 521:23,9*0,6282 | [7 empty] | 520:3,9*0,6282
|  | 522:15,6*0,6282 |  | 9.7999 | [7 empty] | 522:15,6*0,6282 | [7 empty] | 521:23,9*0,6282
|  | 524:7,6*0,6282 |  | 4.7743 | [7 empty] | 524:7,6*0,6282 | [7 empty] | 522:15,6*0,6282
|  | 525:4,7*0,6282 |  | 2.9525 | [7 empty] | 525:4,7*0,6282 | [7 empty] | 524:7,6*0,6282
|  | 526:1,4*0,6282 |  | 0.8795 | [7 empty] | 526:1,4*0,6282 | [7 empty] | 525:4,7*0,6282
|  | 527:14*0,6282 |  | 8.7948 | [7 empty] | 527:14*0,6282 | [7 empty] | 526:1,4*0,6282
|  | 528:13,6*0,6282 |  | 8.5435 | [7 empty] | 528:13,6*0,6282 | [7 empty] | 527:14*0,6282
|  | 529:28,9*0,6282 |  | 18.155 | [7 empty] | 529:28,9*0,6282 | [7 empty] | 528:13,6*0,6282
|  | schodiště 501: |  | 0 | [7 empty] | schodiště 501: | [7 empty] | 529:28,9*0,6282
|  | 4,45*1,35*0,6282 |  | 3.7739 | [7 empty] | 4,45*1,35*0,6282 | [7 empty] | schodiště 501:
|  | 4,45*2*0,6282 |  | 5.591 | [7 empty] | 4,45*2*0,6282 | [7 empty] | 4,45*1,35*0,6282
|  | 1,4*2*0,6282 |  | 1.759 | [7 empty] | 1,4*2*0,6282 | [7 empty] | 4,45*2*0,6282
|  | 0,25*1,4*2*0,6282 |  | 0.4397 | [7 empty] | 0,25*1,4*2*0,6282 | [7 empty] | 1,4*2*0,6282
|  | 2,32*1,3*1,25*2*0,6282 |  | 4.7366 | [7 empty] | 2,32*1,3*1,25*2*0,6282 | [7 empty] | 0,25*1,4*2*0,6282
y | 784 | Malby |  |  |  | 0 |  | 0.22454 |  | 0 |  |  | 0 | 0.22454 | 0
z | Celkem za objekt |  |  |  |  | 0 |  | 296.7626 |  | 0

## 01 112
Položkové zadání
STAVEBNÍ OBJEKT (SO) |  |  | 01 Stavební část
Rozpočet (část objektu) |  |  | 112 5NP NEZPŮSOBILÉ
P.č. | Číslo položky | Název položky | MJ | množství | cena / MJ | celkem (Kč) | Jednotková hmotnost | Celková hmotnost | Jednotková dem.hmot. | Celková dem.hmot.
x | 3 | Svislé a kompletní konstrukce
1 | 311112120RT3 | Stěna z tvárnic ztraceného bednění, tl. 20 cm zalití tvárnic betonem C 20/25 | m2 | 10.2617 | 0 | 0 | 0.50065 | 5.1375 | 0 | 0 | [5 empty] | 1 | 1 | 1 | 0 |  | 1 | 1 | 1
|  | Bednící betonové tvarovky š. 200, v. 250mm | [8 empty] | Bednící betonové tvarovky š. 200, v. 250mm
|  | výztuž je v rozpočtu základů | [8 empty] | výztuž je v rozpočtu základů
|  | výtah:(2,3+2,3+2,3+2,3)*3*0,3718 |  | 10.2617 | [7 empty] | výtah:(2,3+2,3+2,3+2,3)*3*0,3718 | [7 empty] | výztuž je v rozpočtu základů
2 | 311237379R00 | Zdivo z AKU 36,5 mk 247/365/238 P20 na MC 15 MPa | m2 | 54.2322 | 0 | 0 | 0.38237 | 20.7368 | 0 | 0 | [5 empty] | 1 | 1 | 1 | 0 |  | 1 | 1 | 1
|  | Akustický cihelný blok pro tl. stěny 36,5 cm, rozměr 247/365/238 mm, P 20 | [8 empty] | Akustický cihelný blok pro tl. stěny 36,5 cm, rozměr 247/365/238 mm, P 20
|  | Součinitel tepelné vodivosti bez omítek (?) 0,346 W/mK | [8 empty] | Součinitel tepelné vodivosti bez omítek (?) 0,346 W/mK
|  | Součinitel prostupu tepla s omítkami (U) 0,70 W/m?K | [8 empty] | Součinitel prostupu tepla s omítkami (U) 0,70 W/m?K
|  | Vzduchová neprůzvučnost Rw = 58 (-2; -6) dB při tloušťce stěny 365 mm a objemové hmotnosti zdiva včetně omítek tl. 15 mm 1 700 kg/m3 | [8 empty] | Vzduchová neprůzvučnost Rw = 58 (-2; -6) dB při tloušťce stěny 365 mm a objemové hmotnosti zdiva včetně omítek tl. 15 mm 1 700 kg/m3
|  | 427,428:4*3*0,3718 |  | 4.4616 | [7 empty] | 427,428:4*3*0,3718 | [7 empty] | Vzduchová neprůzvučnost Rw = 58 (-2; -6) dB při tloušťce stěny 365 mm a objemové hmotnosti zdiva včetně omítek tl. 15 mm 1 700 kg/m3
|  | 8*3*0,3718 |  | 8.9232 | [7 empty] | 8*3*0,3718 | [7 empty] | 427,428:4*3*0,3718
|  | odeční otvorů:-0,9*2,02*2*0,3718 |  | -1.3519 | [7 empty] | odeční otvorů:-0,9*2,02*2*0,3718 | [7 empty] | 8*3*0,3718
|  | 424:1,5*3*0,3718 |  | 1.6731 | [7 empty] | 424:1,5*3*0,3718 | [7 empty] | odeční otvorů:-0,9*2,02*2*0,3718
|  | odeční otvorů:-1*2,02*0,3718 |  | -0.751 | [7 empty] | odeční otvorů:-1*2,02*0,3718 | [7 empty] | 424:1,5*3*0,3718
|  | 401, 402:11,2*3*0,3718 |  | 12.4925 | [7 empty] | 401, 402:11,2*3*0,3718 | [7 empty] | odeční otvorů:-1*2,02*0,3718
|  | 0,5*3*0,3718 |  | 0.5577 | [7 empty] | 0,5*3*0,3718 | [7 empty] | 401, 402:11,2*3*0,3718
|  | 3,3*3*0,3718 |  | 3.6808 | [7 empty] | 3,3*3*0,3718 | [7 empty] | 0,5*3*0,3718
|  | 8,7*3*0,3718 |  | 9.704 | [7 empty] | 8,7*3*0,3718 | [7 empty] | 3,3*3*0,3718
|  | 4*3*0,3718 |  | 4.4616 | [7 empty] | 4*3*0,3718 | [7 empty] | 8,7*3*0,3718
|  | odeční otvorů:-1*2,02*4*0,3718 |  | -3.0041 | [7 empty] | odeční otvorů:-1*2,02*4*0,3718 | [7 empty] | 4*3*0,3718
|  | 410:6*3*0,3718 |  | 6.6924 | [7 empty] | 410:6*3*0,3718 | [7 empty] | odeční otvorů:-1*2,02*4*0,3718
|  | 416:6*3*0,3718 |  | 6.6924 | [7 empty] | 416:6*3*0,3718 | [7 empty] | 410:6*3*0,3718
3 | 311238130R00 | Zdivo 19 AKU P+D na MC 10, tl.190 mm | m2 | 3.3462 | 0 | 0 | 0.21063 | 0.70481 | 0 | 0 | [5 empty] | 1 | 1 | 1 | 0 |  | 1 | 1 | 1
|  | Broušený akustický cihelný blok pro tl. stěny 19 a 42 (dvojitá stěna) cm na maltu pro tenké spáry, rozměr 247/190/249 mm, P 15 | [8 empty] | Broušený akustický cihelný blok pro tl. stěny 19 a 42 (dvojitá stěna) cm na maltu pro tenké spáry, rozměr 247/190/249 mm, P 15
|  | Vážená laboratorní neprůzvučnost Rw= 49 (-2; -6) dB při tloušťce stěny 190 mm a plošné hmotnosti zdiva včetně omítek tl. 10 mm 208 kg/m2 | [8 empty] | Vážená laboratorní neprůzvučnost Rw= 49 (-2; -6) dB při tloušťce stěny 190 mm a plošné hmotnosti zdiva včetně omítek tl. 10 mm 208 kg/m2
|  | Součinitel tepelné vodivosti bez omítek (?) 0,29 W/mK | [8 empty] | Součinitel tepelné vodivosti bez omítek (?) 0,29 W/mK
|  | 413, 418, 423:1,5*3*2*0,3718 |  | 3.3462 | [7 empty] | 413, 418, 423:1,5*3*2*0,3718 | [7 empty] | Součinitel tepelné vodivosti bez omítek (?) 0,29 W/mK
4 | 311238130RT1 | Zdivo 19 AKU P+D na MC 10, tl.190 mm P 15, pevnost v tlaku 15 MPa | m2 | 72.8066 | 0 | 0 | 0.21063 | 15.3353 | 0 | 0 | [5 empty] | 1 | 1 | 1 | 0 |  | 1 | 1 | 1
|  | Broušený akustický cihelný blok pro tl. stěny 19 a 42 (dvojitá stěna) cm na maltu pro tenké spáry, rozměr 247/190/249 mm, P 15 | [8 empty] | Broušený akustický cihelný blok pro tl. stěny 19 a 42 (dvojitá stěna) cm na maltu pro tenké spáry, rozměr 247/190/249 mm, P 15
|  | Vážená laboratorní neprůzvučnost Rw= 49 (-2; -6) dB při tloušťce stěny 190 mm a plošné hmotnosti zdiva včetně omítek tl. 10 mm 208 kg/m2 | [8 empty] | Vážená laboratorní neprůzvučnost Rw= 49 (-2; -6) dB při tloušťce stěny 190 mm a plošné hmotnosti zdiva včetně omítek tl. 10 mm 208 kg/m2
|  | Součinitel tepelné vodivosti bez omítek (?) 0,29 W/mK | [8 empty] | Součinitel tepelné vodivosti bez omítek (?) 0,29 W/mK
|  | 507:3,6*3*2*0,3718 |  | 8.0309 | [7 empty] | 507:3,6*3*2*0,3718 | [7 empty] | Součinitel tepelné vodivosti bez omítek (?) 0,29 W/mK
|  | 511:8,5*3*2*0,3718 |  | 18.9618 | [7 empty] | 511:8,5*3*2*0,3718 | [7 empty] | 507:3,6*3*2*0,3718
|  | 517:6,5*3*2*0,3718 |  | 14.5002 | [7 empty] | 517:6,5*3*2*0,3718 | [7 empty] | 511:8,5*3*2*0,3718
|  | 521:8,5*3*2*0,3718 |  | 18.9618 | [7 empty] | 521:8,5*3*2*0,3718 | [7 empty] | 517:6,5*3*2*0,3718
|  | odeční otvorů:-0,9*2,02*0,3718 |  | -0.6759 | [7 empty] | odeční otvorů:-0,9*2,02*0,3718 | [7 empty] | 521:8,5*3*2*0,3718
|  | 522:5,235*3*2*0,3718 |  | 11.6782 | [7 empty] | 522:5,235*3*2*0,3718 | [7 empty] | odeční otvorů:-0,9*2,02*0,3718
|  | 520:0,66*3*0,3718 |  | 0.7362 | [7 empty] | 520:0,66*3*0,3718 | [7 empty] | 522:5,235*3*2*0,3718
|  | 0,55*3*0,3718 |  | 0.6135 | [7 empty] | 0,55*3*0,3718 | [7 empty] | 520:0,66*3*0,3718
5 | 311238138R00 | Zdivo 25 AKU Z P15 na MC 10, tl.250 mm | m2 | 0.6135 | 0 | 0 | 0.29018 | 0.17803 | 0 | 0 | [5 empty] | 1 | 1 | 1 | 0 |  | 1 | 1 | 1
|  | Broušený akustický cihelný blok pro tl. stěny 25 cm na maltu pro tenké spáry, rozměr 247/190/249 mm, P 15 | [8 empty] | Broušený akustický cihelný blok pro tl. stěny 25 cm na maltu pro tenké spáry, rozměr 247/190/249 mm, P 15
|  | Vážená laboratorní neprůzvučnost Rw= 49 (-2; -6) dB při tloušťce stěny 25 mm a plošné hmotnosti zdiva včetně omítek tl. 10 mm 258 kg/m2 | [8 empty] | Vážená laboratorní neprůzvučnost Rw= 49 (-2; -6) dB při tloušťce stěny 25 mm a plošné hmotnosti zdiva včetně omítek tl. 10 mm 258 kg/m2
|  | Součinitel tepelné vodivosti bez omítek (?) 0,29 W/mK | [8 empty] | Součinitel tepelné vodivosti bez omítek (?) 0,29 W/mK
|  | za hydrant:3*0,55*0,3718 |  | 0.6135 | [7 empty] | za hydrant:3*0,55*0,3718 | [7 empty] | Součinitel tepelné vodivosti bez omítek (?) 0,29 W/mK
6 | 311238236R00 | Zdivo 38 P15, tl. 380 mm | m2 | 76.2217 | 0 | 0 | 0.30319 | 23.1097 | 0 | 0 | [5 empty] | 1 | 1 | 1 | 0 |  | 1 | 1 | 1
|  | cihelné broušené tvarovky typu na tlouštku zdiva 380mm, rozměr 247/380/249 mm, P15 na MC 10 MPa (tenkovrstvou maltu). | [8 empty] | cihelné broušené tvarovky typu na tlouštku zdiva 380mm, rozměr 247/380/249 mm, P15 na MC 10 MPa (tenkovrstvou maltu).
|  | Součinitel tepelné vodivosti bez omítek (?) 0,108 W/mK, součinitel prostupu tepla s omítkami (U) 0,250 W/m?K. | [8 empty] | Součinitel tepelné vodivosti bez omítek (?) 0,108 W/mK, součinitel prostupu tepla s omítkami (U) 0,250 W/m?K.
|  | 1np obvod :6*3*0,3718 |  | 6.6924 | [7 empty] | 1np obvod :6*3*0,3718 | [7 empty] | Součinitel tepelné vodivosti bez omítek (?) 0,108 W/mK, součinitel prostupu tepla s omítkami (U) 0,250 W/m?K.
|  | 16,85*3*0,3718 |  | 18.7945 | [7 empty] | 16,85*3*0,3718 | [7 empty] | 1np obvod :6*3*0,3718
|  | 25,64*3*0,3718 |  | 28.5989 | [7 empty] | 25,64*3*0,3718 | [7 empty] | 16,85*3*0,3718
|  | 15,35*3*0,3718 |  | 17.1214 | [7 empty] | 15,35*3*0,3718 | [7 empty] | 25,64*3*0,3718
|  | 19,405*3*0,3718 |  | 21.6443 | [7 empty] | 19,405*3*0,3718 | [7 empty] | 15,35*3*0,3718
|  | 2*3*0,3718 |  | 2.2308 | [7 empty] | 2*3*0,3718 | [7 empty] | 19,405*3*0,3718
|  | odečtení otvorů :-1,5*1,5*11*0,3718 |  | -9.202 | [7 empty] | odečtení otvorů :-1,5*1,5*11*0,3718 | [7 empty] | 2*3*0,3718
|  | -1,06*2,39*3*0,3718 |  | -2.8258 | [7 empty] | -1,06*2,39*3*0,3718 | [7 empty] | odečtení otvorů :-1,5*1,5*11*0,3718
|  | -0,96*2,39*2*0,3718 |  | -1.7061 | [7 empty] | -0,96*2,39*2*0,3718 | [7 empty] | -1,06*2,39*3*0,3718
|  | -0,9*1,5*2*0,3718 |  | -1.0039 | [7 empty] | -0,9*1,5*2*0,3718 | [7 empty] | -0,96*2,39*2*0,3718
|  | -0,7*1,5*2*0,3718 |  | -0.7808 | [7 empty] | -0,7*1,5*2*0,3718 | [7 empty] | -0,9*1,5*2*0,3718
|  | -2,4*1,5*0,3718 |  | -1.3385 | [7 empty] | -2,4*1,5*0,3718 | [7 empty] | -0,7*1,5*2*0,3718
|  | -1,65*2,175*0,3718 |  | -1.3343 | [7 empty] | -1,65*2,175*0,3718 | [7 empty] | -2,4*1,5*0,3718
|  | -1,2*1,5*0,3718 |  | -0.6692 | [7 empty] | -1,2*1,5*0,3718 | [7 empty] | -1,65*2,175*0,3718
7 | 317168111R00 | Překlad plochý 115x71x1000 mm | kus | 2.2308 | 0 | 0 | 0.01726 | 0.038504 | 0 | 0 | [5 empty] | 1 | 1 | 1 | 0 |  | 1 | 1 | 1
|  | 6*0,3718 |  | 2.2308 | [7 empty] | 6*0,3718 | [7 empty] | Překlad plochý 115x71x1000 mm
8 | 317168112R00 | Překlad plochý 115x71x1250 mm | kus | 2.9744 | 0 | 0 | 0.02288 | 0.068054 | 0 | 0 | [5 empty] | 1 | 1 | 1 | 0 |  | 1 | 1 | 1
|  | 8*0,3718 |  | 2.9744 | [7 empty] | 8*0,3718 | [7 empty] | Překlad plochý 115x71x1250 mm
9 | 317168121R00 | Překlad plochý 145x71x1000 mm | kus | 0.3718 | 0 | 0 | 0.01962 | 0.0072947 | 0 | 0 | [5 empty] | 1 | 1 | 1 | 0 |  | 1 | 1 | 1
|  | 1*0,3718 |  | 0.3718 | [7 empty] | 1*0,3718 | [7 empty] | Překlad plochý 145x71x1000 mm
10 | 317168122R00 | Překlad plochý 145x71x1250 mm | kus | 0.3718 | 0 | 0 | 0.02575 | 0.0095739 | 0 | 0 | [5 empty] | 1 | 1 | 1 | 0 |  | 1 | 1 | 1
|  | 1*0,3718 |  | 0.3718 | [7 empty] | 1*0,3718 | [7 empty] | Překlad plochý 145x71x1250 mm
11 | 317168130R00 | Překlad 7 vysoký 70x238x1000 mm | kus | 4.4616 | 0 | 0 | 0.03637 | 0.16227 | 0 | 0 | [5 empty] | 1 | 1 | 1 | 0 |  | 1 | 1 | 1
|  | 12*0,3718 |  | 4.4616 | [7 empty] | 12*0,3718 | [7 empty] | Překlad 7 vysoký 70x238x1000 mm
12 | 317168131R00 | Překlad 7 vysoký 70x238x1250 mm | kus | 15.6156 | 0 | 0 | 0.04529 | 0.70723 | 0 | 0 | [5 empty] | 1 | 1 | 1 | 0 |  | 1 | 1 | 1
|  | 42*0,3718 |  | 15.6156 | [7 empty] | 42*0,3718 | [7 empty] | Překlad 7 vysoký 70x238x1250 mm
13 | 317168132R00 | Překlad 7 vysoký 70x238x1500 mm | kus | 1.859 | 0 | 0 | 0.05422 | 0.10079 | 0 | 0 | [5 empty] | 1 | 1 | 1 | 0 |  | 1 | 1 | 1
|  | 5*0,3718 |  | 1.859 | [7 empty] | 5*0,3718 | [7 empty] | Překlad 7 vysoký 70x238x1500 mm
14 | 317168133R00 | Překlad 7 vysoký 70x238x1750 mm | kus | 11.154 | 0 | 0 | 0.06314 | 0.70426 | 0 | 0 | [5 empty] | 1 | 1 | 1 | 0 |  | 1 | 1 | 1
|  | 30*0,3718 |  | 11.154 | [7 empty] | 30*0,3718 | [7 empty] | Překlad 7 vysoký 70x238x1750 mm
15 | 317168135R00 | Překlad 7 vysoký 70x238x2250 mm | kus | 1.859 | 0 | 0 | 0.08106 | 0.15069 | 0 | 0 | [5 empty] | 1 | 1 | 1 | 0 |  | 1 | 1 | 1
|  | 5*0,3718 |  | 1.859 | [7 empty] | 5*0,3718 | [7 empty] | Překlad 7 vysoký 70x238x2250 mm
16 | 317168138R00 | Překlad 7 vysoký 70x238x3000 mm | kus | 11.154 | 0 | 0 | 0.10784 | 1.2028 | 0 | 0 | [5 empty] | 1 | 1 | 1 | 0 |  | 1 | 1 | 1
|  | 30*0,3718 |  | 11.154 | [7 empty] | 30*0,3718 | [7 empty] | Překlad 7 vysoký 70x238x3000 mm
17 | 317321411R00 | Beton překladů železový C 25/30 | m3 | 0.1547 | 0 | 0 | 2.525 | 0.39062 | 0 | 0 | [5 empty] | 1 | 1 | 1 | 0 |  | 1 | 1 | 1
|  | 3,1*0,25*0,26*0,3718 |  | 0.0749 | [7 empty] | 3,1*0,25*0,26*0,3718 | [7 empty] | Beton překladů železový C 25/30
|  | 1,5*0,25*0,26*0,3718 |  | 0.0363 | [7 empty] | 1,5*0,25*0,26*0,3718 | [7 empty] | 3,1*0,25*0,26*0,3718
|  | 1,8*0,25*0,26*0,3718 |  | 0.0435 | [7 empty] | 1,8*0,25*0,26*0,3718 | [7 empty] | 1,5*0,25*0,26*0,3718
18 | 317351107R00 | Bednění překladů - zřízení | m2 | 0.0669 | 0 | 0 | 0.00884 | 0.0005914 | 0 | 0 | [5 empty] | 1 | 1 | 1 | 0 |  | 1 | 1 | 1
|  | překald výtahu :0,2*0,2*1,5*3*0,3718 |  | 0.0669 | [7 empty] | překald výtahu :0,2*0,2*1,5*3*0,3718 | [7 empty] | Bednění překladů - zřízení
19 | 317351108R00 | Bednění překladů - odstranění | m2 | 0.0669 | 0 | 0 | 0 | 0 | 0 | 0 | [5 empty] | 1 | 1 | 1 | 0 |  | 1 | 1 | 1
|  | 0,18*0,3718 |  | 0.0669 | [7 empty] | 0,18*0,3718 | [7 empty] | Bednění překladů - odstranění
20 | 317941123R00 | Osazení ocelových válcovaných nosníků č.14-22 | t | 0.5268 | 0 | 0 | 0.01709 | 0.009003 | 0 | 0 | [5 empty] | 1 | 1 | 1 | 0 |  | 1 | 1 | 1
|  | 1,417*0,3718 |  | 0.5268 | [7 empty] | 1,417*0,3718 | [7 empty] | Osazení ocelových válcovaných nosníků č.14-22
21 | 317941125R00 | Osazení ocelových válcovaných nosníků č.22 a vyšší | t | 0.1572 | 0 | 0 | 0.01221 | 0.0019194 | 0 | 0 | [5 empty] | 1 | 1 | 1 | 0 |  | 1 | 1 | 1
|  | HEA260:3,1*68,2/1000*2*0,3718 |  | 0.1572 | [7 empty] | HEA260:3,1*68,2/1000*2*0,3718 | [7 empty] | Osazení ocelových válcovaných nosníků č.22 a vyšší
22 | 317998113R00 | Izolace mezi překlady polystyren tl. 80 mm | m | 12.4553 | 0 | 0 | 0.00044 | 0.0054803 | 0 | 0 | [5 empty] | 1 | 1 | 1 | 0 |  | 1 | 1 | 1
|  | 33,5*0,3718 |  | 12.4553 | [7 empty] | 33,5*0,3718 | [7 empty] | Izolace mezi překlady polystyren tl. 80 mm
23 | 342248140R00 | Příčky 8 na DBM, tl. 80 mm | m2 | 15.9435 | 0 | 0 | 0.07782 | 1.2407 | 0 | 0 | [5 empty] | 1 | 1 | 1 | 0 |  | 1 | 1 | 1
|  | Broušený cihelný blok pro nenosné příčky tl. 8 cm na maltu pro tenké spáry, rozměr 115/497/249 MM, P8. | [8 empty] | Broušený cihelný blok pro nenosné příčky tl. 8 cm na maltu pro tenké spáry, rozměr 115/497/249 MM, P8.
|  | včetně kotvení | [8 empty] | včetně kotvení
|  | 529:2,1*3*0,3718 |  | 2.3423 | [7 empty] | 529:2,1*3*0,3718 | [7 empty] | včetně kotvení
|  | 0,4*3*2*0,3718 |  | 0.8923 | [7 empty] | 0,4*3*2*0,3718 | [7 empty] | 529:2,1*3*0,3718
|  | 514:2,7*3*0,3718 |  | 3.0116 | [7 empty] | 514:2,7*3*0,3718 | [7 empty] | 0,4*3*2*0,3718
|  | 509:2,7*3*0,3718 |  | 3.0116 | [7 empty] | 509:2,7*3*0,3718 | [7 empty] | 514:2,7*3*0,3718
|  | odečtení otvorů:-0,9*2,02*0,3718 |  | -0.6759 | [7 empty] | odečtení otvorů:-0,9*2,02*0,3718 | [7 empty] | 509:2,7*3*0,3718
|  | 507:2*3*0,3718 |  | 2.2308 | [7 empty] | 507:2*3*0,3718 | [7 empty] | odečtení otvorů:-0,9*2,02*0,3718
|  | 0,4*3*0,3718 |  | 0.4462 | [7 empty] | 0,4*3*0,3718 | [7 empty] | 507:2*3*0,3718
|  | 517:2,225*3*0,3718 |  | 2.4818 | [7 empty] | 517:2,225*3*0,3718 | [7 empty] | 0,4*3*0,3718
|  | 511:1,975*3*0,3718 |  | 2.2029 | [7 empty] | 511:1,975*3*0,3718 | [7 empty] | 517:2,225*3*0,3718
24 | 342248141R00 | Příčky 11,5 na DBM, tl. 115 mm | m2 | 43.3998 | 0 | 0 | 0.09985 | 4.3335 | 0 | 0 | [5 empty] | 1 | 1 | 1 | 0 |  | 1 | 1 | 1
|  | Broušený cihelný blok pro nenosné příčky tl. 11,5 cm na maltu pro tenké spáry, rozměr 115/497/249 MM, P8. | [8 empty] | Broušený cihelný blok pro nenosné příčky tl. 11,5 cm na maltu pro tenké spáry, rozměr 115/497/249 MM, P8.
|  | včetně kotvení | [8 empty] | včetně kotvení
|  | 528:3,735*3*0,3718 |  | 4.166 | [7 empty] | 528:3,735*3*0,3718 | [7 empty] | včetně kotvení
|  | 525, 526:2,76*3*0,3718 |  | 3.0785 | [7 empty] | 525, 526:2,76*3*0,3718 | [7 empty] | 528:3,735*3*0,3718
|  | 2,3*3*0,3718 |  | 2.5654 | [7 empty] | 2,3*3*0,3718 | [7 empty] | 525, 526:2,76*3*0,3718
|  | 1,215*3*2*0,3718 |  | 2.7104 | [7 empty] | 1,215*3*2*0,3718 | [7 empty] | 2,3*3*0,3718
|  | 5,235*3*0,3718 |  | 5.8391 | [7 empty] | 5,235*3*0,3718 | [7 empty] | 1,215*3*2*0,3718
|  | odečtení otvorů:-0,9*2,02*0,3718 |  | -0.6759 | [7 empty] | odečtení otvorů:-0,9*2,02*0,3718 | [7 empty] | 5,235*3*0,3718
|  | -0,8*2,02*0,3718 |  | -0.6008 | [7 empty] | -0,8*2,02*0,3718 | [7 empty] | odečtení otvorů:-0,9*2,02*0,3718
|  | 520:2*3*0,3718 |  | 2.2308 | [7 empty] | 520:2*3*0,3718 | [7 empty] | -0,8*2,02*0,3718
|  | 3,75*3*0,3718 |  | 4.1828 | [7 empty] | 3,75*3*0,3718 | [7 empty] | 520:2*3*0,3718
|  | odečtení otvorů:-0,9*2,02*0,3718 |  | -0.6759 | [7 empty] | odečtení otvorů:-0,9*2,02*0,3718 | [7 empty] | 3,75*3*0,3718
|  | -0,8*2,02*0,3718 |  | -0.6008 | [7 empty] | -0,8*2,02*0,3718 | [7 empty] | odečtení otvorů:-0,9*2,02*0,3718
|  | hydrant :0,25*3*3*0,3718 |  | 0.8366 | [7 empty] | hydrant :0,25*3*3*0,3718 | [7 empty] | -0,8*2,02*0,3718
|  | 515, 514:3,35*3*0,3718 |  | 3.7366 | [7 empty] | 515, 514:3,35*3*0,3718 | [7 empty] | hydrant :0,25*3*3*0,3718
|  | 2,1*3*0,3718 |  | 2.3423 | [7 empty] | 2,1*3*0,3718 | [7 empty] | 515, 514:3,35*3*0,3718
|  | 1,2*3*0,3718 |  | 1.3385 | [7 empty] | 1,2*3*0,3718 | [7 empty] | 2,1*3*0,3718
|  | -0,9*2,02*2*0,3718 |  | -1.3519 | [7 empty] | -0,9*2,02*2*0,3718 | [7 empty] | 1,2*3*0,3718
|  | -0,8*2,02*0,3718 |  | -0.6008 | [7 empty] | -0,8*2,02*0,3718 | [7 empty] | -0,9*2,02*2*0,3718
|  | 509, 512:3,1*3*0,3718 |  | 3.4577 | [7 empty] | 509, 512:3,1*3*0,3718 | [7 empty] | -0,8*2,02*0,3718
|  | 2,61*3*0,3718 |  | 2.9112 | [7 empty] | 2,61*3*0,3718 | [7 empty] | 509, 512:3,1*3*0,3718
|  | 0,6*3*0,3718 |  | 0.6692 | [7 empty] | 0,6*3*0,3718 | [7 empty] | 2,61*3*0,3718
|  | odečtení otvorů:-0,9*2,02*0,3718 |  | -0.6759 | [7 empty] | odečtení otvorů:-0,9*2,02*0,3718 | [7 empty] | 0,6*3*0,3718
|  | -0,8*2,02*0,3718 |  | -0.6008 | [7 empty] | -0,8*2,02*0,3718 | [7 empty] | odečtení otvorů:-0,9*2,02*0,3718
|  | 506, 504:3,75*3*2*0,3718 |  | 8.3655 | [7 empty] | 506, 504:3,75*3*2*0,3718 | [7 empty] | -0,8*2,02*0,3718
|  | 2,425*3*0,3718 |  | 2.7048 | [7 empty] | 2,425*3*0,3718 | [7 empty] | 506, 504:3,75*3*2*0,3718
|  | odečtení otvorů:-0,9*2,02*2*0,3718 |  | -1.3519 | [7 empty] | odečtení otvorů:-0,9*2,02*2*0,3718 | [7 empty] | 2,425*3*0,3718
|  | -0,8*2,02*0,3718 |  | -0.6008 | [7 empty] | -0,8*2,02*0,3718 | [7 empty] | odečtení otvorů:-0,9*2,02*2*0,3718
25 | 342248144R00 | Příčky 14 na DBM, tl. 140 mm | m2 | 2.9298 | 0 | 0 | 0.12138 | 0.35562 | 0 | 0 | [5 empty] | 1 | 1 | 1 | 0 |  | 1 | 1 | 1
|  | Broušený cihelný blok pro tl. stěny 14 cm na maltu pro tenké spáry, rozměr 497/140/249 mm, P8 | [8 empty] | Broušený cihelný blok pro tl. stěny 14 cm na maltu pro tenké spáry, rozměr 497/140/249 mm, P8
|  | včetně kotvení | [8 empty] | včetně kotvení
|  | 520:1,9*3*0,3718 |  | 2.1193 | [7 empty] | 520:1,9*3*0,3718 | [7 empty] | včetně kotvení
|  | 502:1,4*3*0,3718 |  | 1.5616 | [7 empty] | 502:1,4*3*0,3718 | [7 empty] | 520:1,9*3*0,3718
|  | odečtení otvoru :-1*2,02*0,3718 |  | -0.751 | [7 empty] | odečtení otvoru :-1*2,02*0,3718 | [7 empty] | 502:1,4*3*0,3718
26 | 342248172R00 | Příčky 11,5 AKU, tl. 115 mm | m2 | 6.341 | 0 | 0 | 0.12841 | 0.81425 | 0 | 0 | [5 empty] | 1 | 1 | 1 | 0 |  | 1 | 1 | 1
|  | Broušený akustický cihelný blok P+D pro tl. stěny 11,5 cm na maltu pro tenké spáry - určeno pro zdivo instalačního jádra v obytné místnosti, rozměr 497/115/249 mm, P 10, na tenkovrstvou maltu. | [8 empty] | Broušený akustický cihelný blok P+D pro tl. stěny 11,5 cm na maltu pro tenké spáry - určeno pro zdivo instalačního jádra v obytné místnosti, rozměr 497/115/249 mm, P 10, na tenkovrstvou maltu.
|  | Rw= 44 (-2; -5) dB při plošné hmot-nosti zdiva včetně jednostranné omítky tl. 15 mm 148 kg/m2 | [8 empty] | Rw= 44 (-2; -5) dB při plošné hmot-nosti zdiva včetně jednostranné omítky tl. 15 mm 148 kg/m2
|  | včetně kotvení | [8 empty] | včetně kotvení
|  | 510, 507:0,52*3*2*0,3718 |  | 1.16 | [7 empty] | 510, 507:0,52*3*2*0,3718 | [7 empty] | včetně kotvení
|  | 0,685*3*2*0,3718 |  | 1.5281 | [7 empty] | 0,685*3*2*0,3718 | [7 empty] | 510, 507:0,52*3*2*0,3718
|  | 506:0,435*3*0,3718 |  | 0.4852 | [7 empty] | 506:0,435*3*0,3718 | [7 empty] | 0,685*3*2*0,3718
|  | 0,57*3*0,3718 |  | 0.6358 | [7 empty] | 0,57*3*0,3718 | [7 empty] | 506:0,435*3*0,3718
|  | 512. 516:0,65*3*2*0,3718 |  | 1.45 | [7 empty] | 512. 516:0,65*3*2*0,3718 | [7 empty] | 0,57*3*0,3718
|  | 0,485*3*2*0,3718 |  | 1.0819 | [7 empty] | 0,485*3*2*0,3718 | [7 empty] | 512. 516:0,65*3*2*0,3718
27 | 342264051RT1 | Podhled sádrokartonový na zavěšenou ocel. konstr. desky tl. 12,5 mm, bez izolace | m2 | 103.8066 | 0 | 0 | 0.01215 | 1.2613 | 0 | 0 | [5 empty] | 1 | 0 | 0 | 0 |  | 1 | 0 | 1
|  | 504:3,8*0,3718 |  | 1.4128 | [7 empty] | 504:3,8*0,3718 | [7 empty] | 0
|  | 505:12,3*0,3718 |  | 4.5731 | [7 empty] | 505:12,3*0,3718 | [7 empty] | 504:3,8*0,3718
|  | 506:4,6*0,3718 |  | 1.7103 | [7 empty] | 506:4,6*0,3718 | [7 empty] | 505:12,3*0,3718
|  | 507:28*0,3718 |  | 10.4104 | [7 empty] | 507:28*0,3718 | [7 empty] | 506:4,6*0,3718
|  | 509:5*0,3718 |  | 1.859 | [7 empty] | 509:5*0,3718 | [7 empty] | 507:28*0,3718
|  | 510:28,4*0,3718 |  | 10.5591 | [7 empty] | 510:28,4*0,3718 | [7 empty] | 509:5*0,3718
|  | 511:17,9*0,3718 |  | 6.6552 | [7 empty] | 511:17,9*0,3718 | [7 empty] | 510:28,4*0,3718
|  | 512:4,5*0,3718 |  | 1.6731 | [7 empty] | 512:4,5*0,3718 | [7 empty] | 511:17,9*0,3718
|  | 514:6,4*0,3718 |  | 2.3795 | [7 empty] | 514:6,4*0,3718 | [7 empty] | 512:4,5*0,3718
|  | 515:5,2*0,3718 |  | 1.9334 | [7 empty] | 515:5,2*0,3718 | [7 empty] | 514:6,4*0,3718
|  | 516:26,9*0,3718 |  | 10.0014 | [7 empty] | 516:26,9*0,3718 | [7 empty] | 515:5,2*0,3718
|  | 517:19,3*0,3718 |  | 7.1757 | [7 empty] | 517:19,3*0,3718 | [7 empty] | 516:26,9*0,3718
|  | 519:3,3*0,3718 |  | 1.2269 | [7 empty] | 519:3,3*0,3718 | [7 empty] | 517:19,3*0,3718
|  | 520:3,9*0,3718 |  | 1.45 | [7 empty] | 520:3,9*0,3718 | [7 empty] | 519:3,3*0,3718
|  | 521:23,9*0,3718 |  | 8.886 | [7 empty] | 521:23,9*0,3718 | [7 empty] | 520:3,9*0,3718
|  | 522:15,6*0,3718 |  | 5.8001 | [7 empty] | 522:15,6*0,3718 | [7 empty] | 521:23,9*0,3718
|  | 524:7,6*0,3718 |  | 2.8257 | [7 empty] | 524:7,6*0,3718 | [7 empty] | 522:15,6*0,3718
|  | 525:4,7*0,3718 |  | 1.7475 | [7 empty] | 525:4,7*0,3718 | [7 empty] | 524:7,6*0,3718
|  | 526:1,4*0,3718 |  | 0.5205 | [7 empty] | 526:1,4*0,3718 | [7 empty] | 525:4,7*0,3718
|  | 527:14*0,3718 |  | 5.2052 | [7 empty] | 527:14*0,3718 | [7 empty] | 526:1,4*0,3718
|  | 528:13,6*0,3718 |  | 5.0565 | [7 empty] | 528:13,6*0,3718 | [7 empty] | 527:14*0,3718
|  | 529:28,9*0,3718 |  | 10.745 | [7 empty] | 529:28,9*0,3718 | [7 empty] | 528:13,6*0,3718
28 | 342264051RT2 | Podhled sádrokartonový na zavěšenou ocel. konstr. desky protipožární tl. 12,5 mm, bez izolace | m2 | 9.6473 | 0 | 0 | 0.01373 | 0.13246 | 0 | 0 | [5 empty] | 1 | 1 | 1 | 0 |  | 1 | 1 | 1
|  | včetně parozábrany | [8 empty] | včetně parozábrany
|  | schodiště 501: |  | 0 | [7 empty] | schodiště 501: | [7 empty] | včetně parozábrany
|  | 4,45*1,35*0,3718 |  | 2.2336 | [7 empty] | 4,45*1,35*0,3718 | [7 empty] | schodiště 501:
|  | 4,45*2*0,3718 |  | 3.309 | [7 empty] | 4,45*2*0,3718 | [7 empty] | 4,45*1,35*0,3718
|  | 1,4*2*0,3718 |  | 1.041 | [7 empty] | 1,4*2*0,3718 | [7 empty] | 4,45*2*0,3718
|  | 0,25*1,4*2*0,3718 |  | 0.2603 | [7 empty] | 0,25*1,4*2*0,3718 | [7 empty] | 1,4*2*0,3718
|  | 2,32*1,3*1,25*2*0,3718 |  | 2.8034 | [7 empty] | 2,32*1,3*1,25*2*0,3718 | [7 empty] | 0,25*1,4*2*0,3718
29 | 342948111R00 | Ukotvení příček k cihel.konstr. kotvami na hmožd. | m | 48.334 | 0 | 0 | 0.00102 | 0.049301 | 0 | 0 | [5 empty] | 1 | 1 | 1 | 0 |  | 1 | 1 | 1
|  | 130*0,3718 |  | 48.334 | [7 empty] | 130*0,3718 | [7 empty] | Ukotvení příček k cihel.konstr. kotvami na hmožd.
30 | 346244382R00 | Plentování ocelových nosníků výšky 20 - 30 cm | m2 | 2.7364 | 0 | 0 | 0.17856 | 0.48861 | 0 | 0 | [5 empty] | 1 | 1 | 1 | 0 |  | 1 | 1 | 1
|  | ((3,1*0,26*2)+(0,25*3,1))*2*0,3718 |  | 1.775 | [7 empty] | ((3,1*0,26*2)+(0,25*3,1))*2*0,3718 | [7 empty] | Plentování ocelových nosníků výšky 20 - 30 cm
|  | ((1,8*0,3*2)+(0,3*1,8))*0,3718 |  | 0.6023 | [7 empty] | ((1,8*0,3*2)+(0,3*1,8))*0,3718 | [7 empty] | ((3,1*0,26*2)+(0,25*3,1))*2*0,3718
|  | ((2,3*0,14*2)+(0,14*2,3))*0,3718 |  | 0.3592 | [7 empty] | ((2,3*0,14*2)+(0,14*2,3))*0,3718 | [7 empty] | ((1,8*0,3*2)+(0,3*1,8))*0,3718
31 | 346275111R00 | Přizdívky z desek tl. 50 mm | m2 | 17.0656 | 0 | 0 | 0.09358 | 1.597 | 0 | 0 | [5 empty] | 1 | 1 | 1 | 0 |  | 1 | 1 | 1
|  | 525:1,7*3*0,3718 |  | 1.8962 | [7 empty] | 525:1,7*3*0,3718 | [7 empty] | Přizdívky z desek tl. 50 mm
|  | 526:1,2*1,5*0,3718 |  | 0.6692 | [7 empty] | 526:1,2*1,5*0,3718 | [7 empty] | 525:1,7*3*0,3718
|  | 520:2*3*0,3718 |  | 2.2308 | [7 empty] | 520:2*3*0,3718 | [7 empty] | 526:1,2*1,5*0,3718
|  | 0,8*1,5*0,3718 |  | 0.4462 | [7 empty] | 0,8*1,5*0,3718 | [7 empty] | 520:2*3*0,3718
|  | 515:1,3*3*0,3718 |  | 1.45 | [7 empty] | 515:1,3*3*0,3718 | [7 empty] | 0,8*1,5*0,3718
|  | 0,8*1,5*0,3718 |  | 0.4462 | [7 empty] | 0,8*1,5*0,3718 | [7 empty] | 515:1,3*3*0,3718
|  | 512:1,9*3*0,3718 |  | 2.1193 | [7 empty] | 512:1,9*3*0,3718 | [7 empty] | 0,8*1,5*0,3718
|  | 0,8*1,5*0,3718 |  | 0.4462 | [7 empty] | 0,8*1,5*0,3718 | [7 empty] | 512:1,9*3*0,3718
|  | 516:1,8*3*0,3718 |  | 2.0077 | [7 empty] | 516:1,8*3*0,3718 | [7 empty] | 0,8*1,5*0,3718
|  | 510:1,8*3*0,3718 |  | 2.0077 | [7 empty] | 510:1,8*3*0,3718 | [7 empty] | 516:1,8*3*0,3718
|  | 507:3*3*0,3718 |  | 3.3462 | [7 empty] | 507:3*3*0,3718 | [7 empty] | 510:1,8*3*0,3718
32 | 389381001RT3 | Dobetonování prefabrikovaných konstrukcí betonem třídy C 25/30 | m3 | 3.4392 | 0 | 0 | 2.5698 | 8.8381 | 0 | 0 | [5 empty] | 1 | 1 | 1 | 0 |  | 1 | 1 | 1
|  | filigrán:9,25*0,3718 |  | 3.4392 | [7 empty] | filigrán:9,25*0,3718 | [7 empty] | Dobetonování prefabrikovaných konstrukcí betonem třídy C 25/30
33 | 342264051RT5 | Podhled sádrokartonový na zavěšenou ocel. konstr. desky standard impreg.proti vodě tl. 12,5 mm, | m2 | 9.0347 | 0 | 0 | 0.01215 | 0.10977 |  | 0 | [5 empty] | 12 | 0 | 106 | 0 |  | 12 | 0 | 1
|  | 506:4,6*0,3718 |  | 1.7103 | [7 empty] | 506:4,6*0,3718 | [7 empty] | Podhled sádrokartonový na zavěšenou ocel. konstr. desky standard impreg.proti vodě tl. 12,5 mm,
|  | 512:4,5*0,3718 |  | 1.6731 | [7 empty] | 512:4,5*0,3718 | [7 empty] | 506:4,6*0,3718
|  | 515:5,2*0,3718 |  | 1.9334 | [7 empty] | 515:5,2*0,3718 | [7 empty] | 512:4,5*0,3718
|  | 520:3,9*0,3718 |  | 1.45 | [7 empty] | 520:3,9*0,3718 | [7 empty] | 515:5,2*0,3718
|  | 525:4,7*0,3718 |  | 1.7475 | [7 empty] | 525:4,7*0,3718 | [7 empty] | 520:3,9*0,3718
|  | 526:1,4*0,3718 |  | 0.5205 | [7 empty] | 526:1,4*0,3718 | [7 empty] | 525:4,7*0,3718
34 | 13380630 | Tyč průřezu L 140, střední, jakost oceli S235 | t | 0.0532 | 0 | 0 | 1 | 0.0532 |  | 0 | [5 empty] | 3 | 1 | 13380630 | 0 |  | 3 | 1 | 1
|  | L150:0,143*0,3718 |  | 0.0532 | [7 empty] | L150:0,143*0,3718 | [7 empty] | Tyč průřezu L 140, střední, jakost oceli S235
35 | 13384435 | Tyč průřezu U 140, střední, jakost oceli S235 | t | 0.097 | 0 | 0 | 1 | 0.097 |  | 0 | [5 empty] | 3 | 1 | 13384435 | 0 |  | 3 | 1 | 1
|  | L140:0,2608*0,3718 |  | 0.097 | [7 empty] | L140:0,2608*0,3718 | [7 empty] | Tyč průřezu U 140, střední, jakost oceli S235
36 | 13384440 | Tyč průřezu U 160, střední, jakost oceli S235 | t | 0.0503 | 0 | 0 | 1 | 0.0503 |  | 0 | [5 empty] | 3 | 1 | 13384440 | 0 |  | 3 | 1 | 1
|  | 0,1354*0,3718 |  | 0.0503 | [7 empty] | 0,1354*0,3718 | [7 empty] | Tyč průřezu U 160, střední, jakost oceli S235
37 | 1338R005 | Tyč průřezu L 120, střední, jakost oceli S235 | t | 0.0172 | 0 | 0 | 1 | 0.0172 |  | 0 | [5 empty] | 3 | 1 | 1338R005 | 0 |  | 3 | 1 | 1
|  | 0,0462*0,3718 |  | 0.0172 | [7 empty] | 0,0462*0,3718 | [7 empty] | Tyč průřezu L 120, střední, jakost oceli S235
38 | 13483315 | Tyč průřezu U 200, hrubé, jakost oceli S235 | t | 0.1057 | 0 | 0 | 1 | 0.1057 |  | 0 | [5 empty] | 3 | 1 | 13483315 | 0 |  | 3 | 1 | 1
|  | 0,2844*0,3718 |  | 0.1057 | [7 empty] | 0,2844*0,3718 | [7 empty] | Tyč průřezu U 200, hrubé, jakost oceli S235
39 | 13486330 | Tyč průřezu HEA 260, hrubé, jakost oceli S235 | t | 0.1663 | 0 | 0 | 1 | 0.1663 |  | 0 | [5 empty] | 3 | 1 | 13486330 | 0 |  | 3 | 1 | 1
|  | 260/3000 | [8 empty] | 260/3000
|  | 0,4474*0,3718 |  | 0.1663 | [7 empty] | 0,4474*0,3718 | [7 empty] | 260/3000
y | 3 | Svislé a kompletní konstrukce |  |  |  | 0 |  | 88.4714 |  | 0 |  |  | 0 | 88.4714 | 0
x | 4 | Vodorovné konstrukce
40 | 416091083R00 | Příplatek k podhledu sádrokart. za plochu do 10 m2 | m2 | 18.7387 | 0 | 0 | 0 | 0 | 0 | 0 | [5 empty] | 1 | 1 | 1 | 0 |  | 1 | 1 | 1
|  | 504:3,8*0,3718 |  | 1.4128 | [7 empty] | 504:3,8*0,3718 | [7 empty] | Příplatek k podhledu sádrokart. za plochu do 10 m2
|  | 506:4,6*0,3718 |  | 1.7103 | [7 empty] | 506:4,6*0,3718 | [7 empty] | 504:3,8*0,3718
|  | 509:5*0,3718 |  | 1.859 | [7 empty] | 509:5*0,3718 | [7 empty] | 506:4,6*0,3718
|  | 512:4,5*0,3718 |  | 1.6731 | [7 empty] | 512:4,5*0,3718 | [7 empty] | 509:5*0,3718
|  | 514:6,4*0,3718 |  | 2.3795 | [7 empty] | 514:6,4*0,3718 | [7 empty] | 512:4,5*0,3718
|  | 515:5,2*0,3718 |  | 1.9334 | [7 empty] | 515:5,2*0,3718 | [7 empty] | 514:6,4*0,3718
|  | 519:3,3*0,3718 |  | 1.2269 | [7 empty] | 519:3,3*0,3718 | [7 empty] | 515:5,2*0,3718
|  | 520:3,9*0,3718 |  | 1.45 | [7 empty] | 520:3,9*0,3718 | [7 empty] | 519:3,3*0,3718
|  | 524:7,6*0,3718 |  | 2.8257 | [7 empty] | 524:7,6*0,3718 | [7 empty] | 520:3,9*0,3718
|  | 525:4,7*0,3718 |  | 1.7475 | [7 empty] | 525:4,7*0,3718 | [7 empty] | 524:7,6*0,3718
|  | 526:1,4*0,3718 |  | 0.5205 | [7 empty] | 526:1,4*0,3718 | [7 empty] | 525:4,7*0,3718
41 | 417321315R00 | Ztužující pásy a věnce z betonu železového C 20/25 | m3 | 4.127 | 0 | 0 | 2.5251 | 10.4211 | 0 | 0 | [5 empty] | 1 | 1 | 1 | 0 |  | 1 | 1 | 1
|  | viz statika :9,6*0,3718 |  | 3.5693 | [7 empty] | viz statika :9,6*0,3718 | [7 empty] | Ztužující pásy a věnce z betonu železového C 20/25
|  | průvlak :1,5*0,3718 |  | 0.5577 | [7 empty] | průvlak :1,5*0,3718 | [7 empty] | viz statika :9,6*0,3718
42 | 417351115R00 | Bednění ztužujících pásů a věnců - zřízení | m2 | 12.2322 | 0 | 0 | 0.00782 | 0.095656 | 0 | 0 | [5 empty] | 1 | 1 | 1 | 0 |  | 1 | 1 | 1
|  | věnce :28*0,3718 |  | 10.4104 | [7 empty] | věnce :28*0,3718 | [7 empty] | Bednění ztužujících pásů a věnců - zřízení
|  | pruvlak :4,9*0,3718 |  | 1.8218 | [7 empty] | pruvlak :4,9*0,3718 | [7 empty] | věnce :28*0,3718
43 | 417351116R00 | Bednění ztužujících pásů a věnců - odstranění | m2 | 12.2322 | 0 | 0 | 0 | 0 | 0 | 0 | [5 empty] | 1 | 1 | 1 | 0 |  | 1 | 1 | 1
|  | věnce :28*0,3718 |  | 10.4104 | [7 empty] | věnce :28*0,3718 | [7 empty] | Bednění ztužujících pásů a věnců - odstranění
|  | průvlak:4,9*0,3718 |  | 1.8218 | [7 empty] | průvlak:4,9*0,3718 | [7 empty] | věnce :28*0,3718
44 | 417361821R00 | Výztuž ztužujících pásů a věnců z oceli 10505(R) | t | 0.4358 | 0 | 0 | 1.0167 | 0.44306 | 0 | 0 | [5 empty] | 1 | 1 | 1 | 0 |  | 1 | 1 | 1
|  | věnce :0,805*0,3718 |  | 0.2993 | [7 empty] | věnce :0,805*0,3718 | [7 empty] | Výztuž ztužujících pásů a věnců z oceli 10505(R)
|  | průvlak :0,3671*0,3718 |  | 0.1365 | [7 empty] | průvlak :0,3671*0,3718 | [7 empty] | věnce :0,805*0,3718
45 | 274361821R012 | Výztuž betonářské oceli | t | 0.238 | 0 | 0 | 1.0212 | 0.24304 |  | 0 | [5 empty] | 12 | 0 | 107 | 0 |  | 12 | 0 | 1
|  | nadbetonávky filigránových desek B 500:0,64*0,3718 |  | 0.238 | [7 empty] | nadbetonávky filigránových desek B 500:0,64*0,3718 | [7 empty] | Výztuž betonářské oceli
46 | 4R001 | Schodiště prefa ŽB | m2 | 7.436 | 0 | 0 | 0.62 | 4.6103 |  | 0 | [5 empty] | 12 | 0 | 1 | 0 |  | 12 | 0 | 1
|  | V ceně jsou započítány: | [8 empty] | V ceně jsou započítány:
|  | - stropní dílce, balkónové dílce a schodišťové dílce do uvedeného množství | [8 empty] | - stropní dílce, balkónové dílce a schodišťové dílce do uvedeného množství
|  | - podélné řezy stropními dílci | [8 empty] | - podélné řezy stropními dílci
|  | - vybrání a výřezy pro instalační šachty, komíny, apod. | [8 empty] | - vybrání a výřezy pro instalační šachty, komíny, apod.
|  | - typové ocelové výměny | [8 empty] | - typové ocelové výměny
|  | - ucpávky dutin | [8 empty] | - ucpávky dutin
|  | - doprava dílců na stavbu | [8 empty] | - doprava dílců na stavbu
|  | - montáž stropních dílců včetně zajištění jeřábu – viz níže | [8 empty] | - montáž stropních dílců včetně zajištění jeřábu – viz níže
|  | - uložení cementového nebo maltového lože pod stropní dílce | [8 empty] | - uložení cementového nebo maltového lože pod stropní dílce
|  | - uložení balkonových a schodišťových dílců – viz. níže | [8 empty] | - uložení balkonových a schodišťových dílců – viz. níže
|  | - výrobně montážní dokumentace | [8 empty] | - výrobně montážní dokumentace
|  | 20*0,3718 |  | 7.436 | [7 empty] | 20*0,3718 | [7 empty] | - výrobně montážní dokumentace
47 | 4R002 | Stropní konstrukce z prefa stropních dílců | m2 | 117.4888 | 0 | 0 | 0.3265 | 38.3601 |  | 0 | [5 empty] | 12 | 0 | 2 | 0 |  | 12 | 0 | 1
|  | V ceně jsou započítány: | [8 empty] | V ceně jsou započítány:
|  | - stropní dílce, balkónové dílce a schodišťové dílce do uvedeného množství | [8 empty] | - stropní dílce, balkónové dílce a schodišťové dílce do uvedeného množství
|  | - podélné řezy stropními dílci | [8 empty] | - podélné řezy stropními dílci
|  | - vybrání a výřezy pro instalační šachty, komíny, apod. | [8 empty] | - vybrání a výřezy pro instalační šachty, komíny, apod.
|  | - typové ocelové výměny | [8 empty] | - typové ocelové výměny
|  | - ucpávky dutin | [8 empty] | - ucpávky dutin
|  | - doprava dílců na stavbu | [8 empty] | - doprava dílců na stavbu
|  | - montáž stropních dílců včetně zajištění jeřábu – viz níže | [8 empty] | - montáž stropních dílců včetně zajištění jeřábu – viz níže
|  | - uložení cementového nebo maltového lože pod stropní dílce | [8 empty] | - uložení cementového nebo maltového lože pod stropní dílce
|  | - uložení balkonových a schodišťových dílců – viz. níže | [8 empty] | - uložení balkonových a schodišťových dílců – viz. níže
|  | - výrobně montážní dokumentace | [8 empty] | - výrobně montážní dokumentace
|  | - a případné podpěrné a bednící prvky dle technologie zhotovitele. | [8 empty] | - a případné podpěrné a bednící prvky dle technologie zhotovitele.
|  | 316*0,3718 |  | 117.4888 | [7 empty] | 316*0,3718 | [7 empty] | - a případné podpěrné a bednící prvky dle technologie zhotovitele.
48 | 4R003 | 5NP Balkony | m2 | 16.9169 | 0 | 0 | 0 | 0 |  | 0 | [5 empty] | 12 | 0 | 101 | 0 |  | 12 | 0 | 1
|  | V ceně jsou započítány: | [8 empty] | V ceně jsou započítány:
|  | - stropní dílce, balkónové dílce a schodišťové dílce do uvedeného množství | [8 empty] | - stropní dílce, balkónové dílce a schodišťové dílce do uvedeného množství
|  | - podélné řezy stropními dílci | [8 empty] | - podélné řezy stropními dílci
|  | - vybrání a výřezy pro instalační šachty, komíny, apod. | [8 empty] | - vybrání a výřezy pro instalační šachty, komíny, apod.
|  | - typové ocelové výměny | [8 empty] | - typové ocelové výměny
|  | - ucpávky dutin | [8 empty] | - ucpávky dutin
|  | - doprava dílců na stavbu | [8 empty] | - doprava dílců na stavbu
|  | - montáž stropních dílců včetně zajištění jeřábu – viz níže | [8 empty] | - montáž stropních dílců včetně zajištění jeřábu – viz níže
|  | - uložení cementového nebo maltového lože pod stropní dílce | [8 empty] | - uložení cementového nebo maltového lože pod stropní dílce
|  | - uložení balkonových a schodišťových dílců – viz. níže | [8 empty] | - uložení balkonových a schodišťových dílců – viz. níže
|  | - výrobně montážní dokumentace | [8 empty] | - výrobně montážní dokumentace
|  | 45,5*0,3718 |  | 16.9169 | [7 empty] | 45,5*0,3718 | [7 empty] | - výrobně montážní dokumentace
y | 4 | Vodorovné konstrukce |  |  |  | 0 |  | 54.1733 |  | 0 |  |  | 0 | 54.1733 | 0
x | 6 | Úpravy povrchu, podlahy
49 | 601021148RT2 | Stěrka stropů vyrovn. ručně tloušťka vrstvy 3 mm | m2 | 18.9618 | 0 | 0 | 0.00454 | 0.086087 | 0 | 0 | [5 empty] | 1 | 1 | 1 | 0 |  | 1 | 1 | 1
|  | Včetně pomocného lešení. | [8 empty] | Včetně pomocného lešení.
|  | 502:11,2*0,3718 |  | 4.1642 | [7 empty] | 502:11,2*0,3718 | [7 empty] | Včetně pomocného lešení.
|  | 508:5,7*0,3718 |  | 2.1193 | [7 empty] | 508:5,7*0,3718 | [7 empty] | 502:11,2*0,3718
|  | 513:11,4*0,3718 |  | 4.2385 | [7 empty] | 513:11,4*0,3718 | [7 empty] | 508:5,7*0,3718
|  | 518:11,1*0,3718 |  | 4.127 | [7 empty] | 518:11,1*0,3718 | [7 empty] | 513:11,4*0,3718
|  | 523:5,9*0,3718 |  | 2.1936 | [7 empty] | 523:5,9*0,3718 | [7 empty] | 518:11,1*0,3718
|  | 530:5,7*0,3718 |  | 2.1193 | [7 empty] | 530:5,7*0,3718 | [7 empty] | 523:5,9*0,3718
y | 6 | Úpravy povrchu, podlahy |  |  |  | 0 |  | 0.086087 |  | 0 |  |  | 0 | 0.086087 | 0
x | 61 | Upravy povrchů vnitřní
50 | 610991111R00 | Zakrývání výplní vnitřních otvorů | m2 | 47.0995 | 0 | 0 | 4e-05 | 0.001884 | 0 | 0 | [5 empty] | 1 | 1 | 1 | 0 |  | 1 | 1 | 1
|  | 1,5*1,5*11*0,3718 |  | 9.202 | [7 empty] | 1,5*1,5*11*0,3718 | [7 empty] | Zakrývání výplní vnitřních otvorů
|  | 1,06*2,39*3*0,3718 |  | 2.8258 | [7 empty] | 1,06*2,39*3*0,3718 | [7 empty] | 1,5*1,5*11*0,3718
|  | 0,96*2,39*2*0,3718 |  | 1.7061 | [7 empty] | 0,96*2,39*2*0,3718 | [7 empty] | 1,06*2,39*3*0,3718
|  | 0,9*1,5*2*0,3718 |  | 1.0039 | [7 empty] | 0,9*1,5*2*0,3718 | [7 empty] | 0,96*2,39*2*0,3718
|  | 0,7*1,5*2*0,3718 |  | 0.7808 | [7 empty] | 0,7*1,5*2*0,3718 | [7 empty] | 0,9*1,5*2*0,3718
|  | 2,4*1,5*0,3718 |  | 1.3385 | [7 empty] | 2,4*1,5*0,3718 | [7 empty] | 0,7*1,5*2*0,3718
|  | 1,65*2,175*0,3718 |  | 1.3343 | [7 empty] | 1,65*2,175*0,3718 | [7 empty] | 2,4*1,5*0,3718
|  | 1,2*1,5*0,3718 |  | 0.6692 | [7 empty] | 1,2*1,5*0,3718 | [7 empty] | 1,65*2,175*0,3718
|  | 524-529:1*2,02*2*0,3718 |  | 1.5021 | [7 empty] | 524-529:1*2,02*2*0,3718 | [7 empty] | 1,2*1,5*0,3718
|  | 0,9*2,02*2*3*0,3718 |  | 4.0556 | [7 empty] | 0,9*2,02*2*3*0,3718 | [7 empty] | 524-529:1*2,02*2*0,3718
|  | 0,8*2,02*2*2*0,3718 |  | 2.4033 | [7 empty] | 0,8*2,02*2*2*0,3718 | [7 empty] | 0,9*2,02*2*3*0,3718
|  | 519-521:1*2,02*2*0,3718 |  | 1.5021 | [7 empty] | 519-521:1*2,02*2*0,3718 | [7 empty] | 0,8*2,02*2*2*0,3718
|  | 0,9*2,02*2*0,3718 |  | 1.3519 | [7 empty] | 0,9*2,02*2*0,3718 | [7 empty] | 519-521:1*2,02*2*0,3718
|  | 0,8*2,02*2*0,3718 |  | 1.2017 | [7 empty] | 0,8*2,02*2*0,3718 | [7 empty] | 0,9*2,02*2*0,3718
|  | 514-517:1*2,02*2*0,3718 |  | 1.5021 | [7 empty] | 514-517:1*2,02*2*0,3718 | [7 empty] | 0,8*2,02*2*0,3718
|  | 0,9*2,02*2*2*0,3718 |  | 2.7037 | [7 empty] | 0,9*2,02*2*2*0,3718 | [7 empty] | 514-517:1*2,02*2*0,3718
|  | 0,8*2,02*2*0,3718 |  | 1.2017 | [7 empty] | 0,8*2,02*2*0,3718 | [7 empty] | 0,9*2,02*2*2*0,3718
|  | 509-512:1*2,02*2*0,3718 |  | 1.5021 | [7 empty] | 509-512:1*2,02*2*0,3718 | [7 empty] | 0,8*2,02*2*0,3718
|  | 0,9*2,02*2*2*0,3718 |  | 2.7037 | [7 empty] | 0,9*2,02*2*2*0,3718 | [7 empty] | 509-512:1*2,02*2*0,3718
|  | 0,8*2,02*2*0,3718 |  | 1.2017 | [7 empty] | 0,8*2,02*2*0,3718 | [7 empty] | 0,9*2,02*2*2*0,3718
|  | 504-507:1*2,02*2*0,3718 |  | 1.5021 | [7 empty] | 504-507:1*2,02*2*0,3718 | [7 empty] | 0,8*2,02*2*0,3718
|  | 0,9*2,02*2*2*0,3718 |  | 2.7037 | [7 empty] | 0,9*2,02*2*2*0,3718 | [7 empty] | 504-507:1*2,02*2*0,3718
|  | 0,8*2,02*2*0,3718 |  | 1.2017 | [7 empty] | 0,8*2,02*2*0,3718 | [7 empty] | 0,9*2,02*2*2*0,3718
51 | 611474921RT4 | Omítka stropů vnitřní dvouvrstvá, vápen.štuk,stroj na beton | m2 | 18.9618 | 0 | 0 | 0.02642 | 0.50097 | 0 | 0 | [5 empty] | 1 | 1 | 1 | 0 |  | 1 | 1 | 1
|  | včetně pomocného lešení | [8 empty] | včetně pomocného lešení
|  | 502:11,2*0,3718 |  | 4.1642 | [7 empty] | 502:11,2*0,3718 | [7 empty] | včetně pomocného lešení
|  | 508:5,7*0,3718 |  | 2.1193 | [7 empty] | 508:5,7*0,3718 | [7 empty] | 502:11,2*0,3718
|  | 513:11,4*0,3718 |  | 4.2385 | [7 empty] | 513:11,4*0,3718 | [7 empty] | 508:5,7*0,3718
|  | 518:11,1*0,3718 |  | 4.127 | [7 empty] | 518:11,1*0,3718 | [7 empty] | 513:11,4*0,3718
|  | 523:5,9*0,3718 |  | 2.1936 | [7 empty] | 523:5,9*0,3718 | [7 empty] | 518:11,1*0,3718
|  | 530:5,7*0,3718 |  | 2.1193 | [7 empty] | 530:5,7*0,3718 | [7 empty] | 523:5,9*0,3718
52 | 612403399R00 | Hrubá výplň rýh ve stěnách maltou | m2 | 18.59 | 0 | 0 | 0.10712 | 1.9914 | 0 | 0 | [5 empty] | 1 | 1 | 1 | 0 |  | 1 | 1 | 1
|  | 50*0,3718 |  | 18.59 | [7 empty] | 50*0,3718 | [7 empty] | Hrubá výplň rýh ve stěnách maltou
53 | 612421615R00 | Omítka vnitřní zdiva, MVC, hrubá zatřená | m2 | 30.2088 | 0 | 0 | 0.03921 | 1.1845 | 0 | 0 | [5 empty] | 1 | 1 | 1 | 0 |  | 1 | 1 | 1
|  | 506 (koupelna):(2,425+2+1,5+0,57+0,435+1,8)*0,63*0,3718 |  | 2.0449 | [7 empty] | 506 (koupelna):(2,425+2+1,5+0,57+0,435+1,8)*0,63*0,3718 | [7 empty] | Omítka vnitřní zdiva, MVC, hrubá zatřená
|  | 507 obklady kuchyňská linka :(3+0,8+0,8)*2*0,3718 |  | 3.4206 | [7 empty] | 507 obklady kuchyňská linka :(3+0,8+0,8)*2*0,3718 | [7 empty] | 506 (koupelna):(2,425+2+1,5+0,57+0,435+1,8)*0,63*0,3718
|  | 510 obklad kuchuňská linka :(2,4+0,685+0,52+2)*2*0,3718 |  | 4.1679 | [7 empty] | 510 obklad kuchuňská linka :(2,4+0,685+0,52+2)*2*0,3718 | [7 empty] | 507 obklady kuchyňská linka :(3+0,8+0,8)*2*0,3718
|  | 512 (koupelna):(2+2+2,1+2,1)*0,63*0,3718 |  | 1.9207 | [7 empty] | 512 (koupelna):(2+2+2,1+2,1)*0,63*0,3718 | [7 empty] | 510 obklad kuchuňská linka :(2,4+0,685+0,52+2)*2*0,3718
|  | 515 (koupelna):(2,1+2,1+2+2)*0,63*0,3718 |  | 1.9207 | [7 empty] | 515 (koupelna):(2,1+2,1+2+2)*0,63*0,3718 | [7 empty] | 512 (koupelna):(2+2+2,1+2,1)*0,63*0,3718
|  | 516 obklad kuchuňská linka :(2,4+0,685+0,52+2)*2*0,3718 |  | 4.1679 | [7 empty] | 516 obklad kuchuňská linka :(2,4+0,685+0,52+2)*2*0,3718 | [7 empty] | 515 (koupelna):(2,1+2,1+2+2)*0,63*0,3718
|  | 520 (koupelna):(1,955+1,955+1,985+1,985)*0,63*0,3718 |  | 1.8458 | [7 empty] | 520 (koupelna):(1,955+1,955+1,985+1,985)*0,63*0,3718 | [7 empty] | 516 obklad kuchuňská linka :(2,4+0,685+0,52+2)*2*0,3718
|  | 521 obklad kuchuňská linka :(2,2+2,1)*2*0,3718 |  | 3.1975 | [7 empty] | 521 obklad kuchuňská linka :(2,2+2,1)*2*0,3718 | [7 empty] | 520 (koupelna):(1,955+1,955+1,985+1,985)*0,63*0,3718
|  | 525 (koupelna):(2,76+2,76+1,695+1,695)*0,63*0,3718 |  | 2.087 | [7 empty] | 525 (koupelna):(2,76+2,76+1,695+1,695)*0,63*0,3718 | [7 empty] | 521 obklad kuchuňská linka :(2,2+2,1)*2*0,3718
|  | 526 (WC):(1,41+1,41+1,2+1,2)*1,23*0,3718 |  | 2.3872 | [7 empty] | 526 (WC):(1,41+1,41+1,2+1,2)*1,23*0,3718 | [7 empty] | 525 (koupelna):(2,76+2,76+1,695+1,695)*0,63*0,3718
|  | 529 obklad kuchuňská linka :(3,5+0,6)*2*0,3718 |  | 3.0488 | [7 empty] | 529 obklad kuchuňská linka :(3,5+0,6)*2*0,3718 | [7 empty] | 526 (WC):(1,41+1,41+1,2+1,2)*1,23*0,3718
54 | 612421637R00 | Omítka vnitřní zdiva, MVC, štuková | m2 | 331.6544 | 0 | 0 | 0.04766 | 15.8066 | 0 | 0 | [5 empty] | 1 | 1 | 1 | 0 |  | 1 | 1 | 1
|  | 501:(6,3+1,5+1,7+4+5,3+4,5+2,2+2,2+2+2)*2,63*0,3718 |  | 30.9973 | [7 empty] | 501:(6,3+1,5+1,7+4+5,3+4,5+2,2+2,2+2+2)*2,63*0,3718 | [7 empty] | Omítka vnitřní zdiva, MVC, štuková
|  | 502:(8+8+1,4+1,4)*3*0,3718 |  | 20.9695 | [7 empty] | 502:(8+8+1,4+1,4)*3*0,3718 | [7 empty] | 501:(6,3+1,5+1,7+4+5,3+4,5+2,2+2,2+2+2)*2,63*0,3718
|  | 503 výtah: |  | 0 | [7 empty] | 503 výtah: | [7 empty] | 502:(8+8+1,4+1,4)*3*0,3718
|  | 504:(2,425+2,425+1,57+1,57)*2,63*0,3718 |  | 7.8129 | [7 empty] | 504:(2,425+2,425+1,57+1,57)*2,63*0,3718 | [7 empty] | 503 výtah:
|  | 505:(3,285+3,285+3,735+3,735)*2,63*0,3718 |  | 13.7288 | [7 empty] | 505:(3,285+3,285+3,735+3,735)*2,63*0,3718 | [7 empty] | 504:(2,425+2,425+1,57+1,57)*2,63*0,3718
|  | 506 (koupelna):(2,425+2+1,5+0,57+0,435+1,8)*0,63*0,3718 |  | 2.0449 | [7 empty] | 506 (koupelna):(2,425+2+1,5+0,57+0,435+1,8)*0,63*0,3718 | [7 empty] | 505:(3,285+3,285+3,735+3,735)*2,63*0,3718
|  | 507:(3,735+3,01+2,1+0,5+0,1+0,4+2+2,9+5,8+0,6+0,675+1,1+2,4)*2,63*0,3718 |  | 24.7588 | [7 empty] | 507:(3,735+3,01+2,1+0,5+0,1+0,4+2+2,9+5,8+0,6+0,675+1,1+2,4)*2,63*0,3718 | [7 empty] | 506 (koupelna):(2,425+2+1,5+0,57+0,435+1,8)*0,63*0,3718
|  | 507 obklady kuchyňská linka :(3+0,8+0,8)*2*0,3718 |  | 3.4206 | [7 empty] | 507 obklady kuchyňská linka :(3+0,8+0,8)*2*0,3718 | [7 empty] | 507:(3,735+3,01+2,1+0,5+0,1+0,4+2+2,9+5,8+0,6+0,675+1,1+2,4)*2,63*0,3718
|  | 508 balkon: |  | 0 | [7 empty] | 508 balkon: | [7 empty] | 507 obklady kuchyňská linka :(3+0,8+0,8)*2*0,3718
|  | 509:(2,61+2,61+1,917+1,917)*2,63*0,3718 |  | 8.8533 | [7 empty] | 509:(2,61+2,61+1,917+1,917)*2,63*0,3718 | [7 empty] | 508 balkon:
|  | 510:(7,7+3,6+5,8+0,6+2,7)*2,63*0,3718 |  | 19.9478 | [7 empty] | 510:(7,7+3,6+5,8+0,6+2,7)*2,63*0,3718 | [7 empty] | 509:(2,61+2,61+1,917+1,917)*2,63*0,3718
|  | 510 obklad kuchuňská linka :(2,4+0,685+0,52+2)*2*0,3718 |  | 4.1679 | [7 empty] | 510 obklad kuchuňská linka :(2,4+0,685+0,52+2)*2*0,3718 | [7 empty] | 510:(7,7+3,6+5,8+0,6+2,7)*2,63*0,3718
|  | 511:(5,76+5,76+3,1+3,1+1,975+1,975+0,1)*2,63*0,3718 |  | 21.2874 | [7 empty] | 511:(5,76+5,76+3,1+3,1+1,975+1,975+0,1)*2,63*0,3718 | [7 empty] | 510 obklad kuchuňská linka :(2,4+0,685+0,52+2)*2*0,3718
|  | 512 (koupelna):(2+2+2,1+2,1)*0,63*0,3718 |  | 1.9207 | [7 empty] | 512 (koupelna):(2+2+2,1+2,1)*0,63*0,3718 | [7 empty] | 511:(5,76+5,76+3,1+3,1+1,975+1,975+0,1)*2,63*0,3718
|  | 514:(2,5+2,5+2,1+2,1)*2,63*0,3718 |  | 8.9961 | [7 empty] | 514:(2,5+2,5+2,1+2,1)*2,63*0,3718 | [7 empty] | 512 (koupelna):(2+2+2,1+2,1)*0,63*0,3718
|  | 515 (koupelna):(2,1+2,1+2+2)*0,63*0,3718 |  | 1.9207 | [7 empty] | 515 (koupelna):(2,1+2,1+2+2)*0,63*0,3718 | [7 empty] | 514:(2,5+2,5+2,1+2,1)*2,63*0,3718
|  | 516:(7,7+3,6+5,8+0,6+2,7)*2,63*0,3718 |  | 19.9478 | [7 empty] | 516:(7,7+3,6+5,8+0,6+2,7)*2,63*0,3718 | [7 empty] | 515 (koupelna):(2,1+2,1+2+2)*0,63*0,3718
|  | 516 obklad kuchuňská linka :(2,4+0,685+0,52+2)*2*0,3718 |  | 4.1679 | [7 empty] | 516 obklad kuchuňská linka :(2,4+0,685+0,52+2)*2*0,3718 | [7 empty] | 516:(7,7+3,6+5,8+0,6+2,7)*2,63*0,3718
|  | 517:(3,35+3,35+5,76+5,76+2,225+2,225+0,1)*2,63*0,3718 |  | 22.2653 | [7 empty] | 517:(3,35+3,35+5,76+5,76+2,225+2,225+0,1)*2,63*0,3718 | [7 empty] | 516 obklad kuchuňská linka :(2,4+0,685+0,52+2)*2*0,3718
|  | 519:(1,985+1,985+1,68+1,68)*2,63*0,3718 |  | 7.1675 | [7 empty] | 519:(1,985+1,985+1,68+1,68)*2,63*0,3718 | [7 empty] | 517:(3,35+3,35+5,76+5,76+2,225+2,225+0,1)*2,63*0,3718
|  | 520 (koupelna):(1,955+1,955+1,985+1,985)*0,63*0,3718 |  | 1.8458 | [7 empty] | 520 (koupelna):(1,955+1,955+1,985+1,985)*0,63*0,3718 | [7 empty] | 519:(1,985+1,985+1,68+1,68)*2,63*0,3718
|  | 521:(6,385+3,75+4,3+1,7)*2,63*0,3718 |  | 15.7774 | [7 empty] | 521:(6,385+3,75+4,3+1,7)*2,63*0,3718 | [7 empty] | 520 (koupelna):(1,955+1,955+1,985+1,985)*0,63*0,3718
|  | 521 obklad kuchuňská linka :(2,2+2,1)*2*0,3718 |  | 3.1975 | [7 empty] | 521 obklad kuchuňská linka :(2,2+2,1)*2*0,3718 | [7 empty] | 521:(6,385+3,75+4,3+1,7)*2,63*0,3718
|  | 522:(2,97+2,97+5,235+5,235)*2,63*0,3718 |  | 16.0463 | [7 empty] | 522:(2,97+2,97+5,235+5,235)*2,63*0,3718 | [7 empty] | 521 obklad kuchuňská linka :(2,2+2,1)*2*0,3718
|  | 524:(1,4+0,6+1,3+1,3+1,215+2,3+1,2+4,025)*2,63*0,3718 |  | 13.0443 | [7 empty] | 524:(1,4+0,6+1,3+1,3+1,215+2,3+1,2+4,025)*2,63*0,3718 | [7 empty] | 522:(2,97+2,97+5,235+5,235)*2,63*0,3718
|  | 525 (koupelna):(2,76+2,76+1,695+1,695)*0,63*0,3718 |  | 2.087 | [7 empty] | 525 (koupelna):(2,76+2,76+1,695+1,695)*0,63*0,3718 | [7 empty] | 524:(1,4+0,6+1,3+1,3+1,215+2,3+1,2+4,025)*2,63*0,3718
|  | 526 (WC):(1,41+1,41+1,2+1,2)*1,23*0,3718 |  | 2.3872 | [7 empty] | 526 (WC):(1,41+1,41+1,2+1,2)*1,23*0,3718 | [7 empty] | 525 (koupelna):(2,76+2,76+1,695+1,695)*0,63*0,3718
|  | 527:(3,735+3,735+3,745+3,745)*2,63*0,3718 |  | 14.6284 | [7 empty] | 527:(3,735+3,735+3,745+3,745)*2,63*0,3718 | [7 empty] | 526 (WC):(1,41+1,41+1,2+1,2)*1,23*0,3718
|  | 528:(3,735+3,735+2,63+2,63)*2,63*0,3718 |  | 12.4478 | [7 empty] | 528:(3,735+3,735+2,63+2,63)*2,63*0,3718 | [7 empty] | 527:(3,735+3,735+3,745+3,745)*2,63*0,3718
|  | 529:(5,5+5,235+4,8+1,8+2,3+2,05+0,4+0,4+0,3+0,3+0,1+0,1)*2,63*0,3718 |  | 22.7689 | [7 empty] | 529:(5,5+5,235+4,8+1,8+2,3+2,05+0,4+0,4+0,3+0,3+0,1+0,1)*2,63*0,3718 | [7 empty] | 528:(3,735+3,735+2,63+2,63)*2,63*0,3718
|  | 529 obklad kuchuňská linka :(3,5+0,6)*2*0,3718 |  | 3.0488 | [7 empty] | 529 obklad kuchuňská linka :(3,5+0,6)*2*0,3718 | [7 empty] | 529:(5,5+5,235+4,8+1,8+2,3+2,05+0,4+0,4+0,3+0,3+0,1+0,1)*2,63*0,3718
55 | 612473185R00 | Příplatek za zabudované omítníky v ploše stěn | m2 | 331.6544 | 0 | 0 | 8e-05 | 0.026532 | 0 | 0 | [5 empty] | 1 | 1 | 1 | 0 |  | 1 | 1 | 1
|  | Omítníky rohovky a apulišty | [8 empty] | Omítníky rohovky a apulišty
|  | 501:(6,3+1,5+1,7+4+5,3+4,5+2,2+2,2+2+2)*2,63*0,3718 |  | 30.9973 | [7 empty] | 501:(6,3+1,5+1,7+4+5,3+4,5+2,2+2,2+2+2)*2,63*0,3718 | [7 empty] | Omítníky rohovky a apulišty
|  | 502:(8+8+1,4+1,4)*3*0,3718 |  | 20.9695 | [7 empty] | 502:(8+8+1,4+1,4)*3*0,3718 | [7 empty] | 501:(6,3+1,5+1,7+4+5,3+4,5+2,2+2,2+2+2)*2,63*0,3718
|  | 503 výtah: |  | 0 | [7 empty] | 503 výtah: | [7 empty] | 502:(8+8+1,4+1,4)*3*0,3718
|  | 504:(2,425+2,425+1,57+1,57)*2,63*0,3718 |  | 7.8129 | [7 empty] | 504:(2,425+2,425+1,57+1,57)*2,63*0,3718 | [7 empty] | 503 výtah:
|  | 505:(3,285+3,285+3,735+3,735)*2,63*0,3718 |  | 13.7288 | [7 empty] | 505:(3,285+3,285+3,735+3,735)*2,63*0,3718 | [7 empty] | 504:(2,425+2,425+1,57+1,57)*2,63*0,3718
|  | 506 (koupelna):(2,425+2+1,5+0,57+0,435+1,8)*0,63*0,3718 |  | 2.0449 | [7 empty] | 506 (koupelna):(2,425+2+1,5+0,57+0,435+1,8)*0,63*0,3718 | [7 empty] | 505:(3,285+3,285+3,735+3,735)*2,63*0,3718
|  | 507:(3,735+3,01+2,1+0,5+0,1+0,4+2+2,9+5,8+0,6+0,675+1,1+2,4)*2,63*0,3718 |  | 24.7588 | [7 empty] | 507:(3,735+3,01+2,1+0,5+0,1+0,4+2+2,9+5,8+0,6+0,675+1,1+2,4)*2,63*0,3718 | [7 empty] | 506 (koupelna):(2,425+2+1,5+0,57+0,435+1,8)*0,63*0,3718
|  | 507 obklady kuchyňská linka :(3+0,8+0,8)*2*0,3718 |  | 3.4206 | [7 empty] | 507 obklady kuchyňská linka :(3+0,8+0,8)*2*0,3718 | [7 empty] | 507:(3,735+3,01+2,1+0,5+0,1+0,4+2+2,9+5,8+0,6+0,675+1,1+2,4)*2,63*0,3718
|  | 508 balkon: |  | 0 | [7 empty] | 508 balkon: | [7 empty] | 507 obklady kuchyňská linka :(3+0,8+0,8)*2*0,3718
|  | 509:(2,61+2,61+1,917+1,917)*2,63*0,3718 |  | 8.8533 | [7 empty] | 509:(2,61+2,61+1,917+1,917)*2,63*0,3718 | [7 empty] | 508 balkon:
|  | 510:(7,7+3,6+5,8+0,6+2,7)*2,63*0,3718 |  | 19.9478 | [7 empty] | 510:(7,7+3,6+5,8+0,6+2,7)*2,63*0,3718 | [7 empty] | 509:(2,61+2,61+1,917+1,917)*2,63*0,3718
|  | 510 obklad kuchuňská linka :(2,4+0,685+0,52+2)*2*0,3718 |  | 4.1679 | [7 empty] | 510 obklad kuchuňská linka :(2,4+0,685+0,52+2)*2*0,3718 | [7 empty] | 510:(7,7+3,6+5,8+0,6+2,7)*2,63*0,3718
|  | 511:(5,76+5,76+3,1+3,1+1,975+1,975+0,1)*2,63*0,3718 |  | 21.2874 | [7 empty] | 511:(5,76+5,76+3,1+3,1+1,975+1,975+0,1)*2,63*0,3718 | [7 empty] | 510 obklad kuchuňská linka :(2,4+0,685+0,52+2)*2*0,3718
|  | 512 (koupelna):(2+2+2,1+2,1)*0,63*0,3718 |  | 1.9207 | [7 empty] | 512 (koupelna):(2+2+2,1+2,1)*0,63*0,3718 | [7 empty] | 511:(5,76+5,76+3,1+3,1+1,975+1,975+0,1)*2,63*0,3718
|  | 514:(2,5+2,5+2,1+2,1)*2,63*0,3718 |  | 8.9961 | [7 empty] | 514:(2,5+2,5+2,1+2,1)*2,63*0,3718 | [7 empty] | 512 (koupelna):(2+2+2,1+2,1)*0,63*0,3718
|  | 515 (koupelna):(2,1+2,1+2+2)*0,63*0,3718 |  | 1.9207 | [7 empty] | 515 (koupelna):(2,1+2,1+2+2)*0,63*0,3718 | [7 empty] | 514:(2,5+2,5+2,1+2,1)*2,63*0,3718
|  | 516:(7,7+3,6+5,8+0,6+2,7)*2,63*0,3718 |  | 19.9478 | [7 empty] | 516:(7,7+3,6+5,8+0,6+2,7)*2,63*0,3718 | [7 empty] | 515 (koupelna):(2,1+2,1+2+2)*0,63*0,3718
|  | 516 obklad kuchuňská linka :(2,4+0,685+0,52+2)*2*0,3718 |  | 4.1679 | [7 empty] | 516 obklad kuchuňská linka :(2,4+0,685+0,52+2)*2*0,3718 | [7 empty] | 516:(7,7+3,6+5,8+0,6+2,7)*2,63*0,3718
|  | 517:(3,35+3,35+5,76+5,76+2,225+2,225+0,1)*2,63*0,3718 |  | 22.2653 | [7 empty] | 517:(3,35+3,35+5,76+5,76+2,225+2,225+0,1)*2,63*0,3718 | [7 empty] | 516 obklad kuchuňská linka :(2,4+0,685+0,52+2)*2*0,3718
|  | 519:(1,985+1,985+1,68+1,68)*2,63*0,3718 |  | 7.1675 | [7 empty] | 519:(1,985+1,985+1,68+1,68)*2,63*0,3718 | [7 empty] | 517:(3,35+3,35+5,76+5,76+2,225+2,225+0,1)*2,63*0,3718
|  | 520 (koupelna):(1,955+1,955+1,985+1,985)*0,63*0,3718 |  | 1.8458 | [7 empty] | 520 (koupelna):(1,955+1,955+1,985+1,985)*0,63*0,3718 | [7 empty] | 519:(1,985+1,985+1,68+1,68)*2,63*0,3718
|  | 521:(6,385+3,75+4,3+1,7)*2,63*0,3718 |  | 15.7774 | [7 empty] | 521:(6,385+3,75+4,3+1,7)*2,63*0,3718 | [7 empty] | 520 (koupelna):(1,955+1,955+1,985+1,985)*0,63*0,3718
|  | 521 obklad kuchuňská linka :(2,2+2,1)*2*0,3718 |  | 3.1975 | [7 empty] | 521 obklad kuchuňská linka :(2,2+2,1)*2*0,3718 | [7 empty] | 521:(6,385+3,75+4,3+1,7)*2,63*0,3718
|  | 522:(2,97+2,97+5,235+5,235)*2,63*0,3718 |  | 16.0463 | [7 empty] | 522:(2,97+2,97+5,235+5,235)*2,63*0,3718 | [7 empty] | 521 obklad kuchuňská linka :(2,2+2,1)*2*0,3718
|  | 524:(1,4+0,6+1,3+1,3+1,215+2,3+1,2+4,025)*2,63*0,3718 |  | 13.0443 | [7 empty] | 524:(1,4+0,6+1,3+1,3+1,215+2,3+1,2+4,025)*2,63*0,3718 | [7 empty] | 522:(2,97+2,97+5,235+5,235)*2,63*0,3718
|  | 525 (koupelna):(2,76+2,76+1,695+1,695)*0,63*0,3718 |  | 2.087 | [7 empty] | 525 (koupelna):(2,76+2,76+1,695+1,695)*0,63*0,3718 | [7 empty] | 524:(1,4+0,6+1,3+1,3+1,215+2,3+1,2+4,025)*2,63*0,3718
|  | 526 (WC):(1,41+1,41+1,2+1,2)*1,23*0,3718 |  | 2.3872 | [7 empty] | 526 (WC):(1,41+1,41+1,2+1,2)*1,23*0,3718 | [7 empty] | 525 (koupelna):(2,76+2,76+1,695+1,695)*0,63*0,3718
|  | 527:(3,735+3,735+3,745+3,745)*2,63*0,3718 |  | 14.6284 | [7 empty] | 527:(3,735+3,735+3,745+3,745)*2,63*0,3718 | [7 empty] | 526 (WC):(1,41+1,41+1,2+1,2)*1,23*0,3718
|  | 528:(3,735+3,735+2,63+2,63)*2,63*0,3718 |  | 12.4478 | [7 empty] | 528:(3,735+3,735+2,63+2,63)*2,63*0,3718 | [7 empty] | 527:(3,735+3,735+3,745+3,745)*2,63*0,3718
|  | 529:(5,5+5,235+4,8+1,8+2,3+2,05+0,4+0,4+0,3+0,3+0,1+0,1)*2,63*0,3718 |  | 22.7689 | [7 empty] | 529:(5,5+5,235+4,8+1,8+2,3+2,05+0,4+0,4+0,3+0,3+0,1+0,1)*2,63*0,3718 | [7 empty] | 528:(3,735+3,735+2,63+2,63)*2,63*0,3718
|  | 529 obklad kuchuňská linka :(3,5+0,6)*2*0,3718 |  | 3.0488 | [7 empty] | 529 obklad kuchuňská linka :(3,5+0,6)*2*0,3718 | [7 empty] | 529:(5,5+5,235+4,8+1,8+2,3+2,05+0,4+0,4+0,3+0,3+0,1+0,1)*2,63*0,3718
y | 61 | Upravy povrchů vnitřní |  |  |  | 0 |  | 19.5119 |  | 0 |  |  | 0 | 19.5119 | 0
x | 62 | Úpravy povrchů vnější
56 | 620991121R00 | Zakrývání výplní vnějších otvorů z lešení | m2 | 18.8606 | 0 | 0 | 4e-05 | 0.00075442 | 0 | 0 | [5 empty] | 1 | 1 | 1 | 0 |  | 1 | 1 | 1
|  | odečtení otvorů :1,5*1,5*11*0,3718 |  | 9.202 | [7 empty] | odečtení otvorů :1,5*1,5*11*0,3718 | [7 empty] | Zakrývání výplní vnějších otvorů z lešení
|  | 1,06*2,39*3*0,3718 |  | 2.8258 | [7 empty] | 1,06*2,39*3*0,3718 | [7 empty] | odečtení otvorů :1,5*1,5*11*0,3718
|  | 0,96*2,39*2*0,3718 |  | 1.7061 | [7 empty] | 0,96*2,39*2*0,3718 | [7 empty] | 1,06*2,39*3*0,3718
|  | 0,9*1,5*2*0,3718 |  | 1.0039 | [7 empty] | 0,9*1,5*2*0,3718 | [7 empty] | 0,96*2,39*2*0,3718
|  | 0,7*1,5*2*0,3718 |  | 0.7808 | [7 empty] | 0,7*1,5*2*0,3718 | [7 empty] | 0,9*1,5*2*0,3718
|  | 2,4*1,5*0,3718 |  | 1.3385 | [7 empty] | 2,4*1,5*0,3718 | [7 empty] | 0,7*1,5*2*0,3718
|  | 1,65*2,175*0,3718 |  | 1.3343 | [7 empty] | 1,65*2,175*0,3718 | [7 empty] | 2,4*1,5*0,3718
|  | 1,2*1,5*0,3718 |  | 0.6692 | [7 empty] | 1,2*1,5*0,3718 | [7 empty] | 1,65*2,175*0,3718
y | 62 | Úpravy povrchů vnější |  |  |  | 0 |  | 0.00075442 |  | 0 |  |  | 0 | 0.00075442 | 0
x | 63 | Podlahy a podlahové konstrukce
57 | 631416221RT3 | Mazanina samonivelační, tloušťka 5 - 8 cm E225, 20 MPa, anhydritová | m3 | 4.3159 | 0 | 0 | 1.818 | 7.8463 | 0 | 0 | [5 empty] | 1 | 1 | 1 | 0 |  | 1 | 1 | 1
|  | P8:38,7*0,04*0,3718 |  | 0.5755 | [7 empty] | P8:38,7*0,04*0,3718 | [7 empty] | Mazanina samonivelační, tloušťka 5 - 8 cm E225, 20 MPa, anhydritová
|  | P9:22,9*0,04*0,3718 |  | 0.3406 | [7 empty] | P9:22,9*0,04*0,3718 | [7 empty] | P8:38,7*0,04*0,3718
|  | P10:228,6*0,04*0,3718 |  | 3.3997 | [7 empty] | P10:228,6*0,04*0,3718 | [7 empty] | P9:22,9*0,04*0,3718
58 | 632411105RT1 | Samonivelační stěrka , ruč.zpracování tl.5 mm samonivelační polymercementová stěrka 20 MPa | m2 | 6.0084 | 0 | 0 | 0.00892 | 0.053595 | 0 | 0 | [5 empty] | 1 | 1 | 1 | 0 |  | 1 | 1 | 1
|  | P7 a P6:1,215*0,17*18*0,3718 |  | 1.3823 | [7 empty] | P7 a P6:1,215*0,17*18*0,3718 | [7 empty] | Samonivelační stěrka , ruč.zpracování tl.5 mm samonivelační polymercementová stěrka 20 MPa
|  | 1,215*0,29*18*0,3718 |  | 2.3581 | [7 empty] | 1,215*0,29*18*0,3718 | [7 empty] | P7 a P6:1,215*0,17*18*0,3718
|  | 6,1*0,3718 |  | 2.268 | [7 empty] | 6,1*0,3718 | [7 empty] | 1,215*0,29*18*0,3718
59 | 632922912R00 | Kladení dlaždic 40 x 40 cm na terče plastové | m2 | 14.7976 | 0 | 0 | 0.00031 | 0.0045873 | 0 | 0 | [5 empty] | 1 | 1 | 1 | 0 |  | 1 | 1 | 1
|  | P12:28,4*0,3718 |  | 10.5591 | [7 empty] | P12:28,4*0,3718 | [7 empty] | Kladení dlaždic 40 x 40 cm na terče plastové
|  | P12:11,4*0,3718 |  | 4.2385 | [7 empty] | P12:11,4*0,3718 | [7 empty] | P12:28,4*0,3718
60 | 63R004 | Separační folie M+D | m2 | 107.8964 | 0 | 0 | 0 | 0 |  | 0 | [5 empty] | 12 | 0 | 4 | 0 |  | 12 | 0 | 1
|  | P8:38,7*0,3718 |  | 14.3887 | [7 empty] | P8:38,7*0,3718 | [7 empty] | Separační folie M+D
|  | P9:22,9*0,3718 |  | 8.5142 | [7 empty] | P9:22,9*0,3718 | [7 empty] | P8:38,7*0,3718
|  | P10:228,6*0,3718 |  | 84.9935 | [7 empty] | P10:228,6*0,3718 | [7 empty] | P9:22,9*0,3718
61 | R003 | Kročejová izolace tl. M+D 30mm | m2 | 107.8964 | 0 | 0 | 0 | 0 |  | 0 | [5 empty] | 12 | 0 | 5 | 0 |  | 12 | 0 | 1
|  | P8:38,7*0,3718 |  | 14.3887 | [7 empty] | P8:38,7*0,3718 | [7 empty] | Kročejová izolace tl. M+D 30mm
|  | P9:22,9*0,3718 |  | 8.5142 | [7 empty] | P9:22,9*0,3718 | [7 empty] | P8:38,7*0,3718
|  | P10:228,6*0,3718 |  | 84.9935 | [7 empty] | P10:228,6*0,3718 | [7 empty] | P9:22,9*0,3718
62 | 592453R001 | Dlaždice betonová 40x40x4 cm | m2 | 15.6855 | 0 | 0 | 0.173 | 2.7136 |  | 0 | [5 empty] | 3 | 1 | 592453R001 | 0 |  | 3 | 1 | 1
|  | P12:28,4*1,06*0,3718 |  | 11.1927 | [7 empty] | P12:28,4*1,06*0,3718 | [7 empty] | Dlaždice betonová 40x40x4 cm
|  | P12:11,4*1,06*0,3718 |  | 4.4928 | [7 empty] | P12:11,4*1,06*0,3718 | [7 empty] | P12:28,4*1,06*0,3718
y | 63 | Podlahy a podlahové konstrukce |  |  |  | 0 |  | 10.6181 |  | 0 |  |  | 0 | 10.6181 | 0
x | 94 | Lešení a stavební výtahy
63 | 941955002R00 | Lešení lehké pomocné, výška podlahy do 1,9 m | m2 | 128.271 | 0 | 0 | 0.00158 | 0.20267 | 0 | 0 | [5 empty] | 1 | 1 | 1 | 0 |  | 1 | 1 | 1
|  | 345*0,3718 |  | 128.271 | [7 empty] | 345*0,3718 | [7 empty] | Lešení lehké pomocné, výška podlahy do 1,9 m
y | 94 | Lešení a stavební výtahy |  |  |  | 0 |  | 0.20267 |  | 0 |  |  | 0 | 0.20267 | 0
x | 95 | Dokončovací konstrukce na pozemních stavbách
64 | 338963181R00 | Montáž výstražné tabulky | kus | 1.859 | 0 | 0 | 0 | 0 | 0 | 0 | [5 empty] | 1 | 1 | 1 | 0 |  | 1 | 1 | 1
|  | předpoklad | [8 empty] | předpoklad
|  | 5*0,3718 |  | 1.859 | [7 empty] | 5*0,3718 | [7 empty] | předpoklad
65 | 952901111R00 | Vyčištění budov o výšce podlaží do 4 m | m2 | 128.271 | 0 | 0 | 4e-05 | 0.0051308 | 0 | 0 | [5 empty] | 1 | 1 | 1 | 0 |  | 1 | 1 | 1
|  | 345*0,3718 |  | 128.271 | [7 empty] | 345*0,3718 | [7 empty] | Vyčištění budov o výšce podlaží do 4 m
66 | 952901110R01 | Čištění mytím vnějších a vnitřn ploch oken a dveří | m2 | 65.9601 | 0 | 0 | 1e-05 | 0.0006596 |  | 0 | [5 empty] | 12 | 0 | 6 | 0 |  | 12 | 0 | 1
|  | odečtení otvorů :1,5*1,5*11*0,3718 |  | 9.202 | [7 empty] | odečtení otvorů :1,5*1,5*11*0,3718 | [7 empty] | Čištění mytím vnějších a vnitřn ploch oken a dveří
|  | 1,06*2,39*3*0,3718 |  | 2.8258 | [7 empty] | 1,06*2,39*3*0,3718 | [7 empty] | odečtení otvorů :1,5*1,5*11*0,3718
|  | 0,96*2,39*2*0,3718 |  | 1.7061 | [7 empty] | 0,96*2,39*2*0,3718 | [7 empty] | 1,06*2,39*3*0,3718
|  | 0,9*1,5*2*0,3718 |  | 1.0039 | [7 empty] | 0,9*1,5*2*0,3718 | [7 empty] | 0,96*2,39*2*0,3718
|  | 0,7*1,5*2*0,3718 |  | 0.7808 | [7 empty] | 0,7*1,5*2*0,3718 | [7 empty] | 0,9*1,5*2*0,3718
|  | 2,4*1,5*0,3718 |  | 1.3385 | [7 empty] | 2,4*1,5*0,3718 | [7 empty] | 0,7*1,5*2*0,3718
|  | 1,65*2,175*0,3718 |  | 1.3343 | [7 empty] | 1,65*2,175*0,3718 | [7 empty] | 2,4*1,5*0,3718
|  | 1,2*1,5*0,3718 |  | 0.6692 | [7 empty] | 1,2*1,5*0,3718 | [7 empty] | 1,65*2,175*0,3718
|  | 1,5*1,5*11*0,3718 |  | 9.202 | [7 empty] | 1,5*1,5*11*0,3718 | [7 empty] | 1,2*1,5*0,3718
|  | 1,06*2,39*3*0,3718 |  | 2.8258 | [7 empty] | 1,06*2,39*3*0,3718 | [7 empty] | 1,5*1,5*11*0,3718
|  | 0,96*2,39*2*0,3718 |  | 1.7061 | [7 empty] | 0,96*2,39*2*0,3718 | [7 empty] | 1,06*2,39*3*0,3718
|  | 0,9*1,5*2*0,3718 |  | 1.0039 | [7 empty] | 0,9*1,5*2*0,3718 | [7 empty] | 0,96*2,39*2*0,3718
|  | 0,7*1,5*2*0,3718 |  | 0.7808 | [7 empty] | 0,7*1,5*2*0,3718 | [7 empty] | 0,9*1,5*2*0,3718
|  | 2,4*1,5*0,3718 |  | 1.3385 | [7 empty] | 2,4*1,5*0,3718 | [7 empty] | 0,7*1,5*2*0,3718
|  | 1,65*2,175*0,3718 |  | 1.3343 | [7 empty] | 1,65*2,175*0,3718 | [7 empty] | 2,4*1,5*0,3718
|  | 1,2*1,5*0,3718 |  | 0.6692 | [7 empty] | 1,2*1,5*0,3718 | [7 empty] | 1,65*2,175*0,3718
|  | 524-529:1*2,02*2*0,3718 |  | 1.5021 | [7 empty] | 524-529:1*2,02*2*0,3718 | [7 empty] | 1,2*1,5*0,3718
|  | 0,9*2,02*2*3*0,3718 |  | 4.0556 | [7 empty] | 0,9*2,02*2*3*0,3718 | [7 empty] | 524-529:1*2,02*2*0,3718
|  | 0,8*2,02*2*2*0,3718 |  | 2.4033 | [7 empty] | 0,8*2,02*2*2*0,3718 | [7 empty] | 0,9*2,02*2*3*0,3718
|  | 519-521:1*2,02*2*0,3718 |  | 1.5021 | [7 empty] | 519-521:1*2,02*2*0,3718 | [7 empty] | 0,8*2,02*2*2*0,3718
|  | 0,9*2,02*2*0,3718 |  | 1.3519 | [7 empty] | 0,9*2,02*2*0,3718 | [7 empty] | 519-521:1*2,02*2*0,3718
|  | 0,8*2,02*2*0,3718 |  | 1.2017 | [7 empty] | 0,8*2,02*2*0,3718 | [7 empty] | 0,9*2,02*2*0,3718
|  | 514-517:1*2,02*2*0,3718 |  | 1.5021 | [7 empty] | 514-517:1*2,02*2*0,3718 | [7 empty] | 0,8*2,02*2*0,3718
|  | 0,9*2,02*2*2*0,3718 |  | 2.7037 | [7 empty] | 0,9*2,02*2*2*0,3718 | [7 empty] | 514-517:1*2,02*2*0,3718
|  | 0,8*2,02*2*0,3718 |  | 1.2017 | [7 empty] | 0,8*2,02*2*0,3718 | [7 empty] | 0,9*2,02*2*2*0,3718
|  | 509-512:1*2,02*2*0,3718 |  | 1.5021 | [7 empty] | 509-512:1*2,02*2*0,3718 | [7 empty] | 0,8*2,02*2*0,3718
|  | 0,9*2,02*2*2*0,3718 |  | 2.7037 | [7 empty] | 0,9*2,02*2*2*0,3718 | [7 empty] | 509-512:1*2,02*2*0,3718
|  | 0,8*2,02*2*0,3718 |  | 1.2017 | [7 empty] | 0,8*2,02*2*0,3718 | [7 empty] | 0,9*2,02*2*2*0,3718
|  | 504-507:1*2,02*2*0,3718 |  | 1.5021 | [7 empty] | 504-507:1*2,02*2*0,3718 | [7 empty] | 0,8*2,02*2*0,3718
|  | 0,9*2,02*2*2*0,3718 |  | 2.7037 | [7 empty] | 0,9*2,02*2*2*0,3718 | [7 empty] | 504-507:1*2,02*2*0,3718
|  | 0,8*2,02*2*0,3718 |  | 1.2017 | [7 empty] | 0,8*2,02*2*0,3718 | [7 empty] | 0,9*2,02*2*2*0,3718
y | 95 | Dokončovací konstrukce na pozemních stavbách |  |  |  | 0 |  | 0.0057904 |  | 0 |  |  | 0 | 0.0057904 | 0
x | 99 | Staveništní přesun hmot
67 | 998011003R00 | Přesun hmot pro budovy zděné výšky do 24 m | t | 173.0692 | 0 | 0 | 0 | 0 |  | 0 | [5 empty] | 12 | 0 | 67 | 0 |  | 12 | 0 | 1
|  | 465,49*0,3718 |  | 173.0692 | [7 empty] | 465,49*0,3718 | [7 empty] | Přesun hmot pro budovy zděné výšky do 24 m
y | 99 | Staveništní přesun hmot |  |  |  | 0 |  | 0 |  | 0 |  |  | 0 | 0 | 0
x | 711 | Izolace proti vodě
68 | 711212002R00 | Hydroizolační povlak - nátěr nebo stěrka M+D | m2 | 45.4853 | 0 | 0 | 0.00368 | 0.16739 |  | 0 | [5 empty] | 12 | 0 | 7 | 0 |  | 12 | 0 | 2
|  | Tekutá izolace - 2 vrstvy rohy vyztuženy páskou. | [8 empty] | Tekutá izolace - 2 vrstvy rohy vyztuženy páskou.
|  | pod dlažbu v koupelnách :23*0,3718 |  | 8.5514 | [7 empty] | pod dlažbu v koupelnách :23*0,3718 | [7 empty] | Tekutá izolace - 2 vrstvy rohy vyztuženy páskou.
|  | pod obklady : |  | 0 | [7 empty] | pod obklady : | [7 empty] | pod dlažbu v koupelnách :23*0,3718
|  | 506 (koupelna):(2,425+2+1,5+0,57+0,435+1,8)*2*0,3718 |  | 6.4916 | [7 empty] | 506 (koupelna):(2,425+2+1,5+0,57+0,435+1,8)*2*0,3718 | [7 empty] | pod obklady :
|  | 507 obklady kuchyňská linka :(3+0,8+0,8)*0,63*0,3718 |  | 1.0775 | [7 empty] | 507 obklady kuchyňská linka :(3+0,8+0,8)*0,63*0,3718 | [7 empty] | 506 (koupelna):(2,425+2+1,5+0,57+0,435+1,8)*2*0,3718
|  | 512 (koupelna):(2+2+2,1+2,1)*2*0,3718 |  | 6.0975 | [7 empty] | 512 (koupelna):(2+2+2,1+2,1)*2*0,3718 | [7 empty] | 507 obklady kuchyňská linka :(3+0,8+0,8)*0,63*0,3718
|  | 515 (koupelna):(2,1+2,1+2+2)*2*0,3718 |  | 6.0975 | [7 empty] | 515 (koupelna):(2,1+2,1+2+2)*2*0,3718 | [7 empty] | 512 (koupelna):(2+2+2,1+2,1)*2*0,3718
|  | 520 (koupelna):(1,955+1,955+1,985+1,985)*2*0,3718 |  | 5.8596 | [7 empty] | 520 (koupelna):(1,955+1,955+1,985+1,985)*2*0,3718 | [7 empty] | 515 (koupelna):(2,1+2,1+2+2)*2*0,3718
|  | 521 obklad kuchuňská linka :(2,2+2,1)*0,63*0,3718 |  | 1.0072 | [7 empty] | 521 obklad kuchuňská linka :(2,2+2,1)*0,63*0,3718 | [7 empty] | 520 (koupelna):(1,955+1,955+1,985+1,985)*2*0,3718
|  | 525 (koupelna):(2,76+2,76+1,695+1,695)*2*0,3718 |  | 6.6255 | [7 empty] | 525 (koupelna):(2,76+2,76+1,695+1,695)*2*0,3718 | [7 empty] | 521 obklad kuchuňská linka :(2,2+2,1)*0,63*0,3718
|  | 526 (WC):(1,41+1,41+1,2+1,2)*1,4*0,3718 |  | 2.7171 | [7 empty] | 526 (WC):(1,41+1,41+1,2+1,2)*1,4*0,3718 | [7 empty] | 525 (koupelna):(2,76+2,76+1,695+1,695)*2*0,3718
|  | 529 obklad kuchuňská linka :(3,5+0,6)*0,63*0,3718 |  | 0.9604 | [7 empty] | 529 obklad kuchuňská linka :(3,5+0,6)*0,63*0,3718 | [7 empty] | 526 (WC):(1,41+1,41+1,2+1,2)*1,4*0,3718
69 | 998711103R00 | Přesun hmot pro izolace proti vodě, výšky do 60 m | t | 0.1674 | 0 | 0 | 0 | 0 |  | 0 | [5 empty] | 12 | 0 | 68 | 0 |  | 12 | 0 | 2
|  | 0,4502*0,3718 |  | 0.1674 | [7 empty] | 0,4502*0,3718 | [7 empty] | Přesun hmot pro izolace proti vodě, výšky do 60 m
y | 711 | Izolace proti vodě |  |  |  | 0 |  | 0.16739 |  | 0 |  |  | 0 | 0.16739 | 0
x | 712 | Živičné krytiny
70 | 711111006RZ3 | Izolace proti vlhkosti vodor.,nátěr penetr.emulzí včetně emulze 0,3 kg/m2 | m2 | 14.7976 | 0 | 0 | 0.00033 | 0.0048832 | 0 | 0 | [5 empty] | 1 | 7 | 7 | 0 |  | 1 | 7 | 2
|  | P12:28,4*0,3718 |  | 10.5591 | [7 empty] | P12:28,4*0,3718 | [7 empty] | Izolace proti vlhkosti vodor.,nátěr penetr.emulzí včetně emulze 0,3 kg/m2
|  | P12:11,4*0,3718 |  | 4.2385 | [7 empty] | P12:11,4*0,3718 | [7 empty] | P12:28,4*0,3718
71 | 711141559RY2 | Izolace proti vlhk. vodorovná pásy přitavením 1 vrstva - včetně dod. | m2 | 14.7976 | 0 | 0 | 0.00559 | 0.082719 | 0 | 0 | [5 empty] | 1 | 7 | 7 | 0 |  | 1 | 7 | 2
|  | Pás z SBS modifikovaného asfaltu s nosnou vložkou ze skleněné tkaniny. Pás je na horním povrchu opatřen jemným separačním posypem a na spodním separační PE fólií, tlouštka 4mm. | [8 empty] | Pás z SBS modifikovaného asfaltu s nosnou vložkou ze skleněné tkaniny. Pás je na horním povrchu opatřen jemným separačním posypem a na spodním separační PE fólií, tlouštka 4mm.
|  | Je určený pro parotěsnou a popřípadě pojistnou hydroizolační vrstvu plochých střech a pro izolaci spodní stavby proti zemní vlhkosti, gravitační i tlakové vodě (v kombinaci s jedním nebo dvěma dalšími pásy) a radonu. | [8 empty] | Je určený pro parotěsnou a popřípadě pojistnou hydroizolační vrstvu plochých střech a pro izolaci spodní stavby proti zemní vlhkosti, gravitační i tlakové vodě (v kombinaci s jedním nebo dvěma dalšími pásy) a radonu.
|  | P12:28,4*0,3718 |  | 10.5591 | [7 empty] | P12:28,4*0,3718 | [7 empty] | Je určený pro parotěsnou a popřípadě pojistnou hydroizolační vrstvu plochých střech a pro izolaci spodní stavby proti zemní vlhkosti, gravitační i tlakové vodě (v kombinaci s jedním nebo dvěma dalšími pásy) a radonu.
|  | P12:11,4*0,3718 |  | 4.2385 | [7 empty] | P12:11,4*0,3718 | [7 empty] | P12:28,4*0,3718
72 | 712212111R00 | Podkladní pás z textilie přibitím | m2 | 14.7976 | 0 | 0 | 4e-05 | 0.0005919 | 0 | 0 | [5 empty] | 1 | 7 | 7 | 0 |  | 1 | 7 | 2
|  | P12:28,4*0,3718 |  | 10.5591 | [7 empty] | P12:28,4*0,3718 | [7 empty] | Podkladní pás z textilie přibitím
|  | P12:11,4*0,3718 |  | 4.2385 | [7 empty] | P12:11,4*0,3718 | [7 empty] | P12:28,4*0,3718
73 | 998712103R00 | Přesun hmot pro povlakové krytiny, výšky do 24 m | t | 0.1218 | 0 | 0 | 0 | 0 |  | 0 | [5 empty] | 12 | 0 | 74 | 0 |  | 12 | 0 | 2
|  | 0,3275*0,3718 |  | 0.1218 | [7 empty] | 0,3275*0,3718 | [7 empty] | Přesun hmot pro povlakové krytiny, výšky do 24 m
74 | 283220022 | Fólie izolační tl. 1,5 mm š. 2050 mm | m2 | 15.9874 | 0 | 0 | 0.0018 | 0.028777 |  | 0 | [5 empty] | 3 | 1 | 283220022 | 0 |  | 3 | 1 | 2
|  | Fólie z PVC-P (měkčený polyvinylchlorid) se skleněnou výztužnou vložkou určená ke stabilizaci přitížením (kačírek, dlaždice) tl. 1,5 mm, | [8 empty] | Fólie z PVC-P (měkčený polyvinylchlorid) se skleněnou výztužnou vložkou určená ke stabilizaci přitížením (kačírek, dlaždice) tl. 1,5 mm,
|  | P12:30*0,3718 |  | 11.154 | [7 empty] | P12:30*0,3718 | [7 empty] | Fólie z PVC-P (měkčený polyvinylchlorid) se skleněnou výztužnou vložkou určená ke stabilizaci přitížením (kačírek, dlaždice) tl. 1,5 mm,
|  | P12:13*0,3718 |  | 4.8334 | [7 empty] | P12:13*0,3718 | [7 empty] | P12:30*0,3718
75 | 69366198R | Geotextilie 300 g/m2 š. 200cm 100% PP | m2 | 15.9874 | 0 | 0 | 0.0003 | 0.0047962 |  | 0 | [5 empty] | 3 | 1 | 69366198R | 0 |  | 3 | 1 | 2
|  | Netkaná geotextilie zpevněná vpichováním ze 100% z polypropylenu se separační, ochranou, filtrační a zpevňovací funkcí. | [8 empty] | Netkaná geotextilie zpevněná vpichováním ze 100% z polypropylenu se separační, ochranou, filtrační a zpevňovací funkcí.
|  | P12:30*0,3718 |  | 11.154 | [7 empty] | P12:30*0,3718 | [7 empty] | Netkaná geotextilie zpevněná vpichováním ze 100% z polypropylenu se separační, ochranou, filtrační a zpevňovací funkcí.
|  | P12:13*0,3718 |  | 4.8334 | [7 empty] | P12:13*0,3718 | [7 empty] | P12:30*0,3718
y | 712 | Živičné krytiny |  |  |  | 0 |  | 0.12177 |  | 0 |  |  | 0 | 0.12177 | 0
x | 713 | Izolace tepelné
76 | 713121111R00 | Izolace tepelná podlah na sucho, jednovrstvá | m2 | 112.1349 | 0 | 0 | 0 | 0 | 0 | 0 | [5 empty] | 1 | 7 | 7 | 0 |  | 1 | 7 | 2
|  | včetně izolačního pásku mirelon kolem všech stěn | [8 empty] | včetně izolačního pásku mirelon kolem všech stěn
|  | P8 :38,7*0,3718 |  | 14.3887 | [7 empty] | P8 :38,7*0,3718 | [7 empty] | včetně izolačního pásku mirelon kolem všech stěn
|  | P9:22,9*0,3718 |  | 8.5142 | [7 empty] | P9:22,9*0,3718 | [7 empty] | P8 :38,7*0,3718
|  | P10:228,6*0,3718 |  | 84.9935 | [7 empty] | P10:228,6*0,3718 | [7 empty] | P9:22,9*0,3718
|  | P12:11,4*0,3718 |  | 4.2385 | [7 empty] | P12:11,4*0,3718 | [7 empty] | P10:228,6*0,3718
77 | 713131130R00 | Izolace tepelná stěn vložením do konstrukce | m2 | 37.4161 | 0 | 0 | 0.00023 | 0.0086057 | 0 | 0 | [5 empty] | 1 | 7 | 7 | 0 |  | 1 | 7 | 2
|  | Nařezání izolace na potřebný rouzměr. Vložení izolace do stěny s dodávkou tepelné izolace. | [8 empty] | Nařezání izolace na potřebný rouzměr. Vložení izolace do stěny s dodávkou tepelné izolace.
|  | Včetně pomocného lešení o výšce podlahy do 1900 mm a pro zatížení do 1,5 kPa. | [8 empty] | Včetně pomocného lešení o výšce podlahy do 1900 mm a pro zatížení do 1,5 kPa.
|  | 507:3,6*3*0,3718 |  | 4.0154 | [7 empty] | 507:3,6*3*0,3718 | [7 empty] | Včetně pomocného lešení o výšce podlahy do 1900 mm a pro zatížení do 1,5 kPa.
|  | 511:8,5*3*0,3718 |  | 9.4809 | [7 empty] | 511:8,5*3*0,3718 | [7 empty] | 507:3,6*3*0,3718
|  | 517:6,5*3*0,3718 |  | 7.2501 | [7 empty] | 517:6,5*3*0,3718 | [7 empty] | 511:8,5*3*0,3718
|  | 521:8,5*3*0,3718 |  | 9.4809 | [7 empty] | 521:8,5*3*0,3718 | [7 empty] | 517:6,5*3*0,3718
|  |  |  | 0 | [15 empty] | 521:8,5*3*0,3718
|  | 522:5,235*3*0,3718 |  | 5.8391 | [7 empty] | 522:5,235*3*0,3718 | [7 empty] | 0
|  | 520:0,66*3*0,3718 |  | 0.7362 | [7 empty] | 520:0,66*3*0,3718 | [7 empty] | 522:5,235*3*0,3718
|  | 0,55*3*0,3718 |  | 0.6135 | [7 empty] | 0,55*3*0,3718 | [7 empty] | 520:0,66*3*0,3718
78 | 713121211RT5 | Izolace podlah balkónů a lodžií, lepená, 1 vrstva vč. dodávky spádových klínů tl. 40-70 mm | m2 | 10.5591 | 0 | 0 | 0.00649 | 0.068529 |  | 0 | [5 empty] | 12 | 0 | 8 | 0 |  | 12 | 0 | 2
|  | Spádové klíny ESP 150S - 2% | [8 empty] | Spádové klíny ESP 150S - 2%
|  | P11:28,4*0,3718 |  | 10.5591 | [7 empty] | P11:28,4*0,3718 | [7 empty] | Spádové klíny ESP 150S - 2%
79 | 713R001 | Březová foliovaná překližka lepená tl. 21mm na latích 50/30, latě ukotvit do ŽB desky | m2 | 6.8262 | 0 | 0 | 0 | 0 |  | 0 | [5 empty] | 12 | 0 | 9 | 0 |  | 12 | 0 | 2
|  | P12:(3,8+1,5+1,5)*0,3*9*0,3718 |  | 6.8262 | [7 empty] | P12:(3,8+1,5+1,5)*0,3*9*0,3718 | [7 empty] | Březová foliovaná překližka lepená tl. 21mm na latích 50/30, latě ukotvit do ŽB desky
80 | 998713103R00 | Přesun hmot pro izolace tepelné, výšky do 24 m | t | 0.3327 | 0 | 0 | 0 | 0 |  | 0 | [5 empty] | 12 | 0 | 79 | 0 |  | 12 | 0 | 2
|  | 0,8949*0,3718 |  | 0.3327 | [7 empty] | 0,8949*0,3718 | [7 empty] | Přesun hmot pro izolace tepelné, výšky do 24 m
81 | 28375705R | Deska izolační stabilizov. EPS 150 1000 x 500 mm | m3 | 7.7647 | 0 | 0 | 0.025 | 0.19412 |  | 0 | [5 empty] | 3 | 1 | 28375705R | 0 |  | 3 | 1 | 2
|  | P8 :38,7*0,07*0,3718 |  | 1.0072 | [7 empty] | P8 :38,7*0,07*0,3718 | [7 empty] | Deska izolační stabilizov. EPS 150 1000 x 500 mm
|  | P9:22,9*0,07*0,3718 |  | 0.596 | [7 empty] | P9:22,9*0,07*0,3718 | [7 empty] | P8 :38,7*0,07*0,3718
|  | P10:228,6*0,07*0,3718 |  | 5.9495 | [7 empty] | P10:228,6*0,07*0,3718 | [7 empty] | P9:22,9*0,07*0,3718
|  | P12:11,4*0,05*0,3718 |  | 0.2119 | [7 empty] | P12:11,4*0,05*0,3718 | [7 empty] | P10:228,6*0,07*0,3718
82 | 63140541 | Deska izolační minerální tl. 50 mm | m2 | 39.6591 | 0 | 0 | 0.00155 | 0.061472 |  | 0 | [5 empty] | 3 | 7 | 63140541 | 0 |  | 3 | 7 | 2
|  | Začátek provozního součtu |  | 0 | [7 empty] | Začátek provozního součtu | [7 empty] | Deska izolační minerální tl. 50 mm
|  | 507:3,6*3 |  | 10.8 | [7 empty] | 507:3,6*3 | [7 empty] | Začátek provozního součtu
|  | 511:8,5*3 |  | 25.5 | [7 empty] | 511:8,5*3 | [7 empty] | 507:3,6*3
|  | 517:6,5*3 |  | 19.5 | [7 empty] | 517:6,5*3 | [7 empty] | 511:8,5*3
|  | 521:8,5*3 |  | 25.5 | [7 empty] | 521:8,5*3 | [7 empty] | 517:6,5*3
|  |  |  | 0 | [15 empty] | 521:8,5*3
|  | 522:5,235*3 |  | 15.705 | [7 empty] | 522:5,235*3 | [7 empty] | 0
|  | 520:0,66*3 |  | 1.98 | [7 empty] | 520:0,66*3 | [7 empty] | 522:5,235*3
|  | 0,55*3 |  | 1.65 | [7 empty] | 0,55*3 | [7 empty] | 520:0,66*3
|  | Konec provozního součtu |  | 100.635 | [7 empty] | Konec provozního součtu | [7 empty] | 0,55*3
|  | izolace sendvičového zdiva :100,63*1,06*0,3718 |  | 39.6591 | [7 empty] | izolace sendvičového zdiva :100,63*1,06*0,3718 | [7 empty] | Konec provozního součtu
y | 713 | Izolace tepelné |  |  |  | 0 |  | 0.33272 |  | 0 |  |  | 0 | 0.33272 | 0
x | 764 | Konstrukce klempířské
83 | RP.066.008 | D+M stříšky nad vstupem | m2 | 2.2308 | 0 | 0 | 0.02279 | 0.05084 | 0 | 0 | [5 empty] | 1 | 1 | 1 | 0 |  | 1 | 1 | 2
|  | 2*3*0,3718 |  | 2.2308 | [7 empty] | 2*3*0,3718 | [7 empty] | D+M stříšky nad vstupem
y | 764 | Konstrukce klempířské |  |  |  | 0 |  | 0.05084 |  | 0 |  |  | 0 | 0.05084 | 0
x | 771 | Podlahy z dlaždic a obklady
84 | 771212117R00 | Kladení dlažby keramické do TM, vel. do 600x600 mm | m2 | 25.1709 | 0 | 0 | 0 | 0 | 0 | 0 | [5 empty] | 1 | 7 | 7 | 0 |  | 1 | 7 | 2
|  | P8:38,7*0,3718 |  | 14.3887 | [7 empty] | P8:38,7*0,3718 | [7 empty] | Kladení dlažby keramické do TM, vel. do 600x600 mm
|  | P9:22,9*0,3718 |  | 8.5142 | [7 empty] | P9:22,9*0,3718 | [7 empty] | P8:38,7*0,3718
|  | P6:6,1*0,3718 |  | 2.268 | [7 empty] | P6:6,1*0,3718 | [7 empty] | P9:22,9*0,3718
85 | 771275106R00 | Obklad keram.schod.stupňů hladkých do tmele | m2 | 5.974 | 0 | 0 | 0.00315 | 0.018818 | 0 | 0 | [5 empty] | 1 | 7 | 7 | 0 |  | 1 | 7 | 2
|  | dopřesněno dle požadavků investora | [8 empty] | dopřesněno dle požadavků investora
|  | P7:1,215*0,17*18*0,3718 |  | 1.3823 | [7 empty] | P7:1,215*0,17*18*0,3718 | [7 empty] | dopřesněno dle požadavků investora
|  | 1,215*0,29*18*0,3718 |  | 2.3581 | [7 empty] | 1,215*0,29*18*0,3718 | [7 empty] | P7:1,215*0,17*18*0,3718
|  | podosta :4,45*1,35*0,3718 |  | 2.2336 | [7 empty] | podosta :4,45*1,35*0,3718 | [7 empty] | 1,215*0,29*18*0,3718
86 | 771475014R00 | Obklad soklíků keram.rovných, tmel,výška 10 cm | m | 22.5809 | 0 | 0 | 0.00032 | 0.0072259 | 0 | 0 | [5 empty] | 1 | 7 | 7 | 0 |  | 1 | 7 | 2
|  | včetně řezání pokládky a dodávky materialu | [8 empty] | včetně řezání pokládky a dodávky materialu
|  | P8: |  | 0 | [7 empty] | P8: | [7 empty] | včetně řezání pokládky a dodávky materialu
|  | 502 :(8+8+1,4+1,4)*0,3718 |  | 6.9898 | [7 empty] | 502 :(8+8+1,4+1,4)*0,3718 | [7 empty] | P8:
|  | odečtení otvorů:-1*4*0,3718 |  | -1.4872 | [7 empty] | odečtení otvorů:-1*4*0,3718 | [7 empty] | 502 :(8+8+1,4+1,4)*0,3718
|  | 504:(2,425+2,425+1,57+1,57)*0,3718 |  | 2.9707 | [7 empty] | 504:(2,425+2,425+1,57+1,57)*0,3718 | [7 empty] | odečtení otvorů:-1*4*0,3718
|  | odečtení otvorů:-1*0,3718 |  | -0.3718 | [7 empty] | odečtení otvorů:-1*0,3718 | [7 empty] | 504:(2,425+2,425+1,57+1,57)*0,3718
|  | -0,9*2*0,3718 |  | -0.6692 | [7 empty] | -0,9*2*0,3718 | [7 empty] | odečtení otvorů:-1*0,3718
|  | -0,8*0,3718 |  | -0.2974 | [7 empty] | -0,8*0,3718 | [7 empty] | -0,9*2*0,3718
|  | 509:(2,61+2,61+1,917+1,917)*0,3718 |  | 3.3663 | [7 empty] | 509:(2,61+2,61+1,917+1,917)*0,3718 | [7 empty] | -0,8*0,3718
|  | odečtení otvorů:-1*0,3718 |  | -0.3718 | [7 empty] | odečtení otvorů:-1*0,3718 | [7 empty] | 509:(2,61+2,61+1,917+1,917)*0,3718
|  | -0,9*0,3718 |  | -0.3346 | [7 empty] | -0,9*0,3718 | [7 empty] | odečtení otvorů:-1*0,3718
|  | -0,8*0,3718 |  | -0.2974 | [7 empty] | -0,8*0,3718 | [7 empty] | -0,9*0,3718
|  | 514:(2,5+2,5+2,1+2,1)*0,3718 |  | 3.4206 | [7 empty] | 514:(2,5+2,5+2,1+2,1)*0,3718 | [7 empty] | -0,8*0,3718
|  | odečtení otvorů:-0,9*2*0,3718 |  | -0.6692 | [7 empty] | odečtení otvorů:-0,9*2*0,3718 | [7 empty] | 514:(2,5+2,5+2,1+2,1)*0,3718
|  | -0,8*0,3718 |  | -0.2974 | [7 empty] | -0,8*0,3718 | [7 empty] | odečtení otvorů:-0,9*2*0,3718
|  | -1*0,3718 |  | -0.3718 | [7 empty] | -1*0,3718 | [7 empty] | -0,8*0,3718
|  | 519:(1,985+1,985+1,68+1,68)*0,3718 |  | 2.7253 | [7 empty] | 519:(1,985+1,985+1,68+1,68)*0,3718 | [7 empty] | -1*0,3718
|  | odečtení otvorů:-1*0,3718 |  | -0.3718 | [7 empty] | odečtení otvorů:-1*0,3718 | [7 empty] | 519:(1,985+1,985+1,68+1,68)*0,3718
|  | -0,9*0,3718 |  | -0.3346 | [7 empty] | -0,9*0,3718 | [7 empty] | odečtení otvorů:-1*0,3718
|  | -0,8*0,3718 |  | -0.2974 | [7 empty] | -0,8*0,3718 | [7 empty] | -0,9*0,3718
|  | 524:(1,4+0,6+1,3+1,3+1,215+2,3+1,2+4,025)*0,3718 |  | 4.9598 | [7 empty] | 524:(1,4+0,6+1,3+1,3+1,215+2,3+1,2+4,025)*0,3718 | [7 empty] | -0,8*0,3718
|  | odečtení otvorů:-1*0,3718 |  | -0.3718 | [7 empty] | odečtení otvorů:-1*0,3718 | [7 empty] | 524:(1,4+0,6+1,3+1,3+1,215+2,3+1,2+4,025)*0,3718
|  | -0,9*3*0,3718 |  | -1.0039 | [7 empty] | -0,9*3*0,3718 | [7 empty] | odečtení otvorů:-1*0,3718
|  | -0,8*2*0,3718 |  | -0.5949 | [7 empty] | -0,8*2*0,3718 | [7 empty] | -0,9*3*0,3718
|  | 526 (WC):(1,41+1,41+1,2+1,2)*0,3718 |  | 1.9408 | [7 empty] | 526 (WC):(1,41+1,41+1,2+1,2)*0,3718 | [7 empty] | -0,8*2*0,3718
|  | odečtení otvorů :-0,8*0,3718 |  | -0.2974 | [7 empty] | odečtení otvorů :-0,8*0,3718 | [7 empty] | 526 (WC):(1,41+1,41+1,2+1,2)*0,3718
|  | Schodiště :10*0,3718 |  | 3.718 | [7 empty] | Schodiště :10*0,3718 | [7 empty] | odečtení otvorů :-0,8*0,3718
|  | podesta :2,5*0,3718 |  | 0.9295 | [7 empty] | podesta :2,5*0,3718 | [7 empty] | Schodiště :10*0,3718
87 | 998771103R00 | Přesun hmot pro podlahy z dlaždic, výšky do 24 m | t | 0.4339 | 0 | 0 | 0 | 0 |  | 0 | [5 empty] | 12 | 0 | 87 | 0 |  | 12 | 0 | 2
|  | 1,1670*0,3718 |  | 0.4339 | [7 empty] | 1,1670*0,3718 | [7 empty] | Přesun hmot pro podlahy z dlaždic, výšky do 24 m
88 | 59764203 | Dlažba matná 300x300x9 mm | m2 | 8.0792 | 0 | 0 | 0.0192 | 0.15512 |  | 0 | [5 empty] | 3 | 7 | 59764203 | 0 |  | 3 | 7 | 2
|  | 20,5*1,06*0,3718 |  | 8.0792 | [7 empty] | 20,5*1,06*0,3718 | [7 empty] | Dlažba matná 300x300x9 mm
89 | 59764206 | Dlažba matná 330x330 mm | m2 | 6.3057 | 0 | 0 | 0.0192 | 0.12107 |  | 0 | [5 empty] | 3 | 7 | 59764206 | 0 |  | 3 | 7 | 2
|  | 16*1,06*0,3718 |  | 6.3057 | [7 empty] | 16*1,06*0,3718 | [7 empty] | Dlažba matná 330x330 mm
90 | 597642070 | Dlažba matná 600x600x9 | m2 | 6.8575 | 0 | 0 | 0.0192 | 0.13166 |  | 0 | [5 empty] | 3 | 1 | 597642070 | 0 |  | 3 | 1 | 2
|  | dopřesněno dle požadavků investora | [8 empty] | dopřesněno dle požadavků investora
|  | 17,4*1,06*0,3718 |  | 6.8575 | [7 empty] | 17,4*1,06*0,3718 | [7 empty] | dopřesněno dle požadavků investora
y | 771 | Podlahy z dlaždic a obklady |  |  |  | 0 |  | 0.4339 |  | 0 |  |  | 0 | 0.4339 | 0
x | 776 | Podlahy povlakové
91 | 7761212. | Samonivelační stěrka + penetrace vč dod | M2 | 81.0524 | 0 | 0 | 0 | 0 | 0 | 0 | [5 empty] | 1 | 7 | 7 | 0 |  | 1 | 7 | 2
|  | Samonivelační stěrka - 1-komponentní, samonivelační podlahový potěr, s možností strojní aplikace, pro vyrovnání a vyhlazení vnitřních ploch před konečnou úpravou povrchu, splňující požadavky ČSN EN 13813 na potěrové materiály a podlahové potěry: CT-C25-F6-AR1-B1,5. | [8 empty] | Samonivelační stěrka - 1-komponentní, samonivelační podlahový potěr, s možností strojní aplikace, pro vyrovnání a vyhlazení vnitřních ploch před konečnou úpravou povrchu, splňující požadavky ČSN EN 13813 na potěrové materiály a podlahové potěry: CT-C25-F6-AR1-B1,5.
|  | předpoklad je tl 10 mm | [8 empty] | předpoklad je tl 10 mm
|  | útováno bude dle skutečnsti na stavbě | [8 empty] | útováno bude dle skutečnsti na stavbě
|  | 218*0,3718 |  | 81.0524 | [7 empty] | 218*0,3718 | [7 empty] | útováno bude dle skutečnsti na stavbě
92 | 776421100RU1 | Lepení podlahových soklíků z PVC a vinylu včetně dodávky soklíku PVC | m | 80.2374 | 0 | 0 | 8e-05 | 0.006419 | 0 | 0 | [5 empty] | 1 | 7 | 7 | 0 |  | 1 | 7 | 2
|  | 505:(3,285+3,285+3,735+3,735)*0,3718 |  | 5.2201 | [7 empty] | 505:(3,285+3,285+3,735+3,735)*0,3718 | [7 empty] | Lepení podlahových soklíků z PVC a vinylu včetně dodávky soklíku PVC
|  | odečtení otvorů:-0,9*0,3718 |  | -0.3346 | [7 empty] | odečtení otvorů:-0,9*0,3718 | [7 empty] | 505:(3,285+3,285+3,735+3,735)*0,3718
|  |  |  | 0 | [15 empty] | odečtení otvorů:-0,9*0,3718
|  | 507:(3,735+3,01+2,1+0,5+0,1+0,4+2+2,9+5,8+0,6+0,675+1,1+2,4)*0,3718 |  | 9.414 | [7 empty] | 507:(3,735+3,01+2,1+0,5+0,1+0,4+2+2,9+5,8+0,6+0,675+1,1+2,4)*0,3718 | [7 empty] | 0
|  | 507 :(3+0,8+0,8)*0,3718 |  | 1.7103 | [7 empty] | 507 :(3+0,8+0,8)*0,3718 | [7 empty] | 507:(3,735+3,01+2,1+0,5+0,1+0,4+2+2,9+5,8+0,6+0,675+1,1+2,4)*0,3718
|  | odečtení otvorů:-0,9*0,3718 |  | -0.3346 | [7 empty] | odečtení otvorů:-0,9*0,3718 | [7 empty] | 507 :(3+0,8+0,8)*0,3718
|  |  |  | 0 | [15 empty] | odečtení otvorů:-0,9*0,3718
|  | -0,96*0,3718 |  | -0.3569 | [7 empty] | -0,96*0,3718 | [7 empty] | 0
|  |  |  | 0 | [15 empty] | -0,96*0,3718
|  | 510:(7,7+3,6+5,8+0,6+2,7)*0,3718 |  | 7.5847 | [7 empty] | 510:(7,7+3,6+5,8+0,6+2,7)*0,3718 | [7 empty] | 0
|  | 510 :(2,4+0,685+0,52+2)*0,3718 |  | 2.0839 | [7 empty] | 510 :(2,4+0,685+0,52+2)*0,3718 | [7 empty] | 510:(7,7+3,6+5,8+0,6+2,7)*0,3718
|  | odečtení otvorů: |  | 0 | [7 empty] | odečtení otvorů: | [7 empty] | 510 :(2,4+0,685+0,52+2)*0,3718
|  |  |  | 0 | [15 empty] | odečtení otvorů:
|  | -1,06*0,3718 |  | -0.3941 | [7 empty] | -1,06*0,3718 | [7 empty] | 0
|  | -0,9*0,3718 |  | -0.3346 | [7 empty] | -0,9*0,3718 | [7 empty] | -1,06*0,3718
|  | 511:(5,76+5,76+3,1+3,1+1,975+1,975+0,1)*0,3718 |  | 8.0941 | [7 empty] | 511:(5,76+5,76+3,1+3,1+1,975+1,975+0,1)*0,3718 | [7 empty] | -0,9*0,3718
|  | odečtení otvorů: |  | 0 | [7 empty] | odečtení otvorů: | [7 empty] | 511:(5,76+5,76+3,1+3,1+1,975+1,975+0,1)*0,3718
|  | -0,9*0,3718 |  | -0.3346 | [7 empty] | -0,9*0,3718 | [7 empty] | odečtení otvorů:
|  | 516:(7,7+3,6+5,8+0,6+2,7)*0,3718 |  | 7.5847 | [7 empty] | 516:(7,7+3,6+5,8+0,6+2,7)*0,3718 | [7 empty] | -0,9*0,3718
|  | 516 :(2,4+0,685+0,52+2)*0,3718 |  | 2.0839 | [7 empty] | 516 :(2,4+0,685+0,52+2)*0,3718 | [7 empty] | 516:(7,7+3,6+5,8+0,6+2,7)*0,3718
|  | odečtení otvorů:-1,06*0,3718 |  | -0.3941 | [7 empty] | odečtení otvorů:-1,06*0,3718 | [7 empty] | 516 :(2,4+0,685+0,52+2)*0,3718
|  |  |  | 0 | [15 empty] | odečtení otvorů:-1,06*0,3718
|  | -0,9*0,3718 |  | -0.3346 | [7 empty] | -0,9*0,3718 | [7 empty] | 0
|  | 517:(3,35+3,35+5,76+5,76+2,225+2,225+0,1)*0,3718 |  | 8.4659 | [7 empty] | 517:(3,35+3,35+5,76+5,76+2,225+2,225+0,1)*0,3718 | [7 empty] | -0,9*0,3718
|  | odečtení otvorů:-0,9*0,3718 |  | -0.3346 | [7 empty] | odečtení otvorů:-0,9*0,3718 | [7 empty] | 517:(3,35+3,35+5,76+5,76+2,225+2,225+0,1)*0,3718
|  |  |  | 0 | [15 empty] | odečtení otvorů:-0,9*0,3718
|  | 521:(6,385+3,75+4,3+1,7)*0,3718 |  | 5.999 | [7 empty] | 521:(6,385+3,75+4,3+1,7)*0,3718 | [7 empty] | 0
|  | 521:(2,2+2,1)*0,3718 |  | 1.5987 | [7 empty] | 521:(2,2+2,1)*0,3718 | [7 empty] | 521:(6,385+3,75+4,3+1,7)*0,3718
|  | odečtení otvorů: |  | 0 | [7 empty] | odečtení otvorů: | [7 empty] | 521:(2,2+2,1)*0,3718
|  | -1,06*0,3718 |  | -0.3941 | [7 empty] | -1,06*0,3718 | [7 empty] | odečtení otvorů:
|  | -0,9*0,3718 |  | -0.3346 | [7 empty] | -0,9*0,3718 | [7 empty] | -1,06*0,3718
|  | 522:(2,97+2,97+5,235+5,235)*0,3718 |  | 6.1012 | [7 empty] | 522:(2,97+2,97+5,235+5,235)*0,3718 | [7 empty] | -0,9*0,3718
|  | odečtení otvorů: |  | 0 | [7 empty] | odečtení otvorů: | [7 empty] | 522:(2,97+2,97+5,235+5,235)*0,3718
|  | -0,9*0,3718 |  | -0.3346 | [7 empty] | -0,9*0,3718 | [7 empty] | odečtení otvorů:
|  | 527:(3,735+3,735+3,745+3,745)*0,3718 |  | 5.5621 | [7 empty] | 527:(3,735+3,735+3,745+3,745)*0,3718 | [7 empty] | -0,9*0,3718
|  | odečtení otvorů:-0,9*0,3718 |  | -0.3346 | [7 empty] | odečtení otvorů:-0,9*0,3718 | [7 empty] | 527:(3,735+3,735+3,745+3,745)*0,3718
|  |  |  | 0 | [15 empty] | odečtení otvorů:-0,9*0,3718
|  | 528:(3,735+3,735+2,63+2,63)*0,3718 |  | 4.733 | [7 empty] | 528:(3,735+3,735+2,63+2,63)*0,3718 | [7 empty] | 0
|  | odečtení otvorů:-0,9*0,3718 |  | -0.3346 | [7 empty] | odečtení otvorů:-0,9*0,3718 | [7 empty] | 528:(3,735+3,735+2,63+2,63)*0,3718
|  |  |  | 0 | [15 empty] | odečtení otvorů:-0,9*0,3718
|  | 529:(5,5+5,235+4,8+1,8+2,3+2,05+0,4+0,4+0,3+0,3+0,1+0,1)*0,3718 |  | 8.6574 | [7 empty] | 529:(5,5+5,235+4,8+1,8+2,3+2,05+0,4+0,4+0,3+0,3+0,1+0,1)*0,3718 | [7 empty] | 0
|  | 529 :(3,5+0,6)*0,3718 |  | 1.5244 | [7 empty] | 529 :(3,5+0,6)*0,3718 | [7 empty] | 529:(5,5+5,235+4,8+1,8+2,3+2,05+0,4+0,4+0,3+0,3+0,1+0,1)*0,3718
|  | odečtení otvorů:-0,9*0,3718 |  | -0.3346 | [7 empty] | odečtení otvorů:-0,9*0,3718 | [7 empty] | 529 :(3,5+0,6)*0,3718
|  |  |  | 0 | [15 empty] | odečtení otvorů:-0,9*0,3718
|  | -0,96 |  | -0.96 | [7 empty] | -0,96 | [7 empty] | 0
93 | 776521200RV1 | Lepení povlakových podlah z dílců PVC a CV (vinyl) včetně vinylové podlahoviny tl. 2 mm | m2 | 84.9935 | 0 | 0 | 0.00407 | 0.34592 | 0 | 0 | [5 empty] | 1 | 7 | 7 | 0 |  | 1 | 7 | 2
|  | P10:228,6*0,3718 |  | 84.9935 | [7 empty] | P10:228,6*0,3718 | [7 empty] | Lepení povlakových podlah z dílců PVC a CV (vinyl) včetně vinylové podlahoviny tl. 2 mm
94 | 776996110R00 | Napuštění povlakových podlah pastou | m2 | 85.1422 | 0 | 0 | 3e-05 | 0.0025543 | 0 | 0 | [5 empty] | 1 | 7 | 7 | 0 |  | 1 | 7 | 2
|  | 229*0,3718 |  | 85.1422 | [7 empty] | 229*0,3718 | [7 empty] | Napuštění povlakových podlah pastou
95 | 998776103R00 | Přesun hmot pro podlahy povlakové, výšky do 24 m | t | 0.355 | 0 | 0 | 0 | 0 |  | 0 | [5 empty] | 12 | 0 | 91 | 0 |  | 12 | 0 | 2
|  | 0,9547*0,3718 |  | 0.355 | [7 empty] | 0,9547*0,3718 | [7 empty] | Přesun hmot pro podlahy povlakové, výšky do 24 m
y | 776 | Podlahy povlakové |  |  |  | 0 |  | 0.3549 |  | 0 |  |  | 0 | 0.3549 | 0
x | 781 | Obklady keramické
96 | 781101210R00 | Penetrace podkladu pod obklady | m2 | 36.9339 | 0 | 0 | 0.00021 | 0.0077561 | 0 | 0 | [5 empty] | 1 | 7 | 7 | 0 |  | 1 | 7 | 2
|  | 506 (koupelna):(2,425+2+1,5+0,57+0,435+1,8)*2*0,3718 |  | 6.4916 | [7 empty] | 506 (koupelna):(2,425+2+1,5+0,57+0,435+1,8)*2*0,3718 | [7 empty] | Penetrace podkladu pod obklady
|  | 507 obklady kuchyňská linka :(3+0,8+0,8)*0,63*0,3718 |  | 1.0775 | [7 empty] | 507 obklady kuchyňská linka :(3+0,8+0,8)*0,63*0,3718 | [7 empty] | 506 (koupelna):(2,425+2+1,5+0,57+0,435+1,8)*2*0,3718
|  | 512 (koupelna):(2+2+2,1+2,1)*2*0,3718 |  | 6.0975 | [7 empty] | 512 (koupelna):(2+2+2,1+2,1)*2*0,3718 | [7 empty] | 507 obklady kuchyňská linka :(3+0,8+0,8)*0,63*0,3718
|  | 515 (koupelna):(2,1+2,1+2+2)*2*0,3718 |  | 6.0975 | [7 empty] | 515 (koupelna):(2,1+2,1+2+2)*2*0,3718 | [7 empty] | 512 (koupelna):(2+2+2,1+2,1)*2*0,3718
|  | 520 (koupelna):(1,955+1,955+1,985+1,985)*2*0,3718 |  | 5.8596 | [7 empty] | 520 (koupelna):(1,955+1,955+1,985+1,985)*2*0,3718 | [7 empty] | 515 (koupelna):(2,1+2,1+2+2)*2*0,3718
|  | 521 obklad kuchuňská linka :(2,2+2,1)*0,63*0,3718 |  | 1.0072 | [7 empty] | 521 obklad kuchuňská linka :(2,2+2,1)*0,63*0,3718 | [7 empty] | 520 (koupelna):(1,955+1,955+1,985+1,985)*2*0,3718
|  | 525 (koupelna):(2,76+2,76+1,695+1,695)*2*0,3718 |  | 6.6255 | [7 empty] | 525 (koupelna):(2,76+2,76+1,695+1,695)*2*0,3718 | [7 empty] | 521 obklad kuchuňská linka :(2,2+2,1)*0,63*0,3718
|  | 526 (WC):(1,41+1,41+1,2+1,2)*1,4*0,3718 |  | 2.7171 | [7 empty] | 526 (WC):(1,41+1,41+1,2+1,2)*1,4*0,3718 | [7 empty] | 525 (koupelna):(2,76+2,76+1,695+1,695)*2*0,3718
|  | 529 obklad kuchuňská linka :(3,5+0,6)*0,63*0,3718 |  | 0.9604 | [7 empty] | 529 obklad kuchuňská linka :(3,5+0,6)*0,63*0,3718 | [7 empty] | 526 (WC):(1,41+1,41+1,2+1,2)*1,4*0,3718
97 | 781111115R00 | Otvor v obkladačce diamant.korunkou prům.do 30 mm | kus | 20.8208 | 0 | 0 | 0 | 0 | 0 | 0 | [5 empty] | 1 | 7 | 7 | 0 |  | 1 | 7 | 2
|  | 56*0,3718 |  | 20.8208 | [7 empty] | 56*0,3718 | [7 empty] | Otvor v obkladačce diamant.korunkou prům.do 30 mm
98 | 781111116R00 | Otvor v obkladačce diamant.korunkou prům.do 90 mm | kus | 4.4616 | 0 | 0 | 0 | 0 | 0 | 0 | [5 empty] | 1 | 7 | 7 | 0 |  | 1 | 7 | 2
|  | 12*0,3718 |  | 4.4616 | [7 empty] | 12*0,3718 | [7 empty] | Otvor v obkladačce diamant.korunkou prům.do 90 mm
99 | 781111131R00 | Vyplnění dilatačních spár tmelem | m | 22.3601 | 0 | 0 | 0 | 0 | 0 | 0 | [5 empty] | 1 | 7 | 7 | 0 |  | 1 | 7 | 2
|  | 506 (koupelna):(2,425+2+1,5+0,57+0,435+1,8)*0,3718 |  | 3.2458 | [7 empty] | 506 (koupelna):(2,425+2+1,5+0,57+0,435+1,8)*0,3718 | [7 empty] | Vyplnění dilatačních spár tmelem
|  | 507 obklady kuchyňská linka :(3+0,8+0,8)*0,3718 |  | 1.7103 | [7 empty] | 507 obklady kuchyňská linka :(3+0,8+0,8)*0,3718 | [7 empty] | 506 (koupelna):(2,425+2+1,5+0,57+0,435+1,8)*0,3718
|  | 512 (koupelna):(2+2+2,1+2,1)*0,3718 |  | 3.0488 | [7 empty] | 512 (koupelna):(2+2+2,1+2,1)*0,3718 | [7 empty] | 507 obklady kuchyňská linka :(3+0,8+0,8)*0,3718
|  | 515 (koupelna):(2,1+2,1+2+2)*0,3718 |  | 3.0488 | [7 empty] | 515 (koupelna):(2,1+2,1+2+2)*0,3718 | [7 empty] | 512 (koupelna):(2+2+2,1+2,1)*0,3718
|  | 520 (koupelna):(1,955+1,955+1,985+1,985)*0,3718 |  | 2.9298 | [7 empty] | 520 (koupelna):(1,955+1,955+1,985+1,985)*0,3718 | [7 empty] | 515 (koupelna):(2,1+2,1+2+2)*0,3718
|  | 521 obklad kuchuňská linka :(2,2+2,1)*0,3718 |  | 1.5987 | [7 empty] | 521 obklad kuchuňská linka :(2,2+2,1)*0,3718 | [7 empty] | 520 (koupelna):(1,955+1,955+1,985+1,985)*0,3718
|  | 525 (koupelna):(2,76+2,76+1,695+1,695)*0,3718 |  | 3.3127 | [7 empty] | 525 (koupelna):(2,76+2,76+1,695+1,695)*0,3718 | [7 empty] | 521 obklad kuchuňská linka :(2,2+2,1)*0,3718
|  | 526 (WC):(1,41+1,41+1,2+1,2)*0,3718 |  | 1.9408 | [7 empty] | 526 (WC):(1,41+1,41+1,2+1,2)*0,3718 | [7 empty] | 525 (koupelna):(2,76+2,76+1,695+1,695)*0,3718
|  | 529 obklad kuchuňská linka :(3,5+0,6)*0,3718 |  | 1.5244 | [7 empty] | 529 obklad kuchuňská linka :(3,5+0,6)*0,3718 | [7 empty] | 526 (WC):(1,41+1,41+1,2+1,2)*0,3718
100 | 781475120R00 | Obklad vnitřní stěn keramický, do tmele | m2 | 37.1421 | 0 | 0 | 0.00535 | 0.19871 | 0 | 0 | [5 empty] | 1 | 7 | 7 | 0 |  | 1 | 7 | 2
|  | dopřesněno dle požadavků investora | [8 empty] | dopřesněno dle požadavků investora
|  | 506 (koupelna):(2,425+2+1,5+0,57+0,435+1,8)*2*0,3718 |  | 6.4916 | [7 empty] | 506 (koupelna):(2,425+2+1,5+0,57+0,435+1,8)*2*0,3718 | [7 empty] | dopřesněno dle požadavků investora
|  | 507 obklady kuchyňská linka :(3+0,8+0,8)*0,63*0,3718 |  | 1.0775 | [7 empty] | 507 obklady kuchyňská linka :(3+0,8+0,8)*0,63*0,3718 | [7 empty] | 506 (koupelna):(2,425+2+1,5+0,57+0,435+1,8)*2*0,3718
|  | 512 (koupelna):(2+2+2,1+2,1)*2*0,3718 |  | 6.0975 | [7 empty] | 512 (koupelna):(2+2+2,1+2,1)*2*0,3718 | [7 empty] | 507 obklady kuchyňská linka :(3+0,8+0,8)*0,63*0,3718
|  | 515 (koupelna):(2,1+2,1+2+2)*2*0,3718 |  | 6.0975 | [7 empty] | 515 (koupelna):(2,1+2,1+2+2)*2*0,3718 | [7 empty] | 512 (koupelna):(2+2+2,1+2,1)*2*0,3718
|  | 520 (koupelna):(1,955+1,955+1,985+1,985)*2*0,3718 |  | 5.8596 | [7 empty] | 520 (koupelna):(1,955+1,955+1,985+1,985)*2*0,3718 | [7 empty] | 515 (koupelna):(2,1+2,1+2+2)*2*0,3718
|  | 521 obklad kuchuňská linka :(2,2+2,1)*0,63*0,3718 |  | 1.0072 | [7 empty] | 521 obklad kuchuňská linka :(2,2+2,1)*0,63*0,3718 | [7 empty] | 520 (koupelna):(1,955+1,955+1,985+1,985)*2*0,3718
|  | 525 (koupelna):(2,76+2,76+1,695+1,695)*2*0,3718 |  | 6.6255 | [7 empty] | 525 (koupelna):(2,76+2,76+1,695+1,695)*2*0,3718 | [7 empty] | 521 obklad kuchuňská linka :(2,2+2,1)*0,63*0,3718
|  | 526 (WC):(1,41+1,41+1,2+1,2)*1,4*0,3718 |  | 2.7171 | [7 empty] | 526 (WC):(1,41+1,41+1,2+1,2)*1,4*0,3718 | [7 empty] | 525 (koupelna):(2,76+2,76+1,695+1,695)*2*0,3718
|  | 529 obklad kuchuňská linka :(3,5+0,6)*0,63*0,3718 |  | 0.9604 | [7 empty] | 529 obklad kuchuňská linka :(3,5+0,6)*0,63*0,3718 | [7 empty] | 526 (WC):(1,41+1,41+1,2+1,2)*1,4*0,3718
|  | obklad parapetů předpoklad : |  | 0 | [7 empty] | obklad parapetů předpoklad : | [7 empty] | 529 obklad kuchuňská linka :(3,5+0,6)*0,63*0,3718
|  | 505,525:0,7*0,4*2*0,3718 |  | 0.2082 | [7 empty] | 505,525:0,7*0,4*2*0,3718 | [7 empty] | obklad parapetů předpoklad :
101 | 998781103R00 | Přesun hmot pro obklady keramické, výšky do 24 m | t | 0.975 | 0 | 0 | 0 | 0 |  | 0 | [5 empty] | 12 | 0 | 98 | 0 |  | 12 | 0 | 2
|  | 2,6223*0,3718 |  | 0.975 | [7 empty] | 2,6223*0,3718 | [7 empty] | Přesun hmot pro obklady keramické, výšky do 24 m
102 | 597813747 | Obkládačka 20x60 | m2 | 39.5527 | 0 | 0 | 0.01943 | 0.76851 |  | 0 | [5 empty] | 3 | 1 | 597813747 | 0 |  | 3 | 1 | 2
|  | dopřesněno dle požadavků investora | [8 empty] | dopřesněno dle požadavků investora
|  | 99,8*1,06*0,3718 |  | 39.332 | [7 empty] | 99,8*1,06*0,3718 | [7 empty] | dopřesněno dle požadavků investora
|  | 0,7*0,4*2*1,06*0,3718 |  | 0.2207 | [7 empty] | 0,7*0,4*2*1,06*0,3718 | [7 empty] | 99,8*1,06*0,3718
y | 781 | Obklady keramické |  |  |  | 0 |  | 0.97498 |  | 0 |  |  | 0 | 0.97498 | 0
x | 784 | Malby
103 | 784195112R00 | Malba , bílá, bez penetrace, 2 x | m2 | 357.6804 | 0 | 0 | 0.00014 | 0.050075 | 0 | 0 | [5 empty] | 1 | 7 | 7 | 0 |  | 1 | 7 | 2
|  | 501:(6,3+1,5+1,7+4+5,3+4,5+2,2+2,2+2+2)*2,63*0,3718 |  | 30.9973 | [7 empty] | 501:(6,3+1,5+1,7+4+5,3+4,5+2,2+2,2+2+2)*2,63*0,3718 | [7 empty] | Malba , bílá, bez penetrace, 2 x
|  | 502:(8+8+1,4+1,4)*3*0,3718 |  | 20.9695 | [7 empty] | 502:(8+8+1,4+1,4)*3*0,3718 | [7 empty] | 501:(6,3+1,5+1,7+4+5,3+4,5+2,2+2,2+2+2)*2,63*0,3718
|  | 503 výtah: |  | 0 | [7 empty] | 503 výtah: | [7 empty] | 502:(8+8+1,4+1,4)*3*0,3718
|  | 504:(2,425+2,425+1,57+1,57)*2,63*0,3718 |  | 7.8129 | [7 empty] | 504:(2,425+2,425+1,57+1,57)*2,63*0,3718 | [7 empty] | 503 výtah:
|  | 505:(3,285+3,285+3,735+3,735)*2,63*0,3718 |  | 13.7288 | [7 empty] | 505:(3,285+3,285+3,735+3,735)*2,63*0,3718 | [7 empty] | 504:(2,425+2,425+1,57+1,57)*2,63*0,3718
|  | 506 (koupelna):(2,425+2+1,5+0,57+0,435+1,8)*0,63*0,3718 |  | 2.0449 | [7 empty] | 506 (koupelna):(2,425+2+1,5+0,57+0,435+1,8)*0,63*0,3718 | [7 empty] | 505:(3,285+3,285+3,735+3,735)*2,63*0,3718
|  | 507:(3,735+3,01+2,1+0,5+0,1+0,4+2+2,9+5,8+0,6+0,675+1,1+2,4)*2,63*0,3718 |  | 24.7588 | [7 empty] | 507:(3,735+3,01+2,1+0,5+0,1+0,4+2+2,9+5,8+0,6+0,675+1,1+2,4)*2,63*0,3718 | [7 empty] | 506 (koupelna):(2,425+2+1,5+0,57+0,435+1,8)*0,63*0,3718
|  | 507 obklady kuchyňská linka :(3+0,8+0,8)*2*0,3718 |  | 3.4206 | [7 empty] | 507 obklady kuchyňská linka :(3+0,8+0,8)*2*0,3718 | [7 empty] | 507:(3,735+3,01+2,1+0,5+0,1+0,4+2+2,9+5,8+0,6+0,675+1,1+2,4)*2,63*0,3718
|  | 508 balkon: |  | 0 | [7 empty] | 508 balkon: | [7 empty] | 507 obklady kuchyňská linka :(3+0,8+0,8)*2*0,3718
|  | 509:(2,61+2,61+1,917+1,917)*2,63*0,3718 |  | 8.8533 | [7 empty] | 509:(2,61+2,61+1,917+1,917)*2,63*0,3718 | [7 empty] | 508 balkon:
|  | 510:(7,7+3,6+5,8+0,6+2,7)*2,63*0,3718 |  | 19.9478 | [7 empty] | 510:(7,7+3,6+5,8+0,6+2,7)*2,63*0,3718 | [7 empty] | 509:(2,61+2,61+1,917+1,917)*2,63*0,3718
|  | 510 obklad kuchuňská linka :(2,4+0,685+0,52+2)*2*0,3718 |  | 4.1679 | [7 empty] | 510 obklad kuchuňská linka :(2,4+0,685+0,52+2)*2*0,3718 | [7 empty] | 510:(7,7+3,6+5,8+0,6+2,7)*2,63*0,3718
|  | 511:(5,76+5,76+3,1+3,1+1,975+1,975+0,1)*2,63*0,3718 |  | 21.2874 | [7 empty] | 511:(5,76+5,76+3,1+3,1+1,975+1,975+0,1)*2,63*0,3718 | [7 empty] | 510 obklad kuchuňská linka :(2,4+0,685+0,52+2)*2*0,3718
|  | 512 (koupelna):(2+2+2,1+2,1)*0,63*0,3718 |  | 1.9207 | [7 empty] | 512 (koupelna):(2+2+2,1+2,1)*0,63*0,3718 | [7 empty] | 511:(5,76+5,76+3,1+3,1+1,975+1,975+0,1)*2,63*0,3718
|  | 514:(2,5+2,5+2,1+2,1)*2,63*0,3718 |  | 8.9961 | [7 empty] | 514:(2,5+2,5+2,1+2,1)*2,63*0,3718 | [7 empty] | 512 (koupelna):(2+2+2,1+2,1)*0,63*0,3718
|  | 515 (koupelna):(2,1+2,1+2+2)*0,63*0,3718 |  | 1.9207 | [7 empty] | 515 (koupelna):(2,1+2,1+2+2)*0,63*0,3718 | [7 empty] | 514:(2,5+2,5+2,1+2,1)*2,63*0,3718
|  | 516:(7,7+3,6+5,8+0,6+2,7)*2,63*0,3718 |  | 19.9478 | [7 empty] | 516:(7,7+3,6+5,8+0,6+2,7)*2,63*0,3718 | [7 empty] | 515 (koupelna):(2,1+2,1+2+2)*0,63*0,3718
|  | 516 obklad kuchuňská linka :(2,4+0,685+0,52+2)*2*0,3718 |  | 4.1679 | [7 empty] | 516 obklad kuchuňská linka :(2,4+0,685+0,52+2)*2*0,3718 | [7 empty] | 516:(7,7+3,6+5,8+0,6+2,7)*2,63*0,3718
|  | 517:(3,35+3,35+5,76+5,76+2,225+2,225+0,1)*2,63*0,3718 |  | 22.2653 | [7 empty] | 517:(3,35+3,35+5,76+5,76+2,225+2,225+0,1)*2,63*0,3718 | [7 empty] | 516 obklad kuchuňská linka :(2,4+0,685+0,52+2)*2*0,3718
|  | 519:(1,985+1,985+1,68+1,68)*2,63*0,3718 |  | 7.1675 | [7 empty] | 519:(1,985+1,985+1,68+1,68)*2,63*0,3718 | [7 empty] | 517:(3,35+3,35+5,76+5,76+2,225+2,225+0,1)*2,63*0,3718
|  | 520 (koupelna):(1,955+1,955+1,985+1,985)*0,63*0,3718 |  | 1.8458 | [7 empty] | 520 (koupelna):(1,955+1,955+1,985+1,985)*0,63*0,3718 | [7 empty] | 519:(1,985+1,985+1,68+1,68)*2,63*0,3718
|  | 521:(6,385+3,75+4,3+1,7)*2,63*0,3718 |  | 15.7774 | [7 empty] | 521:(6,385+3,75+4,3+1,7)*2,63*0,3718 | [7 empty] | 520 (koupelna):(1,955+1,955+1,985+1,985)*0,63*0,3718
|  | 521 obklad kuchuňská linka :(2,2+2,1)*2*0,3718 |  | 3.1975 | [7 empty] | 521 obklad kuchuňská linka :(2,2+2,1)*2*0,3718 | [7 empty] | 521:(6,385+3,75+4,3+1,7)*2,63*0,3718
|  | 522:(2,97+2,97+5,235+5,235)*2,63*0,3718 |  | 16.0463 | [7 empty] | 522:(2,97+2,97+5,235+5,235)*2,63*0,3718 | [7 empty] | 521 obklad kuchuňská linka :(2,2+2,1)*2*0,3718
|  | 524:(1,4+0,6+1,3+1,3+1,215+2,3+1,2+4,025)*2,63*0,3718 |  | 13.0443 | [7 empty] | 524:(1,4+0,6+1,3+1,3+1,215+2,3+1,2+4,025)*2,63*0,3718 | [7 empty] | 522:(2,97+2,97+5,235+5,235)*2,63*0,3718
|  | 525 (koupelna):(2,76+2,76+1,695+1,695)*0,63*0,3718 |  | 2.087 | [7 empty] | 525 (koupelna):(2,76+2,76+1,695+1,695)*0,63*0,3718 | [7 empty] | 524:(1,4+0,6+1,3+1,3+1,215+2,3+1,2+4,025)*2,63*0,3718
|  | 526 (WC):(1,41+1,41+1,2+1,2)*1,23*0,3718 |  | 2.3872 | [7 empty] | 526 (WC):(1,41+1,41+1,2+1,2)*1,23*0,3718 | [7 empty] | 525 (koupelna):(2,76+2,76+1,695+1,695)*0,63*0,3718
|  | 527:(3,735+3,735+3,745+3,745)*2,63*0,3718 |  | 14.6284 | [7 empty] | 527:(3,735+3,735+3,745+3,745)*2,63*0,3718 | [7 empty] | 526 (WC):(1,41+1,41+1,2+1,2)*1,23*0,3718
|  | 528:(3,735+3,735+2,63+2,63)*2,63*0,3718 |  | 12.4478 | [7 empty] | 528:(3,735+3,735+2,63+2,63)*2,63*0,3718 | [7 empty] | 527:(3,735+3,735+3,745+3,745)*2,63*0,3718
|  | 529:(5,5+5,235+4,8+1,8+2,3+2,05+0,4+0,4+0,3+0,3+0,1+0,1)*2,63*0,3718 |  | 22.7689 | [7 empty] | 529:(5,5+5,235+4,8+1,8+2,3+2,05+0,4+0,4+0,3+0,3+0,1+0,1)*2,63*0,3718 | [7 empty] | 528:(3,735+3,735+2,63+2,63)*2,63*0,3718
|  | 529 obklad kuchuňská linka :(3,5+0,6)*2*0,3718 |  | 3.0488 | [7 empty] | 529 obklad kuchuňská linka :(3,5+0,6)*2*0,3718 | [7 empty] | 529:(5,5+5,235+4,8+1,8+2,3+2,05+0,4+0,4+0,3+0,3+0,1+0,1)*2,63*0,3718
|  |  |  | 0 | [15 empty] | 529 obklad kuchuňská linka :(3,5+0,6)*2*0,3718
|  | Stropy :70*0,3718 |  | 26.026 | [7 empty] | Stropy :70*0,3718 | [7 empty] | 0
104 | 784R0012 | Malba sádrokartonových konstrukcí se strukturou štuku | m2 | 113.4538 | 0 | 0 | 0.00073 | 0.082821 |  | 0 | [5 empty] | 12 | 0 | 105 | 0 |  | 12 | 0 | 2
|  | 504:3,8*0,3718 |  | 1.4128 | [7 empty] | 504:3,8*0,3718 | [7 empty] | Malba sádrokartonových konstrukcí se strukturou štuku
|  | 505:12,3*0,3718 |  | 4.5731 | [7 empty] | 505:12,3*0,3718 | [7 empty] | 504:3,8*0,3718
|  | 506:4,6*0,3718 |  | 1.7103 | [7 empty] | 506:4,6*0,3718 | [7 empty] | 505:12,3*0,3718
|  | 507:28*0,3718 |  | 10.4104 | [7 empty] | 507:28*0,3718 | [7 empty] | 506:4,6*0,3718
|  | 509:5*0,3718 |  | 1.859 | [7 empty] | 509:5*0,3718 | [7 empty] | 507:28*0,3718
|  | 510:28,4*0,3718 |  | 10.5591 | [7 empty] | 510:28,4*0,3718 | [7 empty] | 509:5*0,3718
|  | 511:17,9*0,3718 |  | 6.6552 | [7 empty] | 511:17,9*0,3718 | [7 empty] | 510:28,4*0,3718
|  | 512:4,5*0,3718 |  | 1.6731 | [7 empty] | 512:4,5*0,3718 | [7 empty] | 511:17,9*0,3718
|  | 514:6,4*0,3718 |  | 2.3795 | [7 empty] | 514:6,4*0,3718 | [7 empty] | 512:4,5*0,3718
|  | 515:5,2*0,3718 |  | 1.9334 | [7 empty] | 515:5,2*0,3718 | [7 empty] | 514:6,4*0,3718
|  | 516:26,9*0,3718 |  | 10.0014 | [7 empty] | 516:26,9*0,3718 | [7 empty] | 515:5,2*0,3718
|  | 517:19,3*0,3718 |  | 7.1757 | [7 empty] | 517:19,3*0,3718 | [7 empty] | 516:26,9*0,3718
|  | 519:3,3*0,3718 |  | 1.2269 | [7 empty] | 519:3,3*0,3718 | [7 empty] | 517:19,3*0,3718
|  | 520:3,9*0,3718 |  | 1.45 | [7 empty] | 520:3,9*0,3718 | [7 empty] | 519:3,3*0,3718
|  | 521:23,9*0,3718 |  | 8.886 | [7 empty] | 521:23,9*0,3718 | [7 empty] | 520:3,9*0,3718
|  | 522:15,6*0,3718 |  | 5.8001 | [7 empty] | 522:15,6*0,3718 | [7 empty] | 521:23,9*0,3718
|  | 524:7,6*0,3718 |  | 2.8257 | [7 empty] | 524:7,6*0,3718 | [7 empty] | 522:15,6*0,3718
|  | 525:4,7*0,3718 |  | 1.7475 | [7 empty] | 525:4,7*0,3718 | [7 empty] | 524:7,6*0,3718
|  | 526:1,4*0,3718 |  | 0.5205 | [7 empty] | 526:1,4*0,3718 | [7 empty] | 525:4,7*0,3718
|  | 527:14*0,3718 |  | 5.2052 | [7 empty] | 527:14*0,3718 | [7 empty] | 526:1,4*0,3718
|  | 528:13,6*0,3718 |  | 5.0565 | [7 empty] | 528:13,6*0,3718 | [7 empty] | 527:14*0,3718
|  | 529:28,9*0,3718 |  | 10.745 | [7 empty] | 529:28,9*0,3718 | [7 empty] | 528:13,6*0,3718
|  | schodiště 501: |  | 0 | [7 empty] | schodiště 501: | [7 empty] | 529:28,9*0,3718
|  | 4,45*1,35*0,3718 |  | 2.2336 | [7 empty] | 4,45*1,35*0,3718 | [7 empty] | schodiště 501:
|  | 4,45*2*0,3718 |  | 3.309 | [7 empty] | 4,45*2*0,3718 | [7 empty] | 4,45*1,35*0,3718
|  | 1,4*2*0,3718 |  | 1.041 | [7 empty] | 1,4*2*0,3718 | [7 empty] | 4,45*2*0,3718
|  | 0,25*1,4*2*0,3718 |  | 0.2603 | [7 empty] | 0,25*1,4*2*0,3718 | [7 empty] | 1,4*2*0,3718
|  | 2,32*1,3*1,25*2*0,3718 |  | 2.8034 | [7 empty] | 2,32*1,3*1,25*2*0,3718 | [7 empty] | 0,25*1,4*2*0,3718
y | 784 | Malby |  |  |  | 0 |  | 0.1329 |  | 0 |  |  | 0 | 0.1329 | 0
z | Celkem za objekt |  |  |  |  | 0 |  | 175.6393 |  | 0

## 01 113
Položkové zadání
STAVEBNÍ OBJEKT (SO) |  |  | 01 Stavební část
Rozpočet (část objektu) |  |  | 113 6 NP ZPŮSOBILÉ
P.č. | Číslo položky | Název položky | MJ | množství | cena / MJ | celkem (Kč) | Jednotková hmotnost | Celková hmotnost | Jednotková dem.hmot. | Celková dem.hmot.
x | 3 | Svislé a kompletní konstrukce
1 | 311112120RT3 | Stěna z tvárnic ztraceného bednění, tl. 20 cm zalití tvárnic betonem C 20/25 | m2 | 21.8614 | 0 | 0 | 0.50065 | 10.9449 | 0 | 0 | [5 empty] | 1 | 1 | 1 | 0 |  | 1 | 1 | 1
|  | výztuž je v rozpočtu základů | [8 empty] | výztuž je v rozpočtu základů
|  | 4*2,3*4*0,6282 |  | 23.1178 | [7 empty] | 4*2,3*4*0,6282 | [7 empty] | výztuž je v rozpočtu základů
|  | odečtení otvoru :-2*0,6282 |  | -1.2564 | [7 empty] | odečtení otvoru :-2*0,6282 | [7 empty] | 4*2,3*4*0,6282
2 | 311238137R00 | Zdivo 30 na MC 10, tl.300 mm | m2 | 36.0467 | 0 | 0 | 0.33694 | 12.1456 | 0 | 0 | [5 empty] | 1 | 1 | 1 | 0 |  | 1 | 1 | 1
|  | cihelné broušené tvarovky na tlouštku zdiva 300mm, rozměr 247/300/249 mm, P15 na MC 10 MPa (tenkovrstvou maltu). | [8 empty] | cihelné broušené tvarovky na tlouštku zdiva 300mm, rozměr 247/300/249 mm, P15 na MC 10 MPa (tenkovrstvou maltu).
|  | Součinitel tepelné vodivosti bez omítek (?) 0,175 W/mK | [8 empty] | Součinitel tepelné vodivosti bez omítek (?) 0,175 W/mK
|  | 625:6*3*0,6282 |  | 11.3076 | [7 empty] | 625:6*3*0,6282 | [7 empty] | Součinitel tepelné vodivosti bez omítek (?) 0,175 W/mK
|  | odečtení otvoru:-0,9*2,02*0,6282 |  | -1.1421 | [7 empty] | odečtení otvoru:-0,9*2,02*0,6282 | [7 empty] | 625:6*3*0,6282
|  | 619:4,5*3*0,6282 |  | 8.4807 | [7 empty] | 619:4,5*3*0,6282 | [7 empty] | odečtení otvoru:-0,9*2,02*0,6282
|  | odečtení otvoru:-0,9*2,02*0,6282 |  | -1.1421 | [7 empty] | odečtení otvoru:-0,9*2,02*0,6282 | [7 empty] | 619:4,5*3*0,6282
|  | 614:6,585*3*0,6282 |  | 12.4101 | [7 empty] | 614:6,585*3*0,6282 | [7 empty] | odečtení otvoru:-0,9*2,02*0,6282
|  | odečtení otvoru:-0,9*2,02*0,6282 |  | -1.1421 | [7 empty] | odečtení otvoru:-0,9*2,02*0,6282 | [7 empty] | 614:6,585*3*0,6282
|  | 612:3,86*3*0,6282 |  | 7.2746 | [7 empty] | 612:3,86*3*0,6282 | [7 empty] | odečtení otvoru:-0,9*2,02*0,6282
3 | 311238138R00 | Zdivo 25 AKU Z P15 na MC 10, tl.250 mm | m2 | 1.0365 | 0 | 0 | 0.29018 | 0.30077 | 0 | 0 | [5 empty] | 1 | 1 | 1 | 0 |  | 1 | 1 | 1
|  | Broušený akustický cihelný blok pro tl. stěny 25 cm na maltu pro tenké spáry, rozměr 247/190/249 mm, P 15 | [8 empty] | Broušený akustický cihelný blok pro tl. stěny 25 cm na maltu pro tenké spáry, rozměr 247/190/249 mm, P 15
|  | Vážená laboratorní neprůzvučnost Rw= 49 (-2; -6) dB při tloušťce stěny 25 mm a plošné hmotnosti zdiva včetně omítek tl. 10 mm 258 kg/m2 | [8 empty] | Vážená laboratorní neprůzvučnost Rw= 49 (-2; -6) dB při tloušťce stěny 25 mm a plošné hmotnosti zdiva včetně omítek tl. 10 mm 258 kg/m2
|  | Součinitel tepelné vodivosti bez omítek (?) 0,29 W/mK | [8 empty] | Součinitel tepelné vodivosti bez omítek (?) 0,29 W/mK
|  | za hydrant:3*0,55*0,6282 |  | 1.0365 | [7 empty] | za hydrant:3*0,55*0,6282 | [7 empty] | Součinitel tepelné vodivosti bez omítek (?) 0,29 W/mK
4 | 311238236R00 | Zdivo 38 P15, tl. 380 mm | m2 | 126.6976 | 0 | 0 | 0.30319 | 38.4134 | 0 | 0 | [5 empty] | 1 | 1 | 1 | 0 |  | 1 | 1 | 1
|  | cihelné broušené tvarovky na tlouštku zdiva 380mm, rozměr 247/380/249 mm, P15 na MC 10 MPa (tenkovrstvou maltu). | [8 empty] | cihelné broušené tvarovky na tlouštku zdiva 380mm, rozměr 247/380/249 mm, P15 na MC 10 MPa (tenkovrstvou maltu).
|  | Součinitel tepelné vodivosti bez omítek (?) 0,108 W/mK, součinitel prostupu tepla s omítkami (U) 0,250 W/m?K. | [8 empty] | Součinitel tepelné vodivosti bez omítek (?) 0,108 W/mK, součinitel prostupu tepla s omítkami (U) 0,250 W/m?K.
|  | Obvod :(13,49+25,7+13,49+25,7)*3*0,6282 |  | 147.7149 | [7 empty] | Obvod :(13,49+25,7+13,49+25,7)*3*0,6282 | [7 empty] | Součinitel tepelné vodivosti bez omítek (?) 0,108 W/mK, součinitel prostupu tepla s omítkami (U) 0,250 W/m?K.
|  | odečtení otvorů:-2,4*1,5*2*0,6282 |  | -4.523 | [7 empty] | odečtení otvorů:-2,4*1,5*2*0,6282 | [7 empty] | Obvod :(13,49+25,7+13,49+25,7)*3*0,6282
|  | -0,9*1,5*2*0,6282 |  | -1.6961 | [7 empty] | -0,9*1,5*2*0,6282 | [7 empty] | odečtení otvorů:-2,4*1,5*2*0,6282
|  | -0,7*1,5*2*0,6282 |  | -1.3192 | [7 empty] | -0,7*1,5*2*0,6282 | [7 empty] | -0,9*1,5*2*0,6282
|  | -1,5*1,5*8*0,6282 |  | -11.3076 | [7 empty] | -1,5*1,5*8*0,6282 | [7 empty] | -0,7*1,5*2*0,6282
|  | -1,8*1,5*0,6282 |  | -1.6961 | [7 empty] | -1,8*1,5*0,6282 | [7 empty] | -1,5*1,5*8*0,6282
|  | -1,2*1,5*0,6282 |  | -1.1308 | [7 empty] | -1,2*1,5*0,6282 | [7 empty] | -1,8*1,5*0,6282
|  | -0,96*2,39*0,6282 |  | -1.4413 | [7 empty] | -0,96*2,39*0,6282 | [7 empty] | -1,2*1,5*0,6282
|  | -1,06*2,39*5*0,6282 |  | -7.9574 | [7 empty] | -1,06*2,39*5*0,6282 | [7 empty] | -0,96*2,39*0,6282
|  | parapetní zdivo :(3,4+3,4+6+1,75)*1,1*0,6282 |  | 10.0543 | [7 empty] | parapetní zdivo :(3,4+3,4+6+1,75)*1,1*0,6282 | [7 empty] | -1,06*2,39*5*0,6282
5 | 311238312R00 | Zdivo 19 AKU P15, tl. 190 mm | m2 | 73.4994 | 0 | 0 | 0.19226 | 14.131 | 0 | 0 | [5 empty] | 1 | 1 | 1 | 0 |  | 1 | 1 | 1
|  | Broušený akustický cihelný blok pro tl. stěny 19 a 42 (dvojitá stěna) cm na maltu pro tenké spáry, rozměr 247/190/249 mm, P 15 | [8 empty] | Broušený akustický cihelný blok pro tl. stěny 19 a 42 (dvojitá stěna) cm na maltu pro tenké spáry, rozměr 247/190/249 mm, P 15
|  | Vážená laboratorní neprůzvučnost Rw= 49 (-2; -6) dB při tloušťce stěny 190 mm a plošné hmotnosti zdiva včetně omítek tl. 10 mm 208 kg/m2 | [8 empty] | Vážená laboratorní neprůzvučnost Rw= 49 (-2; -6) dB při tloušťce stěny 190 mm a plošné hmotnosti zdiva včetně omítek tl. 10 mm 208 kg/m2
|  | Součinitel tepelné vodivosti bez omítek (?) 0,29 W/mK | [8 empty] | Součinitel tepelné vodivosti bez omítek (?) 0,29 W/mK
|  | jednoduchá: |  | 0 | [7 empty] | jednoduchá: | [7 empty] | Součinitel tepelné vodivosti bez omítek (?) 0,29 W/mK
|  | 619:2*3*0,6282 |  | 3.7692 | [7 empty] | 619:2*3*0,6282 | [7 empty] | jednoduchá:
|  | 0,4*3*0,6282 |  | 0.7538 | [7 empty] | 0,4*3*0,6282 | [7 empty] | 619:2*3*0,6282
|  | 3*3*0,6282 |  | 5.6538 | [7 empty] | 3*3*0,6282 | [7 empty] | 0,4*3*0,6282
|  | sendvič : |  | 0 | [7 empty] | sendvič : | [7 empty] | 3*3*0,6282
|  | 626:6,6*3*2*0,6282 |  | 24.8767 | [7 empty] | 626:6,6*3*2*0,6282 | [7 empty] | sendvič :
|  | 619:6,6*3*2*0,6282 |  | 24.8767 | [7 empty] | 619:6,6*3*2*0,6282 | [7 empty] | 626:6,6*3*2*0,6282
|  | 610:3,6*3*2*0,6282 |  | 13.5691 | [7 empty] | 610:3,6*3*2*0,6282 | [7 empty] | 619:6,6*3*2*0,6282
6 | 317168111R00 | Překlad plochý 115x71x1000 mm | kus | 4.3974 | 0 | 0 | 0.01726 | 0.075899 | 0 | 0 | [5 empty] | 1 | 1 | 1 | 0 |  | 1 | 1 | 1
|  | 7*0,6282 |  | 4.3974 | [7 empty] | 7*0,6282 | [7 empty] | Překlad plochý 115x71x1000 mm
7 | 317168112R00 | Překlad plochý 115x71x1250 mm | kus | 3.7692 | 0 | 0 | 0.02288 | 0.086239 | 0 | 0 | [5 empty] | 1 | 1 | 1 | 0 |  | 1 | 1 | 1
|  | 6*0,6282 |  | 3.7692 | [7 empty] | 6*0,6282 | [7 empty] | Překlad plochý 115x71x1250 mm
8 | 317168121R00 | Překlad plochý 145x71x1000 mm | kus | 1.8846 | 0 | 0 | 0.01962 | 0.036976 | 0 | 0 | [5 empty] | 1 | 1 | 1 | 0 |  | 1 | 1 | 1
|  | 3*0,6282 |  | 1.8846 | [7 empty] | 3*0,6282 | [7 empty] | Překlad plochý 145x71x1000 mm
9 | 317168130R00 | Překlad 7 vysoký 70x238x1000 mm | kus | 8.1666 | 0 | 0 | 0.03637 | 0.29702 | 0 | 0 | [5 empty] | 1 | 1 | 1 | 0 |  | 1 | 1 | 1
|  | 13*0,6282 |  | 8.1666 | [7 empty] | 13*0,6282 | [7 empty] | Překlad 7 vysoký 70x238x1000 mm
10 | 317168131R00 | Překlad 7 vysoký 70x238x1250 mm | kus | 26.3844 | 0 | 0 | 0.04529 | 1.1949 | 0 | 0 | [5 empty] | 1 | 1 | 1 | 0 |  | 1 | 1 | 1
|  | 42*0,6282 |  | 26.3844 | [7 empty] | 42*0,6282 | [7 empty] | Překlad 7 vysoký 70x238x1250 mm
11 | 317168132R00 | Překlad 7 vysoký 70x238x1500 mm | kus | 3.141 | 0 | 0 | 0.05422 | 0.17031 | 0 | 0 | [5 empty] | 1 | 1 | 1 | 0 |  | 1 | 1 | 1
|  | 5*0,6282 |  | 3.141 | [7 empty] | 5*0,6282 | [7 empty] | Překlad 7 vysoký 70x238x1500 mm
12 | 317168133R00 | Překlad 7 vysoký 70x238x1750 mm | kus | 9.423 | 0 | 0 | 0.06314 | 0.59497 | 0 | 0 | [5 empty] | 1 | 1 | 1 | 0 |  | 1 | 1 | 1
|  | 15*0,6282 |  | 9.423 | [7 empty] | 15*0,6282 | [7 empty] | Překlad 7 vysoký 70x238x1750 mm
13 | 317168135R00 | Překlad 7 vysoký 70x238x2250 mm | kus | 3.141 | 0 | 0 | 0.08106 | 0.25461 | 0 | 0 | [5 empty] | 1 | 1 | 1 | 0 |  | 1 | 1 | 1
|  | 5*0,6282 |  | 3.141 | [7 empty] | 5*0,6282 | [7 empty] | Překlad 7 vysoký 70x238x2250 mm
14 | 317168138R00 | Překlad 7 vysoký 70x238x3000 mm | kus | 25.128 | 0 | 0 | 0.10784 | 2.7098 | 0 | 0 | [5 empty] | 1 | 1 | 1 | 0 |  | 1 | 1 | 1
|  | 40*0,6282 |  | 25.128 | [7 empty] | 40*0,6282 | [7 empty] | Překlad 7 vysoký 70x238x3000 mm
15 | 317321411R00 | Beton překladů železový C 25/30 | m3 | 0.2613 | 0 | 0 | 2.525 | 0.65979 | 0 | 0 | [5 empty] | 1 | 1 | 1 | 0 |  | 1 | 1 | 1
|  | 3,1*0,25*0,26*0,6282 |  | 0.1266 | [7 empty] | 3,1*0,25*0,26*0,6282 | [7 empty] | Beton překladů železový C 25/30
|  | 1,5*0,25*0,26*0,6282 |  | 0.0612 | [7 empty] | 1,5*0,25*0,26*0,6282 | [7 empty] | 3,1*0,25*0,26*0,6282
|  | 1,8*0,25*0,26*0,6282 |  | 0.0735 | [7 empty] | 1,8*0,25*0,26*0,6282 | [7 empty] | 1,5*0,25*0,26*0,6282
16 | 317351107R00 | Bednění překladů - zřízení | m2 | 0.1131 | 0 | 0 | 0.00884 | 0.0009998 | 0 | 0 | [5 empty] | 1 | 1 | 1 | 0 |  | 1 | 1 | 1
|  | překald výtahu :0,2*0,2*1,5*3*0,6282 |  | 0.1131 | [7 empty] | překald výtahu :0,2*0,2*1,5*3*0,6282 | [7 empty] | Bednění překladů - zřízení
17 | 317351108R00 | Bednění překladů - odstranění | m2 | 0.1131 | 0 | 0 | 0 | 0 | 0 | 0 | [5 empty] | 1 | 1 | 1 | 0 |  | 1 | 1 | 1
|  | 0,18*0,6282 |  | 0.1131 | [7 empty] | 0,18*0,6282 | [7 empty] | Bednění překladů - odstranění
18 | 317941123R00 | Osazení ocelových válcovaných nosníků č.14-22 | t | 0.1814 | 0 | 0 | 0.01709 | 0.0031001 | 0 | 0 | [5 empty] | 1 | 1 | 1 | 0 |  | 1 | 1 | 1
|  | 0,2887*0,6282 |  | 0.1814 | [7 empty] | 0,2887*0,6282 | [7 empty] | Osazení ocelových válcovaných nosníků č.14-22
19 | 317941125R00 | Osazení ocelových válcovaných nosníků č.22 a vyšší | t | 0.1388 | 0 | 0 | 0.01221 | 0.0016947 | 0 | 0 | [5 empty] | 1 | 1 | 1 | 0 |  | 1 | 1 | 1
|  | HEA260:0,221*0,6282 |  | 0.1388 | [7 empty] | HEA260:0,221*0,6282 | [7 empty] | Osazení ocelových válcovaných nosníků č.22 a vyšší
20 | 317998113R00 | Izolace mezi překlady polystyren tl. 80 mm | m | 18.3811 | 0 | 0 | 0.00044 | 0.0080877 | 0 | 0 | [5 empty] | 1 | 1 | 1 | 0 |  | 1 | 1 | 1
|  | odečtení otvorů:2,4*2*0,6282 |  | 3.0154 | [7 empty] | odečtení otvorů:2,4*2*0,6282 | [7 empty] | Izolace mezi překlady polystyren tl. 80 mm
|  | 0,9*2*0,6282 |  | 1.1308 | [7 empty] | 0,9*2*0,6282 | [7 empty] | odečtení otvorů:2,4*2*0,6282
|  | 0,7*2*0,6282 |  | 0.8795 | [7 empty] | 0,7*2*0,6282 | [7 empty] | 0,9*2*0,6282
|  | 1,5*8*0,6282 |  | 7.5384 | [7 empty] | 1,5*8*0,6282 | [7 empty] | 0,7*2*0,6282
|  | 1,8*0,6282 |  | 1.1308 | [7 empty] | 1,8*0,6282 | [7 empty] | 1,5*8*0,6282
|  | 1,2*0,6282 |  | 0.7538 | [7 empty] | 1,2*0,6282 | [7 empty] | 1,8*0,6282
|  | 0,96*0,6282 |  | 0.6031 | [7 empty] | 0,96*0,6282 | [7 empty] | 1,2*0,6282
|  | 1,06*5*0,6282 |  | 3.3295 | [7 empty] | 1,06*5*0,6282 | [7 empty] | 0,96*0,6282
21 | 342248140R00 | Příčky 8 na DBM, tl. 80 mm | m2 | 11.3076 | 0 | 0 | 0.07782 | 0.87996 | 0 | 0 | [5 empty] | 1 | 1 | 1 | 0 |  | 1 | 1 | 1
|  | Broušený cihelný blok pro nenosné příčky tl. 8 cm na maltu pro tenké spáry, rozměr 115/497/249 MM, P8. | [8 empty] | Broušený cihelný blok pro nenosné příčky tl. 8 cm na maltu pro tenké spáry, rozměr 115/497/249 MM, P8.
|  | 626:2,1*3*0,6282 |  | 3.9577 | [7 empty] | 626:2,1*3*0,6282 | [7 empty] | Broušený cihelný blok pro nenosné příčky tl. 8 cm na maltu pro tenké spáry, rozměr 115/497/249 MM, P8.
|  | 0,6*3*2*0,6282 |  | 2.2615 | [7 empty] | 0,6*3*2*0,6282 | [7 empty] | 626:2,1*3*0,6282
|  | 607:2,1*3*0,6282 |  | 3.9577 | [7 empty] | 607:2,1*3*0,6282 | [7 empty] | 0,6*3*2*0,6282
|  | 0,6*3*0,6282 |  | 1.1308 | [7 empty] | 0,6*3*0,6282 | [7 empty] | 607:2,1*3*0,6282
22 | 342248141R00 | Příčky 11,5 na DBM, tl. 115 mm | m2 | 75.0485 | 0 | 0 | 0.09985 | 7.4936 | 0 | 0 | [5 empty] | 1 | 1 | 1 | 0 |  | 1 | 1 | 1
|  | Broušený cihelný blok pro nenosné příčky tl. 11,5 cm na maltu pro tenké spáry, rozměr 115/497/249 MM, P8. | [8 empty] | Broušený cihelný blok pro nenosné příčky tl. 11,5 cm na maltu pro tenké spáry, rozměr 115/497/249 MM, P8.
|  | 625:3,8*3*0,6282 |  | 7.1615 | [7 empty] | 625:3,8*3*0,6282 | [7 empty] | Broušený cihelný blok pro nenosné příčky tl. 11,5 cm na maltu pro tenké spáry, rozměr 115/497/249 MM, P8.
|  | 626:5,235*3*0,6282 |  | 9.8659 | [7 empty] | 626:5,235*3*0,6282 | [7 empty] | 625:3,8*3*0,6282
|  | odečtení otvorů :-0,9*2,02*0,6282 |  | -1.1421 | [7 empty] | odečtení otvorů :-0,9*2,02*0,6282 | [7 empty] | 626:5,235*3*0,6282
|  | 623:1,215*3*2*0,6282 |  | 4.5796 | [7 empty] | 623:1,215*3*2*0,6282 | [7 empty] | odečtení otvorů :-0,9*2,02*0,6282
|  | 2,3*3*0,6282 |  | 4.3346 | [7 empty] | 2,3*3*0,6282 | [7 empty] | 623:1,215*3*2*0,6282
|  | odečtení otvorů :-0,8*2,02*0,6282 |  | -1.0152 | [7 empty] | odečtení otvorů :-0,8*2,02*0,6282 | [7 empty] | 2,3*3*0,6282
|  | 622:2,76*3*0,6282 |  | 5.2015 | [7 empty] | 622:2,76*3*0,6282 | [7 empty] | odečtení otvorů :-0,8*2,02*0,6282
|  | odečtení otvorů :-0,8*2,02*0,6282 |  | -1.0152 | [7 empty] | odečtení otvorů :-0,8*2,02*0,6282 | [7 empty] | 622:2,76*3*0,6282
|  | 617:3,75*3*0,6282 |  | 7.0672 | [7 empty] | 617:3,75*3*0,6282 | [7 empty] | odečtení otvorů :-0,8*2,02*0,6282
|  | odečtení otvorů :-0,9*2,02*0,6282 |  | -1.1421 | [7 empty] | odečtení otvorů :-0,9*2,02*0,6282 | [7 empty] | 617:3,75*3*0,6282
|  | 616:2,1*3*2*0,6282 |  | 7.9153 | [7 empty] | 616:2,1*3*2*0,6282 | [7 empty] | odečtení otvorů :-0,9*2,02*0,6282
|  | odečtení otvorů :-0,8*2,02*0,6282 |  | -1.0152 | [7 empty] | odečtení otvorů :-0,8*2,02*0,6282 | [7 empty] | 616:2,1*3*2*0,6282
|  | 613:3,2*3*0,6282 |  | 6.0307 | [7 empty] | 613:3,2*3*0,6282 | [7 empty] | odečtení otvorů :-0,8*2,02*0,6282
|  | odečtení otvorů :-0,9*2,02*0,6282 |  | -1.1421 | [7 empty] | odečtení otvorů :-0,9*2,02*0,6282 | [7 empty] | 613:3,2*3*0,6282
|  | 611:1,315*3*0,6282 |  | 2.4782 | [7 empty] | 611:1,315*3*0,6282 | [7 empty] | odečtení otvorů :-0,9*2,02*0,6282
|  | 1,3*3*0,6282 |  | 2.45 | [7 empty] | 1,3*3*0,6282 | [7 empty] | 611:1,315*3*0,6282
|  | odečtení otvorů :-0,8*2,02*0,6282 |  | -1.0152 | [7 empty] | odečtení otvorů :-0,8*2,02*0,6282 | [7 empty] | 1,3*3*0,6282
|  | 610:3,6*3*0,6282 |  | 6.7846 | [7 empty] | 610:3,6*3*0,6282 | [7 empty] | odečtení otvorů :-0,8*2,02*0,6282
|  | 2,7*3*0,6282 |  | 5.0884 | [7 empty] | 2,7*3*0,6282 | [7 empty] | 610:3,6*3*0,6282
|  | odečtení otvorů :-0,8*2,02*0,6282 |  | -1.0152 | [7 empty] | odečtení otvorů :-0,8*2,02*0,6282 | [7 empty] | 2,7*3*0,6282
|  | -0,9*2,02*0,6282 |  | -1.1421 | [7 empty] | -0,9*2,02*0,6282 | [7 empty] | odečtení otvorů :-0,8*2,02*0,6282
|  | 606:3,8*3*2*0,6282 |  | 14.323 | [7 empty] | 606:3,8*3*2*0,6282 | [7 empty] | -0,9*2,02*0,6282
|  | 2,5*3*0,6282 |  | 4.7115 | [7 empty] | 2,5*3*0,6282 | [7 empty] | 606:3,8*3*2*0,6282
|  | odečtení otvorů :-0,9*2,02*2*0,6282 |  | -2.2841 | [7 empty] | odečtení otvorů :-0,9*2,02*2*0,6282 | [7 empty] | 2,5*3*0,6282
|  | -0,8*2,02*0,6282 |  | -1.0152 | [7 empty] | -0,8*2,02*0,6282 | [7 empty] | odečtení otvorů :-0,9*2,02*2*0,6282
23 | 342248144R00 | Příčky 14 na DBM, tl. 140 mm | m2 | 5.1387 | 0 | 0 | 0.12138 | 0.62374 | 0 | 0 | [5 empty] | 1 | 1 | 1 | 0 |  | 1 | 1 | 1
|  | Broušený cihelný blok pro tl. stěny 14 cm na maltu pro tenké spáry, rozměr 497/140/249 mm, P8 | [8 empty] | Broušený cihelný blok pro tl. stěny 14 cm na maltu pro tenké spáry, rozměr 497/140/249 mm, P8
|  | 602:1,4*3*0,6282 |  | 2.6384 | [7 empty] | 602:1,4*3*0,6282 | [7 empty] | Broušený cihelný blok pro tl. stěny 14 cm na maltu pro tenké spáry, rozměr 497/140/249 mm, P8
|  | odečtení otvorů :-1*2,02*0,6282 |  | -1.269 | [7 empty] | odečtení otvorů :-1*2,02*0,6282 | [7 empty] | 602:1,4*3*0,6282
|  | 618:2*3*0,6282 |  | 3.7692 | [7 empty] | 618:2*3*0,6282 | [7 empty] | odečtení otvorů :-1*2,02*0,6282
24 | 342248172R00 | Příčky 11,5 AKU, tl. 115 mm | m2 | 12.3253 | 0 | 0 | 0.12841 | 1.5827 | 0 | 0 | [5 empty] | 1 | 1 | 1 | 0 |  | 1 | 1 | 1
|  | Broušený akustický cihelný blok P+D pro tl. stěny 11,5 cm na maltu pro tenké spáry - určeno pro zdivo instalačního jádra v obytné místnosti, rozměr 497/115/249 mm, P 10, na tenkovrstvou maltu. | [8 empty] | Broušený akustický cihelný blok P+D pro tl. stěny 11,5 cm na maltu pro tenké spáry - určeno pro zdivo instalačního jádra v obytné místnosti, rozměr 497/115/249 mm, P 10, na tenkovrstvou maltu.
|  | Rw= 44 (-2; -5) dB při plošné hmot-nosti zdiva včetně jednostranné omítky tl. 15 mm 148 kg/m2 | [8 empty] | Rw= 44 (-2; -5) dB při plošné hmot-nosti zdiva včetně jednostranné omítky tl. 15 mm 148 kg/m2
|  | 610:0,685*3*0,6282 |  | 1.291 | [7 empty] | 610:0,685*3*0,6282 | [7 empty] | Rw= 44 (-2; -5) dB při plošné hmot-nosti zdiva včetně jednostranné omítky tl. 15 mm 148 kg/m2
|  | 0,55*3*0,6282 |  | 1.0365 | [7 empty] | 0,55*3*0,6282 | [7 empty] | 610:0,685*3*0,6282
|  | 607:0,55*3*0,6282 |  | 1.0365 | [7 empty] | 607:0,55*3*0,6282 | [7 empty] | 0,55*3*0,6282
|  | 0,685*3*0,6282 |  | 1.291 | [7 empty] | 0,685*3*0,6282 | [7 empty] | 607:0,55*3*0,6282
|  | 611:1,35*3*0,6282 |  | 2.5442 | [7 empty] | 611:1,35*3*0,6282 | [7 empty] | 0,685*3*0,6282
|  | 0,52*3*0,6282 |  | 0.98 | [7 empty] | 0,52*3*0,6282 | [7 empty] | 611:1,35*3*0,6282
|  | 614:0,6*3*0,6282 |  | 1.1308 | [7 empty] | 614:0,6*3*0,6282 | [7 empty] | 0,52*3*0,6282
|  | 0,6*3*0,6282 |  | 1.1308 | [7 empty] | 0,6*3*0,6282 | [7 empty] | 614:0,6*3*0,6282
|  | 606:0,5*3*0,6282 |  | 0.9423 | [7 empty] | 606:0,5*3*0,6282 | [7 empty] | 0,6*3*0,6282
|  | 0,5*3*0,6282 |  | 0.9423 | [7 empty] | 0,5*3*0,6282 | [7 empty] | 606:0,5*3*0,6282
25 | 342264051RT1 | Podhled sádrokartonový na zavěšenou ocel. konstr. desky standard tl. 12,5 mm, bez izolace | m2 | 132.0476 | 0 | 0 | 0.01215 | 1.6044 | 0 | 0 | [5 empty] | 1 | 1 | 1 | 0 |  | 1 | 1 | 1
|  | 604:3,8*0,6282 |  | 2.3872 | [7 empty] | 604:3,8*0,6282 | [7 empty] | Podhled sádrokartonový na zavěšenou ocel. konstr. desky standard tl. 12,5 mm, bez izolace
|  | 605:12,3*0,6282 |  | 7.7269 | [7 empty] | 605:12,3*0,6282 | [7 empty] | 604:3,8*0,6282
|  | 607:28*0,6282 |  | 17.5896 | [7 empty] | 607:28*0,6282 | [7 empty] | 605:12,3*0,6282
|  | 609:10*0,6282 |  | 6.282 | [7 empty] | 609:10*0,6282 | [7 empty] | 607:28*0,6282
|  | 612:13,8*0,6282 |  | 8.6692 | [7 empty] | 612:13,8*0,6282 | [7 empty] | 609:10*0,6282
|  | 613:12,4*0,6282 |  | 7.7897 | [7 empty] | 613:12,4*0,6282 | [7 empty] | 612:13,8*0,6282
|  | 614:23,4*0,6282 |  | 14.6999 | [7 empty] | 614:23,4*0,6282 | [7 empty] | 613:12,4*0,6282
|  | 616:7,8*0,6282 |  | 4.9 | [7 empty] | 616:7,8*0,6282 | [7 empty] | 614:23,4*0,6282
|  | 617:12,3*0,6282 |  | 7.7269 | [7 empty] | 617:12,3*0,6282 | [7 empty] | 616:7,8*0,6282
|  | 619:22,1*0,6282 |  | 13.8832 | [7 empty] | 619:22,1*0,6282 | [7 empty] | 617:12,3*0,6282
|  | 621:7,6*0,6282 |  | 4.7743 | [7 empty] | 621:7,6*0,6282 | [7 empty] | 619:22,1*0,6282
|  | 624:14,1*0,6282 |  | 8.8576 | [7 empty] | 624:14,1*0,6282 | [7 empty] | 621:7,6*0,6282
|  | 625:13,9*0,6282 |  | 8.732 | [7 empty] | 625:13,9*0,6282 | [7 empty] | 624:14,1*0,6282
|  | 626:28,7*0,6282 |  | 18.0293 | [7 empty] | 626:28,7*0,6282 | [7 empty] | 625:13,9*0,6282
26 | 342264051RT2 | Podhled sádrokartonový na zavěšenou ocel. konstr. desky protipožární tl. 12,5 mm, bez izolace | m2 | 16.3332 | 0 | 0 | 0.01373 | 0.22425 | 0 | 0 | [5 empty] | 1 | 1 | 1 | 0 |  | 1 | 1 | 1
|  | včetně parozábrany | [8 empty] | včetně parozábrany
|  | 601:26*0,6282 |  | 16.3332 | [7 empty] | 601:26*0,6282 | [7 empty] | včetně parozábrany
|  | 602: |  | 0 | [7 empty] | 602:00 | [7 empty] | 601:26*0,6282
27 | 342948111R00 | Ukotvení příček k cihel.konstr. kotvami na hmožd. | m | 81.666 | 0 | 0 | 0.00102 | 0.083299 | 0 | 0 | [5 empty] | 1 | 1 | 1 | 0 |  | 1 | 1 | 1
|  | předpoklad | [8 empty] | předpoklad
|  | 130*0,6282 |  | 81.666 | [7 empty] | 130*0,6282 | [7 empty] | předpoklad
28 | 346244382R00 | Plentování ocelových nosníků výšky 20 - 30 cm | m2 | 2.9136 | 0 | 0 | 0.17856 | 0.52025 | 0 | 0 | [5 empty] | 1 | 1 | 1 | 0 |  | 1 | 1 | 1
|  | 0,16*1,8*2*0,6282 |  | 0.3618 | [7 empty] | 0,16*1,8*2*0,6282 | [7 empty] | Plentování ocelových nosníků výšky 20 - 30 cm
|  | 0,5*1,8*0,6282 |  | 0.5654 | [7 empty] | 0,5*1,8*0,6282 | [7 empty] | 0,16*1,8*2*0,6282
|  | 3,1*0,5*0,6282 |  | 0.9737 | [7 empty] | 3,1*0,5*0,6282 | [7 empty] | 0,5*1,8*0,6282
|  | 3,1*0,26*2*0,6282 |  | 1.0127 | [7 empty] | 3,1*0,26*2*0,6282 | [7 empty] | 3,1*0,5*0,6282
29 | 346275111R00 | Přizdívky z desek tl. 50 mm | m2 | 25.4421 | 0 | 0 | 0.09358 | 2.3809 | 0 | 0 | [5 empty] | 1 | 1 | 1 | 0 |  | 1 | 1 | 1
|  | 622:1,7*3*0,6282 |  | 3.2038 | [7 empty] | 622:1,7*3*0,6282 | [7 empty] | Přizdívky z desek tl. 50 mm
|  | 623:1,3*3*0,6282 |  | 2.45 | [7 empty] | 623:1,3*3*0,6282 | [7 empty] | 622:1,7*3*0,6282
|  | 1,3*1,5*0,6282 |  | 1.225 | [7 empty] | 1,3*1,5*0,6282 | [7 empty] | 623:1,3*3*0,6282
|  | 618:2*3*0,6282 |  | 3.7692 | [7 empty] | 618:2*3*0,6282 | [7 empty] | 1,3*1,5*0,6282
|  | 1,5*1,5*0,6282 |  | 1.4134 | [7 empty] | 1,5*1,5*0,6282 | [7 empty] | 618:2*3*0,6282
|  | 619:2,3*3*0,6282 |  | 4.3346 | [7 empty] | 619:2,3*3*0,6282 | [7 empty] | 1,5*1,5*0,6282
|  | 614:1,8*3*0,6282 |  | 3.3923 | [7 empty] | 614:1,8*3*0,6282 | [7 empty] | 619:2,3*3*0,6282
|  | 611:1,3*1,5*0,6282 |  | 1.225 | [7 empty] | 611:1,3*1,5*0,6282 | [7 empty] | 614:1,8*3*0,6282
|  | 610:1,6*3*0,6282 |  | 3.0154 | [7 empty] | 610:1,6*3*0,6282 | [7 empty] | 611:1,3*1,5*0,6282
|  | 606:1,5*1,5*0,6282 |  | 1.4134 | [7 empty] | 606:1,5*1,5*0,6282 | [7 empty] | 610:1,6*3*0,6282
30 | 389381001RT3 | Dobetonování prefabrikovaných konstrukcí betonem třídy C 25/30 | m3 | 1.2941 | 0 | 0 | 2.5698 | 3.3256 | 0 | 0 | [5 empty] | 1 | 1 | 1 | 0 |  | 1 | 1 | 1
|  | filigrán:2,06*0,6282 |  | 1.2941 | [7 empty] | filigrán:2,06*0,6282 | [7 empty] | Dobetonování prefabrikovaných konstrukcí betonem třídy C 25/30
31 | 416091083R00 | Příplatek k podhledu sádrokart. za plochu do 10 m2 | m2 | 28.4575 | 0 | 0 | 0 | 0 | 0 | 0 | [5 empty] | 1 | 1 | 1 | 0 |  | 1 | 1 | 1
|  | 604:3,8*0,6282 |  | 2.3872 | [7 empty] | 604:3,8*0,6282 | [7 empty] | Příplatek k podhledu sádrokart. za plochu do 10 m2
|  | 609:10*0,6282 |  | 6.282 | [7 empty] | 609:10*0,6282 | [7 empty] | 604:3,8*0,6282
|  | 616:7,8*0,6282 |  | 4.9 | [7 empty] | 616:7,8*0,6282 | [7 empty] | 609:10*0,6282
|  | 621:7,6*0,6282 |  | 4.7743 | [7 empty] | 621:7,6*0,6282 | [7 empty] | 616:7,8*0,6282
|  | 606:4,6*0,6282 |  | 2.8897 | [7 empty] | 606:4,6*0,6282 | [7 empty] | 621:7,6*0,6282
|  | 611:1,6*0,6282 |  | 1.0051 | [7 empty] | 611:1,6*0,6282 | [7 empty] | 606:4,6*0,6282
|  | 618:3,9*0,6282 |  | 2.45 | [7 empty] | 618:3,9*0,6282 | [7 empty] | 611:1,6*0,6282
|  | 622:4,7*0,6282 |  | 2.9525 | [7 empty] | 622:4,7*0,6282 | [7 empty] | 618:3,9*0,6282
|  | 623:1,3*0,6282 |  | 0.8167 | [7 empty] | 623:1,3*0,6282 | [7 empty] | 622:4,7*0,6282
32 | 311237379R01 | Zdivo AKU 36,5 mk 247/365/238 P20 na MC 15 MPa | m2 | 65.738 | 0 | 0 | 0.38237 | 25.1362 |  | 0 | [5 empty] | 12 | 0 | 6 | 0 |  | 12 | 0 | 1
|  | 624:3,95*3*0,6282 |  | 7.4442 | [7 empty] | 624:3,95*3*0,6282 | [7 empty] | Zdivo AKU 36,5 mk 247/365/238 P20 na MC 15 MPa
|  | 1,675*3*0,6282 |  | 3.1567 | [7 empty] | 1,675*3*0,6282 | [7 empty] | 624:3,95*3*0,6282
|  | 1,5*3*0,6282 |  | 2.8269 | [7 empty] | 1,5*3*0,6282 | [7 empty] | 1,675*3*0,6282
|  | 616:3,1*3*0,6282 |  | 5.8423 | [7 empty] | 616:3,1*3*0,6282 | [7 empty] | 1,5*3*0,6282
|  | 602:12,8*3*0,6282 |  | 24.1229 | [7 empty] | 602:12,8*3*0,6282 | [7 empty] | 616:3,1*3*0,6282
|  | 2,1*3*0,6282 |  | 3.9577 | [7 empty] | 2,1*3*0,6282 | [7 empty] | 602:12,8*3*0,6282
|  | 8,5*3*0,6282 |  | 16.0191 | [7 empty] | 8,5*3*0,6282 | [7 empty] | 2,1*3*0,6282
|  | 605:3,95*3*0,6282 |  | 7.4442 | [7 empty] | 605:3,95*3*0,6282 | [7 empty] | 8,5*3*0,6282
|  | odečtení otvorů :-1*2,02*4*0,6282 |  | -5.0759 | [7 empty] | odečtení otvorů :-1*2,02*4*0,6282 | [7 empty] | 605:3,95*3*0,6282
33 | 342264051RT5 | Podhled sádrokartonový na zavěšenou ocel. konstr. desky standard impreg.proti vodě tl. 12,5 mm, | m2 | 13.3807 | 0 | 0 | 0.01215 | 0.16258 |  | 0 | [5 empty] | 12 | 0 | 157 | 0 |  | 12 | 0 | 1
|  | 606:4,6*0,6282 |  | 2.8897 | [7 empty] | 606:4,6*0,6282 | [7 empty] | Podhled sádrokartonový na zavěšenou ocel. konstr. desky standard impreg.proti vodě tl. 12,5 mm,
|  | 610:5,2*0,6282 |  | 3.2666 | [7 empty] | 610:5,2*0,6282 | [7 empty] | 606:4,6*0,6282
|  | 611:1,6*0,6282 |  | 1.0051 | [7 empty] | 611:1,6*0,6282 | [7 empty] | 610:5,2*0,6282
|  | 618:3,9*0,6282 |  | 2.45 | [7 empty] | 618:3,9*0,6282 | [7 empty] | 611:1,6*0,6282
|  | 622:4,7*0,6282 |  | 2.9525 | [7 empty] | 622:4,7*0,6282 | [7 empty] | 618:3,9*0,6282
|  | 623:1,3*0,6282 |  | 0.8167 | [7 empty] | 623:1,3*0,6282 | [7 empty] | 622:4,7*0,6282
34 | 13380630 | Tyč průřezu L 140, střední, jakost oceli S235 | t | 0.1447 | 0 | 0 | 1 | 0.1447 |  | 0 | [5 empty] | 3 | 1 | 13380630 | 0 |  | 3 | 1 | 1
|  | L150:0,2304*0,6282 |  | 0.1447 | [7 empty] | L150:0,2304*0,6282 | [7 empty] | Tyč průřezu L 140, střední, jakost oceli S235
35 | 13384435 | Tyč průřezu U 140, střední, jakost oceli S235 | t | 0.0369 | 0 | 0 | 1 | 0.0369 |  | 0 | [5 empty] | 3 | 1 | 13384435 | 0 |  | 3 | 1 | 1
|  | 2xU160:0,0587*0,6282 |  | 0.0369 | [7 empty] | 2xU160:0,0587*0,6282 | [7 empty] | Tyč průřezu U 140, střední, jakost oceli S235
36 | 13486330 | Tyč průřezu HEA 260, hrubé, jakost oceli S235 | t | 0.1388 | 0 | 0 | 1 | 0.1388 |  | 0 | [5 empty] | 3 | 1 | 13486330 | 0 |  | 3 | 1 | 1
|  | HEA260:0,221*0,6282 |  | 0.1388 | [7 empty] | HEA260:0,221*0,6282 | [7 empty] | 0
y | 3 | Svislé a kompletní konstrukce |  |  |  | 0 |  | 126.368 |  | 0 |  |  | 0 | 126.368 | 0
x | 4 | Vodorovné konstrukce
37 | 417321315R00 | Ztužující pásy a věnce z betonu železového C 20/25 | m3 | 5.6538 | 0 | 0 | 2.5251 | 14.2765 | 0 | 0 | [5 empty] | 1 | 1 | 1 | 0 |  | 1 | 1 | 1
|  | DLE STATIKY :9*0,6282 |  | 5.6538 | [7 empty] | DLE STATIKY :9*0,6282 | [7 empty] | Ztužující pásy a věnce z betonu železového C 20/25
38 | 417351115R00 | Bednění ztužujících pásů a věnců - zřízení | m2 | 17.7781 | 0 | 0 | 0.00782 | 0.13902 | 0 | 0 | [5 empty] | 1 | 1 | 1 | 0 |  | 1 | 1 | 1
|  | dle statiky :28,3*0,6282 |  | 17.7781 | [7 empty] | dle statiky :28,3*0,6282 | [7 empty] | Bednění ztužujících pásů a věnců - zřízení
39 | 417351116R00 | Bednění ztužujících pásů a věnců - odstranění | m2 | 17.7781 | 0 | 0 | 0 | 0 | 0 | 0 | [5 empty] | 1 | 1 | 1 | 0 |  | 1 | 1 | 1
|  | dle statiky :28,3*0,6282 |  | 17.7781 | [7 empty] | dle statiky :28,3*0,6282 | [7 empty] | Bednění ztužujících pásů a věnců - odstranění
40 | 417361821R00 | Výztuž ztužujících pásů a věnců z oceli 10505(R) | t | 0.4397 | 0 | 0 | 1.0167 | 0.44702 | 0 | 0 | [5 empty] | 1 | 1 | 1 | 0 |  | 1 | 1 | 1
|  | dle statiky:0,7*0,6282 |  | 0.4397 | [7 empty] | dle statiky:0,7*0,6282 | [7 empty] | Výztuž ztužujících pásů a věnců z oceli 10505(R)
41 | 274361821R012 | Výztuž betonářské oceli | t | 0.0911 | 0 | 0 | 1.0212 | 0.093028 |  | 0 | [5 empty] | 12 | 0 | 173 | 0 |  | 12 | 0 | 1
|  | nadbetonávky filigránových desek B 500:0,145*0,6282 |  | 0.0911 | [7 empty] | nadbetonávky filigránových desek B 500:0,145*0,6282 | [7 empty] | Výztuž betonářské oceli
42 | 4R003 | 6NP Balkony | m2 | 3.8948 | 0 | 0 | 0 | 0 |  | 0 | [5 empty] | 12 | 0 | 166 | 0 |  | 12 | 0 | 1
|  | V ceně jsou započítány: | [8 empty] | V ceně jsou započítány:
|  | - stropní dílce, balkónové dílce a schodišťové dílce do uvedeného množství | [8 empty] | - stropní dílce, balkónové dílce a schodišťové dílce do uvedeného množství
|  | - podélné řezy stropními dílci | [8 empty] | - podélné řezy stropními dílci
|  | - vybrání a výřezy pro instalační šachty, komíny, apod. | [8 empty] | - vybrání a výřezy pro instalační šachty, komíny, apod.
|  | - typové ocelové výměny | [8 empty] | - typové ocelové výměny
|  | - ucpávky dutin | [8 empty] | - ucpávky dutin
|  | - doprava dílců na stavbu | [8 empty] | - doprava dílců na stavbu
|  | - montáž stropních dílců včetně zajištění jeřábu – viz níže | [8 empty] | - montáž stropních dílců včetně zajištění jeřábu – viz níže
|  | - uložení cementového nebo maltového lože pod stropní dílce | [8 empty] | - uložení cementového nebo maltového lože pod stropní dílce
|  | - uložení balkonových a schodišťových dílců – viz. níže | [8 empty] | - uložení balkonových a schodišťových dílců – viz. níže
|  | - výrobně montážní dokumentace | [8 empty] | - výrobně montážní dokumentace
|  | 6,2*0,6282 |  | 3.8948 | [7 empty] | 6,2*0,6282 | [7 empty] | - výrobně montážní dokumentace
43 | 4R005 | Stropní konstrukce z prefa stropních dílců | m2 | 180.9216 | 0 | 0 | 0.3265 | 59.0709 |  | 0 | [5 empty] | 12 | 0 | 155 | 0 |  | 12 | 0 | 1
|  | V ceně jsou započítány: | [8 empty] | V ceně jsou započítány:
|  | - stropní dílce, balkónové dílce a schodišťové dílce do uvedeného množství | [8 empty] | - stropní dílce, balkónové dílce a schodišťové dílce do uvedeného množství
|  | - podélné řezy stropními dílci | [8 empty] | - podélné řezy stropními dílci
|  | - vybrání a výřezy pro instalační šachty, komíny, apod. | [8 empty] | - vybrání a výřezy pro instalační šachty, komíny, apod.
|  | - typové ocelové výměny | [8 empty] | - typové ocelové výměny
|  | - ucpávky dutin | [8 empty] | - ucpávky dutin
|  | - doprava dílců na stavbu | [8 empty] | - doprava dílců na stavbu
|  | - montáž stropních dílců včetně zajištění jeřábu – viz níže | [8 empty] | - montáž stropních dílců včetně zajištění jeřábu – viz níže
|  | - uložení cementového nebo maltového lože pod stropní dílce | [8 empty] | - uložení cementového nebo maltového lože pod stropní dílce
|  | - uložení balkonových a schodišťových dílců – viz. níže | [8 empty] | - uložení balkonových a schodišťových dílců – viz. níže
|  | - výrobně montážní dokumentace | [8 empty] | - výrobně montážní dokumentace
|  | - a případné podpěrné a bednící prvky dle technologie zhotovitele. | [8 empty] | - a případné podpěrné a bednící prvky dle technologie zhotovitele.
|  | 288*0,6282 |  | 180.9216 | [7 empty] | 288*0,6282 | [7 empty] | - a případné podpěrné a bednící prvky dle technologie zhotovitele.
y | 4 | Vodorovné konstrukce |  |  |  | 0 |  | 74.0264 |  | 0 |  |  | 0 | 74.0264 | 0
x | 6 | Úpravy povrchu, podlahy
44 | 601021148RT2 | Stěrka stropů vyrovn. ručně tloušťka vrstvy 3 mm | m2 | 42.6548 | 0 | 0 | 0.00454 | 0.19365 | 0 | 0 | [5 empty] | 1 | 1 | 1 | 0 |  | 1 | 1 | 1
|  | Včetně pomocného lešení. | [8 empty] | Včetně pomocného lešení.
|  | 602:11,2*0,6282 |  | 7.0358 | [7 empty] | 602:11,2*0,6282 | [7 empty] | Včetně pomocného lešení.
|  | 608:5,7*0,6282 |  | 3.5807 | [7 empty] | 608:5,7*0,6282 | [7 empty] | 602:11,2*0,6282
|  | 615:21*0,6282 |  | 13.1922 | [7 empty] | 615:21*0,6282 | [7 empty] | 608:5,7*0,6282
|  | 620:14,5*0,6282 |  | 9.1089 | [7 empty] | 620:14,5*0,6282 | [7 empty] | 615:21*0,6282
|  | 627:15,5*0,6282 |  | 9.7371 | [7 empty] | 627:15,5*0,6282 | [7 empty] | 620:14,5*0,6282
y | 6 | Úpravy povrchu, podlahy |  |  |  | 0 |  | 0.19365 |  | 0 |  |  | 0 | 0.19365 | 0
x | 61 | Upravy povrchů vnitřní
45 | 610991111R00 | Zakrývání výplní vnitřních otvorů | m2 | 111.1106 | 0 | 0 | 4e-05 | 0.0044444 | 0 | 0 | [5 empty] | 1 | 1 | 1 | 0 |  | 1 | 1 | 1
|  | 1*2,02*2*2*0,6282 |  | 5.0759 | [7 empty] | 1*2,02*2*2*0,6282 | [7 empty] | Zakrývání výplní vnitřních otvorů
|  | 1*2,02*3*2*0,6282 |  | 7.6138 | [7 empty] | 1*2,02*3*2*0,6282 | [7 empty] | 1*2,02*2*2*0,6282
|  | 1*2,02*2*0,6282 |  | 2.5379 | [7 empty] | 1*2,02*2*0,6282 | [7 empty] | 1*2,02*3*2*0,6282
|  | 0,9*2,02*2*2*0,6282 |  | 4.5683 | [7 empty] | 0,9*2,02*2*2*0,6282 | [7 empty] | 1*2,02*2*0,6282
|  | 0,9*2,02*2*0,6282 |  | 2.2841 | [7 empty] | 0,9*2,02*2*0,6282 | [7 empty] | 0,9*2,02*2*2*0,6282
|  | 1,5*1,5*0,6282 |  | 1.4134 | [7 empty] | 1,5*1,5*0,6282 | [7 empty] | 0,9*2,02*2*0,6282
|  | 1,8*1,5*0,6282 |  | 1.6961 | [7 empty] | 1,8*1,5*0,6282 | [7 empty] | 1,5*1,5*0,6282
|  | 0,8*2,02*2*0,6282 |  | 2.0303 | [7 empty] | 0,8*2,02*2*0,6282 | [7 empty] | 1,8*1,5*0,6282
|  | 1,2*1,5*0,6282 |  | 1.1308 | [7 empty] | 1,2*1,5*0,6282 | [7 empty] | 0,8*2,02*2*0,6282
|  | 0,96*2,39*0,6282 |  | 1.4413 | [7 empty] | 0,96*2,39*0,6282 | [7 empty] | 1,2*1,5*0,6282
|  | 1,5*1,5*0,6282 |  | 1.4134 | [7 empty] | 1,5*1,5*0,6282 | [7 empty] | 0,96*2,39*0,6282
|  | 0,9*2,02*2*0,6282 |  | 2.2841 | [7 empty] | 0,9*2,02*2*0,6282 | [7 empty] | 1,5*1,5*0,6282
|  | 0,9*2,02*3*2*0,6282 |  | 6.8524 | [7 empty] | 0,9*2,02*3*2*0,6282 | [7 empty] | 0,9*2,02*2*0,6282
|  | 0,8*2,02*2*2*0,6282 |  | 4.0607 | [7 empty] | 0,8*2,02*2*2*0,6282 | [7 empty] | 0,9*2,02*3*2*0,6282
|  | 1*2,02*2*0,6282 |  | 2.5379 | [7 empty] | 1*2,02*2*0,6282 | [7 empty] | 0,8*2,02*2*2*0,6282
|  | 0,8*2,02*2*0,6282 |  | 2.0303 | [7 empty] | 0,8*2,02*2*0,6282 | [7 empty] | 1*2,02*2*0,6282
|  | 0,9*2,02*2*0,6282 |  | 2.2841 | [7 empty] | 0,9*2,02*2*0,6282 | [7 empty] | 0,8*2,02*2*0,6282
|  | 1,5*1,5*0,6282 |  | 1.4134 | [7 empty] | 1,5*1,5*0,6282 | [7 empty] | 0,9*2,02*2*0,6282
|  | 1,06*2,39*0,6282 |  | 1.5915 | [7 empty] | 1,06*2,39*0,6282 | [7 empty] | 1,5*1,5*0,6282
|  | 1,5*1,5*0,6282 |  | 1.4134 | [7 empty] | 1,5*1,5*0,6282 | [7 empty] | 1,06*2,39*0,6282
|  | 0,9*2,02*2*0,6282 |  | 2.2841 | [7 empty] | 0,9*2,02*2*0,6282 | [7 empty] | 1,5*1,5*0,6282
|  | 1,5*1,5*0,6282 |  | 1.4134 | [7 empty] | 1,5*1,5*0,6282 | [7 empty] | 0,9*2,02*2*0,6282
|  | 1,06*2,39*0,6282 |  | 1.5915 | [7 empty] | 1,06*2,39*0,6282 | [7 empty] | 1,5*1,5*0,6282
|  | 0,9*2,02*2*0,6282 |  | 2.2841 | [7 empty] | 0,9*2,02*2*0,6282 | [7 empty] | 1,06*2,39*0,6282
|  | 0,9*2,02*2*2*0,6282 |  | 4.5683 | [7 empty] | 0,9*2,02*2*2*0,6282 | [7 empty] | 0,9*2,02*2*0,6282
|  | 0,8*2,02*2*0,6282 |  | 2.0303 | [7 empty] | 0,8*2,02*2*0,6282 | [7 empty] | 0,9*2,02*2*2*0,6282
|  | 1,5*1,5*0,6282 |  | 1.4134 | [7 empty] | 1,5*1,5*0,6282 | [7 empty] | 0,8*2,02*2*0,6282
|  | 1,06*2,39*0,6282 |  | 1.5915 | [7 empty] | 1,06*2,39*0,6282 | [7 empty] | 1,5*1,5*0,6282
|  | 0,9*2,02*2*0,6282 |  | 2.2841 | [7 empty] | 0,9*2,02*2*0,6282 | [7 empty] | 1,06*2,39*0,6282
|  | 0,8*2,02*2*0,6282 |  | 2.0303 | [7 empty] | 0,8*2,02*2*0,6282 | [7 empty] | 0,9*2,02*2*0,6282
|  | 1,06*2,39*0,6282 |  | 1.5915 | [7 empty] | 1,06*2,39*0,6282 | [7 empty] | 0,8*2,02*2*0,6282
|  | 1,5*1,5*0,6282 |  | 1.4134 | [7 empty] | 1,5*1,5*0,6282 | [7 empty] | 1,06*2,39*0,6282
|  | 0,9*2,02*2*0,6282 |  | 2.2841 | [7 empty] | 0,9*2,02*2*0,6282 | [7 empty] | 1,5*1,5*0,6282
|  | 0,9*2,02*3*2*0,6282 |  | 6.8524 | [7 empty] | 0,9*2,02*3*2*0,6282 | [7 empty] | 0,9*2,02*2*0,6282
|  | 0,8*2,02*2*2*0,6282 |  | 4.0607 | [7 empty] | 0,8*2,02*2*2*0,6282 | [7 empty] | 0,9*2,02*3*2*0,6282
|  | 1*2,02*2*0,6282 |  | 2.5379 | [7 empty] | 1*2,02*2*0,6282 | [7 empty] | 0,8*2,02*2*2*0,6282
|  | 1,5*1,5*0,6282 |  | 1.4134 | [7 empty] | 1,5*1,5*0,6282 | [7 empty] | 1*2,02*2*0,6282
|  | 0,9*2,02*2*0,6282 |  | 2.2841 | [7 empty] | 0,9*2,02*2*0,6282 | [7 empty] | 1,5*1,5*0,6282
|  | 0,9*2,02*2*0,6282 |  | 2.2841 | [7 empty] | 0,9*2,02*2*0,6282 | [7 empty] | 0,9*2,02*2*0,6282
|  | 2,4*1,5*0,6282 |  | 2.2615 | [7 empty] | 2,4*1,5*0,6282 | [7 empty] | 0,9*2,02*2*0,6282
|  | 1,06*2,39*0,6282 |  | 1.5915 | [7 empty] | 1,06*2,39*0,6282 | [7 empty] | 2,4*1,5*0,6282
|  | 1,5*1,5*0,6282 |  | 1.4134 | [7 empty] | 1,5*1,5*0,6282 | [7 empty] | 1,06*2,39*0,6282
|  | 2,4*1,5*0,6282 |  | 2.2615 | [7 empty] | 2,4*1,5*0,6282 | [7 empty] | 1,5*1,5*0,6282
|  | 0,9*1,5*2*0,6282 |  | 1.6961 | [7 empty] | 0,9*1,5*2*0,6282 | [7 empty] | 2,4*1,5*0,6282
46 | 611474921RT4 | Omítka stropů vnitřní dvouvrstvá, vápen.štuk,stroj na beton | m2 | 7.0358 | 0 | 0 | 0.02642 | 0.18589 | 0 | 0 | [5 empty] | 1 | 1 | 1 | 0 |  | 1 | 1 | 1
|  | včetně pomocného lešení | [8 empty] | včetně pomocného lešení
|  | 602:11,2*0,6282 |  | 7.0358 | [7 empty] | 602:11,2*0,6282 | [7 empty] | včetně pomocného lešení
47 | 612403399R00 | Hrubá výplň rýh ve stěnách maltou | m2 | 18.846 | 0 | 0 | 0.10712 | 2.0188 | 0 | 0 | [5 empty] | 1 | 1 | 1 | 0 |  | 1 | 1 | 1
|  | včetně bandážování | [8 empty] | včetně bandážování
|  | 30*0,6282 |  | 18.846 | [7 empty] | 30*0,6282 | [7 empty] | včetně bandážování
48 | 612421615R00 | Omítka vnitřní zdiva, MVC, hrubá zatřená | m2 | 55.3303 | 0 | 0 | 0.03921 | 2.1695 | 0 | 0 | [5 empty] | 1 | 1 | 1 | 0 |  | 1 | 1 | 1
|  | 606(koupelna):(2,05+2,05+2,425+2,425)*2*0,6282 |  | 11.2448 | [7 empty] | 606(koupelna):(2,05+2,05+2,425+2,425)*2*0,6282 | [7 empty] | Omítka vnitřní zdiva, MVC, hrubá zatřená
|  | 607 kuchyňská linka:3,585*0,7*0,6282 |  | 1.5765 | [7 empty] | 607 kuchyňská linka:3,585*0,7*0,6282 | [7 empty] | 606(koupelna):(2,05+2,05+2,425+2,425)*2*0,6282
|  | 610(koupelna):(2,61+2,61+2,2+2,2)*2*0,6282 |  | 12.0866 | [7 empty] | 610(koupelna):(2,61+2,61+2,2+2,2)*2*0,6282 | [7 empty] | 607 kuchyňská linka:3,585*0,7*0,6282
|  | 611 (wc):(1,3+1,3+1,3+1,3)*1,4*0,6282 |  | 4.5733 | [7 empty] | 611 (wc):(1,3+1,3+1,3+1,3)*1,4*0,6282 | [7 empty] | 610(koupelna):(2,61+2,61+2,2+2,2)*2*0,6282
|  |  |  | 0 | [15 empty] | 611 (wc):(1,3+1,3+1,3+1,3)*1,4*0,6282
|  | 618(koupelna):(2+2+2+2)*2*0,6282 |  | 10.0512 | [7 empty] | 618(koupelna):(2+2+2+2)*2*0,6282 | [7 empty] | 0
|  | 622(koupelna):(2,76+1,7+2,76+1,7)*2*0,6282 |  | 11.2071 | [7 empty] | 622(koupelna):(2,76+1,7+2,76+1,7)*2*0,6282 | [7 empty] | 618(koupelna):(2+2+2+2)*2*0,6282
|  | 623(wc):(1,2+1,2+1,41+1,41)*1,4*0,6282 |  | 4.5909 | [7 empty] | 623(wc):(1,2+1,2+1,41+1,41)*1,4*0,6282 | [7 empty] | 622(koupelna):(2,76+1,7+2,76+1,7)*2*0,6282
49 | 612421637R00 | Omítka vnitřní zdiva, MVC, štuková | m2 | 502.6593 | 0 | 0 | 0.04766 | 23.9567 | 0 | 0 | [5 empty] | 1 | 1 | 1 | 0 |  | 1 | 1 | 1
|  | 601:(1,4+7+1,4+1,7+4+4,45+4+2,3+2,3+2,3+2,3)*2,7*0,6282 |  | 56.227 | [7 empty] | 601:(1,4+7+1,4+1,7+4+4,45+4+2,3+2,3+2,3+2,3)*2,7*0,6282 | [7 empty] | Omítka vnitřní zdiva, MVC, štuková
|  | 602:(8+8+1,4+1,4)*2,7*0,6282 |  | 31.8874 | [7 empty] | 602:(8+8+1,4+1,4)*2,7*0,6282 | [7 empty] | 601:(1,4+7+1,4+1,7+4+4,45+4+2,3+2,3+2,3+2,3)*2,7*0,6282
|  | 603 výtah: |  | 0 | [7 empty] | 603 výtah: | [7 empty] | 602:(8+8+1,4+1,4)*2,7*0,6282
|  | 604:(1,57+1,57+2,5+2,5)*2,7*0,6282 |  | 13.8066 | [7 empty] | 604:(1,57+1,57+2,5+2,5)*2,7*0,6282 | [7 empty] | 603 výtah:
|  | 605:(3,735+3,735+3,285+3,285)*2,7*0,6282 |  | 23.8138 | [7 empty] | 605:(3,735+3,735+3,285+3,285)*2,7*0,6282 | [7 empty] | 604:(1,57+1,57+2,5+2,5)*2,7*0,6282
|  | 606(koupelna):(2,05+2,05+2,425+2,425)*0,7*0,6282 |  | 3.9357 | [7 empty] | 606(koupelna):(2,05+2,05+2,425+2,425)*0,7*0,6282 | [7 empty] | 605:(3,735+3,735+3,285+3,285)*2,7*0,6282
|  | 607:(3,735+3,01+2,1+0,4+0,1+0,4+2+2,9+5,435+0,55+1,9+2,5)*2,7*0,6282 |  | 42.4544 | [7 empty] | 607:(3,735+3,01+2,1+0,4+0,1+0,4+2+2,9+5,435+0,55+1,9+2,5)*2,7*0,6282 | [7 empty] | 606(koupelna):(2,05+2,05+2,425+2,425)*0,7*0,6282
|  | 607 kuchyňská linka:3,585*2*0,6282 |  | 4.5042 | [7 empty] | 607 kuchyňská linka:3,585*2*0,6282 | [7 empty] | 607:(3,735+3,01+2,1+0,4+0,1+0,4+2+2,9+5,435+0,55+1,9+2,5)*2,7*0,6282
|  | 609:(2,61+4,8+1,5+0,5+1,5+1,5+1,5+2,8)*2,7*0,6282 |  | 28.3425 | [7 empty] | 609:(2,61+4,8+1,5+0,5+1,5+1,5+1,5+2,8)*2,7*0,6282 | [7 empty] | 607 kuchyňská linka:3,585*2*0,6282
|  | 610(koupelna):(2,61+2,61+2,2+2,2)*0,7*0,6282 |  | 4.2303 | [7 empty] | 610(koupelna):(2,61+2,61+2,2+2,2)*0,7*0,6282 | [7 empty] | 609:(2,61+4,8+1,5+0,5+1,5+1,5+1,5+2,8)*2,7*0,6282
|  | 611 (wc):(1,3+1,3+1,3+1,3)*1,3*0,6282 |  | 4.2466 | [7 empty] | 611 (wc):(1,3+1,3+1,3+1,3)*1,3*0,6282 | [7 empty] | 610(koupelna):(2,61+2,61+2,2+2,2)*0,7*0,6282
|  | 612:(3,86+3,86+3,585+3,585)*2,7*0,6282 |  | 25.2555 | [7 empty] | 612:(3,86+3,86+3,585+3,585)*2,7*0,6282 | [7 empty] | 611 (wc):(1,3+1,3+1,3+1,3)*1,3*0,6282
|  | 613:(3,2+3,2+3,86+3,86)*2,7*0,6282 |  | 23.9495 | [7 empty] | 613:(3,2+3,2+3,86+3,86)*2,7*0,6282 | [7 empty] | 612:(3,86+3,86+3,585+3,585)*2,7*0,6282
|  | 614:(3,63+1,1+6,585+6,585)*2,7*0,6282 |  | 30.3609 | [7 empty] | 614:(3,63+1,1+6,585+6,585)*2,7*0,6282 | [7 empty] | 613:(3,2+3,2+3,86+3,86)*2,7*0,6282
|  | obklady u linky :-1,8*2*0,6282 |  | -2.2615 | [7 empty] | obklady u linky :-1,8*2*0,6282 | [7 empty] | 614:(3,63+1,1+6,585+6,585)*2,7*0,6282
|  | 616:(3,2+3,8+1,1+2,1+2,1+1,7)*2,7*0,6282 |  | 23.746 | [7 empty] | 616:(3,2+3,8+1,1+2,1+2,1+1,7)*2,7*0,6282 | [7 empty] | obklady u linky :-1,8*2*0,6282
|  | 617:(3,28+3,28+3,75+3,75)*2,7*0,6282 |  | 23.8477 | [7 empty] | 617:(3,28+3,28+3,75+3,75)*2,7*0,6282 | [7 empty] | 616:(3,2+3,8+1,1+2,1+2,1+1,7)*2,7*0,6282
|  | 618(koupelna):(2+2+2+2)*0,7*0,6282 |  | 3.5179 | [7 empty] | 618(koupelna):(2+2+2+2)*0,7*0,6282 | [7 empty] | 617:(3,28+3,28+3,75+3,75)*2,7*0,6282
|  | 619:(3,48+6,5+4,5+0,6)*2,7*0,6282 |  | 25.5778 | [7 empty] | 619:(3,48+6,5+4,5+0,6)*2,7*0,6282 | [7 empty] | 618(koupelna):(2+2+2+2)*0,7*0,6282
|  | obklady u linky :(3,1+2,1)*2*0,6282 |  | 6.5333 | [7 empty] | obklady u linky :(3,1+2,1)*2*0,6282 | [7 empty] | 619:(3,48+6,5+4,5+0,6)*2,7*0,6282
|  | 621:(1,4+0,6+1,4+1,2+1,3+2,3+1,6+4,025)*2,7*0,6282 |  | 23.4491 | [7 empty] | 621:(1,4+0,6+1,4+1,2+1,3+2,3+1,6+4,025)*2,7*0,6282 | [7 empty] | obklady u linky :(3,1+2,1)*2*0,6282
|  | 622(koupelna):(2,76+1,7+2,76+1,7)*0,7*0,6282 |  | 3.9225 | [7 empty] | 622(koupelna):(2,76+1,7+2,76+1,7)*0,7*0,6282 | [7 empty] | 621:(1,4+0,6+1,4+1,2+1,3+2,3+1,6+4,025)*2,7*0,6282
|  | 623(wc):(1,2+1,2+1,41+1,41)*1,3*0,6282 |  | 4.263 | [7 empty] | 623(wc):(1,2+1,2+1,41+1,41)*1,3*0,6282 | [7 empty] | 622(koupelna):(2,76+1,7+2,76+1,7)*0,7*0,6282
|  | 624:(3,745+3,745+3,8+3,8)*2,7*0,6282 |  | 25.5948 | [7 empty] | 624:(3,745+3,745+3,8+3,8)*2,7*0,6282 | [7 empty] | 623(wc):(1,2+1,2+1,41+1,41)*1,3*0,6282
|  | 625:(3,8+3,8+3,65+3,65)*2,7*0,6282 |  | 25.2725 | [7 empty] | 625:(3,8+3,8+3,65+3,65)*2,7*0,6282 | [7 empty] | 624:(3,745+3,745+3,8+3,8)*2,7*0,6282
|  | 626:(5,5+5,235+5,5+1,9+2,25+2,05+0,6+0,6+0,1+0,1+0,4+0,4)*2,7*0,6282 |  | 41.7844 | [7 empty] | 626:(5,5+5,235+5,5+1,9+2,25+2,05+0,6+0,6+0,1+0,1+0,4+0,4)*2,7*0,6282 | [7 empty] | 625:(3,8+3,8+3,65+3,65)*2,7*0,6282
|  | obklad u linky :3,5*2*0,6282 |  | 4.3974 | [7 empty] | obklad u linky :3,5*2*0,6282 | [7 empty] | 626:(5,5+5,235+5,5+1,9+2,25+2,05+0,6+0,6+0,1+0,1+0,4+0,4)*2,7*0,6282
50 | 612473185R00 | Příplatek za zabudované omítníky v ploše stěn | m2 | 502.6593 | 0 | 0 | 8e-05 | 0.040213 | 0 | 0 | [5 empty] | 1 | 1 | 1 | 0 |  | 1 | 1 | 1
|  | Omítníky rohovky a apulišty | [8 empty] | Omítníky rohovky a apulišty
|  | 601:(1,4+7+1,4+1,7+4+4,45+4+2,3+2,3+2,3+2,3)*2,7*0,6282 |  | 56.227 | [7 empty] | 601:(1,4+7+1,4+1,7+4+4,45+4+2,3+2,3+2,3+2,3)*2,7*0,6282 | [7 empty] | Omítníky rohovky a apulišty
|  | 602:(8+8+1,4+1,4)*2,7*0,6282 |  | 31.8874 | [7 empty] | 602:(8+8+1,4+1,4)*2,7*0,6282 | [7 empty] | 601:(1,4+7+1,4+1,7+4+4,45+4+2,3+2,3+2,3+2,3)*2,7*0,6282
|  | 603 výtah: |  | 0 | [7 empty] | 603 výtah: | [7 empty] | 602:(8+8+1,4+1,4)*2,7*0,6282
|  | 604:(1,57+1,57+2,5+2,5)*2,7*0,6282 |  | 13.8066 | [7 empty] | 604:(1,57+1,57+2,5+2,5)*2,7*0,6282 | [7 empty] | 603 výtah:
|  | 605:(3,735+3,735+3,285+3,285)*2,7*0,6282 |  | 23.8138 | [7 empty] | 605:(3,735+3,735+3,285+3,285)*2,7*0,6282 | [7 empty] | 604:(1,57+1,57+2,5+2,5)*2,7*0,6282
|  | 606(koupelna):(2,05+2,05+2,425+2,425)*0,7*0,6282 |  | 3.9357 | [7 empty] | 606(koupelna):(2,05+2,05+2,425+2,425)*0,7*0,6282 | [7 empty] | 605:(3,735+3,735+3,285+3,285)*2,7*0,6282
|  | 607:(3,735+3,01+2,1+0,4+0,1+0,4+2+2,9+5,435+0,55+1,9+2,5)*2,7*0,6282 |  | 42.4544 | [7 empty] | 607:(3,735+3,01+2,1+0,4+0,1+0,4+2+2,9+5,435+0,55+1,9+2,5)*2,7*0,6282 | [7 empty] | 606(koupelna):(2,05+2,05+2,425+2,425)*0,7*0,6282
|  | 607 kuchyňská linka:3,585*2*0,6282 |  | 4.5042 | [7 empty] | 607 kuchyňská linka:3,585*2*0,6282 | [7 empty] | 607:(3,735+3,01+2,1+0,4+0,1+0,4+2+2,9+5,435+0,55+1,9+2,5)*2,7*0,6282
|  | 609:(2,61+4,8+1,5+0,5+1,5+1,5+1,5+2,8)*2,7*0,6282 |  | 28.3425 | [7 empty] | 609:(2,61+4,8+1,5+0,5+1,5+1,5+1,5+2,8)*2,7*0,6282 | [7 empty] | 607 kuchyňská linka:3,585*2*0,6282
|  | 610(koupelna):(2,61+2,61+2,2+2,2)*0,7*0,6282 |  | 4.2303 | [7 empty] | 610(koupelna):(2,61+2,61+2,2+2,2)*0,7*0,6282 | [7 empty] | 609:(2,61+4,8+1,5+0,5+1,5+1,5+1,5+2,8)*2,7*0,6282
|  | 611 (wc):(1,3+1,3+1,3+1,3)*1,3*0,6282 |  | 4.2466 | [7 empty] | 611 (wc):(1,3+1,3+1,3+1,3)*1,3*0,6282 | [7 empty] | 610(koupelna):(2,61+2,61+2,2+2,2)*0,7*0,6282
|  | 612:(3,86+3,86+3,585+3,585)*2,7*0,6282 |  | 25.2555 | [7 empty] | 612:(3,86+3,86+3,585+3,585)*2,7*0,6282 | [7 empty] | 611 (wc):(1,3+1,3+1,3+1,3)*1,3*0,6282
|  | 613:(3,2+3,2+3,86+3,86)*2,7*0,6282 |  | 23.9495 | [7 empty] | 613:(3,2+3,2+3,86+3,86)*2,7*0,6282 | [7 empty] | 612:(3,86+3,86+3,585+3,585)*2,7*0,6282
|  | 614:(3,63+1,1+6,585+6,585)*2,7*0,6282 |  | 30.3609 | [7 empty] | 614:(3,63+1,1+6,585+6,585)*2,7*0,6282 | [7 empty] | 613:(3,2+3,2+3,86+3,86)*2,7*0,6282
|  | obklady u linky :-1,8*2*0,6282 |  | -2.2615 | [7 empty] | obklady u linky :-1,8*2*0,6282 | [7 empty] | 614:(3,63+1,1+6,585+6,585)*2,7*0,6282
|  | 616:(3,2+3,8+1,1+2,1+2,1+1,7)*2,7*0,6282 |  | 23.746 | [7 empty] | 616:(3,2+3,8+1,1+2,1+2,1+1,7)*2,7*0,6282 | [7 empty] | obklady u linky :-1,8*2*0,6282
|  | 617:(3,28+3,28+3,75+3,75)*2,7*0,6282 |  | 23.8477 | [7 empty] | 617:(3,28+3,28+3,75+3,75)*2,7*0,6282 | [7 empty] | 616:(3,2+3,8+1,1+2,1+2,1+1,7)*2,7*0,6282
|  | 618(koupelna):(2+2+2+2)*0,7*0,6282 |  | 3.5179 | [7 empty] | 618(koupelna):(2+2+2+2)*0,7*0,6282 | [7 empty] | 617:(3,28+3,28+3,75+3,75)*2,7*0,6282
|  | 619:(3,48+6,5+4,5+0,6)*2,7*0,6282 |  | 25.5778 | [7 empty] | 619:(3,48+6,5+4,5+0,6)*2,7*0,6282 | [7 empty] | 618(koupelna):(2+2+2+2)*0,7*0,6282
|  | obklady u linky :(3,1+2,1)*2*0,6282 |  | 6.5333 | [7 empty] | obklady u linky :(3,1+2,1)*2*0,6282 | [7 empty] | 619:(3,48+6,5+4,5+0,6)*2,7*0,6282
|  | 621:(1,4+0,6+1,4+1,2+1,3+2,3+1,6+4,025)*2,7*0,6282 |  | 23.4491 | [7 empty] | 621:(1,4+0,6+1,4+1,2+1,3+2,3+1,6+4,025)*2,7*0,6282 | [7 empty] | obklady u linky :(3,1+2,1)*2*0,6282
|  | 622(koupelna):(2,76+1,7+2,76+1,7)*0,7*0,6282 |  | 3.9225 | [7 empty] | 622(koupelna):(2,76+1,7+2,76+1,7)*0,7*0,6282 | [7 empty] | 621:(1,4+0,6+1,4+1,2+1,3+2,3+1,6+4,025)*2,7*0,6282
|  | 623(wc):(1,2+1,2+1,41+1,41)*1,3*0,6282 |  | 4.263 | [7 empty] | 623(wc):(1,2+1,2+1,41+1,41)*1,3*0,6282 | [7 empty] | 622(koupelna):(2,76+1,7+2,76+1,7)*0,7*0,6282
|  | 624:(3,745+3,745+3,8+3,8)*2,7*0,6282 |  | 25.5948 | [7 empty] | 624:(3,745+3,745+3,8+3,8)*2,7*0,6282 | [7 empty] | 623(wc):(1,2+1,2+1,41+1,41)*1,3*0,6282
|  | 625:(3,8+3,8+3,65+3,65)*2,7*0,6282 |  | 25.2725 | [7 empty] | 625:(3,8+3,8+3,65+3,65)*2,7*0,6282 | [7 empty] | 624:(3,745+3,745+3,8+3,8)*2,7*0,6282
|  | 626:(5,5+5,235+5,5+1,9+2,25+2,05+0,6+0,6+0,1+0,1+0,4+0,4)*2,7*0,6282 |  | 41.7844 | [7 empty] | 626:(5,5+5,235+5,5+1,9+2,25+2,05+0,6+0,6+0,1+0,1+0,4+0,4)*2,7*0,6282 | [7 empty] | 625:(3,8+3,8+3,65+3,65)*2,7*0,6282
|  | obklad u linky :3,5*2*0,6282 |  | 4.3974 | [7 empty] | obklad u linky :3,5*2*0,6282 | [7 empty] | 626:(5,5+5,235+5,5+1,9+2,25+2,05+0,6+0,6+0,1+0,1+0,4+0,4)*2,7*0,6282
y | 61 | Upravy povrchů vnitřní |  |  |  | 0 |  | 28.3756 |  | 0 |  |  | 0 | 28.3756 | 0
x | 62 | Úpravy povrchů vnější
51 | 620991121R00 | Zakrývání výplní vnějších otvorů z lešení | m2 | 31.0717 | 0 | 0 | 4e-05 | 0.0012429 | 0 | 0 | [5 empty] | 1 | 1 | 1 | 0 |  | 1 | 1 | 1
|  | odečtení otvorů:2,4*1,5*2*0,6282 |  | 4.523 | [7 empty] | odečtení otvorů:2,4*1,5*2*0,6282 | [7 empty] | Zakrývání výplní vnějších otvorů z lešení
|  | 0,9*1,5*2*0,6282 |  | 1.6961 | [7 empty] | 0,9*1,5*2*0,6282 | [7 empty] | odečtení otvorů:2,4*1,5*2*0,6282
|  | 0,7*1,5*2*0,6282 |  | 1.3192 | [7 empty] | 0,7*1,5*2*0,6282 | [7 empty] | 0,9*1,5*2*0,6282
|  | 1,5*1,5*8*0,6282 |  | 11.3076 | [7 empty] | 1,5*1,5*8*0,6282 | [7 empty] | 0,7*1,5*2*0,6282
|  | 1,8*1,5*0,6282 |  | 1.6961 | [7 empty] | 1,8*1,5*0,6282 | [7 empty] | 1,5*1,5*8*0,6282
|  | 1,2*1,5*0,6282 |  | 1.1308 | [7 empty] | 1,2*1,5*0,6282 | [7 empty] | 1,8*1,5*0,6282
|  | 0,96*2,39*0,6282 |  | 1.4413 | [7 empty] | 0,96*2,39*0,6282 | [7 empty] | 1,2*1,5*0,6282
|  | 1,06*2,39*5*0,6282 |  | 7.9574 | [7 empty] | 1,06*2,39*5*0,6282 | [7 empty] | 0,96*2,39*0,6282
y | 62 | Úpravy povrchů vnější |  |  |  | 0 |  | 0.0012429 |  | 0 |  |  | 0 | 0.0012429 | 0
x | 63 | Podlahy a podlahové konstrukce
52 | 631416221RT3 | Mazanina samonivelační, tloušťka 5 - 8 cm E225, 20 MPa, anhydritová | m3 | 6.6671 | 0 | 0 | 1.818 | 12.1208 | 0 | 0 | [5 empty] | 1 | 1 | 1 | 0 |  | 1 | 1 | 1
|  | P8:43,3*0,04*0,6282 |  | 1.088 | [7 empty] | P8:43,3*0,04*0,6282 | [7 empty] | Mazanina samonivelační, tloušťka 5 - 8 cm E225, 20 MPa, anhydritová
|  | P9:18,4*0,04*0,6282 |  | 0.4624 | [7 empty] | P9:18,4*0,04*0,6282 | [7 empty] | P8:43,3*0,04*0,6282
|  | P10:181*0,045*0,6282 |  | 5.1167 | [7 empty] | P10:181*0,045*0,6282 | [7 empty] | P9:18,4*0,04*0,6282
53 | 632922912R00 | Kladení dlaždic 40 x 40 cm na terče plastové | m2 | 35.6189 | 0 | 0 | 0.00031 | 0.011042 | 0 | 0 | [5 empty] | 1 | 1 | 1 | 0 |  | 1 | 1 | 1
|  | P12:5,7*0,6282 |  | 3.5807 | [7 empty] | P12:5,7*0,6282 | [7 empty] | Kladení dlaždic 40 x 40 cm na terče plastové
|  | P13:35,5*0,6282 |  | 22.3011 | [7 empty] | P13:35,5*0,6282 | [7 empty] | P12:5,7*0,6282
|  | P14:15,5*0,6282 |  | 9.7371 | [7 empty] | P14:15,5*0,6282 | [7 empty] | P13:35,5*0,6282
54 | 63R004 | Separační folie M+D | m2 | 153.5321 | 0 | 0 | 0 | 0 |  | 0 | [5 empty] | 12 | 0 | 1 | 0 |  | 12 | 0 | 1
|  | P8:45*0,6282 |  | 28.269 | [7 empty] | P8:45*0,6282 | [7 empty] | Separační folie M+D
|  | P9:18,4*0,6282 |  | 11.5589 | [7 empty] | P9:18,4*0,6282 | [7 empty] | P8:45*0,6282
|  | P10:181*0,6282 |  | 113.7042 | [7 empty] | P10:181*0,6282 | [7 empty] | P9:18,4*0,6282
55 | R003 | Kročejová izolace tl. M+D 30mm | m2 | 152.4641 | 0 | 0 | 0 | 0 |  | 0 | [5 empty] | 12 | 0 | 2 | 0 |  | 12 | 0 | 1
|  | P8:43,3*0,6282 |  | 27.2011 | [7 empty] | P8:43,3*0,6282 | [7 empty] | Kročejová izolace tl. M+D 30mm
|  | P9:18,4*0,6282 |  | 11.5589 | [7 empty] | P9:18,4*0,6282 | [7 empty] | P8:43,3*0,6282
|  | P10:181*0,6282 |  | 113.7042 | [7 empty] | P10:181*0,6282 | [7 empty] | P9:18,4*0,6282
56 | 592453330 | Dlaždice betonová 40x40x4 cm | m2 | 37.7561 | 0 | 0 | 0.173 | 6.5318 |  | 0 | [5 empty] | 3 | 1 | 592453330 | 0 |  | 3 | 1 | 1
|  | 56,7*1,06*0,6282 |  | 37.7561 | [7 empty] | 56,7*1,06*0,6282 | [7 empty] | Dlaždice betonová 40x40x4 cm
y | 63 | Podlahy a podlahové konstrukce |  |  |  | 0 |  | 18.6636 |  | 0 |  |  | 0 | 18.6636 | 0
x | 94 | Lešení a stavební výtahy
57 | 941955002R00 | Lešení lehké pomocné, výška podlahy do 1,9 m | m2 | 182.178 | 0 | 0 | 0.00158 | 0.28784 | 0 | 0 | [5 empty] | 1 | 1 | 1 | 0 |  | 1 | 1 | 1
|  | 290*0,6282 |  | 182.178 | [7 empty] | 290*0,6282 | [7 empty] | Lešení lehké pomocné, výška podlahy do 1,9 m
y | 94 | Lešení a stavební výtahy |  |  |  | 0 |  | 0.28784 |  | 0 |  |  | 0 | 0.28784 | 0
x | 95 | Dokončovací konstrukce na pozemních stavbách
58 | 338963181R00 | Montáž výstražné tabulky | kus | 1.2564 | 0 | 0 | 0 | 0 | 0 | 0 | [5 empty] | 1 | 1 | 1 | 0 |  | 1 | 1 | 1
|  | předpoklad | [8 empty] | předpoklad
|  | 2*0,6282 |  | 1.2564 | [7 empty] | 2*0,6282 | [7 empty] | předpoklad
59 | 952901111R00 | Vyčištění budov o výšce podlaží do 4 m | m2 | 182.178 | 0 | 0 | 4e-05 | 0.0072871 | 0 | 0 | [5 empty] | 1 | 1 | 1 | 0 |  | 1 | 1 | 1
|  | 290*0,6282 |  | 182.178 | [7 empty] | 290*0,6282 | [7 empty] | Vyčištění budov o výšce podlaží do 4 m
60 | 952901110R01 | Čištění mytím vnějších a vnitřn ploch oken a dveří | m2 | 142.1823 | 0 | 0 | 1e-05 | 0.0014218 |  | 0 | [5 empty] | 12 | 0 | 3 | 0 |  | 12 | 0 | 1
|  | 1*2,02*2*2*0,6282 |  | 5.0759 | [7 empty] | 1*2,02*2*2*0,6282 | [7 empty] | Čištění mytím vnějších a vnitřn ploch oken a dveří
|  | 1*2,02*3*2*0,6282 |  | 7.6138 | [7 empty] | 1*2,02*3*2*0,6282 | [7 empty] | 1*2,02*2*2*0,6282
|  | 1*2,02*2*0,6282 |  | 2.5379 | [7 empty] | 1*2,02*2*0,6282 | [7 empty] | 1*2,02*3*2*0,6282
|  | 0,9*2,02*2*2*0,6282 |  | 4.5683 | [7 empty] | 0,9*2,02*2*2*0,6282 | [7 empty] | 1*2,02*2*0,6282
|  | 0,9*2,02*2*0,6282 |  | 2.2841 | [7 empty] | 0,9*2,02*2*0,6282 | [7 empty] | 0,9*2,02*2*2*0,6282
|  | 1,5*1,5*0,6282 |  | 1.4134 | [7 empty] | 1,5*1,5*0,6282 | [7 empty] | 0,9*2,02*2*0,6282
|  | 1,8*1,5*0,6282 |  | 1.6961 | [7 empty] | 1,8*1,5*0,6282 | [7 empty] | 1,5*1,5*0,6282
|  | 0,8*2,02*2*0,6282 |  | 2.0303 | [7 empty] | 0,8*2,02*2*0,6282 | [7 empty] | 1,8*1,5*0,6282
|  | 1,2*1,5*0,6282 |  | 1.1308 | [7 empty] | 1,2*1,5*0,6282 | [7 empty] | 0,8*2,02*2*0,6282
|  | 0,96*2,39*0,6282 |  | 1.4413 | [7 empty] | 0,96*2,39*0,6282 | [7 empty] | 1,2*1,5*0,6282
|  | 1,5*1,5*0,6282 |  | 1.4134 | [7 empty] | 1,5*1,5*0,6282 | [7 empty] | 0,96*2,39*0,6282
|  | 0,9*2,02*2*0,6282 |  | 2.2841 | [7 empty] | 0,9*2,02*2*0,6282 | [7 empty] | 1,5*1,5*0,6282
|  | 0,9*2,02*3*2*0,6282 |  | 6.8524 | [7 empty] | 0,9*2,02*3*2*0,6282 | [7 empty] | 0,9*2,02*2*0,6282
|  | 0,8*2,02*2*2*0,6282 |  | 4.0607 | [7 empty] | 0,8*2,02*2*2*0,6282 | [7 empty] | 0,9*2,02*3*2*0,6282
|  | 1*2,02*2*0,6282 |  | 2.5379 | [7 empty] | 1*2,02*2*0,6282 | [7 empty] | 0,8*2,02*2*2*0,6282
|  | 0,8*2,02*2*0,6282 |  | 2.0303 | [7 empty] | 0,8*2,02*2*0,6282 | [7 empty] | 1*2,02*2*0,6282
|  | 0,9*2,02*2*0,6282 |  | 2.2841 | [7 empty] | 0,9*2,02*2*0,6282 | [7 empty] | 0,8*2,02*2*0,6282
|  | 1,5*1,5*0,6282 |  | 1.4134 | [7 empty] | 1,5*1,5*0,6282 | [7 empty] | 0,9*2,02*2*0,6282
|  | 1,06*2,39*0,6282 |  | 1.5915 | [7 empty] | 1,06*2,39*0,6282 | [7 empty] | 1,5*1,5*0,6282
|  | 1,5*1,5*0,6282 |  | 1.4134 | [7 empty] | 1,5*1,5*0,6282 | [7 empty] | 1,06*2,39*0,6282
|  | 0,9*2,02*2*0,6282 |  | 2.2841 | [7 empty] | 0,9*2,02*2*0,6282 | [7 empty] | 1,5*1,5*0,6282
|  | 1,5*1,5*0,6282 |  | 1.4134 | [7 empty] | 1,5*1,5*0,6282 | [7 empty] | 0,9*2,02*2*0,6282
|  | 1,06*2,39*0,6282 |  | 1.5915 | [7 empty] | 1,06*2,39*0,6282 | [7 empty] | 1,5*1,5*0,6282
|  | 0,9*2,02*2*0,6282 |  | 2.2841 | [7 empty] | 0,9*2,02*2*0,6282 | [7 empty] | 1,06*2,39*0,6282
|  | 0,9*2,02*2*2*0,6282 |  | 4.5683 | [7 empty] | 0,9*2,02*2*2*0,6282 | [7 empty] | 0,9*2,02*2*0,6282
|  | 0,8*2,02*2*0,6282 |  | 2.0303 | [7 empty] | 0,8*2,02*2*0,6282 | [7 empty] | 0,9*2,02*2*2*0,6282
|  | 1,5*1,5*0,6282 |  | 1.4134 | [7 empty] | 1,5*1,5*0,6282 | [7 empty] | 0,8*2,02*2*0,6282
|  | 1,06*2,39*0,6282 |  | 1.5915 | [7 empty] | 1,06*2,39*0,6282 | [7 empty] | 1,5*1,5*0,6282
|  | 0,9*2,02*2*0,6282 |  | 2.2841 | [7 empty] | 0,9*2,02*2*0,6282 | [7 empty] | 1,06*2,39*0,6282
|  | 0,8*2,02*2*0,6282 |  | 2.0303 | [7 empty] | 0,8*2,02*2*0,6282 | [7 empty] | 0,9*2,02*2*0,6282
|  | 1,06*2,39*0,6282 |  | 1.5915 | [7 empty] | 1,06*2,39*0,6282 | [7 empty] | 0,8*2,02*2*0,6282
|  | 1,5*1,5*0,6282 |  | 1.4134 | [7 empty] | 1,5*1,5*0,6282 | [7 empty] | 1,06*2,39*0,6282
|  | 0,9*2,02*2*0,6282 |  | 2.2841 | [7 empty] | 0,9*2,02*2*0,6282 | [7 empty] | 1,5*1,5*0,6282
|  | 0,9*2,02*3*2*0,6282 |  | 6.8524 | [7 empty] | 0,9*2,02*3*2*0,6282 | [7 empty] | 0,9*2,02*2*0,6282
|  | 0,8*2,02*2*2*0,6282 |  | 4.0607 | [7 empty] | 0,8*2,02*2*2*0,6282 | [7 empty] | 0,9*2,02*3*2*0,6282
|  | 1*2,02*2*0,6282 |  | 2.5379 | [7 empty] | 1*2,02*2*0,6282 | [7 empty] | 0,8*2,02*2*2*0,6282
|  | 1,5*1,5*0,6282 |  | 1.4134 | [7 empty] | 1,5*1,5*0,6282 | [7 empty] | 1*2,02*2*0,6282
|  | 0,9*2,02*2*0,6282 |  | 2.2841 | [7 empty] | 0,9*2,02*2*0,6282 | [7 empty] | 1,5*1,5*0,6282
|  | 0,9*2,02*2*0,6282 |  | 2.2841 | [7 empty] | 0,9*2,02*2*0,6282 | [7 empty] | 0,9*2,02*2*0,6282
|  | 2,4*1,5*0,6282 |  | 2.2615 | [7 empty] | 2,4*1,5*0,6282 | [7 empty] | 0,9*2,02*2*0,6282
|  | 1,06*2,39*0,6282 |  | 1.5915 | [7 empty] | 1,06*2,39*0,6282 | [7 empty] | 2,4*1,5*0,6282
|  | 1,5*1,5*0,6282 |  | 1.4134 | [7 empty] | 1,5*1,5*0,6282 | [7 empty] | 1,06*2,39*0,6282
|  | vnější :2,4*1,5*0,6282 |  | 2.2615 | [7 empty] | vnější :2,4*1,5*0,6282 | [7 empty] | 1,5*1,5*0,6282
|  | 0,9*1,5*2*0,6282 |  | 1.6961 | [7 empty] | 0,9*1,5*2*0,6282 | [7 empty] | vnější :2,4*1,5*0,6282
|  | 2,4*1,5*2*0,6282 |  | 4.523 | [7 empty] | 2,4*1,5*2*0,6282 | [7 empty] | 0,9*1,5*2*0,6282
|  | 0,9*1,5*2*0,6282 |  | 1.6961 | [7 empty] | 0,9*1,5*2*0,6282 | [7 empty] | 2,4*1,5*2*0,6282
|  | 0,7*1,5*2*0,6282 |  | 1.3192 | [7 empty] | 0,7*1,5*2*0,6282 | [7 empty] | 0,9*1,5*2*0,6282
|  | 1,5*1,5*8*0,6282 |  | 11.3076 | [7 empty] | 1,5*1,5*8*0,6282 | [7 empty] | 0,7*1,5*2*0,6282
|  | 1,8*1,5*0,6282 |  | 1.6961 | [7 empty] | 1,8*1,5*0,6282 | [7 empty] | 1,5*1,5*8*0,6282
|  | 1,2*1,5*0,6282 |  | 1.1308 | [7 empty] | 1,2*1,5*0,6282 | [7 empty] | 1,8*1,5*0,6282
|  | 0,96*2,39*0,6282 |  | 1.4413 | [7 empty] | 0,96*2,39*0,6282 | [7 empty] | 1,2*1,5*0,6282
|  | 1,06*2,39*5*0,6282 |  | 7.9574 | [7 empty] | 1,06*2,39*5*0,6282 | [7 empty] | 0,96*2,39*0,6282
y | 95 | Dokončovací konstrukce na pozemních stavbách |  |  |  | 0 |  | 0.0087089 |  | 0 |  |  | 0 | 0.0087089 | 0
x | 99 | Staveništní přesun hmot
61 | 998011003R00 | Přesun hmot pro budovy zděné výšky do 24 m | t | 247.9252 | 0 | 0 | 0 | 0 |  | 0 | [5 empty] | 12 | 0 | 87 | 0 |  | 12 | 0 | 1
|  | 394,6596*0,6282 |  | 247.9252 | [7 empty] | 394,6596*0,6282 | [7 empty] | Přesun hmot pro budovy zděné výšky do 24 m
y | 99 | Staveništní přesun hmot |  |  |  | 0 |  | 0 |  | 0 |  |  | 0 | 0 | 0
x | 711 | Izolace proti vodě
62 | 711212002R00 | Hydroizolační povlak - nátěr nebo stěrka M+D | m2 | 61.2994 | 0 | 0 | 0.00368 | 0.22558 |  | 0 | [5 empty] | 12 | 0 | 4 | 0 |  | 12 | 0 | 2
|  | Tekutá izolace DF9 - 2 vrstvy rohy vyztuženy páskou. | [8 empty] | Tekutá izolace DF9 - 2 vrstvy rohy vyztuženy páskou.
|  | P9:18,4*0,6282 |  | 11.5589 | [7 empty] | P9:18,4*0,6282 | [7 empty] | Tekutá izolace DF9 - 2 vrstvy rohy vyztuženy páskou.
|  | 606(koupelna):(2,05+2,05+2,425+2,425)*2*0,6282 |  | 11.2448 | [7 empty] | 606(koupelna):(2,05+2,05+2,425+2,425)*2*0,6282 | [7 empty] | P9:18,4*0,6282
|  | odečtení otvorů:-1,8*1,5*0,6282 |  | -1.6961 | [7 empty] | odečtení otvorů:-1,8*1,5*0,6282 | [7 empty] | 606(koupelna):(2,05+2,05+2,425+2,425)*2*0,6282
|  | -0,8*2,02*0,6282 |  | -1.0152 | [7 empty] | -0,8*2,02*0,6282 | [7 empty] | odečtení otvorů:-1,8*1,5*0,6282
|  | 607 kuchyňská linka:3,585*0,7*0,6282 |  | 1.5765 | [7 empty] | 607 kuchyňská linka:3,585*0,7*0,6282 | [7 empty] | -0,8*2,02*0,6282
|  | 610(koupelna):(2,61+2,61+2,2+2,2)*2*0,6282 |  | 12.0866 | [7 empty] | 610(koupelna):(2,61+2,61+2,2+2,2)*2*0,6282 | [7 empty] | 607 kuchyňská linka:3,585*0,7*0,6282
|  | odečtení otvorů:-0,8*2,02*0,6282 |  | -1.0152 | [7 empty] | odečtení otvorů:-0,8*2,02*0,6282 | [7 empty] | 610(koupelna):(2,61+2,61+2,2+2,2)*2*0,6282
|  | -0,9*1,5*0,6282 |  | -0.8481 | [7 empty] | -0,9*1,5*0,6282 | [7 empty] | odečtení otvorů:-0,8*2,02*0,6282
|  | 611 (wc):(1,3+1,3+1,3+1,3)*1,4*0,6282 |  | 4.5733 | [7 empty] | 611 (wc):(1,3+1,3+1,3+1,3)*1,4*0,6282 | [7 empty] | -0,9*1,5*0,6282
|  |  |  | 0 | [15 empty] | 611 (wc):(1,3+1,3+1,3+1,3)*1,4*0,6282
|  | 618(koupelna):(2+2+2+2)*2*0,6282 |  | 10.0512 | [7 empty] | 618(koupelna):(2+2+2+2)*2*0,6282 | [7 empty] | 0
|  | odečtení otvorů:-0,8*2,02*0,6282 |  | -1.0152 | [7 empty] | odečtení otvorů:-0,8*2,02*0,6282 | [7 empty] | 618(koupelna):(2+2+2+2)*2*0,6282
|  | 622(koupelna):(2,76+1,7+2,76+1,7)*2*0,6282 |  | 11.2071 | [7 empty] | 622(koupelna):(2,76+1,7+2,76+1,7)*2*0,6282 | [7 empty] | odečtení otvorů:-0,8*2,02*0,6282
|  | 623(wc):(1,2+1,2+1,41+1,41)*1,4*0,6282 |  | 4.5909 | [7 empty] | 623(wc):(1,2+1,2+1,41+1,41)*1,4*0,6282 | [7 empty] | 622(koupelna):(2,76+1,7+2,76+1,7)*2*0,6282
63 | 998711103R00 | Přesun hmot pro izolace proti vodě, výšky do 60 m | t | 0.2256 | 0 | 0 | 0 | 0 |  | 0 | [5 empty] | 12 | 0 | 89 | 0 |  | 12 | 0 | 2
|  | 0,3591*0,6282 |  | 0.2256 | [7 empty] | 0,3591*0,6282 | [7 empty] | Přesun hmot pro izolace proti vodě, výšky do 60 m
y | 711 | Izolace proti vodě |  |  |  | 0 |  | 0.22558 |  | 0 |  |  | 0 | 0.22558 | 0
x | 712 | Živičné krytiny
64 | 712212111R00 | Podkladní pás z textilie | m2 | 35.6189 | 0 | 0 | 4e-05 | 0.0014248 | 0 | 0 | [5 empty] | 1 | 7 | 7 | 0 |  | 1 | 7 | 2
|  | P12:5,7*0,6282 |  | 3.5807 | [7 empty] | P12:5,7*0,6282 | [7 empty] | Podkladní pás z textilie
|  | P13:35,5*0,6282 |  | 22.3011 | [7 empty] | P13:35,5*0,6282 | [7 empty] | P12:5,7*0,6282
|  | P14:15,5*0,6282 |  | 9.7371 | [7 empty] | P14:15,5*0,6282 | [7 empty] | P13:35,5*0,6282
65 | 712311106RZ3 | Povlaková krytina střech do 10°, asfalt.pen.emulze včetně emulze 0,3 kg/m2 | m2 | 35.6189 | 0 | 0 | 0.00033 | 0.011754 | 0 | 0 | [5 empty] | 1 | 7 | 7 | 0 |  | 1 | 7 | 2
|  | P12:5,7*0,6282 |  | 3.5807 | [7 empty] | P12:5,7*0,6282 | [7 empty] | Povlaková krytina střech do 10°, asfalt.pen.emulze včetně emulze 0,3 kg/m2
|  | P13:35,5*0,6282 |  | 22.3011 | [7 empty] | P13:35,5*0,6282 | [7 empty] | P12:5,7*0,6282
|  | P14:15,5*0,6282 |  | 9.7371 | [7 empty] | P14:15,5*0,6282 | [7 empty] | P13:35,5*0,6282
66 | 712351111RT5 | Povlaková krytina střech do 10°,samolepicím pásem včetně dodávky asfal.pásu | m2 | 35.6189 | 0 | 0 | 0.00426 | 0.15174 | 0 | 0 | [5 empty] | 1 | 7 | 7 | 0 |  | 1 | 7 | 2
|  | Pás z SBS modifikovaného asfaltu s nosnou vložkou ze skleněné tkaniny. Pás je na horním povrchu opatřen jemným separačním posypem a na spodním separační PE fólií, tlouštka 4mm. | [8 empty] | Pás z SBS modifikovaného asfaltu s nosnou vložkou ze skleněné tkaniny. Pás je na horním povrchu opatřen jemným separačním posypem a na spodním separační PE fólií, tlouštka 4mm.
|  | Je určený pro parotěsnou a popřípadě pojistnou hydroizolační vrstvu plochých střech a pro izolaci spodní stavby proti zemní vlhkosti, gravitační i tlakové vodě (v kombinaci s jedním nebo dvěma dalšími pásy) a radonu. | [8 empty] | Je určený pro parotěsnou a popřípadě pojistnou hydroizolační vrstvu plochých střech a pro izolaci spodní stavby proti zemní vlhkosti, gravitační i tlakové vodě (v kombinaci s jedním nebo dvěma dalšími pásy) a radonu.
|  | P12:5,7*0,6282 |  | 3.5807 | [7 empty] | P12:5,7*0,6282 | [7 empty] | Je určený pro parotěsnou a popřípadě pojistnou hydroizolační vrstvu plochých střech a pro izolaci spodní stavby proti zemní vlhkosti, gravitační i tlakové vodě (v kombinaci s jedním nebo dvěma dalšími pásy) a radonu.
|  | P13:35,5*0,6282 |  | 22.3011 | [7 empty] | P13:35,5*0,6282 | [7 empty] | P12:5,7*0,6282
|  | P14:15,5*0,6282 |  | 9.7371 | [7 empty] | P14:15,5*0,6282 | [7 empty] | P13:35,5*0,6282
67 | 712371801RT1 | Povlaková krytina střech do 10°, fólií PVC 1 vrstva - fólie ve specifikaci | m2 | 35.6189 | 0 | 0 | 3e-05 | 0.0010686 | 0 | 0 | [5 empty] | 1 | 7 | 7 | 0 |  | 1 | 7 | 2
|  | P12:5,7*0,6282 |  | 3.5807 | [7 empty] | P12:5,7*0,6282 | [7 empty] | Povlaková krytina střech do 10°, fólií PVC 1 vrstva - fólie ve specifikaci
|  | P13:35,5*0,6282 |  | 22.3011 | [7 empty] | P13:35,5*0,6282 | [7 empty] | P12:5,7*0,6282
|  | P14:15,5*0,6282 |  | 9.7371 | [7 empty] | P14:15,5*0,6282 | [7 empty] | P13:35,5*0,6282
68 | 998712103R00 | Přesun hmot pro povlakové krytiny, výšky do 24 m | t | 0.2483 | 0 | 0 | 0 | 0 |  | 0 | [5 empty] | 12 | 0 | 100 | 0 |  | 12 | 0 | 2
|  | 0,3952*0,6282 |  | 0.2483 | [7 empty] | 0,3952*0,6282 | [7 empty] | Přesun hmot pro povlakové krytiny, výšky do 24 m
69 | 283220022 | Fólie izolační tl. 1,5 mm | m2 | 39.1808 | 0 | 0 | 0.0018 | 0.070525 |  | 0 | [5 empty] | 3 | 1 | 283220022 | 0 |  | 3 | 1 | 2
|  | Fólie z PVC-P (měkčený polyvinylchlorid) se skleněnou výztužnou vložkou určená ke stabilizaci přitížením (kačírek, dlaždice) tl. 1,5 mm, | [8 empty] | Fólie z PVC-P (měkčený polyvinylchlorid) se skleněnou výztužnou vložkou určená ke stabilizaci přitížením (kačírek, dlaždice) tl. 1,5 mm,
|  | P12:5,7*1,1*0,6282 |  | 3.9388 | [7 empty] | P12:5,7*1,1*0,6282 | [7 empty] | Fólie z PVC-P (měkčený polyvinylchlorid) se skleněnou výztužnou vložkou určená ke stabilizaci přitížením (kačírek, dlaždice) tl. 1,5 mm,
|  | P13:35,5*1,1*0,6282 |  | 24.5312 | [7 empty] | P13:35,5*1,1*0,6282 | [7 empty] | P12:5,7*1,1*0,6282
|  | P14:15,5*1,1*0,6282 |  | 10.7108 | [7 empty] | P14:15,5*1,1*0,6282 | [7 empty] | P13:35,5*1,1*0,6282
70 | 69366198R | Geotextilie 300 g/m2 š. 200cm 100% PP | m2 | 39.1808 | 0 | 0 | 0.0003 | 0.011754 |  | 0 | [5 empty] | 3 | 1 | 69366198R | 0 |  | 3 | 1 | 2
|  | Netkaná geotextilie zpevněná vpichováním ze 100% z polypropylenu se separační, ochranou, filtrační a zpevňovací funkcí. | [8 empty] | Netkaná geotextilie zpevněná vpichováním ze 100% z polypropylenu se separační, ochranou, filtrační a zpevňovací funkcí.
|  | P12:5,7*1,1*0,6282 |  | 3.9388 | [7 empty] | P12:5,7*1,1*0,6282 | [7 empty] | Netkaná geotextilie zpevněná vpichováním ze 100% z polypropylenu se separační, ochranou, filtrační a zpevňovací funkcí.
|  | P13:35,5*1,1*0,6282 |  | 24.5312 | [7 empty] | P13:35,5*1,1*0,6282 | [7 empty] | P12:5,7*1,1*0,6282
|  | P14:15,5*1,1*0,6282 |  | 10.7108 | [7 empty] | P14:15,5*1,1*0,6282 | [7 empty] | P13:35,5*1,1*0,6282
y | 712 | Živičné krytiny |  |  |  | 0 |  | 0.24826 |  | 0 |  |  | 0 | 0.24826 | 0
x | 713 | Izolace tepelné
71 | 713121111R00 | Izolace tepelná podlah na sucho, jednovrstvá | m2 | 125.2631 | 0 | 0 | 0 | 0 | 0 | 0 | [5 empty] | 1 | 7 | 7 | 0 |  | 1 | 7 | 2
|  | včetně izolačního pásku mirelon kolem všech stěn | [8 empty] | včetně izolačního pásku mirelon kolem všech stěn
|  | P9:18,4*0,6282 |  | 11.5589 | [7 empty] | P9:18,4*0,6282 | [7 empty] | včetně izolačního pásku mirelon kolem všech stěn
|  | P10:181*0,6282 |  | 113.7042 | [7 empty] | P10:181*0,6282 | [7 empty] | P9:18,4*0,6282
72 | 713582114RS1 | Revizní dvířka do masivních stěn,400x400 mm typ SP, požární odolnost EW 30 | kus | 5.0256 |  | 0 | 0.00712 | 0.035782 | 0 | 0 | [5 empty] | 1 | 7 | 7 | 0 |  | 1 | 7 | 2
|  | Položka obsahuje prořezání otvoru, osazení a dodávku rámu s dvířky včetně prošroubování a tmelení. | [8 empty] | Položka obsahuje prořezání otvoru, osazení a dodávku rámu s dvířky včetně prošroubování a tmelení.
|  | Přístupová dvířka do instalačních šachet s požární odolností EW 15 DP1 – přístup k měření a uzávěrům TZB | [8 empty] | Přístupová dvířka do instalačních šachet s požární odolností EW 15 DP1 – přístup k měření a uzávěrům TZB
|  | Ocelový rám, určeno pod obklad, dvojitý pant, neviditelnost dvířek | [8 empty] | Ocelový rám, určeno pod obklad, dvojitý pant, neviditelnost dvířek
|  | 8*0,6282 |  | 5.0256 | [7 empty] | 8*0,6282 | [7 empty] | 0
73 | 713121211RT5 | Izolace podlah balkónů a lodžií, lepená, 1 vrstva vč. dodávky spádových klínů tl. 40-88 mm | m2 | 33.9605 |  | 0 | 0.00649 | 0.2204 |  | 0 | [5 empty] | 12 | 0 | 159 | 0 |  | 12 | 0 | 2
|  | Spádové klíny ESP 150S - 2% | [8 empty] | Spádové klíny ESP 150S - 2%
|  | P13:35,5*1,06*0,6282 |  | 23.6392 | [7 empty] | P13:35,5*1,06*0,6282 | [7 empty] | Spádové klíny ESP 150S - 2%
|  | P14:15,5*1,06*0,6282 |  | 10.3213 | [7 empty] | P14:15,5*1,06*0,6282 | [7 empty] | P13:35,5*1,06*0,6282
74 | 713R0010 | Desky PIR tl. 130mm | m2 | 33.9605 |  | 0 | 0 | 0 |  | 0 | [5 empty] | 12 | 0 | 160 | 0 |  | 12 | 0 | 2
|  | P13:35,5*1,06*0,6282 |  | 23.6392 | [7 empty] | P13:35,5*1,06*0,6282 | [7 empty] | Desky PIR tl. 130mm
|  | P14:15,5*1,06*0,6282 |  | 10.3213 | [7 empty] | P14:15,5*1,06*0,6282 | [7 empty] | P13:35,5*1,06*0,6282
75 | 713R002 | Zateplení vnitřní strany parapetních zdí | m2 | 10.0512 |  | 0 | 0 | 0 |  | 0 | [5 empty] | 12 | 0 | 168 | 0 |  | 12 | 0 | 2
|  | -60mm minerální deska | [8 empty] | -60mm minerální deska
|  | -perlinka | [8 empty] | -perlinka
|  | -stěrka | [8 empty] | -stěrka
|  | -vrchní omítka | [8 empty] | -vrchní omítka
|  | 30cm nad dlažbu bude použit extrudovyný polystiren včetně doprvy | [8 empty] | 30cm nad dlažbu bude použit extrudovyný polystiren včetně doprvy
|  | 16*0,6282 |  | 10.0512 | [7 empty] | 16*0,6282 | [7 empty] | 30cm nad dlažbu bude použit extrudovyný polystiren včetně doprvy
76 | 998713103R00 | Přesun hmot pro izolace tepelné, výšky do 24 m | t | 0.4754 |  | 0 | 0 | 0 |  | 0 | [5 empty] | 12 | 0 | 119 | 0 |  | 12 | 0 | 2
|  | 0,7568*0,6282 |  | 0.4754 | [7 empty] | 0,7568*0,6282 | [7 empty] | Přesun hmot pro izolace tepelné, výšky do 24 m
77 | 28375705R | Deska izolační stabilizov. EPS 150 1000 x 500 mm | m3 | 8.7684 |  | 0 | 0.025 | 0.21921 |  | 0 | [5 empty] | 3 | 1 | 28375705R | 0 |  | 3 | 1 | 2
|  | P9:18,4*0,07*0,6282 |  | 0.8091 | [7 empty] | P9:18,4*0,07*0,6282 | [7 empty] | Deska izolační stabilizov. EPS 150 1000 x 500 mm
|  | P10:181*0,07*0,6282 |  | 7.9593 | [7 empty] | P10:181*0,07*0,6282 | [7 empty] | P9:18,4*0,07*0,6282
y | 713 | Izolace tepelné |  |  |  | 0 |  | 0.4754 |  | 0 |  |  | 0 | 0.4754 | 0
x | 771 | Podlahy z dlaždic a obklady
78 | 771212117R00 | Kladení dlažby keramické do TM, vel. do 600x600 mm | m2 | 38.7599 |  | 0 | 0 | 0 | 0 | 0 | [5 empty] | 1 | 7 | 7 | 0 |  | 1 | 7 | 2
|  | P8:43,3*0,6282 |  | 27.2011 | [7 empty] | P8:43,3*0,6282 | [7 empty] | Kladení dlažby keramické do TM, vel. do 600x600 mm
|  | P9:18,4*0,6282 |  | 11.5589 | [7 empty] | P9:18,4*0,6282 | [7 empty] | P8:43,3*0,6282
79 | 771475014R00 | Obklad soklíků keram.rovných, tmel,výška 10 cm | m | 54.7445 |  | 0 | 0.00032 | 0.017518 | 0 | 0 | [5 empty] | 1 | 7 | 7 | 0 |  | 1 | 7 | 2
|  | včetně řezání pokládky a dodávky materialu | [8 empty] | včetně řezání pokládky a dodávky materialu
|  | 602:(8+8+1,4+1,4)*0,6282 |  | 11.8102 | [7 empty] | 602:(8+8+1,4+1,4)*0,6282 | [7 empty] | včetně řezání pokládky a dodávky materialu
|  | odečtení otvorů:-1*3*0,6282 |  | -1.8846 | [7 empty] | odečtení otvorů:-1*3*0,6282 | [7 empty] | 602:(8+8+1,4+1,4)*0,6282
|  | 609:(2,61+4,8+1,5+0,5+1,5+1,5+1,5+2,8)*0,6282 |  | 10.4972 | [7 empty] | 609:(2,61+4,8+1,5+0,5+1,5+1,5+1,5+2,8)*0,6282 | [7 empty] | odečtení otvorů:-1*3*0,6282
|  | odečtení otvorů:-0,9*3*0,6282 |  | -1.6961 | [7 empty] | odečtení otvorů:-0,9*3*0,6282 | [7 empty] | 609:(2,61+4,8+1,5+0,5+1,5+1,5+1,5+2,8)*0,6282
|  | -0,8*2*0,6282 |  | -1.0051 | [7 empty] | -0,8*2*0,6282 | [7 empty] | odečtení otvorů:-0,9*3*0,6282
|  | -1*0,6282 |  | -0.6282 | [7 empty] | -1*0,6282 | [7 empty] | -0,8*2*0,6282
|  | 616:(3,2+3,8+1,1+2,1+2,1+1,7)*0,6282 |  | 8.7948 | [7 empty] | 616:(3,2+3,8+1,1+2,1+2,1+1,7)*0,6282 | [7 empty] | -1*0,6282
|  | odečtení otvorů:-0,9*2*0,6282 |  | -1.1308 | [7 empty] | odečtení otvorů:-0,9*2*0,6282 | [7 empty] | 616:(3,2+3,8+1,1+2,1+2,1+1,7)*0,6282
|  | -0,8*0,6282 |  | -0.5026 | [7 empty] | -0,8*0,6282 | [7 empty] | odečtení otvorů:-0,9*2*0,6282
|  | 621:(1,4+0,6+1,4+1,2+1,3+2,3+1,6+4,025)*0,6282 |  | 8.6849 | [7 empty] | 621:(1,4+0,6+1,4+1,2+1,3+2,3+1,6+4,025)*0,6282 | [7 empty] | -0,8*0,6282
|  | odečtení otvorů:-0,9*3*0,6282 |  | -1.6961 | [7 empty] | odečtení otvorů:-0,9*3*0,6282 | [7 empty] | 621:(1,4+0,6+1,4+1,2+1,3+2,3+1,6+4,025)*0,6282
|  | -0,8*2*0,6282 |  | -1.0051 | [7 empty] | -0,8*2*0,6282 | [7 empty] | odečtení otvorů:-0,9*3*0,6282
|  | -1*0,6282 |  | -0.6282 | [7 empty] | -1*0,6282 | [7 empty] | -0,8*2*0,6282
|  | 606(koupelna):(2,05+2,05+2,425+2,425)*0,6282 |  | 5.6224 | [7 empty] | 606(koupelna):(2,05+2,05+2,425+2,425)*0,6282 | [7 empty] | -1*0,6282
|  | odečtení otvorů:-1,8*0,6282 |  | -1.1308 | [7 empty] | odečtení otvorů:-1,8*0,6282 | [7 empty] | 606(koupelna):(2,05+2,05+2,425+2,425)*0,6282
|  | -0,8*0,6282 |  | -0.5026 | [7 empty] | -0,8*0,6282 | [7 empty] | odečtení otvorů:-1,8*0,6282
|  | 610(koupelna):(2,61+2,61+2,2+2,2)*0,6282 |  | 6.0433 | [7 empty] | 610(koupelna):(2,61+2,61+2,2+2,2)*0,6282 | [7 empty] | -0,8*0,6282
|  | odečtení otvorů:-0,8*0,6282 |  | -0.5026 | [7 empty] | odečtení otvorů:-0,8*0,6282 | [7 empty] | 610(koupelna):(2,61+2,61+2,2+2,2)*0,6282
|  | -0,9*0,6282 |  | -0.5654 | [7 empty] | -0,9*0,6282 | [7 empty] | odečtení otvorů:-0,8*0,6282
|  | 611 (wc):(1,3+1,3+1,3+1,3)*0,6282 |  | 3.2666 | [7 empty] | 611 (wc):(1,3+1,3+1,3+1,3)*0,6282 | [7 empty] | -0,9*0,6282
|  | odečtení otvorů:-0,8*0,6282 |  | -0.5026 | [7 empty] | odečtení otvorů:-0,8*0,6282 | [7 empty] | 611 (wc):(1,3+1,3+1,3+1,3)*0,6282
|  | 618(koupelna):(2+2+2+2)*0,6282 |  | 5.0256 | [7 empty] | 618(koupelna):(2+2+2+2)*0,6282 | [7 empty] | odečtení otvorů:-0,8*0,6282
|  | odečtení otvorů:-0,8*0,6282 |  | -0.5026 | [7 empty] | odečtení otvorů:-0,8*0,6282 | [7 empty] | 618(koupelna):(2+2+2+2)*0,6282
|  | 622(koupelna):(2,76+1,7+2,76+1,7)*0,6282 |  | 5.6035 | [7 empty] | 622(koupelna):(2,76+1,7+2,76+1,7)*0,6282 | [7 empty] | odečtení otvorů:-0,8*0,6282
|  | 623(wc):(1,2+1,2+1,41+1,41)*0,6282 |  | 3.2792 | [7 empty] | 623(wc):(1,2+1,2+1,41+1,41)*0,6282 | [7 empty] | 622(koupelna):(2,76+1,7+2,76+1,7)*0,6282
80 | 998771103R00 | Přesun hmot pro podlahy z dlaždic, výšky do 24 m | t | 0.6926 |  | 0 | 0 | 0 |  | 0 | [5 empty] | 12 | 0 | 134 | 0 |  | 12 | 0 | 2
|  | 1,1025*0,6282 |  | 0.6926 | [7 empty] | 1,1025*0,6282 | [7 empty] | Přesun hmot pro podlahy z dlaždic, výšky do 24 m
81 | 59764203 | Dlažba matná 300x300x9 mm | m2 | 13.7174 |  | 0 | 0.0192 | 0.26337 |  | 0 | [5 empty] | 3 | 7 | 59764203 | 0 |  | 3 | 7 | 2
|  | 20,6*1,06*0,6282 |  | 13.7174 | [7 empty] | 20,6*1,06*0,6282 | [7 empty] | Dlažba matná 300x300x9 mm
82 | 59764206 | Dlažba matná 330x330 mm | m2 | 10.6543 |  | 0 | 0.0192 | 0.20456 |  | 0 | [5 empty] | 3 | 7 | 59764206 | 0 |  | 3 | 7 | 2
|  | 16*1,06*0,6282 |  | 10.6543 | [7 empty] | 16*1,06*0,6282 | [7 empty] | Dlažba matná 330x330 mm
83 | 597642070 | Dlažba matná 600x600x9 | m2 | 10.7875 |  | 0 | 0.0192 | 0.20712 |  | 0 | [5 empty] | 3 | 1 | 597642070 | 0 |  | 3 | 1 | 2
|  | dopřesněno dle požadavků investora | [8 empty] | dopřesněno dle požadavků investora
|  | 16,2*1,06*0,6282 |  | 10.7875 | [7 empty] | 16,2*1,06*0,6282 | [7 empty] | dopřesněno dle požadavků investora
y | 771 | Podlahy z dlaždic a obklady |  |  |  | 0 |  | 0.69257 |  | 0 |  |  | 0 | 0.69257 | 0
x | 776 | Podlahy povlakové
84 | 7761212. | Samonivelační stěrka + penetrace vč dod | M2 | 108.6786 |  | 0 | 0 | 0 | 0 | 0 | [5 empty] | 1 | 7 | 7 | 0 |  | 1 | 7 | 2
|  | Samonivelační stěrka - 1-komponentní, samonivelační podlahový potěr, s možností strojní aplikace, pro vyrovnání a vyhlazení vnitřních ploch před konečnou úpravou povrchu, splňující požadavky ČSN EN 13813 na potěrové materiály a podlahové potěry: CT-C25-F6-AR1-B1,5. | [8 empty] | Samonivelační stěrka - 1-komponentní, samonivelační podlahový potěr, s možností strojní aplikace, pro vyrovnání a vyhlazení vnitřních ploch před konečnou úpravou povrchu, splňující požadavky ČSN EN 13813 na potěrové materiály a podlahové potěry: CT-C25-F6-AR1-B1,5.
|  | předpoklad je tl 10 mm | [8 empty] | předpoklad je tl 10 mm
|  | útováno bude dle skutečnsti na stavbě | [8 empty] | útováno bude dle skutečnsti na stavbě
|  | 173*0,6282 |  | 108.6786 | [7 empty] | 173*0,6282 | [7 empty] | útováno bude dle skutečnsti na stavbě
85 | 776421100RU1 | Lepení podlahových soklíků z PVC a vinylu včetně dodávky soklíku PVC | m | 108.1415 |  | 0 | 8e-05 | 0.0086513 | 0 | 0 | [5 empty] | 1 | 7 | 7 | 0 |  | 1 | 7 | 2
|  | 605:(3,735+3,735+3,285+3,285)*0,6282 |  | 8.8199 | [7 empty] | 605:(3,735+3,735+3,285+3,285)*0,6282 | [7 empty] | Lepení podlahových soklíků z PVC a vinylu včetně dodávky soklíku PVC
|  | -0,9*0,6282 |  | -0.5654 | [7 empty] | -0,9*0,6282 | [7 empty] | 605:(3,735+3,735+3,285+3,285)*0,6282
|  |  |  | 0 | [15 empty] | -0,9*0,6282
|  | 607:(3,735+3,01+2,1+0,4+0,1+0,4+2+2,9+5,435+0,55+1,9+2,5)*0,6282 |  | 15.7238 | [7 empty] | 607:(3,735+3,01+2,1+0,4+0,1+0,4+2+2,9+5,435+0,55+1,9+2,5)*0,6282 | [7 empty] | 0
|  | odečtení otvorů: |  | 0 | [7 empty] | odečtení otvorů: | [7 empty] | 607:(3,735+3,01+2,1+0,4+0,1+0,4+2+2,9+5,435+0,55+1,9+2,5)*0,6282
|  |  |  | 0 | [15 empty] | odečtení otvorů:
|  |  |  | 0 | [15 empty] | 0
|  | -0,9*0,6282 |  | -0.5654 | [7 empty] | -0,9*0,6282 | [7 empty] | 0
|  | 612:(3,86+3,86+3,585+3,585)*0,6282 |  | 9.3539 | [7 empty] | 612:(3,86+3,86+3,585+3,585)*0,6282 | [7 empty] | -0,9*0,6282
|  | odečtení otvorů:-0,9*0,6282 |  | -0.5654 | [7 empty] | odečtení otvorů:-0,9*0,6282 | [7 empty] | 612:(3,86+3,86+3,585+3,585)*0,6282
|  |  |  | 0 | [15 empty] | odečtení otvorů:-0,9*0,6282
|  |  |  | 0 | [15 empty] | 0
|  | 613:(3,2+3,2+3,86+3,86)*0,6282 |  | 8.8702 | [7 empty] | 613:(3,2+3,2+3,86+3,86)*0,6282 | [7 empty] | 0
|  | odečtení otvorů: |  | 0 | [7 empty] | odečtení otvorů: | [7 empty] | 613:(3,2+3,2+3,86+3,86)*0,6282
|  | -0,9*0,6282 |  | -0.5654 | [7 empty] | -0,9*0,6282 | [7 empty] | odečtení otvorů:
|  | 614:(3,63+1,1+6,585+6,585)*0,6282 |  | 11.2448 | [7 empty] | 614:(3,63+1,1+6,585+6,585)*0,6282 | [7 empty] | -0,9*0,6282
|  | obklady u linky :1,8*0,6282 |  | 1.1308 | [7 empty] | obklady u linky :1,8*0,6282 | [7 empty] | 614:(3,63+1,1+6,585+6,585)*0,6282
|  | odečtení otvorů: |  | 0 | [7 empty] | odečtení otvorů: | [7 empty] | obklady u linky :1,8*0,6282
|  |  |  | 0 | [15 empty] | odečtení otvorů:
|  | -0,9*0,6282 |  | -0.5654 | [7 empty] | -0,9*0,6282 | [7 empty] | 0
|  | 617:(3,28+3,28+3,75+3,75)*0,6282 |  | 8.8325 | [7 empty] | 617:(3,28+3,28+3,75+3,75)*0,6282 | [7 empty] | -0,9*0,6282
|  | odečtení otvorů: |  | 0 | [7 empty] | odečtení otvorů: | [7 empty] | 617:(3,28+3,28+3,75+3,75)*0,6282
|  |  |  | 0 | [15 empty] | odečtení otvorů:
|  | -0,9*0,6282 |  | -0.5654 | [7 empty] | -0,9*0,6282 | [7 empty] | 0
|  | 619:(3,48+6,5+4,5+0,6)*0,6282 |  | 9.4733 | [7 empty] | 619:(3,48+6,5+4,5+0,6)*0,6282 | [7 empty] | -0,9*0,6282
|  | obklady u linky :(3,1+2,1)*0,6282 |  | 3.2666 | [7 empty] | obklady u linky :(3,1+2,1)*0,6282 | [7 empty] | 619:(3,48+6,5+4,5+0,6)*0,6282
|  | odečtení otvorů: |  | 0 | [7 empty] | odečtení otvorů: | [7 empty] | obklady u linky :(3,1+2,1)*0,6282
|  |  |  | 0 | [15 empty] | odečtení otvorů:
|  | -0,9*0,6282 |  | -0.5654 | [7 empty] | -0,9*0,6282 | [7 empty] | 0
|  | 624:(3,745+3,745+3,8+3,8)*0,6282 |  | 9.4795 | [7 empty] | 624:(3,745+3,745+3,8+3,8)*0,6282 | [7 empty] | -0,9*0,6282
|  | odečtení otvorů: |  | 0 | [7 empty] | odečtení otvorů: | [7 empty] | 624:(3,745+3,745+3,8+3,8)*0,6282
|  | -0,9*0,6282 |  | -0.5654 | [7 empty] | -0,9*0,6282 | [7 empty] | odečtení otvorů:
|  | 625:(3,8+3,8+3,65+3,65)*0,6282 |  | 9.3602 | [7 empty] | 625:(3,8+3,8+3,65+3,65)*0,6282 | [7 empty] | -0,9*0,6282
|  | odečtení otvorů:-0,9*0,6282 |  | -0.5654 | [7 empty] | odečtení otvorů:-0,9*0,6282 | [7 empty] | 625:(3,8+3,8+3,65+3,65)*0,6282
|  |  |  | 0 | [15 empty] | odečtení otvorů:-0,9*0,6282
|  | 626:(5,5+5,235+5,5+1,9+2,25+2,05+0,6+0,6+0,1+0,1+0,4+0,4)*0,6282 |  | 15.4757 | [7 empty] | 626:(5,5+5,235+5,5+1,9+2,25+2,05+0,6+0,6+0,1+0,1+0,4+0,4)*0,6282 | [7 empty] | 0
|  | obklad u linky :3,5*0,6282 |  | 2.1987 | [7 empty] | obklad u linky :3,5*0,6282 | [7 empty] | 626:(5,5+5,235+5,5+1,9+2,25+2,05+0,6+0,6+0,1+0,1+0,4+0,4)*0,6282
|  | odečtení otvorů: |  | 0 | [7 empty] | odečtení otvorů: | [7 empty] | obklad u linky :3,5*0,6282
86 | 776521200RV1 | Lepení povlakových podlah z dílců PVC a CV (vinyl) včetně vinylové podlahoviny tl. 2 mm | m2 | 113.7042 |  | 0 | 0.00407 | 0.46278 | 0 | 0 | [5 empty] | 1 | 7 | 7 | 0 |  | 1 | 7 | 2
|  | P10:181*0,6282 |  | 113.7042 | [7 empty] | P10:181*0,6282 | [7 empty] | Lepení povlakových podlah z dílců PVC a CV (vinyl) včetně vinylové podlahoviny tl. 2 mm
87 | 776996110R00 | Napuštění povlakových podlah pastou | m2 | 113.7042 |  | 0 | 3e-05 | 0.0034111 | 0 | 0 | [5 empty] | 1 | 7 | 7 | 0 |  | 1 | 7 | 2
|  | 181*0,6282 |  | 113.7042 | [7 empty] | 181*0,6282 | [7 empty] | Napuštění povlakových podlah pastou
88 | 998776103R00 | Přesun hmot pro podlahy povlakové, výšky do 24 m | t | 0.4749 |  | 0 | 0 | 0 |  | 0 | [5 empty] | 12 | 0 | 146 | 0 |  | 12 | 0 | 2
|  | 0,7559*0,6282 |  | 0.4749 | [7 empty] | 0,7559*0,6282 | [7 empty] | Přesun hmot pro podlahy povlakové, výšky do 24 m
y | 776 | Podlahy povlakové |  |  |  | 0 |  | 0.47484 |  | 0 |  |  | 0 | 0.47484 | 0
x | 781 | Obklady keramické
89 | 781101210R00 | Penetrace podkladu pod obklady | m2 | 49.7406 |  | 0 | 0.00021 | 0.010446 | 0 | 0 | [5 empty] | 1 | 7 | 7 | 0 |  | 1 | 7 | 2
|  | 606(koupelna):(2,05+2,05+2,425+2,425)*2*0,6282 |  | 11.2448 | [7 empty] | 606(koupelna):(2,05+2,05+2,425+2,425)*2*0,6282 | [7 empty] | Penetrace podkladu pod obklady
|  | odečtení otvorů:-1,8*1,5*0,6282 |  | -1.6961 | [7 empty] | odečtení otvorů:-1,8*1,5*0,6282 | [7 empty] | 606(koupelna):(2,05+2,05+2,425+2,425)*2*0,6282
|  | -0,8*2,02*0,6282 |  | -1.0152 | [7 empty] | -0,8*2,02*0,6282 | [7 empty] | odečtení otvorů:-1,8*1,5*0,6282
|  | 607 kuchyňská linka:3,585*0,7*0,6282 |  | 1.5765 | [7 empty] | 607 kuchyňská linka:3,585*0,7*0,6282 | [7 empty] | -0,8*2,02*0,6282
|  | 610(koupelna):(2,61+2,61+2,2+2,2)*2*0,6282 |  | 12.0866 | [7 empty] | 610(koupelna):(2,61+2,61+2,2+2,2)*2*0,6282 | [7 empty] | 607 kuchyňská linka:3,585*0,7*0,6282
|  | odečtení otvorů:-0,8*2,02*0,6282 |  | -1.0152 | [7 empty] | odečtení otvorů:-0,8*2,02*0,6282 | [7 empty] | 610(koupelna):(2,61+2,61+2,2+2,2)*2*0,6282
|  | -0,9*1,5*0,6282 |  | -0.8481 | [7 empty] | -0,9*1,5*0,6282 | [7 empty] | odečtení otvorů:-0,8*2,02*0,6282
|  | 611 (wc):(1,3+1,3+1,3+1,3)*1,4*0,6282 |  | 4.5733 | [7 empty] | 611 (wc):(1,3+1,3+1,3+1,3)*1,4*0,6282 | [7 empty] | -0,9*1,5*0,6282
|  |  |  | 0 | [15 empty] | 611 (wc):(1,3+1,3+1,3+1,3)*1,4*0,6282
|  | 618(koupelna):(2+2+2+2)*2*0,6282 |  | 10.0512 | [7 empty] | 618(koupelna):(2+2+2+2)*2*0,6282 | [7 empty] | 0
|  | odečtení otvorů:-0,8*2,02*0,6282 |  | -1.0152 | [7 empty] | odečtení otvorů:-0,8*2,02*0,6282 | [7 empty] | 618(koupelna):(2+2+2+2)*2*0,6282
|  | 622(koupelna):(2,76+1,7+2,76+1,7)*2*0,6282 |  | 11.2071 | [7 empty] | 622(koupelna):(2,76+1,7+2,76+1,7)*2*0,6282 | [7 empty] | odečtení otvorů:-0,8*2,02*0,6282
|  | 623(wc):(1,2+1,2+1,41+1,41)*1,4*0,6282 |  | 4.5909 | [7 empty] | 623(wc):(1,2+1,2+1,41+1,41)*1,4*0,6282 | [7 empty] | 622(koupelna):(2,76+1,7+2,76+1,7)*2*0,6282
90 | 781111115R00 | Otvor v obkladačce diamant.korunkou prům.do 30 mm | kus | 31.41 |  | 0 | 0 | 0 | 0 | 0 | [5 empty] | 1 | 7 | 7 | 0 |  | 1 | 7 | 2
|  | předpoklad | [8 empty] | předpoklad
|  | 50*0,6282 |  | 31.41 | [7 empty] | 50*0,6282 | [7 empty] | předpoklad
91 | 781111116R00 | Otvor v obkladačce diamant.korunkou prům.do 90 mm | kus | 12.564 |  | 0 | 0 | 0 | 0 | 0 | [5 empty] | 1 | 7 | 7 | 0 |  | 1 | 7 | 2
|  | předpoklad | [8 empty] | předpoklad
|  | 20*0,6282 |  | 12.564 | [7 empty] | 20*0,6282 | [7 empty] | předpoklad
92 | 781111131R00 | Vyplnění dilatačních spár tmelem | m | 26.2022 |  | 0 | 0 | 0 | 0 | 0 | [5 empty] | 1 | 7 | 7 | 0 |  | 1 | 7 | 2
|  | 606(koupelna):(2,05+2,05+2,425+2,425)*0,6282 |  | 5.6224 | [7 empty] | 606(koupelna):(2,05+2,05+2,425+2,425)*0,6282 | [7 empty] | Vyplnění dilatačních spár tmelem
|  | odečtení otvorů:-1,8*0,6282 |  | -1.1308 | [7 empty] | odečtení otvorů:-1,8*0,6282 | [7 empty] | 606(koupelna):(2,05+2,05+2,425+2,425)*0,6282
|  | -0,8*0,6282 |  | -0.5026 | [7 empty] | -0,8*0,6282 | [7 empty] | odečtení otvorů:-1,8*0,6282
|  |  |  | 0 | [15 empty] | -0,8*0,6282
|  | 610(koupelna):(2,61+2,61+2,2+2,2)*0,6282 |  | 6.0433 | [7 empty] | 610(koupelna):(2,61+2,61+2,2+2,2)*0,6282 | [7 empty] | 0
|  | odečtení otvorů:-0,8*0,6282 |  | -0.5026 | [7 empty] | odečtení otvorů:-0,8*0,6282 | [7 empty] | 610(koupelna):(2,61+2,61+2,2+2,2)*0,6282
|  |  |  | 0 | [15 empty] | odečtení otvorů:-0,8*0,6282
|  | 611 (wc):(1,3+1,3+1,3+1,3)*0,6282 |  | 3.2666 | [7 empty] | 611 (wc):(1,3+1,3+1,3+1,3)*0,6282 | [7 empty] | 0
|  |  |  | 0 | [15 empty] | 611 (wc):(1,3+1,3+1,3+1,3)*0,6282
|  | 618(koupelna):(2+2+2+2)*0,6282 |  | 5.0256 | [7 empty] | 618(koupelna):(2+2+2+2)*0,6282 | [7 empty] | 0
|  | odečtení otvorů:-0,8*0,6282 |  | -0.5026 | [7 empty] | odečtení otvorů:-0,8*0,6282 | [7 empty] | 618(koupelna):(2+2+2+2)*0,6282
|  | 622(koupelna):(2,76+1,7+2,76+1,7)*0,6282 |  | 5.6035 | [7 empty] | 622(koupelna):(2,76+1,7+2,76+1,7)*0,6282 | [7 empty] | odečtení otvorů:-0,8*0,6282
|  | 623(wc):(1,2+1,2+1,41+1,41)*0,6282 |  | 3.2792 | [7 empty] | 623(wc):(1,2+1,2+1,41+1,41)*0,6282 | [7 empty] | 622(koupelna):(2,76+1,7+2,76+1,7)*0,6282
93 | 781475120R00 | Obklad vnitřní stěn keramický, do tmele | m2 | 50.0924 |  | 0 | 0.00535 | 0.26799 | 0 | 0 | [5 empty] | 1 | 7 | 7 | 0 |  | 1 | 7 | 2
|  | dopřesněno dle požadavků investora | [8 empty] | dopřesněno dle požadavků investora
|  | 606(koupelna):(2,05+2,05+2,425+2,425)*2*0,6282 |  | 11.2448 | [7 empty] | 606(koupelna):(2,05+2,05+2,425+2,425)*2*0,6282 | [7 empty] | dopřesněno dle požadavků investora
|  | odečtení otvorů:-1,8*1,5*0,6282 |  | -1.6961 | [7 empty] | odečtení otvorů:-1,8*1,5*0,6282 | [7 empty] | 606(koupelna):(2,05+2,05+2,425+2,425)*2*0,6282
|  | -0,8*2,02*0,6282 |  | -1.0152 | [7 empty] | -0,8*2,02*0,6282 | [7 empty] | odečtení otvorů:-1,8*1,5*0,6282
|  | 607 kuchyňská linka:3,585*0,7*0,6282 |  | 1.5765 | [7 empty] | 607 kuchyňská linka:3,585*0,7*0,6282 | [7 empty] | -0,8*2,02*0,6282
|  | 610(koupelna):(2,61+2,61+2,2+2,2)*2*0,6282 |  | 12.0866 | [7 empty] | 610(koupelna):(2,61+2,61+2,2+2,2)*2*0,6282 | [7 empty] | 607 kuchyňská linka:3,585*0,7*0,6282
|  | odečtení otvorů:-0,8*2,02*0,6282 |  | -1.0152 | [7 empty] | odečtení otvorů:-0,8*2,02*0,6282 | [7 empty] | 610(koupelna):(2,61+2,61+2,2+2,2)*2*0,6282
|  | -0,9*1,5*0,6282 |  | -0.8481 | [7 empty] | -0,9*1,5*0,6282 | [7 empty] | odečtení otvorů:-0,8*2,02*0,6282
|  | 611 (wc):(1,3+1,3+1,3+1,3)*1,4*0,6282 |  | 4.5733 | [7 empty] | 611 (wc):(1,3+1,3+1,3+1,3)*1,4*0,6282 | [7 empty] | -0,9*1,5*0,6282
|  |  |  | 0 | [15 empty] | 611 (wc):(1,3+1,3+1,3+1,3)*1,4*0,6282
|  | 618(koupelna):(2+2+2+2)*2*0,6282 |  | 10.0512 | [7 empty] | 618(koupelna):(2+2+2+2)*2*0,6282 | [7 empty] | 0
|  | odečtení otvorů:-0,8*2,02*0,6282 |  | -1.0152 | [7 empty] | odečtení otvorů:-0,8*2,02*0,6282 | [7 empty] | 618(koupelna):(2+2+2+2)*2*0,6282
|  | 622(koupelna):(2,76+1,7+2,76+1,7)*2*0,6282 |  | 11.2071 | [7 empty] | 622(koupelna):(2,76+1,7+2,76+1,7)*2*0,6282 | [7 empty] | odečtení otvorů:-0,8*2,02*0,6282
|  | 623(wc):(1,2+1,2+1,41+1,41)*1,4*0,6282 |  | 4.5909 | [7 empty] | 623(wc):(1,2+1,2+1,41+1,41)*1,4*0,6282 | [7 empty] | 622(koupelna):(2,76+1,7+2,76+1,7)*2*0,6282
|  | obklad parapetů předpokak : |  | 0 | [7 empty] | obklad parapetů předpokak : | [7 empty] | 623(wc):(1,2+1,2+1,41+1,41)*1,4*0,6282
|  | 606,622:0,4*0,7*2*0,6282 |  | 0.3518 | [7 empty] | 606,622:0,4*0,7*2*0,6282 | [7 empty] | obklad parapetů předpokak :
94 | 998781103R00 | Přesun hmot pro obklady keramické, výšky do 24 m | t | 1.3207 |  | 0 | 0 | 0 |  | 0 | [5 empty] | 12 | 0 | 153 | 0 |  | 12 | 0 | 2
|  | 2,1024*0,6282 |  | 1.3207 | [7 empty] | 2,1024*0,6282 | [7 empty] | Přesun hmot pro obklady keramické, výšky do 24 m
95 | 597813746R | Obkládačka 20x60 | m2 | 53.6443 |  | 0 | 0.01943 | 1.0423 |  | 0 | [5 empty] | 3 | 1 | 597813746R | 0 |  | 3 | 1 | 2
|  | dopřesněno dle požadavků investora | [8 empty] | dopřesněno dle požadavků investora
|  | 80*1,06*0,6282 |  | 53.2714 | [7 empty] | 80*1,06*0,6282 | [7 empty] | dopřesněno dle požadavků investora
|  | 0,4*0,7*2*1,06*0,6282 |  | 0.3729 | [7 empty] | 0,4*0,7*2*1,06*0,6282 | [7 empty] | 80*1,06*0,6282
y | 781 | Obklady keramické |  |  |  | 0 |  | 1.3207 |  | 0 |  |  | 0 | 1.3207 | 0
x | 784 | Malby
96 | 784195112R00 | Malba, bílá, bez penetrace, 2 x | m2 | 538.5923 |  | 0 | 0.00014 | 0.075403 | 0 | 0 | [5 empty] | 1 | 7 | 7 | 0 |  | 1 | 7 | 2
|  | 601:(1,4+7+1,4+1,7+4+4,45+4+2,3+2,3+2,3+2,3)*2,7*0,6282 |  | 56.227 | [7 empty] | 601:(1,4+7+1,4+1,7+4+4,45+4+2,3+2,3+2,3+2,3)*2,7*0,6282 | [7 empty] | Malba, bílá, bez penetrace, 2 x
|  | 602:(8+8+1,4+1,4)*2,7*0,6282 |  | 31.8874 | [7 empty] | 602:(8+8+1,4+1,4)*2,7*0,6282 | [7 empty] | 601:(1,4+7+1,4+1,7+4+4,45+4+2,3+2,3+2,3+2,3)*2,7*0,6282
|  | 603 výtah: |  | 0 | [7 empty] | 603 výtah: | [7 empty] | 602:(8+8+1,4+1,4)*2,7*0,6282
|  | 604:(1,57+1,57+2,5+2,5)*2,7*0,6282 |  | 13.8066 | [7 empty] | 604:(1,57+1,57+2,5+2,5)*2,7*0,6282 | [7 empty] | 603 výtah:
|  | 605:(3,735+3,735+3,285+3,285)*2,7*0,6282 |  | 23.8138 | [7 empty] | 605:(3,735+3,735+3,285+3,285)*2,7*0,6282 | [7 empty] | 604:(1,57+1,57+2,5+2,5)*2,7*0,6282
|  | 606(koupelna):(2,05+2,05+2,425+2,425)*0,7*0,6282 |  | 3.9357 | [7 empty] | 606(koupelna):(2,05+2,05+2,425+2,425)*0,7*0,6282 | [7 empty] | 605:(3,735+3,735+3,285+3,285)*2,7*0,6282
|  | 607:(3,735+3,01+2,1+0,4+0,1+0,4+2+2,9+5,435+0,55+1,9+2,5)*2,7*0,6282 |  | 42.4544 | [7 empty] | 607:(3,735+3,01+2,1+0,4+0,1+0,4+2+2,9+5,435+0,55+1,9+2,5)*2,7*0,6282 | [7 empty] | 606(koupelna):(2,05+2,05+2,425+2,425)*0,7*0,6282
|  | 607 kuchyňská linka:3,585*2*0,6282 |  | 4.5042 | [7 empty] | 607 kuchyňská linka:3,585*2*0,6282 | [7 empty] | 607:(3,735+3,01+2,1+0,4+0,1+0,4+2+2,9+5,435+0,55+1,9+2,5)*2,7*0,6282
|  | 609:(2,61+4,8+1,5+0,5+1,5+1,5+1,5+2,8)*2,7*0,6282 |  | 28.3425 | [7 empty] | 609:(2,61+4,8+1,5+0,5+1,5+1,5+1,5+2,8)*2,7*0,6282 | [7 empty] | 607 kuchyňská linka:3,585*2*0,6282
|  | 610(koupelna):(2,61+2,61+2,2+2,2)*0,7*0,6282 |  | 4.2303 | [7 empty] | 610(koupelna):(2,61+2,61+2,2+2,2)*0,7*0,6282 | [7 empty] | 609:(2,61+4,8+1,5+0,5+1,5+1,5+1,5+2,8)*2,7*0,6282
|  | 611 (wc):(1,3+1,3+1,3+1,3)*1,3*0,6282 |  | 4.2466 | [7 empty] | 611 (wc):(1,3+1,3+1,3+1,3)*1,3*0,6282 | [7 empty] | 610(koupelna):(2,61+2,61+2,2+2,2)*0,7*0,6282
|  | 612:(3,86+3,86+3,585+3,585)*2,7*0,6282 |  | 25.2555 | [7 empty] | 612:(3,86+3,86+3,585+3,585)*2,7*0,6282 | [7 empty] | 611 (wc):(1,3+1,3+1,3+1,3)*1,3*0,6282
|  | 613:(3,2+3,2+3,86+3,86)*2,7*0,6282 |  | 23.9495 | [7 empty] | 613:(3,2+3,2+3,86+3,86)*2,7*0,6282 | [7 empty] | 612:(3,86+3,86+3,585+3,585)*2,7*0,6282
|  | 614:(3,63+1,1+6,585+6,585)*2,7*0,6282 |  | 30.3609 | [7 empty] | 614:(3,63+1,1+6,585+6,585)*2,7*0,6282 | [7 empty] | 613:(3,2+3,2+3,86+3,86)*2,7*0,6282
|  | obklady u linky :1,8*2*0,6282 |  | 2.2615 | [7 empty] | obklady u linky :1,8*2*0,6282 | [7 empty] | 614:(3,63+1,1+6,585+6,585)*2,7*0,6282
|  | 616:(3,2+3,8+1,1+2,1+2,1+1,7)*2,7*0,6282 |  | 23.746 | [7 empty] | 616:(3,2+3,8+1,1+2,1+2,1+1,7)*2,7*0,6282 | [7 empty] | obklady u linky :1,8*2*0,6282
|  | 617:(3,28+3,28+3,75+3,75)*2,7*0,6282 |  | 23.8477 | [7 empty] | 617:(3,28+3,28+3,75+3,75)*2,7*0,6282 | [7 empty] | 616:(3,2+3,8+1,1+2,1+2,1+1,7)*2,7*0,6282
|  | 618(koupelna):(2+2+2+2)*0,7*0,6282 |  | 3.5179 | [7 empty] | 618(koupelna):(2+2+2+2)*0,7*0,6282 | [7 empty] | 617:(3,28+3,28+3,75+3,75)*2,7*0,6282
|  | 619:(3,48+6,5+4,5+0,6)*2,7*0,6282 |  | 25.5778 | [7 empty] | 619:(3,48+6,5+4,5+0,6)*2,7*0,6282 | [7 empty] | 618(koupelna):(2+2+2+2)*0,7*0,6282
|  | obklady u linky :(3,1+2,1)*2*0,6282 |  | 6.5333 | [7 empty] | obklady u linky :(3,1+2,1)*2*0,6282 | [7 empty] | 619:(3,48+6,5+4,5+0,6)*2,7*0,6282
|  | 621:(1,4+0,6+1,4+1,2+1,3+2,3+1,6+4,025)*2,7*0,6282 |  | 23.4491 | [7 empty] | 621:(1,4+0,6+1,4+1,2+1,3+2,3+1,6+4,025)*2,7*0,6282 | [7 empty] | obklady u linky :(3,1+2,1)*2*0,6282
|  | 622(koupelna):(2,76+1,7+2,76+1,7)*0,7*0,6282 |  | 3.9225 | [7 empty] | 622(koupelna):(2,76+1,7+2,76+1,7)*0,7*0,6282 | [7 empty] | 621:(1,4+0,6+1,4+1,2+1,3+2,3+1,6+4,025)*2,7*0,6282
|  | 623(wc):(1,2+1,2+1,41+1,41)*1,3*0,6282 |  | 4.263 | [7 empty] | 623(wc):(1,2+1,2+1,41+1,41)*1,3*0,6282 | [7 empty] | 622(koupelna):(2,76+1,7+2,76+1,7)*0,7*0,6282
|  | 624:(3,745+3,745+3,8+3,8)*2,7*0,6282 |  | 25.5948 | [7 empty] | 624:(3,745+3,745+3,8+3,8)*2,7*0,6282 | [7 empty] | 623(wc):(1,2+1,2+1,41+1,41)*1,3*0,6282
|  | 625:(3,8+3,8+3,65+3,65)*2,7*0,6282 |  | 25.2725 | [7 empty] | 625:(3,8+3,8+3,65+3,65)*2,7*0,6282 | [7 empty] | 624:(3,745+3,745+3,8+3,8)*2,7*0,6282
|  | 626:(5,5+5,235+5,5+1,9+2,25+2,05+0,6+0,6+0,1+0,1+0,4+0,4)*2,7*0,6282 |  | 41.7844 | [7 empty] | 626:(5,5+5,235+5,5+1,9+2,25+2,05+0,6+0,6+0,1+0,1+0,4+0,4)*2,7*0,6282 | [7 empty] | 625:(3,8+3,8+3,65+3,65)*2,7*0,6282
|  | obklad u linky :3,5*2*0,6282 |  | 4.3974 | [7 empty] | obklad u linky :3,5*2*0,6282 | [7 empty] | 626:(5,5+5,235+5,5+1,9+2,25+2,05+0,6+0,6+0,1+0,1+0,4+0,4)*2,7*0,6282
|  | stropy :50*0,6282 |  | 31.41 | [7 empty] | stropy :50*0,6282 | [7 empty] | obklad u linky :3,5*2*0,6282
97 | 784R0012 | Malba sádrokartonových konstrukcí se strukturou štuku | m2 | 148.3808 |  | 0 | 0.00073 | 0.10832 |  | 0 | [5 empty] | 12 | 0 | 172 | 0 |  | 12 | 0 | 2
|  | 604:3,8*0,6282 |  | 2.3872 | [7 empty] | 604:3,8*0,6282 | [7 empty] | Malba sádrokartonových konstrukcí se strukturou štuku
|  | 605:12,3*0,6282 |  | 7.7269 | [7 empty] | 605:12,3*0,6282 | [7 empty] | 604:3,8*0,6282
|  | 607:28*0,6282 |  | 17.5896 | [7 empty] | 607:28*0,6282 | [7 empty] | 605:12,3*0,6282
|  | 609:10*0,6282 |  | 6.282 | [7 empty] | 609:10*0,6282 | [7 empty] | 607:28*0,6282
|  | 612:13,8*0,6282 |  | 8.6692 | [7 empty] | 612:13,8*0,6282 | [7 empty] | 609:10*0,6282
|  | 613:12,4*0,6282 |  | 7.7897 | [7 empty] | 613:12,4*0,6282 | [7 empty] | 612:13,8*0,6282
|  | 614:23,4*0,6282 |  | 14.6999 | [7 empty] | 614:23,4*0,6282 | [7 empty] | 613:12,4*0,6282
|  | 616:7,8*0,6282 |  | 4.9 | [7 empty] | 616:7,8*0,6282 | [7 empty] | 614:23,4*0,6282
|  | 617:12,3*0,6282 |  | 7.7269 | [7 empty] | 617:12,3*0,6282 | [7 empty] | 616:7,8*0,6282
|  | 619:22,1*0,6282 |  | 13.8832 | [7 empty] | 619:22,1*0,6282 | [7 empty] | 617:12,3*0,6282
|  | 621:7,6*0,6282 |  | 4.7743 | [7 empty] | 621:7,6*0,6282 | [7 empty] | 619:22,1*0,6282
|  | 624:14,1*0,6282 |  | 8.8576 | [7 empty] | 624:14,1*0,6282 | [7 empty] | 621:7,6*0,6282
|  | 625:13,9*0,6282 |  | 8.732 | [7 empty] | 625:13,9*0,6282 | [7 empty] | 624:14,1*0,6282
|  | 626:28,7*0,6282 |  | 18.0293 | [7 empty] | 626:28,7*0,6282 | [7 empty] | 625:13,9*0,6282
|  | 601:26*0,6282 |  | 16.3332 | [7 empty] | 601:26*0,6282 | [7 empty] | 626:28,7*0,6282
|  | 602: |  | 0 | [7 empty] | 602:00 | [7 empty] | 601:26*0,6282
y | 784 | Malby |  |  |  | 0 |  | 0.18372 |  | 0 |  |  | 0 | 0.18372 | 0
z | Celkem za objekt |  |  |  |  | 0 |  | 251.5462 |  | 0

## 01 114
Položkové zadání
STAVEBNÍ OBJEKT (SO) |  |  | 01 Stavební část
Rozpočet (část objektu) |  |  | 114 6NP NEZPŮSOBILÉ
P.č. | Číslo položky | Název položky | MJ | množství | cena / MJ | celkem (Kč) | Jednotková hmotnost | Celková hmotnost | Jednotková dem.hmot. | Celková dem.hmot.
x | 3 | Svislé a kompletní konstrukce
1 | 311112120RT3 | Stěna z tvárnic ztraceného bednění, tl. 20 cm zalití tvárnic betonem C 20/25 | m2 | 12.9386 | 0 | 0 | 0.50065 | 6.4777 | 0 | 0 | [5 empty] | 1 | 1 | 1 | 0 |  | 1 | 1 | 1
|  | výztuž je v rozpočtu základů | [8 empty] | výztuž je v rozpočtu základů
|  | 4*2,3*4*0,3718 |  | 13.6822 | [7 empty] | 4*2,3*4*0,3718 | [7 empty] | výztuž je v rozpočtu základů
|  | odečtení otvoru :-2*0,3718 |  | -0.7436 | [7 empty] | odečtení otvoru :-2*0,3718 | [7 empty] | 4*2,3*4*0,3718
2 | 311238137R00 | Zdivo 30 na MC 10, tl.300 mm | m2 | 21.3343 | 0 | 0 | 0.33694 | 7.1884 | 0 | 0 | [5 empty] | 1 | 1 | 1 | 0 |  | 1 | 1 | 1
|  | cihelné broušené tvarovky na tlouštku zdiva 300mm, rozměr 247/300/249 mm, P15 na MC 10 MPa (tenkovrstvou maltu). | [8 empty] | cihelné broušené tvarovky na tlouštku zdiva 300mm, rozměr 247/300/249 mm, P15 na MC 10 MPa (tenkovrstvou maltu).
|  | Součinitel tepelné vodivosti bez omítek (?) 0,175 W/mK | [8 empty] | Součinitel tepelné vodivosti bez omítek (?) 0,175 W/mK
|  | 625:6*3*0,3718 |  | 6.6924 | [7 empty] | 625:6*3*0,3718 | [7 empty] | Součinitel tepelné vodivosti bez omítek (?) 0,175 W/mK
|  | odečtení otvoru:-0,9*2,02*0,3718 |  | -0.6759 | [7 empty] | odečtení otvoru:-0,9*2,02*0,3718 | [7 empty] | 625:6*3*0,3718
|  | 619:4,5*3*0,3718 |  | 5.0193 | [7 empty] | 619:4,5*3*0,3718 | [7 empty] | odečtení otvoru:-0,9*2,02*0,3718
|  | odečtení otvoru:-0,9*2,02*0,3718 |  | -0.6759 | [7 empty] | odečtení otvoru:-0,9*2,02*0,3718 | [7 empty] | 619:4,5*3*0,3718
|  | 614:6,585*3*0,3718 |  | 7.3449 | [7 empty] | 614:6,585*3*0,3718 | [7 empty] | odečtení otvoru:-0,9*2,02*0,3718
|  | odečtení otvoru:-0,9*2,02*0,3718 |  | -0.6759 | [7 empty] | odečtení otvoru:-0,9*2,02*0,3718 | [7 empty] | 614:6,585*3*0,3718
|  | 612:3,86*3*0,3718 |  | 4.3054 | [7 empty] | 612:3,86*3*0,3718 | [7 empty] | odečtení otvoru:-0,9*2,02*0,3718
3 | 311238138R00 | Zdivo 25 AKU Z P15 na MC 10, tl.250 mm | m2 | 0.6135 | 0 | 0 | 0.29018 | 0.17803 | 0 | 0 | [5 empty] | 1 | 1 | 1 | 0 |  | 1 | 1 | 1
|  | Broušený akustický cihelný blok pro tl. stěny 25 cm na maltu pro tenké spáry, rozměr 247/190/249 mm, P 15 | [8 empty] | Broušený akustický cihelný blok pro tl. stěny 25 cm na maltu pro tenké spáry, rozměr 247/190/249 mm, P 15
|  | Vážená laboratorní neprůzvučnost Rw= 49 (-2; -6) dB při tloušťce stěny 25 mm a plošné hmotnosti zdiva včetně omítek tl. 10 mm 258 kg/m2 | [8 empty] | Vážená laboratorní neprůzvučnost Rw= 49 (-2; -6) dB při tloušťce stěny 25 mm a plošné hmotnosti zdiva včetně omítek tl. 10 mm 258 kg/m2
|  | Součinitel tepelné vodivosti bez omítek (?) 0,29 W/mK | [8 empty] | Součinitel tepelné vodivosti bez omítek (?) 0,29 W/mK
|  | za hydrant:3*0,55*0,3718 |  | 0.6135 | [7 empty] | za hydrant:3*0,55*0,3718 | [7 empty] | Součinitel tepelné vodivosti bez omítek (?) 0,29 W/mK
4 | 311238236R00 | Zdivo 38 P15, tl. 380 mm | m2 | 74.986 | 0 | 0 | 0.30319 | 22.735 | 0 | 0 | [5 empty] | 1 | 1 | 1 | 0 |  | 1 | 1 | 1
|  | cihelné broušené tvarovky na tlouštku zdiva 380mm, rozměr 247/380/249 mm, P15 na MC 10 MPa (tenkovrstvou maltu). | [8 empty] | cihelné broušené tvarovky na tlouštku zdiva 380mm, rozměr 247/380/249 mm, P15 na MC 10 MPa (tenkovrstvou maltu).
|  | Součinitel tepelné vodivosti bez omítek (?) 0,108 W/mK, součinitel prostupu tepla s omítkami (U) 0,250 W/m?K. | [8 empty] | Součinitel tepelné vodivosti bez omítek (?) 0,108 W/mK, součinitel prostupu tepla s omítkami (U) 0,250 W/m?K.
|  | Obvod :(13,49+25,7+13,49+25,7)*3*0,3718 |  | 87.4251 | [7 empty] | Obvod :(13,49+25,7+13,49+25,7)*3*0,3718 | [7 empty] | Součinitel tepelné vodivosti bez omítek (?) 0,108 W/mK, součinitel prostupu tepla s omítkami (U) 0,250 W/m?K.
|  | odečtení otvorů:-2,4*1,5*2*0,3718 |  | -2.677 | [7 empty] | odečtení otvorů:-2,4*1,5*2*0,3718 | [7 empty] | Obvod :(13,49+25,7+13,49+25,7)*3*0,3718
|  | -0,9*1,5*2*0,3718 |  | -1.0039 | [7 empty] | -0,9*1,5*2*0,3718 | [7 empty] | odečtení otvorů:-2,4*1,5*2*0,3718
|  | -0,7*1,5*2*0,3718 |  | -0.7808 | [7 empty] | -0,7*1,5*2*0,3718 | [7 empty] | -0,9*1,5*2*0,3718
|  | -1,5*1,5*8*0,3718 |  | -6.6924 | [7 empty] | -1,5*1,5*8*0,3718 | [7 empty] | -0,7*1,5*2*0,3718
|  | -1,8*1,5*0,3718 |  | -1.0039 | [7 empty] | -1,8*1,5*0,3718 | [7 empty] | -1,5*1,5*8*0,3718
|  | -1,2*1,5*0,3718 |  | -0.6692 | [7 empty] | -1,2*1,5*0,3718 | [7 empty] | -1,8*1,5*0,3718
|  | -0,96*2,39*0,3718 |  | -0.8531 | [7 empty] | -0,96*2,39*0,3718 | [7 empty] | -1,2*1,5*0,3718
|  | -1,06*2,39*5*0,3718 |  | -4.7096 | [7 empty] | -1,06*2,39*5*0,3718 | [7 empty] | -0,96*2,39*0,3718
|  | parapetní zdivo :(3,4+3,4+6+1,75)*1,1*0,3718 |  | 5.9507 | [7 empty] | parapetní zdivo :(3,4+3,4+6+1,75)*1,1*0,3718 | [7 empty] | -1,06*2,39*5*0,3718
5 | 311238312R00 | Zdivo 19 AKU P15, tl. 190 mm | m2 | 43.5006 | 0 | 0 | 0.19226 | 8.3634 | 0 | 0 | [5 empty] | 1 | 1 | 1 | 0 |  | 1 | 1 | 1
|  | Broušený akustický cihelný blok pro tl. stěny 19 a 42 (dvojitá stěna) cm na maltu pro tenké spáry, rozměr 247/190/249 mm, P 15 | [8 empty] | Broušený akustický cihelný blok pro tl. stěny 19 a 42 (dvojitá stěna) cm na maltu pro tenké spáry, rozměr 247/190/249 mm, P 15
|  | Vážená laboratorní neprůzvučnost Rw= 49 (-2; -6) dB při tloušťce stěny 190 mm a plošné hmotnosti zdiva včetně omítek tl. 10 mm 208 kg/m2 | [8 empty] | Vážená laboratorní neprůzvučnost Rw= 49 (-2; -6) dB při tloušťce stěny 190 mm a plošné hmotnosti zdiva včetně omítek tl. 10 mm 208 kg/m2
|  | Součinitel tepelné vodivosti bez omítek (?) 0,29 W/mK | [8 empty] | Součinitel tepelné vodivosti bez omítek (?) 0,29 W/mK
|  | jednoduchá: |  | 0 | [7 empty] | jednoduchá: | [7 empty] | Součinitel tepelné vodivosti bez omítek (?) 0,29 W/mK
|  | 619:2*3*0,3718 |  | 2.2308 | [7 empty] | 619:2*3*0,3718 | [7 empty] | jednoduchá:
|  | 0,4*3*0,3718 |  | 0.4462 | [7 empty] | 0,4*3*0,3718 | [7 empty] | 619:2*3*0,3718
|  | 3*3*0,3718 |  | 3.3462 | [7 empty] | 3*3*0,3718 | [7 empty] | 0,4*3*0,3718
|  | sendvič : |  | 0 | [7 empty] | sendvič : | [7 empty] | 3*3*0,3718
|  | 626:6,6*3*2*0,3718 |  | 14.7233 | [7 empty] | 626:6,6*3*2*0,3718 | [7 empty] | sendvič :
|  | 619:6,6*3*2*0,3718 |  | 14.7233 | [7 empty] | 619:6,6*3*2*0,3718 | [7 empty] | 626:6,6*3*2*0,3718
|  | 610:3,6*3*2*0,3718 |  | 8.0309 | [7 empty] | 610:3,6*3*2*0,3718 | [7 empty] | 619:6,6*3*2*0,3718
6 | 317168111R00 | Překlad plochý 115x71x1000 mm | kus | 2.6026 | 0 | 0 | 0.01726 | 0.044921 | 0 | 0 | [5 empty] | 1 | 1 | 1 | 0 |  | 1 | 1 | 1
|  | 7*0,3718 |  | 2.6026 | [7 empty] | 7*0,3718 | [7 empty] | Překlad plochý 115x71x1000 mm
7 | 317168112R00 | Překlad plochý 115x71x1250 mm | kus | 2.2308 | 0 | 0 | 0.02288 | 0.051041 | 0 | 0 | [5 empty] | 1 | 1 | 1 | 0 |  | 1 | 1 | 1
|  | 6*0,3718 |  | 2.2308 | [7 empty] | 6*0,3718 | [7 empty] | Překlad plochý 115x71x1250 mm
8 | 317168121R00 | Překlad plochý 145x71x1000 mm | kus | 1.1154 | 0 | 0 | 0.01962 | 0.021884 | 0 | 0 | [5 empty] | 1 | 1 | 1 | 0 |  | 1 | 1 | 1
|  | 3*0,3718 |  | 1.1154 | [7 empty] | 3*0,3718 | [7 empty] | Překlad plochý 145x71x1000 mm
9 | 317168130R00 | Překlad 7 vysoký 70x238x1000 mm | kus | 4.8334 | 0 | 0 | 0.03637 | 0.17579 | 0 | 0 | [5 empty] | 1 | 1 | 1 | 0 |  | 1 | 1 | 1
|  | 13*0,3718 |  | 4.8334 | [7 empty] | 13*0,3718 | [7 empty] | Překlad 7 vysoký 70x238x1000 mm
10 | 317168131R00 | Překlad 7 vysoký 70x238x1250 mm | kus | 15.6156 | 0 | 0 | 0.04529 | 0.70723 | 0 | 0 | [5 empty] | 1 | 1 | 1 | 0 |  | 1 | 1 | 1
|  | 42*0,3718 |  | 15.6156 | [7 empty] | 42*0,3718 | [7 empty] | Překlad 7 vysoký 70x238x1250 mm
11 | 317168132R00 | Překlad 7 vysoký 70x238x1500 mm | kus | 1.859 | 0 | 0 | 0.05422 | 0.10079 | 0 | 0 | [5 empty] | 1 | 1 | 1 | 0 |  | 1 | 1 | 1
|  | 5*0,3718 |  | 1.859 | [7 empty] | 5*0,3718 | [7 empty] | Překlad 7 vysoký 70x238x1500 mm
12 | 317168133R00 | Překlad 7 vysoký 70x238x1750 mm | kus | 5.577 | 0 | 0 | 0.06314 | 0.35213 | 0 | 0 | [5 empty] | 1 | 1 | 1 | 0 |  | 1 | 1 | 1
|  | 15*0,3718 |  | 5.577 | [7 empty] | 15*0,3718 | [7 empty] | Překlad 7 vysoký 70x238x1750 mm
13 | 317168135R00 | Překlad 7 vysoký 70x238x2250 mm | kus | 1.859 | 0 | 0 | 0.08106 | 0.15069 | 0 | 0 | [5 empty] | 1 | 1 | 1 | 0 |  | 1 | 1 | 1
|  | 5*0,3718 |  | 1.859 | [7 empty] | 5*0,3718 | [7 empty] | Překlad 7 vysoký 70x238x2250 mm
14 | 317168138R00 | Překlad 7 vysoký 70x238x3000 mm | kus | 14.872 | 0 | 0 | 0.10784 | 1.6038 | 0 | 0 | [5 empty] | 1 | 1 | 1 | 0 |  | 1 | 1 | 1
|  | 40*0,3718 |  | 14.872 | [7 empty] | 40*0,3718 | [7 empty] | Překlad 7 vysoký 70x238x3000 mm
15 | 317321411R00 | Beton překladů železový C 25/30 | m3 | 0.1547 | 0 | 0 | 2.525 | 0.39062 | 0 | 0 | [5 empty] | 1 | 1 | 1 | 0 |  | 1 | 1 | 1
|  | 3,1*0,25*0,26*0,3718 |  | 0.0749 | [7 empty] | 3,1*0,25*0,26*0,3718 | [7 empty] | Beton překladů železový C 25/30
|  | 1,5*0,25*0,26*0,3718 |  | 0.0363 | [7 empty] | 1,5*0,25*0,26*0,3718 | [7 empty] | 3,1*0,25*0,26*0,3718
|  | 1,8*0,25*0,26*0,3718 |  | 0.0435 | [7 empty] | 1,8*0,25*0,26*0,3718 | [7 empty] | 1,5*0,25*0,26*0,3718
16 | 317351107R00 | Bednění překladů - zřízení | m2 | 0.0669 | 0 | 0 | 0.00884 | 0.0005914 | 0 | 0 | [5 empty] | 1 | 1 | 1 | 0 |  | 1 | 1 | 1
|  | překald výtahu :0,2*0,2*1,5*3*0,3718 |  | 0.0669 | [7 empty] | překald výtahu :0,2*0,2*1,5*3*0,3718 | [7 empty] | Bednění překladů - zřízení
17 | 317351108R00 | Bednění překladů - odstranění | m2 | 0.0669 | 0 | 0 | 0 | 0 | 0 | 0 | [5 empty] | 1 | 1 | 1 | 0 |  | 1 | 1 | 1
|  | 0,18*0,3718 |  | 0.0669 | [7 empty] | 0,18*0,3718 | [7 empty] | Bednění překladů - odstranění
18 | 317941123R00 | Osazení ocelových válcovaných nosníků č.14-22 | t | 0.1073 | 0 | 0 | 0.01709 | 0.0018338 | 0 | 0 | [5 empty] | 1 | 1 | 1 | 0 |  | 1 | 1 | 1
|  | 0,2887*0,3718 |  | 0.1073 | [7 empty] | 0,2887*0,3718 | [7 empty] | Osazení ocelových válcovaných nosníků č.14-22
19 | 317941125R00 | Osazení ocelových válcovaných nosníků č.22 a vyšší | t | 0.0822 | 0 | 0 | 0.01221 | 0.0010037 | 0 | 0 | [5 empty] | 1 | 1 | 1 | 0 |  | 1 | 1 | 1
|  | HEA260:0,221*0,3718 |  | 0.0822 | [7 empty] | HEA260:0,221*0,3718 | [7 empty] | Osazení ocelových válcovaných nosníků č.22 a vyšší
20 | 317998113R00 | Izolace mezi překlady polystyren tl. 80 mm | m | 10.8789 | 0 | 0 | 0.00044 | 0.0047867 | 0 | 0 | [5 empty] | 1 | 1 | 1 | 0 |  | 1 | 1 | 1
|  | 2,4*2*0,3718 |  | 1.7846 | [7 empty] | 2,4*2*0,3718 | [7 empty] | Izolace mezi překlady polystyren tl. 80 mm
|  | 0,9*2*0,3718 |  | 0.6692 | [7 empty] | 0,9*2*0,3718 | [7 empty] | 2,4*2*0,3718
|  | 0,7*2*0,3718 |  | 0.5205 | [7 empty] | 0,7*2*0,3718 | [7 empty] | 0,9*2*0,3718
|  | 1,5*8*0,3718 |  | 4.4616 | [7 empty] | 1,5*8*0,3718 | [7 empty] | 0,7*2*0,3718
|  | 1,8*0,3718 |  | 0.6692 | [7 empty] | 1,8*0,3718 | [7 empty] | 1,5*8*0,3718
|  | 1,2*0,3718 |  | 0.4462 | [7 empty] | 1,2*0,3718 | [7 empty] | 1,8*0,3718
|  | 0,96*0,3718 |  | 0.3569 | [7 empty] | 0,96*0,3718 | [7 empty] | 1,2*0,3718
|  | 1,06*5*0,3718 |  | 1.9705 | [7 empty] | 1,06*5*0,3718 | [7 empty] | 0,96*0,3718
21 | 342248140R00 | Příčky 8 na DBM, tl. 80 mm | m2 | 6.6924 | 0 | 0 | 0.07782 | 0.5208 | 0 | 0 | [5 empty] | 1 | 1 | 1 | 0 |  | 1 | 1 | 1
|  | Broušený cihelný blok pro nenosné příčky tl. 8 cm na maltu pro tenké spáry, rozměr 115/497/249 MM, P8. | [8 empty] | Broušený cihelný blok pro nenosné příčky tl. 8 cm na maltu pro tenké spáry, rozměr 115/497/249 MM, P8.
|  | 626:2,1*3*0,3718 |  | 2.3423 | [7 empty] | 626:2,1*3*0,3718 | [7 empty] | Broušený cihelný blok pro nenosné příčky tl. 8 cm na maltu pro tenké spáry, rozměr 115/497/249 MM, P8.
|  | 0,6*3*2*0,3718 |  | 1.3385 | [7 empty] | 0,6*3*2*0,3718 | [7 empty] | 626:2,1*3*0,3718
|  | 607:2,1*3*0,3718 |  | 2.3423 | [7 empty] | 607:2,1*3*0,3718 | [7 empty] | 0,6*3*2*0,3718
|  | 0,6*3*0,3718 |  | 0.6692 | [7 empty] | 0,6*3*0,3718 | [7 empty] | 607:2,1*3*0,3718
22 | 342248141R00 | Příčky 11,5 na DBM, tl. 115 mm | m2 | 44.4175 | 0 | 0 | 0.09985 | 4.4351 | 0 | 0 | [5 empty] | 1 | 1 | 1 | 0 |  | 1 | 1 | 1
|  | Broušený cihelný blok pro nenosné příčky tl. 11,5 cm na maltu pro tenké spáry, rozměr 115/497/249 MM, P8. | [8 empty] | Broušený cihelný blok pro nenosné příčky tl. 11,5 cm na maltu pro tenké spáry, rozměr 115/497/249 MM, P8.
|  | 625:3,8*3*0,3718 |  | 4.2385 | [7 empty] | 625:3,8*3*0,3718 | [7 empty] | Broušený cihelný blok pro nenosné příčky tl. 11,5 cm na maltu pro tenké spáry, rozměr 115/497/249 MM, P8.
|  | 626:5,235*3*0,3718 |  | 5.8391 | [7 empty] | 626:5,235*3*0,3718 | [7 empty] | 625:3,8*3*0,3718
|  | odečtení otvorů :-0,9*2,02*0,3718 |  | -0.6759 | [7 empty] | odečtení otvorů :-0,9*2,02*0,3718 | [7 empty] | 626:5,235*3*0,3718
|  | 623:1,215*3*2*0,3718 |  | 2.7104 | [7 empty] | 623:1,215*3*2*0,3718 | [7 empty] | odečtení otvorů :-0,9*2,02*0,3718
|  | 2,3*3*0,3718 |  | 2.5654 | [7 empty] | 2,3*3*0,3718 | [7 empty] | 623:1,215*3*2*0,3718
|  | odečtení otvorů :-0,8*2,02*0,3718 |  | -0.6008 | [7 empty] | odečtení otvorů :-0,8*2,02*0,3718 | [7 empty] | 2,3*3*0,3718
|  | 622:2,76*3*0,3718 |  | 3.0785 | [7 empty] | 622:2,76*3*0,3718 | [7 empty] | odečtení otvorů :-0,8*2,02*0,3718
|  | odečtení otvorů :-0,8*2,02*0,3718 |  | -0.6008 | [7 empty] | odečtení otvorů :-0,8*2,02*0,3718 | [7 empty] | 622:2,76*3*0,3718
|  | 617:3,75*3*0,3718 |  | 4.1828 | [7 empty] | 617:3,75*3*0,3718 | [7 empty] | odečtení otvorů :-0,8*2,02*0,3718
|  | odečtení otvorů :-0,9*2,02*0,3718 |  | -0.6759 | [7 empty] | odečtení otvorů :-0,9*2,02*0,3718 | [7 empty] | 617:3,75*3*0,3718
|  | 616:2,1*3*2*0,3718 |  | 4.6847 | [7 empty] | 616:2,1*3*2*0,3718 | [7 empty] | odečtení otvorů :-0,9*2,02*0,3718
|  | odečtení otvorů :-0,8*2,02*0,3718 |  | -0.6008 | [7 empty] | odečtení otvorů :-0,8*2,02*0,3718 | [7 empty] | 616:2,1*3*2*0,3718
|  | 613:3,2*3*0,3718 |  | 3.5693 | [7 empty] | 613:3,2*3*0,3718 | [7 empty] | odečtení otvorů :-0,8*2,02*0,3718
|  | odečtení otvorů :-0,9*2,02*0,3718 |  | -0.6759 | [7 empty] | odečtení otvorů :-0,9*2,02*0,3718 | [7 empty] | 613:3,2*3*0,3718
|  | 611:1,315*3*0,3718 |  | 1.4668 | [7 empty] | 611:1,315*3*0,3718 | [7 empty] | odečtení otvorů :-0,9*2,02*0,3718
|  | 1,3*3*0,3718 |  | 1.45 | [7 empty] | 1,3*3*0,3718 | [7 empty] | 611:1,315*3*0,3718
|  | odečtení otvorů :-0,8*2,02*0,3718 |  | -0.6008 | [7 empty] | odečtení otvorů :-0,8*2,02*0,3718 | [7 empty] | 1,3*3*0,3718
|  | 610:3,6*3*0,3718 |  | 4.0154 | [7 empty] | 610:3,6*3*0,3718 | [7 empty] | odečtení otvorů :-0,8*2,02*0,3718
|  | 2,7*3*0,3718 |  | 3.0116 | [7 empty] | 2,7*3*0,3718 | [7 empty] | 610:3,6*3*0,3718
|  | odečtení otvorů :-0,8*2,02*0,3718 |  | -0.6008 | [7 empty] | odečtení otvorů :-0,8*2,02*0,3718 | [7 empty] | 2,7*3*0,3718
|  | -0,9*2,02*0,3718 |  | -0.6759 | [7 empty] | -0,9*2,02*0,3718 | [7 empty] | odečtení otvorů :-0,8*2,02*0,3718
|  | 606:3,8*3*2*0,3718 |  | 8.477 | [7 empty] | 606:3,8*3*2*0,3718 | [7 empty] | -0,9*2,02*0,3718
|  | 2,5*3*0,3718 |  | 2.7885 | [7 empty] | 2,5*3*0,3718 | [7 empty] | 606:3,8*3*2*0,3718
|  | odečtení otvorů :-0,9*2,02*2*0,3718 |  | -1.3519 | [7 empty] | odečtení otvorů :-0,9*2,02*2*0,3718 | [7 empty] | 2,5*3*0,3718
|  | -0,8*2,02*0,3718 |  | -0.6008 | [7 empty] | -0,8*2,02*0,3718 | [7 empty] | odečtení otvorů :-0,9*2,02*2*0,3718
23 | 342248144R00 | Příčky 14 na DBM, tl. 140 mm | m2 | 3.0413 | 0 | 0 | 0.12138 | 0.36915 | 0 | 0 | [5 empty] | 1 | 1 | 1 | 0 |  | 1 | 1 | 1
|  | Broušený cihelný blok pro tl. stěny 14 cm na maltu pro tenké spáry, rozměr 497/140/249 mm, P8 | [8 empty] | Broušený cihelný blok pro tl. stěny 14 cm na maltu pro tenké spáry, rozměr 497/140/249 mm, P8
|  | 602:1,4*3*0,3718 |  | 1.5616 | [7 empty] | 602:1,4*3*0,3718 | [7 empty] | Broušený cihelný blok pro tl. stěny 14 cm na maltu pro tenké spáry, rozměr 497/140/249 mm, P8
|  | odečtení otvorů :-1*2,02*0,3718 |  | -0.751 | [7 empty] | odečtení otvorů :-1*2,02*0,3718 | [7 empty] | 602:1,4*3*0,3718
|  | 618:2*3*0,3718 |  | 2.2308 | [7 empty] | 618:2*3*0,3718 | [7 empty] | odečtení otvorů :-1*2,02*0,3718
24 | 342248172R00 | Příčky 11,5 AKU, tl. 115 mm | m2 | 7.2947 | 0 | 0 | 0.12841 | 0.93671 | 0 | 0 | [5 empty] | 1 | 1 | 1 | 0 |  | 1 | 1 | 1
|  | Broušený akustický cihelný blok P+D pro tl. stěny 11,5 cm na maltu pro tenké spáry - určeno pro zdivo instalačního jádra v obytné místnosti, rozměr 497/115/249 mm, P 10, na tenkovrstvou maltu. | [8 empty] | Broušený akustický cihelný blok P+D pro tl. stěny 11,5 cm na maltu pro tenké spáry - určeno pro zdivo instalačního jádra v obytné místnosti, rozměr 497/115/249 mm, P 10, na tenkovrstvou maltu.
|  | Rw= 44 (-2; -5) dB při plošné hmot-nosti zdiva včetně jednostranné omítky tl. 15 mm 148 kg/m2 | [8 empty] | Rw= 44 (-2; -5) dB při plošné hmot-nosti zdiva včetně jednostranné omítky tl. 15 mm 148 kg/m2
|  | 610:0,685*3*0,3718 |  | 0.764 | [7 empty] | 610:0,685*3*0,3718 | [7 empty] | Rw= 44 (-2; -5) dB při plošné hmot-nosti zdiva včetně jednostranné omítky tl. 15 mm 148 kg/m2
|  | 0,55*3*0,3718 |  | 0.6135 | [7 empty] | 0,55*3*0,3718 | [7 empty] | 610:0,685*3*0,3718
|  | 607:0,55*3*0,3718 |  | 0.6135 | [7 empty] | 607:0,55*3*0,3718 | [7 empty] | 0,55*3*0,3718
|  | 0,685*3*0,3718 |  | 0.764 | [7 empty] | 0,685*3*0,3718 | [7 empty] | 607:0,55*3*0,3718
|  | 611:1,35*3*0,3718 |  | 1.5058 | [7 empty] | 611:1,35*3*0,3718 | [7 empty] | 0,685*3*0,3718
|  | 0,52*3*0,3718 |  | 0.58 | [7 empty] | 0,52*3*0,3718 | [7 empty] | 611:1,35*3*0,3718
|  | 614:0,6*3*0,3718 |  | 0.6692 | [7 empty] | 614:0,6*3*0,3718 | [7 empty] | 0,52*3*0,3718
|  | 0,6*3*0,3718 |  | 0.6692 | [7 empty] | 0,6*3*0,3718 | [7 empty] | 614:0,6*3*0,3718
|  | 606:0,5*3*0,3718 |  | 0.5577 | [7 empty] | 606:0,5*3*0,3718 | [7 empty] | 0,6*3*0,3718
|  | 0,5*3*0,3718 |  | 0.5577 | [7 empty] | 0,5*3*0,3718 | [7 empty] | 606:0,5*3*0,3718
25 | 342264051RT1 | Podhled sádrokartonový na zavěšenou ocel. konstr. desky standard tl. 12,5 mm, bez izolace | m2 | 78.1524 | 0 | 0 | 0.01215 | 0.94955 | 0 | 0 | [5 empty] | 1 | 1 | 1 | 0 |  | 1 | 1 | 1
|  | 604:3,8*0,3718 |  | 1.4128 | [7 empty] | 604:3,8*0,3718 | [7 empty] | Podhled sádrokartonový na zavěšenou ocel. konstr. desky standard tl. 12,5 mm, bez izolace
|  | 605:12,3*0,3718 |  | 4.5731 | [7 empty] | 605:12,3*0,3718 | [7 empty] | 604:3,8*0,3718
|  | 607:28*0,3718 |  | 10.4104 | [7 empty] | 607:28*0,3718 | [7 empty] | 605:12,3*0,3718
|  | 609:10*0,3718 |  | 3.718 | [7 empty] | 609:10*0,3718 | [7 empty] | 607:28*0,3718
|  | 612:13,8*0,3718 |  | 5.1308 | [7 empty] | 612:13,8*0,3718 | [7 empty] | 609:10*0,3718
|  | 613:12,4*0,3718 |  | 4.6103 | [7 empty] | 613:12,4*0,3718 | [7 empty] | 612:13,8*0,3718
|  | 614:23,4*0,3718 |  | 8.7001 | [7 empty] | 614:23,4*0,3718 | [7 empty] | 613:12,4*0,3718
|  | 616:7,8*0,3718 |  | 2.9 | [7 empty] | 616:7,8*0,3718 | [7 empty] | 614:23,4*0,3718
|  | 617:12,3*0,3718 |  | 4.5731 | [7 empty] | 617:12,3*0,3718 | [7 empty] | 616:7,8*0,3718
|  | 619:22,1*0,3718 |  | 8.2168 | [7 empty] | 619:22,1*0,3718 | [7 empty] | 617:12,3*0,3718
|  | 621:7,6*0,3718 |  | 2.8257 | [7 empty] | 621:7,6*0,3718 | [7 empty] | 619:22,1*0,3718
|  | 624:14,1*0,3718 |  | 5.2424 | [7 empty] | 624:14,1*0,3718 | [7 empty] | 621:7,6*0,3718
|  | 625:13,9*0,3718 |  | 5.168 | [7 empty] | 625:13,9*0,3718 | [7 empty] | 624:14,1*0,3718
|  | 626:28,7*0,3718 |  | 10.6707 | [7 empty] | 626:28,7*0,3718 | [7 empty] | 625:13,9*0,3718
26 | 342264051RT2 | Podhled sádrokartonový na zavěšenou ocel. konstr. desky protipožární tl. 12,5 mm, bez izolace | m2 | 9.6668 | 0 | 0 | 0.01373 | 0.13273 | 0 | 0 | [5 empty] | 1 | 1 | 1 | 0 |  | 1 | 1 | 1
|  | včetně parozábrany | [8 empty] | včetně parozábrany
|  | 601:26*0,3718 |  | 9.6668 | [7 empty] | 601:26*0,3718 | [7 empty] | včetně parozábrany
|  | 602: |  | 0 | [7 empty] | 602:00 | [7 empty] | 601:26*0,3718
27 | 342948111R00 | Ukotvení příček k cihel.konstr. kotvami na hmožd. | m | 48.334 | 0 | 0 | 0.00102 | 0.049301 | 0 | 0 | [5 empty] | 1 | 1 | 1 | 0 |  | 1 | 1 | 1
|  | předpoklad | [8 empty] | předpoklad
|  | 130*0,3718 |  | 48.334 | [7 empty] | 130*0,3718 | [7 empty] | předpoklad
28 | 346244382R00 | Plentování ocelových nosníků výšky 20 - 30 cm | m2 | 1.7244 | 0 | 0 | 0.17856 | 0.30791 | 0 | 0 | [5 empty] | 1 | 1 | 1 | 0 |  | 1 | 1 | 1
|  | 0,16*1,8*2*0,3718 |  | 0.2142 | [7 empty] | 0,16*1,8*2*0,3718 | [7 empty] | Plentování ocelových nosníků výšky 20 - 30 cm
|  | 0,5*1,8*0,3718 |  | 0.3346 | [7 empty] | 0,5*1,8*0,3718 | [7 empty] | 0,16*1,8*2*0,3718
|  | 3,1*0,5*0,3718 |  | 0.5763 | [7 empty] | 3,1*0,5*0,3718 | [7 empty] | 0,5*1,8*0,3718
|  | 3,1*0,26*2*0,3718 |  | 0.5993 | [7 empty] | 3,1*0,26*2*0,3718 | [7 empty] | 3,1*0,5*0,3718
29 | 346275111R00 | Přizdívky z desek tl. 50 mm | m2 | 15.0579 | 0 | 0 | 0.09358 | 1.4091 | 0 | 0 | [5 empty] | 1 | 1 | 1 | 0 |  | 1 | 1 | 1
|  | 622:1,7*3*0,3718 |  | 1.8962 | [7 empty] | 622:1,7*3*0,3718 | [7 empty] | Přizdívky z desek tl. 50 mm
|  | 623:1,3*3*0,3718 |  | 1.45 | [7 empty] | 623:1,3*3*0,3718 | [7 empty] | 622:1,7*3*0,3718
|  | 1,3*1,5*0,3718 |  | 0.725 | [7 empty] | 1,3*1,5*0,3718 | [7 empty] | 623:1,3*3*0,3718
|  | 618:2*3*0,3718 |  | 2.2308 | [7 empty] | 618:2*3*0,3718 | [7 empty] | 1,3*1,5*0,3718
|  | 1,5*1,5*0,3718 |  | 0.8366 | [7 empty] | 1,5*1,5*0,3718 | [7 empty] | 618:2*3*0,3718
|  | 619:2,3*3*0,3718 |  | 2.5654 | [7 empty] | 619:2,3*3*0,3718 | [7 empty] | 1,5*1,5*0,3718
|  | 614:1,8*3*0,3718 |  | 2.0077 | [7 empty] | 614:1,8*3*0,3718 | [7 empty] | 619:2,3*3*0,3718
|  | 611:1,3*1,5*0,3718 |  | 0.725 | [7 empty] | 611:1,3*1,5*0,3718 | [7 empty] | 614:1,8*3*0,3718
|  | 610:1,6*3*0,3718 |  | 1.7846 | [7 empty] | 610:1,6*3*0,3718 | [7 empty] | 611:1,3*1,5*0,3718
|  | 606:1,5*1,5*0,3718 |  | 0.8366 | [7 empty] | 606:1,5*1,5*0,3718 | [7 empty] | 610:1,6*3*0,3718
30 | 389381001RT3 | Dobetonování prefabrikovaných konstrukcí betonem třídy C 25/30 | m3 | 0.7659 | 0 | 0 | 2.5698 | 1.9682 | 0 | 0 | [5 empty] | 1 | 1 | 1 | 0 |  | 1 | 1 | 1
|  | filigrán:2,06*0,3718 |  | 0.7659 | [7 empty] | filigrán:2,06*0,3718 | [7 empty] | Dobetonování prefabrikovaných konstrukcí betonem třídy C 25/30
31 | 416091083R00 | Příplatek k podhledu sádrokart. za plochu do 10 m2 | m2 | 16.8425 | 0 | 0 | 0 | 0 | 0 | 0 | [5 empty] | 1 | 1 | 1 | 0 |  | 1 | 1 | 1
|  | 604:3,8*0,3718 |  | 1.4128 | [7 empty] | 604:3,8*0,3718 | [7 empty] | Příplatek k podhledu sádrokart. za plochu do 10 m2
|  | 609:10*0,3718 |  | 3.718 | [7 empty] | 609:10*0,3718 | [7 empty] | 604:3,8*0,3718
|  | 616:7,8*0,3718 |  | 2.9 | [7 empty] | 616:7,8*0,3718 | [7 empty] | 609:10*0,3718
|  | 621:7,6*0,3718 |  | 2.8257 | [7 empty] | 621:7,6*0,3718 | [7 empty] | 616:7,8*0,3718
|  | 606:4,6*0,3718 |  | 1.7103 | [7 empty] | 606:4,6*0,3718 | [7 empty] | 621:7,6*0,3718
|  | 611:1,6*0,3718 |  | 0.5949 | [7 empty] | 611:1,6*0,3718 | [7 empty] | 606:4,6*0,3718
|  | 618:3,9*0,3718 |  | 1.45 | [7 empty] | 618:3,9*0,3718 | [7 empty] | 611:1,6*0,3718
|  | 622:4,7*0,3718 |  | 1.7475 | [7 empty] | 622:4,7*0,3718 | [7 empty] | 618:3,9*0,3718
|  | 623:1,3*0,3718 |  | 0.4833 | [7 empty] | 623:1,3*0,3718 | [7 empty] | 622:4,7*0,3718
32 | 311237379R01 | Zdivo AKU 36,5 mk 247/365/238 P20 na MC 15 MPa | m2 | 38.907 | 0 | 0 | 0.38237 | 14.8769 |  | 0 | [5 empty] | 12 | 0 | 1 | 0 |  | 12 | 0 | 1
|  | 624:3,95*3*0,3718 |  | 4.4058 | [7 empty] | 624:3,95*3*0,3718 | [7 empty] | Zdivo AKU 36,5 mk 247/365/238 P20 na MC 15 MPa
|  | 1,675*3*0,3718 |  | 1.8683 | [7 empty] | 1,675*3*0,3718 | [7 empty] | 624:3,95*3*0,3718
|  | 1,5*3*0,3718 |  | 1.6731 | [7 empty] | 1,5*3*0,3718 | [7 empty] | 1,675*3*0,3718
|  | 616:3,1*3*0,3718 |  | 3.4577 | [7 empty] | 616:3,1*3*0,3718 | [7 empty] | 1,5*3*0,3718
|  | 602:12,8*3*0,3718 |  | 14.2771 | [7 empty] | 602:12,8*3*0,3718 | [7 empty] | 616:3,1*3*0,3718
|  | 2,1*3*0,3718 |  | 2.3423 | [7 empty] | 2,1*3*0,3718 | [7 empty] | 602:12,8*3*0,3718
|  | 8,5*3*0,3718 |  | 9.4809 | [7 empty] | 8,5*3*0,3718 | [7 empty] | 2,1*3*0,3718
|  | 605:3,95*3*0,3718 |  | 4.4058 | [7 empty] | 605:3,95*3*0,3718 | [7 empty] | 8,5*3*0,3718
|  | odečtení otvorů :-1*2,02*4*0,3718 |  | -3.0041 | [7 empty] | odečtení otvorů :-1*2,02*4*0,3718 | [7 empty] | 605:3,95*3*0,3718
33 | 342264051RT5 | Podhled sádrokartonový na zavěšenou ocel. konstr. desky standard impreg.proti vodě tl. 12,5 mm, | m2 | 7.9193 | 0 | 0 | 0.01215 | 0.096219 |  | 0 | [5 empty] | 12 | 0 | 2 | 0 |  | 12 | 0 | 1
|  | 606:4,6*0,3718 |  | 1.7103 | [7 empty] | 606:4,6*0,3718 | [7 empty] | Podhled sádrokartonový na zavěšenou ocel. konstr. desky standard impreg.proti vodě tl. 12,5 mm,
|  | 610:5,2*0,3718 |  | 1.9334 | [7 empty] | 610:5,2*0,3718 | [7 empty] | 606:4,6*0,3718
|  | 611:1,6*0,3718 |  | 0.5949 | [7 empty] | 611:1,6*0,3718 | [7 empty] | 610:5,2*0,3718
|  | 618:3,9*0,3718 |  | 1.45 | [7 empty] | 618:3,9*0,3718 | [7 empty] | 611:1,6*0,3718
|  | 622:4,7*0,3718 |  | 1.7475 | [7 empty] | 622:4,7*0,3718 | [7 empty] | 618:3,9*0,3718
|  | 623:1,3*0,3718 |  | 0.4833 | [7 empty] | 623:1,3*0,3718 | [7 empty] | 622:4,7*0,3718
34 | 13380630 | Tyč průřezu L 140, střední, jakost oceli S235 | t | 0.0857 | 0 | 0 | 1 | 0.0857 |  | 0 | [5 empty] | 3 | 1 | 13380630 | 0 |  | 3 | 1 | 1
|  | L150:0,2304*0,3718 |  | 0.0857 | [7 empty] | L150:0,2304*0,3718 | [7 empty] | Tyč průřezu L 140, střední, jakost oceli S235
35 | 13384435 | Tyč průřezu U 140, střední, jakost oceli S235 | t | 0.0218 | 0 | 0 | 1 | 0.0218 |  | 0 | [5 empty] | 3 | 1 | 13384435 | 0 |  | 3 | 1 | 1
|  | 2xU160:0,0587*0,3718 |  | 0.0218 | [7 empty] | 2xU160:0,0587*0,3718 | [7 empty] | Tyč průřezu U 140, střední, jakost oceli S235
36 | 13486330 | Tyč průřezu HEA 260, hrubé, jakost oceli S235 | t | 0.0822 | 0 | 0 | 1 | 0.0822 |  | 0 | [5 empty] | 3 | 1 | 13486330 | 0 |  | 3 | 1 | 1
|  | HEA260:0,221*0,3718 |  | 0.0822 | [7 empty] | HEA260:0,221*0,3718 | [7 empty] | 0
y | 3 | Svislé a kompletní konstrukce |  |  |  | 0 |  | 74.791 |  | 0 |  |  | 0 | 74.791 | 0
x | 4 | Vodorovné konstrukce
37 | 417321315R00 | Ztužující pásy a věnce z betonu železového C 20/25 | m3 | 3.3462 | 0 | 0 | 2.5251 | 8.4495 | 0 | 0 | [5 empty] | 1 | 1 | 1 | 0 |  | 1 | 1 | 1
|  | DLE STATIKY :9*0,3718 |  | 3.3462 | [7 empty] | DLE STATIKY :9*0,3718 | [7 empty] | Ztužující pásy a věnce z betonu železového C 20/25
38 | 417351115R00 | Bednění ztužujících pásů a věnců - zřízení | m2 | 10.5219 | 0 | 0 | 0.00782 | 0.082281 | 0 | 0 | [5 empty] | 1 | 1 | 1 | 0 |  | 1 | 1 | 1
|  | dle statiky :28,3*0,3718 |  | 10.5219 | [7 empty] | dle statiky :28,3*0,3718 | [7 empty] | Bednění ztužujících pásů a věnců - zřízení
39 | 417351116R00 | Bednění ztužujících pásů a věnců - odstranění | m2 | 10.5219 | 0 | 0 | 0 | 0 | 0 | 0 | [5 empty] | 1 | 1 | 1 | 0 |  | 1 | 1 | 1
|  | dle statiky :28,3*0,3718 |  | 10.5219 | [7 empty] | dle statiky :28,3*0,3718 | [7 empty] | Bednění ztužujících pásů a věnců - odstranění
40 | 417361821R00 | Výztuž ztužujících pásů a věnců z oceli 10505(R) | t | 0.2603 | 0 | 0 | 1.0167 | 0.26463 | 0 | 0 | [5 empty] | 1 | 1 | 1 | 0 |  | 1 | 1 | 1
|  | dle statiky:0,7*0,3718 |  | 0.2603 | [7 empty] | dle statiky:0,7*0,3718 | [7 empty] | Výztuž ztužujících pásů a věnců z oceli 10505(R)
41 | 274361821R012 | Výztuž betonářské oceli | t | 0.0539 | 0 | 0 | 1.0212 | 0.055041 |  | 0 | [5 empty] | 12 | 0 | 3 | 0 |  | 12 | 0 | 1
|  | nadbetonávky filigránových desek B 500:0,145*0,3718 |  | 0.0539 | [7 empty] | nadbetonávky filigránových desek B 500:0,145*0,3718 | [7 empty] | Výztuž betonářské oceli
42 | 4R003 | 6NP Balkony | m2 | 2.3052 | 0 | 0 | 0 | 0 |  | 0 | [5 empty] | 12 | 0 | 4 | 0 |  | 12 | 0 | 1
|  | V ceně jsou započítány: | [8 empty] | V ceně jsou započítány:
|  | - stropní dílce, balkónové dílce a schodišťové dílce do uvedeného množství | [8 empty] | - stropní dílce, balkónové dílce a schodišťové dílce do uvedeného množství
|  | - podélné řezy stropními dílci | [8 empty] | - podélné řezy stropními dílci
|  | - vybrání a výřezy pro instalační šachty, komíny, apod. | [8 empty] | - vybrání a výřezy pro instalační šachty, komíny, apod.
|  | - typové ocelové výměny | [8 empty] | - typové ocelové výměny
|  | - ucpávky dutin | [8 empty] | - ucpávky dutin
|  | - doprava dílců na stavbu | [8 empty] | - doprava dílců na stavbu
|  | - montáž stropních dílců včetně zajištění jeřábu – viz níže | [8 empty] | - montáž stropních dílců včetně zajištění jeřábu – viz níže
|  | - uložení cementového nebo maltového lože pod stropní dílce | [8 empty] | - uložení cementového nebo maltového lože pod stropní dílce
|  | - uložení balkonových a schodišťových dílců – viz. níže | [8 empty] | - uložení balkonových a schodišťových dílců – viz. níže
|  | - výrobně montážní dokumentace | [8 empty] | - výrobně montážní dokumentace
|  | 6,2*0,3718 |  | 2.3052 | [7 empty] | 6,2*0,3718 | [7 empty] | - výrobně montážní dokumentace
43 | 4R005 | Stropní konstrukce z prefa stropních dílců | m2 | 107.0784 | 0 | 0 | 0.3265 | 34.9611 |  | 0 | [5 empty] | 12 | 0 | 5 | 0 |  | 12 | 0 | 1
|  | V ceně jsou započítány: | [8 empty] | V ceně jsou započítány:
|  | - stropní dílce, balkónové dílce a schodišťové dílce do uvedeného množství | [8 empty] | - stropní dílce, balkónové dílce a schodišťové dílce do uvedeného množství
|  | - podélné řezy stropními dílci | [8 empty] | - podélné řezy stropními dílci
|  | - vybrání a výřezy pro instalační šachty, komíny, apod. | [8 empty] | - vybrání a výřezy pro instalační šachty, komíny, apod.
|  | - typové ocelové výměny | [8 empty] | - typové ocelové výměny
|  | - ucpávky dutin | [8 empty] | - ucpávky dutin
|  | - doprava dílců na stavbu | [8 empty] | - doprava dílců na stavbu
|  | - montáž stropních dílců včetně zajištění jeřábu – viz níže | [8 empty] | - montáž stropních dílců včetně zajištění jeřábu – viz níže
|  | - uložení cementového nebo maltového lože pod stropní dílce | [8 empty] | - uložení cementového nebo maltového lože pod stropní dílce
|  | - uložení balkonových a schodišťových dílců – viz. níže | [8 empty] | - uložení balkonových a schodišťových dílců – viz. níže
|  | - výrobně montážní dokumentace | [8 empty] | - výrobně montážní dokumentace
|  | - a případné podpěrné a bednící prvky dle technologie zhotovitele. | [8 empty] | - a případné podpěrné a bednící prvky dle technologie zhotovitele.
|  | 288*0,3718 |  | 107.0784 | [7 empty] | 288*0,3718 | [7 empty] | - a případné podpěrné a bednící prvky dle technologie zhotovitele.
y | 4 | Vodorovné konstrukce |  |  |  | 0 |  | 43.8126 |  | 0 |  |  | 0 | 43.8126 | 0
x | 6 | Úpravy povrchu, podlahy
44 | 601021148RT2 | Stěrka stropů vyrovn. ručně tloušťka vrstvy 3 mm | m2 | 25.2452 | 0 | 0 | 0.00454 | 0.11461 | 0 | 0 | [5 empty] | 1 | 1 | 1 | 0 |  | 1 | 1 | 1
|  | Včetně pomocného lešení. | [8 empty] | Včetně pomocného lešení.
|  | 602:11,2*0,3718 |  | 4.1642 | [7 empty] | 602:11,2*0,3718 | [7 empty] | Včetně pomocného lešení.
|  | 608:5,7*0,3718 |  | 2.1193 | [7 empty] | 608:5,7*0,3718 | [7 empty] | 602:11,2*0,3718
|  | 615:21*0,3718 |  | 7.8078 | [7 empty] | 615:21*0,3718 | [7 empty] | 608:5,7*0,3718
|  | 620:14,5*0,3718 |  | 5.3911 | [7 empty] | 620:14,5*0,3718 | [7 empty] | 615:21*0,3718
|  | 627:15,5*0,3718 |  | 5.7629 | [7 empty] | 627:15,5*0,3718 | [7 empty] | 620:14,5*0,3718
y | 6 | Úpravy povrchu, podlahy |  |  |  | 0 |  | 0.11461 |  | 0 |  |  | 0 | 0.11461 | 0
x | 61 | Upravy povrchů vnitřní
45 | 610991111R00 | Zakrývání výplní vnitřních otvorů | m2 | 65.7608 | 0 | 0 | 4e-05 | 0.0026304 | 0 | 0 | [5 empty] | 1 | 1 | 1 | 0 |  | 1 | 1 | 1
|  | 1*2,02*2*2*0,3718 |  | 3.0041 | [7 empty] | 1*2,02*2*2*0,3718 | [7 empty] | Zakrývání výplní vnitřních otvorů
|  | 1*2,02*3*2*0,3718 |  | 4.5062 | [7 empty] | 1*2,02*3*2*0,3718 | [7 empty] | 1*2,02*2*2*0,3718
|  | 1*2,02*2*0,3718 |  | 1.5021 | [7 empty] | 1*2,02*2*0,3718 | [7 empty] | 1*2,02*3*2*0,3718
|  | 0,9*2,02*2*2*0,3718 |  | 2.7037 | [7 empty] | 0,9*2,02*2*2*0,3718 | [7 empty] | 1*2,02*2*0,3718
|  | 0,9*2,02*2*0,3718 |  | 1.3519 | [7 empty] | 0,9*2,02*2*0,3718 | [7 empty] | 0,9*2,02*2*2*0,3718
|  | 1,5*1,5*0,3718 |  | 0.8366 | [7 empty] | 1,5*1,5*0,3718 | [7 empty] | 0,9*2,02*2*0,3718
|  | 1,8*1,5*0,3718 |  | 1.0039 | [7 empty] | 1,8*1,5*0,3718 | [7 empty] | 1,5*1,5*0,3718
|  | 0,8*2,02*2*0,3718 |  | 1.2017 | [7 empty] | 0,8*2,02*2*0,3718 | [7 empty] | 1,8*1,5*0,3718
|  | 1,2*1,5*0,3718 |  | 0.6692 | [7 empty] | 1,2*1,5*0,3718 | [7 empty] | 0,8*2,02*2*0,3718
|  | 0,96*2,39*0,3718 |  | 0.8531 | [7 empty] | 0,96*2,39*0,3718 | [7 empty] | 1,2*1,5*0,3718
|  | 1,5*1,5*0,3718 |  | 0.8366 | [7 empty] | 1,5*1,5*0,3718 | [7 empty] | 0,96*2,39*0,3718
|  | 0,9*2,02*2*0,3718 |  | 1.3519 | [7 empty] | 0,9*2,02*2*0,3718 | [7 empty] | 1,5*1,5*0,3718
|  | 0,9*2,02*3*2*0,3718 |  | 4.0556 | [7 empty] | 0,9*2,02*3*2*0,3718 | [7 empty] | 0,9*2,02*2*0,3718
|  | 0,8*2,02*2*2*0,3718 |  | 2.4033 | [7 empty] | 0,8*2,02*2*2*0,3718 | [7 empty] | 0,9*2,02*3*2*0,3718
|  | 1*2,02*2*0,3718 |  | 1.5021 | [7 empty] | 1*2,02*2*0,3718 | [7 empty] | 0,8*2,02*2*2*0,3718
|  | 0,8*2,02*2*0,3718 |  | 1.2017 | [7 empty] | 0,8*2,02*2*0,3718 | [7 empty] | 1*2,02*2*0,3718
|  | 0,9*2,02*2*0,3718 |  | 1.3519 | [7 empty] | 0,9*2,02*2*0,3718 | [7 empty] | 0,8*2,02*2*0,3718
|  | 1,5*1,5*0,3718 |  | 0.8366 | [7 empty] | 1,5*1,5*0,3718 | [7 empty] | 0,9*2,02*2*0,3718
|  | 1,06*2,39*0,3718 |  | 0.9419 | [7 empty] | 1,06*2,39*0,3718 | [7 empty] | 1,5*1,5*0,3718
|  | 1,5*1,5*0,3718 |  | 0.8366 | [7 empty] | 1,5*1,5*0,3718 | [7 empty] | 1,06*2,39*0,3718
|  | 0,9*2,02*2*0,3718 |  | 1.3519 | [7 empty] | 0,9*2,02*2*0,3718 | [7 empty] | 1,5*1,5*0,3718
|  | 1,5*1,5*0,3718 |  | 0.8366 | [7 empty] | 1,5*1,5*0,3718 | [7 empty] | 0,9*2,02*2*0,3718
|  | 1,06*2,39*0,3718 |  | 0.9419 | [7 empty] | 1,06*2,39*0,3718 | [7 empty] | 1,5*1,5*0,3718
|  | 0,9*2,02*2*0,3718 |  | 1.3519 | [7 empty] | 0,9*2,02*2*0,3718 | [7 empty] | 1,06*2,39*0,3718
|  | 0,9*2,02*2*2*0,3718 |  | 2.7037 | [7 empty] | 0,9*2,02*2*2*0,3718 | [7 empty] | 0,9*2,02*2*0,3718
|  | 0,8*2,02*2*0,3718 |  | 1.2017 | [7 empty] | 0,8*2,02*2*0,3718 | [7 empty] | 0,9*2,02*2*2*0,3718
|  | 1,5*1,5*0,3718 |  | 0.8366 | [7 empty] | 1,5*1,5*0,3718 | [7 empty] | 0,8*2,02*2*0,3718
|  | 1,06*2,39*0,3718 |  | 0.9419 | [7 empty] | 1,06*2,39*0,3718 | [7 empty] | 1,5*1,5*0,3718
|  | 0,9*2,02*2*0,3718 |  | 1.3519 | [7 empty] | 0,9*2,02*2*0,3718 | [7 empty] | 1,06*2,39*0,3718
|  | 0,8*2,02*2*0,3718 |  | 1.2017 | [7 empty] | 0,8*2,02*2*0,3718 | [7 empty] | 0,9*2,02*2*0,3718
|  | 1,06*2,39*0,3718 |  | 0.9419 | [7 empty] | 1,06*2,39*0,3718 | [7 empty] | 0,8*2,02*2*0,3718
|  | 1,5*1,5*0,3718 |  | 0.8366 | [7 empty] | 1,5*1,5*0,3718 | [7 empty] | 1,06*2,39*0,3718
|  | 0,9*2,02*2*0,3718 |  | 1.3519 | [7 empty] | 0,9*2,02*2*0,3718 | [7 empty] | 1,5*1,5*0,3718
|  | 0,9*2,02*3*2*0,3718 |  | 4.0556 | [7 empty] | 0,9*2,02*3*2*0,3718 | [7 empty] | 0,9*2,02*2*0,3718
|  | 0,8*2,02*2*2*0,3718 |  | 2.4033 | [7 empty] | 0,8*2,02*2*2*0,3718 | [7 empty] | 0,9*2,02*3*2*0,3718
|  | 1*2,02*2*0,3718 |  | 1.5021 | [7 empty] | 1*2,02*2*0,3718 | [7 empty] | 0,8*2,02*2*2*0,3718
|  | 1,5*1,5*0,3718 |  | 0.8366 | [7 empty] | 1,5*1,5*0,3718 | [7 empty] | 1*2,02*2*0,3718
|  | 0,9*2,02*2*0,3718 |  | 1.3519 | [7 empty] | 0,9*2,02*2*0,3718 | [7 empty] | 1,5*1,5*0,3718
|  | 0,9*2,02*2*0,3718 |  | 1.3519 | [7 empty] | 0,9*2,02*2*0,3718 | [7 empty] | 0,9*2,02*2*0,3718
|  | 2,4*1,5*0,3718 |  | 1.3385 | [7 empty] | 2,4*1,5*0,3718 | [7 empty] | 0,9*2,02*2*0,3718
|  | 1,06*2,39*0,3718 |  | 0.9419 | [7 empty] | 1,06*2,39*0,3718 | [7 empty] | 2,4*1,5*0,3718
|  | 1,5*1,5*0,3718 |  | 0.8366 | [7 empty] | 1,5*1,5*0,3718 | [7 empty] | 1,06*2,39*0,3718
|  | 2,4*1,5*0,3718 |  | 1.3385 | [7 empty] | 2,4*1,5*0,3718 | [7 empty] | 1,5*1,5*0,3718
|  | 0,9*1,5*2*0,3718 |  | 1.0039 | [7 empty] | 0,9*1,5*2*0,3718 | [7 empty] | 2,4*1,5*0,3718
46 | 611474921RT4 | Omítka stropů vnitřní dvouvrstvá, vápen.štuk,stroj na beton | m2 | 4.1642 | 0 | 0 | 0.02642 | 0.11002 | 0 | 0 | [5 empty] | 1 | 1 | 1 | 0 |  | 1 | 1 | 1
|  | včetně pomocného lešení | [8 empty] | včetně pomocného lešení
|  | 602:11,2*0,3718 |  | 4.1642 | [7 empty] | 602:11,2*0,3718 | [7 empty] | včetně pomocného lešení
47 | 612403399R00 | Hrubá výplň rýh ve stěnách maltou | m2 | 11.154 | 0 | 0 | 0.10712 | 1.1948 | 0 | 0 | [5 empty] | 1 | 1 | 1 | 0 |  | 1 | 1 | 1
|  | včetně bandážování | [8 empty] | včetně bandážování
|  | 30*0,3718 |  | 11.154 | [7 empty] | 30*0,3718 | [7 empty] | včetně bandážování
48 | 612421615R00 | Omítka vnitřní zdiva, MVC, hrubá zatřená | m2 | 32.7472 | 0 | 0 | 0.03921 | 1.284 | 0 | 0 | [5 empty] | 1 | 1 | 1 | 0 |  | 1 | 1 | 1
|  | 606(koupelna):(2,05+2,05+2,425+2,425)*2*0,3718 |  | 6.6552 | [7 empty] | 606(koupelna):(2,05+2,05+2,425+2,425)*2*0,3718 | [7 empty] | Omítka vnitřní zdiva, MVC, hrubá zatřená
|  | 607 kuchyňská linka:3,585*0,7*0,3718 |  | 0.933 | [7 empty] | 607 kuchyňská linka:3,585*0,7*0,3718 | [7 empty] | 606(koupelna):(2,05+2,05+2,425+2,425)*2*0,3718
|  | 610(koupelna):(2,61+2,61+2,2+2,2)*2*0,3718 |  | 7.1534 | [7 empty] | 610(koupelna):(2,61+2,61+2,2+2,2)*2*0,3718 | [7 empty] | 607 kuchyňská linka:3,585*0,7*0,3718
|  | 611 (wc):(1,3+1,3+1,3+1,3)*1,4*0,3718 |  | 2.7067 | [7 empty] | 611 (wc):(1,3+1,3+1,3+1,3)*1,4*0,3718 | [7 empty] | 610(koupelna):(2,61+2,61+2,2+2,2)*2*0,3718
|  |  |  | 0 | [15 empty] | 611 (wc):(1,3+1,3+1,3+1,3)*1,4*0,3718
|  | 618(koupelna):(2+2+2+2)*2*0,3718 |  | 5.9488 | [7 empty] | 618(koupelna):(2+2+2+2)*2*0,3718 | [7 empty] | 0
|  | 622(koupelna):(2,76+1,7+2,76+1,7)*2*0,3718 |  | 6.6329 | [7 empty] | 622(koupelna):(2,76+1,7+2,76+1,7)*2*0,3718 | [7 empty] | 618(koupelna):(2+2+2+2)*2*0,3718
|  | 623(wc):(1,2+1,2+1,41+1,41)*1,4*0,3718 |  | 2.7171 | [7 empty] | 623(wc):(1,2+1,2+1,41+1,41)*1,4*0,3718 | [7 empty] | 622(koupelna):(2,76+1,7+2,76+1,7)*2*0,3718
49 | 612421637R00 | Omítka vnitřní zdiva, MVC, štuková | m2 | 297.4987 | 0 | 0 | 0.04766 | 14.1788 | 0 | 0 | [5 empty] | 1 | 1 | 1 | 0 |  | 1 | 1 | 1
|  | 601:(1,4+7+1,4+1,7+4+4,45+4+2,3+2,3+2,3+2,3)*2,7*0,3718 |  | 33.278 | [7 empty] | 601:(1,4+7+1,4+1,7+4+4,45+4+2,3+2,3+2,3+2,3)*2,7*0,3718 | [7 empty] | Omítka vnitřní zdiva, MVC, štuková
|  | 602:(8+8+1,4+1,4)*2,7*0,3718 |  | 18.8726 | [7 empty] | 602:(8+8+1,4+1,4)*2,7*0,3718 | [7 empty] | 601:(1,4+7+1,4+1,7+4+4,45+4+2,3+2,3+2,3+2,3)*2,7*0,3718
|  | 603 výtah: |  | 0 | [7 empty] | 603 výtah: | [7 empty] | 602:(8+8+1,4+1,4)*2,7*0,3718
|  | 604:(1,57+1,57+2,5+2,5)*2,7*0,3718 |  | 8.1714 | [7 empty] | 604:(1,57+1,57+2,5+2,5)*2,7*0,3718 | [7 empty] | 603 výtah:
|  | 605:(3,735+3,735+3,285+3,285)*2,7*0,3718 |  | 14.0942 | [7 empty] | 605:(3,735+3,735+3,285+3,285)*2,7*0,3718 | [7 empty] | 604:(1,57+1,57+2,5+2,5)*2,7*0,3718
|  | 606(koupelna):(2,05+2,05+2,425+2,425)*0,7*0,3718 |  | 2.3293 | [7 empty] | 606(koupelna):(2,05+2,05+2,425+2,425)*0,7*0,3718 | [7 empty] | 605:(3,735+3,735+3,285+3,285)*2,7*0,3718
|  | 607:(3,735+3,01+2,1+0,4+0,1+0,4+2+2,9+5,435+0,55+1,9+2,5)*2,7*0,3718 |  | 25.1266 | [7 empty] | 607:(3,735+3,01+2,1+0,4+0,1+0,4+2+2,9+5,435+0,55+1,9+2,5)*2,7*0,3718 | [7 empty] | 606(koupelna):(2,05+2,05+2,425+2,425)*0,7*0,3718
|  | 607 kuchyňská linka:3,585*2*0,3718 |  | 2.6658 | [7 empty] | 607 kuchyňská linka:3,585*2*0,3718 | [7 empty] | 607:(3,735+3,01+2,1+0,4+0,1+0,4+2+2,9+5,435+0,55+1,9+2,5)*2,7*0,3718
|  | 609:(2,61+4,8+1,5+0,5+1,5+1,5+1,5+2,8)*2,7*0,3718 |  | 16.7745 | [7 empty] | 609:(2,61+4,8+1,5+0,5+1,5+1,5+1,5+2,8)*2,7*0,3718 | [7 empty] | 607 kuchyňská linka:3,585*2*0,3718
|  | 610(koupelna):(2,61+2,61+2,2+2,2)*0,7*0,3718 |  | 2.5037 | [7 empty] | 610(koupelna):(2,61+2,61+2,2+2,2)*0,7*0,3718 | [7 empty] | 609:(2,61+4,8+1,5+0,5+1,5+1,5+1,5+2,8)*2,7*0,3718
|  | 611 (wc):(1,3+1,3+1,3+1,3)*1,3*0,3718 |  | 2.5134 | [7 empty] | 611 (wc):(1,3+1,3+1,3+1,3)*1,3*0,3718 | [7 empty] | 610(koupelna):(2,61+2,61+2,2+2,2)*0,7*0,3718
|  | 612:(3,86+3,86+3,585+3,585)*2,7*0,3718 |  | 14.9475 | [7 empty] | 612:(3,86+3,86+3,585+3,585)*2,7*0,3718 | [7 empty] | 611 (wc):(1,3+1,3+1,3+1,3)*1,3*0,3718
|  | 613:(3,2+3,2+3,86+3,86)*2,7*0,3718 |  | 14.1745 | [7 empty] | 613:(3,2+3,2+3,86+3,86)*2,7*0,3718 | [7 empty] | 612:(3,86+3,86+3,585+3,585)*2,7*0,3718
|  | 614:(3,63+1,1+6,585+6,585)*2,7*0,3718 |  | 17.9691 | [7 empty] | 614:(3,63+1,1+6,585+6,585)*2,7*0,3718 | [7 empty] | 613:(3,2+3,2+3,86+3,86)*2,7*0,3718
|  | obklady u linky :-1,8*2*0,3718 |  | -1.3385 | [7 empty] | obklady u linky :-1,8*2*0,3718 | [7 empty] | 614:(3,63+1,1+6,585+6,585)*2,7*0,3718
|  | 616:(3,2+3,8+1,1+2,1+2,1+1,7)*2,7*0,3718 |  | 14.054 | [7 empty] | 616:(3,2+3,8+1,1+2,1+2,1+1,7)*2,7*0,3718 | [7 empty] | obklady u linky :-1,8*2*0,3718
|  | 617:(3,28+3,28+3,75+3,75)*2,7*0,3718 |  | 14.1143 | [7 empty] | 617:(3,28+3,28+3,75+3,75)*2,7*0,3718 | [7 empty] | 616:(3,2+3,8+1,1+2,1+2,1+1,7)*2,7*0,3718
|  | 618(koupelna):(2+2+2+2)*0,7*0,3718 |  | 2.0821 | [7 empty] | 618(koupelna):(2+2+2+2)*0,7*0,3718 | [7 empty] | 617:(3,28+3,28+3,75+3,75)*2,7*0,3718
|  | 619:(3,48+6,5+4,5+0,6)*2,7*0,3718 |  | 15.1382 | [7 empty] | 619:(3,48+6,5+4,5+0,6)*2,7*0,3718 | [7 empty] | 618(koupelna):(2+2+2+2)*0,7*0,3718
|  | obklady u linky :(3,1+2,1)*2*0,3718 |  | 3.8667 | [7 empty] | obklady u linky :(3,1+2,1)*2*0,3718 | [7 empty] | 619:(3,48+6,5+4,5+0,6)*2,7*0,3718
|  | 621:(1,4+0,6+1,4+1,2+1,3+2,3+1,6+4,025)*2,7*0,3718 |  | 13.8784 | [7 empty] | 621:(1,4+0,6+1,4+1,2+1,3+2,3+1,6+4,025)*2,7*0,3718 | [7 empty] | obklady u linky :(3,1+2,1)*2*0,3718
|  | 622(koupelna):(2,76+1,7+2,76+1,7)*0,7*0,3718 |  | 2.3215 | [7 empty] | 622(koupelna):(2,76+1,7+2,76+1,7)*0,7*0,3718 | [7 empty] | 621:(1,4+0,6+1,4+1,2+1,3+2,3+1,6+4,025)*2,7*0,3718
|  | 623(wc):(1,2+1,2+1,41+1,41)*1,3*0,3718 |  | 2.523 | [7 empty] | 623(wc):(1,2+1,2+1,41+1,41)*1,3*0,3718 | [7 empty] | 622(koupelna):(2,76+1,7+2,76+1,7)*0,7*0,3718
|  | 624:(3,745+3,745+3,8+3,8)*2,7*0,3718 |  | 15.1482 | [7 empty] | 624:(3,745+3,745+3,8+3,8)*2,7*0,3718 | [7 empty] | 623(wc):(1,2+1,2+1,41+1,41)*1,3*0,3718
|  | 625:(3,8+3,8+3,65+3,65)*2,7*0,3718 |  | 14.9575 | [7 empty] | 625:(3,8+3,8+3,65+3,65)*2,7*0,3718 | [7 empty] | 624:(3,745+3,745+3,8+3,8)*2,7*0,3718
|  | 626:(5,5+5,235+5,5+1,9+2,25+2,05+0,6+0,6+0,1+0,1+0,4+0,4)*2,7*0,3718 |  | 24.7301 | [7 empty] | 626:(5,5+5,235+5,5+1,9+2,25+2,05+0,6+0,6+0,1+0,1+0,4+0,4)*2,7*0,3718 | [7 empty] | 625:(3,8+3,8+3,65+3,65)*2,7*0,3718
|  | obklad u linky :3,5*2*0,3718 |  | 2.6026 | [7 empty] | obklad u linky :3,5*2*0,3718 | [7 empty] | 626:(5,5+5,235+5,5+1,9+2,25+2,05+0,6+0,6+0,1+0,1+0,4+0,4)*2,7*0,3718
50 | 612473185R00 | Příplatek za zabudované omítníky v ploše stěn | m2 | 297.4987 | 0 | 0 | 8e-05 | 0.0238 | 0 | 0 | [5 empty] | 1 | 1 | 1 | 0 |  | 1 | 1 | 1
|  | Omítníky rohovky a apulišty | [8 empty] | Omítníky rohovky a apulišty
|  | 601:(1,4+7+1,4+1,7+4+4,45+4+2,3+2,3+2,3+2,3)*2,7*0,3718 |  | 33.278 | [7 empty] | 601:(1,4+7+1,4+1,7+4+4,45+4+2,3+2,3+2,3+2,3)*2,7*0,3718 | [7 empty] | Omítníky rohovky a apulišty
|  | 602:(8+8+1,4+1,4)*2,7*0,3718 |  | 18.8726 | [7 empty] | 602:(8+8+1,4+1,4)*2,7*0,3718 | [7 empty] | 601:(1,4+7+1,4+1,7+4+4,45+4+2,3+2,3+2,3+2,3)*2,7*0,3718
|  | 603 výtah: |  | 0 | [7 empty] | 603 výtah: | [7 empty] | 602:(8+8+1,4+1,4)*2,7*0,3718
|  | 604:(1,57+1,57+2,5+2,5)*2,7*0,3718 |  | 8.1714 | [7 empty] | 604:(1,57+1,57+2,5+2,5)*2,7*0,3718 | [7 empty] | 603 výtah:
|  | 605:(3,735+3,735+3,285+3,285)*2,7*0,3718 |  | 14.0942 | [7 empty] | 605:(3,735+3,735+3,285+3,285)*2,7*0,3718 | [7 empty] | 604:(1,57+1,57+2,5+2,5)*2,7*0,3718
|  | 606(koupelna):(2,05+2,05+2,425+2,425)*0,7*0,3718 |  | 2.3293 | [7 empty] | 606(koupelna):(2,05+2,05+2,425+2,425)*0,7*0,3718 | [7 empty] | 605:(3,735+3,735+3,285+3,285)*2,7*0,3718
|  | 607:(3,735+3,01+2,1+0,4+0,1+0,4+2+2,9+5,435+0,55+1,9+2,5)*2,7*0,3718 |  | 25.1266 | [7 empty] | 607:(3,735+3,01+2,1+0,4+0,1+0,4+2+2,9+5,435+0,55+1,9+2,5)*2,7*0,3718 | [7 empty] | 606(koupelna):(2,05+2,05+2,425+2,425)*0,7*0,3718
|  | 607 kuchyňská linka:3,585*2*0,3718 |  | 2.6658 | [7 empty] | 607 kuchyňská linka:3,585*2*0,3718 | [7 empty] | 607:(3,735+3,01+2,1+0,4+0,1+0,4+2+2,9+5,435+0,55+1,9+2,5)*2,7*0,3718
|  | 609:(2,61+4,8+1,5+0,5+1,5+1,5+1,5+2,8)*2,7*0,3718 |  | 16.7745 | [7 empty] | 609:(2,61+4,8+1,5+0,5+1,5+1,5+1,5+2,8)*2,7*0,3718 | [7 empty] | 607 kuchyňská linka:3,585*2*0,3718
|  | 610(koupelna):(2,61+2,61+2,2+2,2)*0,7*0,3718 |  | 2.5037 | [7 empty] | 610(koupelna):(2,61+2,61+2,2+2,2)*0,7*0,3718 | [7 empty] | 609:(2,61+4,8+1,5+0,5+1,5+1,5+1,5+2,8)*2,7*0,3718
|  | 611 (wc):(1,3+1,3+1,3+1,3)*1,3*0,3718 |  | 2.5134 | [7 empty] | 611 (wc):(1,3+1,3+1,3+1,3)*1,3*0,3718 | [7 empty] | 610(koupelna):(2,61+2,61+2,2+2,2)*0,7*0,3718
|  | 612:(3,86+3,86+3,585+3,585)*2,7*0,3718 |  | 14.9475 | [7 empty] | 612:(3,86+3,86+3,585+3,585)*2,7*0,3718 | [7 empty] | 611 (wc):(1,3+1,3+1,3+1,3)*1,3*0,3718
|  | 613:(3,2+3,2+3,86+3,86)*2,7*0,3718 |  | 14.1745 | [7 empty] | 613:(3,2+3,2+3,86+3,86)*2,7*0,3718 | [7 empty] | 612:(3,86+3,86+3,585+3,585)*2,7*0,3718
|  | 614:(3,63+1,1+6,585+6,585)*2,7*0,3718 |  | 17.9691 | [7 empty] | 614:(3,63+1,1+6,585+6,585)*2,7*0,3718 | [7 empty] | 613:(3,2+3,2+3,86+3,86)*2,7*0,3718
|  | obklady u linky :-1,8*2*0,3718 |  | -1.3385 | [7 empty] | obklady u linky :-1,8*2*0,3718 | [7 empty] | 614:(3,63+1,1+6,585+6,585)*2,7*0,3718
|  | 616:(3,2+3,8+1,1+2,1+2,1+1,7)*2,7*0,3718 |  | 14.054 | [7 empty] | 616:(3,2+3,8+1,1+2,1+2,1+1,7)*2,7*0,3718 | [7 empty] | obklady u linky :-1,8*2*0,3718
|  | 617:(3,28+3,28+3,75+3,75)*2,7*0,3718 |  | 14.1143 | [7 empty] | 617:(3,28+3,28+3,75+3,75)*2,7*0,3718 | [7 empty] | 616:(3,2+3,8+1,1+2,1+2,1+1,7)*2,7*0,3718
|  | 618(koupelna):(2+2+2+2)*0,7*0,3718 |  | 2.0821 | [7 empty] | 618(koupelna):(2+2+2+2)*0,7*0,3718 | [7 empty] | 617:(3,28+3,28+3,75+3,75)*2,7*0,3718
|  | 619:(3,48+6,5+4,5+0,6)*2,7*0,3718 |  | 15.1382 | [7 empty] | 619:(3,48+6,5+4,5+0,6)*2,7*0,3718 | [7 empty] | 618(koupelna):(2+2+2+2)*0,7*0,3718
|  | obklady u linky :(3,1+2,1)*2*0,3718 |  | 3.8667 | [7 empty] | obklady u linky :(3,1+2,1)*2*0,3718 | [7 empty] | 619:(3,48+6,5+4,5+0,6)*2,7*0,3718
|  | 621:(1,4+0,6+1,4+1,2+1,3+2,3+1,6+4,025)*2,7*0,3718 |  | 13.8784 | [7 empty] | 621:(1,4+0,6+1,4+1,2+1,3+2,3+1,6+4,025)*2,7*0,3718 | [7 empty] | obklady u linky :(3,1+2,1)*2*0,3718
|  | 622(koupelna):(2,76+1,7+2,76+1,7)*0,7*0,3718 |  | 2.3215 | [7 empty] | 622(koupelna):(2,76+1,7+2,76+1,7)*0,7*0,3718 | [7 empty] | 621:(1,4+0,6+1,4+1,2+1,3+2,3+1,6+4,025)*2,7*0,3718
|  | 623(wc):(1,2+1,2+1,41+1,41)*1,3*0,3718 |  | 2.523 | [7 empty] | 623(wc):(1,2+1,2+1,41+1,41)*1,3*0,3718 | [7 empty] | 622(koupelna):(2,76+1,7+2,76+1,7)*0,7*0,3718
|  | 624:(3,745+3,745+3,8+3,8)*2,7*0,3718 |  | 15.1482 | [7 empty] | 624:(3,745+3,745+3,8+3,8)*2,7*0,3718 | [7 empty] | 623(wc):(1,2+1,2+1,41+1,41)*1,3*0,3718
|  | 625:(3,8+3,8+3,65+3,65)*2,7*0,3718 |  | 14.9575 | [7 empty] | 625:(3,8+3,8+3,65+3,65)*2,7*0,3718 | [7 empty] | 624:(3,745+3,745+3,8+3,8)*2,7*0,3718
|  | 626:(5,5+5,235+5,5+1,9+2,25+2,05+0,6+0,6+0,1+0,1+0,4+0,4)*2,7*0,3718 |  | 24.7301 | [7 empty] | 626:(5,5+5,235+5,5+1,9+2,25+2,05+0,6+0,6+0,1+0,1+0,4+0,4)*2,7*0,3718 | [7 empty] | 625:(3,8+3,8+3,65+3,65)*2,7*0,3718
|  | obklad u linky :3,5*2*0,3718 |  | 2.6026 | [7 empty] | obklad u linky :3,5*2*0,3718 | [7 empty] | 626:(5,5+5,235+5,5+1,9+2,25+2,05+0,6+0,6+0,1+0,1+0,4+0,4)*2,7*0,3718
y | 61 | Upravy povrchů vnitřní |  |  |  | 0 |  | 16.7941 |  | 0 |  |  | 0 | 16.7941 | 0
x | 62 | Úpravy povrchů vnější
51 | 620991121R00 | Zakrývání výplní vnějších otvorů z lešení | m2 | 18.3897 | 0 | 0 | 4e-05 | 0.00073559 | 0 | 0 | [5 empty] | 1 | 1 | 1 | 0 |  | 1 | 1 | 1
|  | odečtení otvorů:2,4*1,5*2*0,3718 |  | 2.677 | [7 empty] | odečtení otvorů:2,4*1,5*2*0,3718 | [7 empty] | Zakrývání výplní vnějších otvorů z lešení
|  | 0,9*1,5*2*0,3718 |  | 1.0039 | [7 empty] | 0,9*1,5*2*0,3718 | [7 empty] | odečtení otvorů:2,4*1,5*2*0,3718
|  | 0,7*1,5*2*0,3718 |  | 0.7808 | [7 empty] | 0,7*1,5*2*0,3718 | [7 empty] | 0,9*1,5*2*0,3718
|  | 1,5*1,5*8*0,3718 |  | 6.6924 | [7 empty] | 1,5*1,5*8*0,3718 | [7 empty] | 0,7*1,5*2*0,3718
|  | 1,8*1,5*0,3718 |  | 1.0039 | [7 empty] | 1,8*1,5*0,3718 | [7 empty] | 1,5*1,5*8*0,3718
|  | 1,2*1,5*0,3718 |  | 0.6692 | [7 empty] | 1,2*1,5*0,3718 | [7 empty] | 1,8*1,5*0,3718
|  | 0,96*2,39*0,3718 |  | 0.8531 | [7 empty] | 0,96*2,39*0,3718 | [7 empty] | 1,2*1,5*0,3718
|  | 1,06*2,39*5*0,3718 |  | 4.7096 | [7 empty] | 1,06*2,39*5*0,3718 | [7 empty] | 0,96*2,39*0,3718
y | 62 | Úpravy povrchů vnější |  |  |  | 0 |  | 0.00073559 |  | 0 |  |  | 0 | 0.00073559 | 0
x | 63 | Podlahy a podlahové konstrukce
52 | 631416221RT3 | Mazanina samonivelační, tloušťka 5 - 8 cm E225, 20 MPa, anhydritová | m3 | 3.9459 | 0 | 0 | 1.818 | 7.1736 | 0 | 0 | [5 empty] | 1 | 1 | 1 | 0 |  | 1 | 1 | 1
|  | P8:43,3*0,04*0,3718 |  | 0.644 | [7 empty] | P8:43,3*0,04*0,3718 | [7 empty] | Mazanina samonivelační, tloušťka 5 - 8 cm E225, 20 MPa, anhydritová
|  | P9:18,4*0,04*0,3718 |  | 0.2736 | [7 empty] | P9:18,4*0,04*0,3718 | [7 empty] | P8:43,3*0,04*0,3718
|  | P10:181*0,045*0,3718 |  | 3.0283 | [7 empty] | P10:181*0,045*0,3718 | [7 empty] | P9:18,4*0,04*0,3718
53 | 632922912R00 | Kladení dlaždic 40 x 40 cm na terče plastové | m2 | 21.0811 | 0 | 0 | 0.00031 | 0.0065351 | 0 | 0 | [5 empty] | 1 | 1 | 1 | 0 |  | 1 | 1 | 1
|  | P12:5,7*0,3718 |  | 2.1193 | [7 empty] | P12:5,7*0,3718 | [7 empty] | Kladení dlaždic 40 x 40 cm na terče plastové
|  | P13:35,5*0,3718 |  | 13.1989 | [7 empty] | P13:35,5*0,3718 | [7 empty] | P12:5,7*0,3718
|  | P14:15,5*0,3718 |  | 5.7629 | [7 empty] | P14:15,5*0,3718 | [7 empty] | P13:35,5*0,3718
54 | 63R004 | Separační folie M+D | m2 | 90.8679 | 0 | 0 | 0 | 0 |  | 0 | [5 empty] | 12 | 0 | 6 | 0 |  | 12 | 0 | 1
|  | P8:45*0,3718 |  | 16.731 | [7 empty] | P8:45*0,3718 | [7 empty] | Separační folie M+D
|  | P9:18,4*0,3718 |  | 6.8411 | [7 empty] | P9:18,4*0,3718 | [7 empty] | P8:45*0,3718
|  | P10:181*0,3718 |  | 67.2958 | [7 empty] | P10:181*0,3718 | [7 empty] | P9:18,4*0,3718
55 | R003 | Kročejová izolace tl. M+D 30mm | m2 | 90.2359 | 0 | 0 | 0 | 0 |  | 0 | [5 empty] | 12 | 0 | 7 | 0 |  | 12 | 0 | 1
|  | P8:43,3*0,3718 |  | 16.0989 | [7 empty] | P8:43,3*0,3718 | [7 empty] | Kročejová izolace tl. M+D 30mm
|  | P9:18,4*0,3718 |  | 6.8411 | [7 empty] | P9:18,4*0,3718 | [7 empty] | P8:43,3*0,3718
|  | P10:181*0,3718 |  | 67.2958 | [7 empty] | P10:181*0,3718 | [7 empty] | P9:18,4*0,3718
56 | 592453330 | Dlaždice betonová 40x40x4 cm | m2 | 22.3459 | 0 | 0 | 0.173 | 3.8658 |  | 0 | [5 empty] | 3 | 1 | 592453330 | 0 |  | 3 | 1 | 1
|  | 56,7*1,06*0,3718 |  | 22.3459 | [7 empty] | 56,7*1,06*0,3718 | [7 empty] | Dlaždice betonová 40x40x4 cm
y | 63 | Podlahy a podlahové konstrukce |  |  |  | 0 |  | 11.046 |  | 0 |  |  | 0 | 11.046 | 0
x | 94 | Lešení a stavební výtahy
57 | 941955002R00 | Lešení lehké pomocné, výška podlahy do 1,9 m | m2 | 107.822 | 0 | 0 | 0.00158 | 0.17036 | 0 | 0 | [5 empty] | 1 | 1 | 1 | 0 |  | 1 | 1 | 1
|  | 290*0,3718 |  | 107.822 | [7 empty] | 290*0,3718 | [7 empty] | Lešení lehké pomocné, výška podlahy do 1,9 m
y | 94 | Lešení a stavební výtahy |  |  |  | 0 |  | 0.17036 |  | 0 |  |  | 0 | 0.17036 | 0
x | 95 | Dokončovací konstrukce na pozemních stavbách
58 | 338963181R00 | Montáž výstražné tabulky | kus | 0.7436 | 0 | 0 | 0 | 0 | 0 | 0 | [5 empty] | 1 | 1 | 1 | 0 |  | 1 | 1 | 1
|  | předpoklad | [8 empty] | předpoklad
|  | 2*0,3718 |  | 0.7436 | [7 empty] | 2*0,3718 | [7 empty] | předpoklad
59 | 952901111R00 | Vyčištění budov o výšce podlaží do 4 m | m2 | 107.822 | 0 | 0 | 4e-05 | 0.0043129 | 0 | 0 | [5 empty] | 1 | 1 | 1 | 0 |  | 1 | 1 | 1
|  | 290*0,3718 |  | 107.822 | [7 empty] | 290*0,3718 | [7 empty] | Vyčištění budov o výšce podlaží do 4 m
60 | 952901110R01 | Čištění mytím vnějších a vnitřn ploch oken a dveří | m2 | 84.1505 | 0 | 0 | 1e-05 | 0.0008415 |  | 0 | [5 empty] | 12 | 0 | 8 | 0 |  | 12 | 0 | 1
|  | 1*2,02*2*2*0,3718 |  | 3.0041 | [7 empty] | 1*2,02*2*2*0,3718 | [7 empty] | Čištění mytím vnějších a vnitřn ploch oken a dveří
|  | 1*2,02*3*2*0,3718 |  | 4.5062 | [7 empty] | 1*2,02*3*2*0,3718 | [7 empty] | 1*2,02*2*2*0,3718
|  | 1*2,02*2*0,3718 |  | 1.5021 | [7 empty] | 1*2,02*2*0,3718 | [7 empty] | 1*2,02*3*2*0,3718
|  | 0,9*2,02*2*2*0,3718 |  | 2.7037 | [7 empty] | 0,9*2,02*2*2*0,3718 | [7 empty] | 1*2,02*2*0,3718
|  | 0,9*2,02*2*0,3718 |  | 1.3519 | [7 empty] | 0,9*2,02*2*0,3718 | [7 empty] | 0,9*2,02*2*2*0,3718
|  | 1,5*1,5*0,3718 |  | 0.8366 | [7 empty] | 1,5*1,5*0,3718 | [7 empty] | 0,9*2,02*2*0,3718
|  | 1,8*1,5*0,3718 |  | 1.0039 | [7 empty] | 1,8*1,5*0,3718 | [7 empty] | 1,5*1,5*0,3718
|  | 0,8*2,02*2*0,3718 |  | 1.2017 | [7 empty] | 0,8*2,02*2*0,3718 | [7 empty] | 1,8*1,5*0,3718
|  | 1,2*1,5*0,3718 |  | 0.6692 | [7 empty] | 1,2*1,5*0,3718 | [7 empty] | 0,8*2,02*2*0,3718
|  | 0,96*2,39*0,3718 |  | 0.8531 | [7 empty] | 0,96*2,39*0,3718 | [7 empty] | 1,2*1,5*0,3718
|  | 1,5*1,5*0,3718 |  | 0.8366 | [7 empty] | 1,5*1,5*0,3718 | [7 empty] | 0,96*2,39*0,3718
|  | 0,9*2,02*2*0,3718 |  | 1.3519 | [7 empty] | 0,9*2,02*2*0,3718 | [7 empty] | 1,5*1,5*0,3718
|  | 0,9*2,02*3*2*0,3718 |  | 4.0556 | [7 empty] | 0,9*2,02*3*2*0,3718 | [7 empty] | 0,9*2,02*2*0,3718
|  | 0,8*2,02*2*2*0,3718 |  | 2.4033 | [7 empty] | 0,8*2,02*2*2*0,3718 | [7 empty] | 0,9*2,02*3*2*0,3718
|  | 1*2,02*2*0,3718 |  | 1.5021 | [7 empty] | 1*2,02*2*0,3718 | [7 empty] | 0,8*2,02*2*2*0,3718
|  | 0,8*2,02*2*0,3718 |  | 1.2017 | [7 empty] | 0,8*2,02*2*0,3718 | [7 empty] | 1*2,02*2*0,3718
|  | 0,9*2,02*2*0,3718 |  | 1.3519 | [7 empty] | 0,9*2,02*2*0,3718 | [7 empty] | 0,8*2,02*2*0,3718
|  | 1,5*1,5*0,3718 |  | 0.8366 | [7 empty] | 1,5*1,5*0,3718 | [7 empty] | 0,9*2,02*2*0,3718
|  | 1,06*2,39*0,3718 |  | 0.9419 | [7 empty] | 1,06*2,39*0,3718 | [7 empty] | 1,5*1,5*0,3718
|  | 1,5*1,5*0,3718 |  | 0.8366 | [7 empty] | 1,5*1,5*0,3718 | [7 empty] | 1,06*2,39*0,3718
|  | 0,9*2,02*2*0,3718 |  | 1.3519 | [7 empty] | 0,9*2,02*2*0,3718 | [7 empty] | 1,5*1,5*0,3718
|  | 1,5*1,5*0,3718 |  | 0.8366 | [7 empty] | 1,5*1,5*0,3718 | [7 empty] | 0,9*2,02*2*0,3718
|  | 1,06*2,39*0,3718 |  | 0.9419 | [7 empty] | 1,06*2,39*0,3718 | [7 empty] | 1,5*1,5*0,3718
|  | 0,9*2,02*2*0,3718 |  | 1.3519 | [7 empty] | 0,9*2,02*2*0,3718 | [7 empty] | 1,06*2,39*0,3718
|  | 0,9*2,02*2*2*0,3718 |  | 2.7037 | [7 empty] | 0,9*2,02*2*2*0,3718 | [7 empty] | 0,9*2,02*2*0,3718
|  | 0,8*2,02*2*0,3718 |  | 1.2017 | [7 empty] | 0,8*2,02*2*0,3718 | [7 empty] | 0,9*2,02*2*2*0,3718
|  | 1,5*1,5*0,3718 |  | 0.8366 | [7 empty] | 1,5*1,5*0,3718 | [7 empty] | 0,8*2,02*2*0,3718
|  | 1,06*2,39*0,3718 |  | 0.9419 | [7 empty] | 1,06*2,39*0,3718 | [7 empty] | 1,5*1,5*0,3718
|  | 0,9*2,02*2*0,3718 |  | 1.3519 | [7 empty] | 0,9*2,02*2*0,3718 | [7 empty] | 1,06*2,39*0,3718
|  | 0,8*2,02*2*0,3718 |  | 1.2017 | [7 empty] | 0,8*2,02*2*0,3718 | [7 empty] | 0,9*2,02*2*0,3718
|  | 1,06*2,39*0,3718 |  | 0.9419 | [7 empty] | 1,06*2,39*0,3718 | [7 empty] | 0,8*2,02*2*0,3718
|  | 1,5*1,5*0,3718 |  | 0.8366 | [7 empty] | 1,5*1,5*0,3718 | [7 empty] | 1,06*2,39*0,3718
|  | 0,9*2,02*2*0,3718 |  | 1.3519 | [7 empty] | 0,9*2,02*2*0,3718 | [7 empty] | 1,5*1,5*0,3718
|  | 0,9*2,02*3*2*0,3718 |  | 4.0556 | [7 empty] | 0,9*2,02*3*2*0,3718 | [7 empty] | 0,9*2,02*2*0,3718
|  | 0,8*2,02*2*2*0,3718 |  | 2.4033 | [7 empty] | 0,8*2,02*2*2*0,3718 | [7 empty] | 0,9*2,02*3*2*0,3718
|  | 1*2,02*2*0,3718 |  | 1.5021 | [7 empty] | 1*2,02*2*0,3718 | [7 empty] | 0,8*2,02*2*2*0,3718
|  | 1,5*1,5*0,3718 |  | 0.8366 | [7 empty] | 1,5*1,5*0,3718 | [7 empty] | 1*2,02*2*0,3718
|  | 0,9*2,02*2*0,3718 |  | 1.3519 | [7 empty] | 0,9*2,02*2*0,3718 | [7 empty] | 1,5*1,5*0,3718
|  | 0,9*2,02*2*0,3718 |  | 1.3519 | [7 empty] | 0,9*2,02*2*0,3718 | [7 empty] | 0,9*2,02*2*0,3718
|  | 2,4*1,5*0,3718 |  | 1.3385 | [7 empty] | 2,4*1,5*0,3718 | [7 empty] | 0,9*2,02*2*0,3718
|  | 1,06*2,39*0,3718 |  | 0.9419 | [7 empty] | 1,06*2,39*0,3718 | [7 empty] | 2,4*1,5*0,3718
|  | 1,5*1,5*0,3718 |  | 0.8366 | [7 empty] | 1,5*1,5*0,3718 | [7 empty] | 1,06*2,39*0,3718
|  | vnější :2,4*1,5*0,3718 |  | 1.3385 | [7 empty] | vnější :2,4*1,5*0,3718 | [7 empty] | 1,5*1,5*0,3718
|  | 0,9*1,5*2*0,3718 |  | 1.0039 | [7 empty] | 0,9*1,5*2*0,3718 | [7 empty] | vnější :2,4*1,5*0,3718
|  | 2,4*1,5*2*0,3718 |  | 2.677 | [7 empty] | 2,4*1,5*2*0,3718 | [7 empty] | 0,9*1,5*2*0,3718
|  | 0,9*1,5*2*0,3718 |  | 1.0039 | [7 empty] | 0,9*1,5*2*0,3718 | [7 empty] | 2,4*1,5*2*0,3718
|  | 0,7*1,5*2*0,3718 |  | 0.7808 | [7 empty] | 0,7*1,5*2*0,3718 | [7 empty] | 0,9*1,5*2*0,3718
|  | 1,5*1,5*8*0,3718 |  | 6.6924 | [7 empty] | 1,5*1,5*8*0,3718 | [7 empty] | 0,7*1,5*2*0,3718
|  | 1,8*1,5*0,3718 |  | 1.0039 | [7 empty] | 1,8*1,5*0,3718 | [7 empty] | 1,5*1,5*8*0,3718
|  | 1,2*1,5*0,3718 |  | 0.6692 | [7 empty] | 1,2*1,5*0,3718 | [7 empty] | 1,8*1,5*0,3718
|  | 0,96*2,39*0,3718 |  | 0.8531 | [7 empty] | 0,96*2,39*0,3718 | [7 empty] | 1,2*1,5*0,3718
|  | 1,06*2,39*5*0,3718 |  | 4.7096 | [7 empty] | 1,06*2,39*5*0,3718 | [7 empty] | 0,96*2,39*0,3718
y | 95 | Dokončovací konstrukce na pozemních stavbách |  |  |  | 0 |  | 0.0051544 |  | 0 |  |  | 0 | 0.0051544 | 0
x | 99 | Staveništní přesun hmot
61 | 998011003R00 | Přesun hmot pro budovy zděné výšky do 24 m | t | 146.7344 | 0 | 0 | 0 | 0 |  | 0 | [5 empty] | 12 | 0 | 66 | 0 |  | 12 | 0 | 1
|  | 394,6596*0,3718 |  | 146.7344 | [7 empty] | 394,6596*0,3718 | [7 empty] | Přesun hmot pro budovy zděné výšky do 24 m
y | 99 | Staveništní přesun hmot |  |  |  | 0 |  | 0 |  | 0 |  |  | 0 | 0 | 0
x | 711 | Izolace proti vodě
62 | 711212002R00 | Hydroizolační povlak - nátěr nebo stěrka M+D | m2 | 36.2801 | 0 | 0 | 0.00368 | 0.13351 |  | 0 | [5 empty] | 12 | 0 | 9 | 0 |  | 12 | 0 | 2
|  | Tekutá izolace DF9 - 2 vrstvy rohy vyztuženy páskou. | [8 empty] | Tekutá izolace DF9 - 2 vrstvy rohy vyztuženy páskou.
|  | P9:18,4*0,3718 |  | 6.8411 | [7 empty] | P9:18,4*0,3718 | [7 empty] | Tekutá izolace DF9 - 2 vrstvy rohy vyztuženy páskou.
|  | 606(koupelna):(2,05+2,05+2,425+2,425)*2*0,3718 |  | 6.6552 | [7 empty] | 606(koupelna):(2,05+2,05+2,425+2,425)*2*0,3718 | [7 empty] | P9:18,4*0,3718
|  | odečtení otvorů:-1,8*1,5*0,3718 |  | -1.0039 | [7 empty] | odečtení otvorů:-1,8*1,5*0,3718 | [7 empty] | 606(koupelna):(2,05+2,05+2,425+2,425)*2*0,3718
|  | -0,8*2,02*0,3718 |  | -0.6008 | [7 empty] | -0,8*2,02*0,3718 | [7 empty] | odečtení otvorů:-1,8*1,5*0,3718
|  | 607 kuchyňská linka:3,585*0,7*0,3718 |  | 0.933 | [7 empty] | 607 kuchyňská linka:3,585*0,7*0,3718 | [7 empty] | -0,8*2,02*0,3718
|  | 610(koupelna):(2,61+2,61+2,2+2,2)*2*0,3718 |  | 7.1534 | [7 empty] | 610(koupelna):(2,61+2,61+2,2+2,2)*2*0,3718 | [7 empty] | 607 kuchyňská linka:3,585*0,7*0,3718
|  | odečtení otvorů:-0,8*2,02*0,3718 |  | -0.6008 | [7 empty] | odečtení otvorů:-0,8*2,02*0,3718 | [7 empty] | 610(koupelna):(2,61+2,61+2,2+2,2)*2*0,3718
|  | -0,9*1,5*0,3718 |  | -0.5019 | [7 empty] | -0,9*1,5*0,3718 | [7 empty] | odečtení otvorů:-0,8*2,02*0,3718
|  | 611 (wc):(1,3+1,3+1,3+1,3)*1,4*0,3718 |  | 2.7067 | [7 empty] | 611 (wc):(1,3+1,3+1,3+1,3)*1,4*0,3718 | [7 empty] | -0,9*1,5*0,3718
|  |  |  | 0 | [15 empty] | 611 (wc):(1,3+1,3+1,3+1,3)*1,4*0,3718
|  | 618(koupelna):(2+2+2+2)*2*0,3718 |  | 5.9488 | [7 empty] | 618(koupelna):(2+2+2+2)*2*0,3718 | [7 empty] | 0
|  | odečtení otvorů:-0,8*2,02*0,3718 |  | -0.6008 | [7 empty] | odečtení otvorů:-0,8*2,02*0,3718 | [7 empty] | 618(koupelna):(2+2+2+2)*2*0,3718
|  | 622(koupelna):(2,76+1,7+2,76+1,7)*2*0,3718 |  | 6.6329 | [7 empty] | 622(koupelna):(2,76+1,7+2,76+1,7)*2*0,3718 | [7 empty] | odečtení otvorů:-0,8*2,02*0,3718
|  | 623(wc):(1,2+1,2+1,41+1,41)*1,4*0,3718 |  | 2.7171 | [7 empty] | 623(wc):(1,2+1,2+1,41+1,41)*1,4*0,3718 | [7 empty] | 622(koupelna):(2,76+1,7+2,76+1,7)*2*0,3718
63 | 998711103R00 | Přesun hmot pro izolace proti vodě, výšky do 60 m | t | 0.1335 | 0 | 0 | 0 | 0 |  | 0 | [5 empty] | 12 | 0 | 67 | 0 |  | 12 | 0 | 2
|  | 0,3591*0,3718 |  | 0.1335 | [7 empty] | 0,3591*0,3718 | [7 empty] | Přesun hmot pro izolace proti vodě, výšky do 60 m
y | 711 | Izolace proti vodě |  |  |  | 0 |  | 0.13351 |  | 0 |  |  | 0 | 0.13351 | 0
x | 712 | Živičné krytiny
64 | 712212111R00 | Podkladní pás z textilie | m2 | 21.0811 | 0 | 0 | 4e-05 | 0.00084324 | 0 | 0 | [5 empty] | 1 | 7 | 7 | 0 |  | 1 | 7 | 2
|  | P12:5,7*0,3718 |  | 2.1193 | [7 empty] | P12:5,7*0,3718 | [7 empty] | Podkladní pás z textilie
|  | P13:35,5*0,3718 |  | 13.1989 | [7 empty] | P13:35,5*0,3718 | [7 empty] | P12:5,7*0,3718
|  | P14:15,5*0,3718 |  | 5.7629 | [7 empty] | P14:15,5*0,3718 | [7 empty] | P13:35,5*0,3718
65 | 712311106RZ3 | Povlaková krytina střech do 10°, asfalt.pen.emulze včetně emulze 0,3 kg/m2 | m2 | 21.0811 | 0 | 0 | 0.00033 | 0.0069568 | 0 | 0 | [5 empty] | 1 | 7 | 7 | 0 |  | 1 | 7 | 2
|  | P12:5,7*0,3718 |  | 2.1193 | [7 empty] | P12:5,7*0,3718 | [7 empty] | Povlaková krytina střech do 10°, asfalt.pen.emulze včetně emulze 0,3 kg/m2
|  | P13:35,5*0,3718 |  | 13.1989 | [7 empty] | P13:35,5*0,3718 | [7 empty] | P12:5,7*0,3718
|  | P14:15,5*0,3718 |  | 5.7629 | [7 empty] | P14:15,5*0,3718 | [7 empty] | P13:35,5*0,3718
66 | 712351111RT5 | Povlaková krytina střech do 10°,samolepicím pásem včetně dodávky asfal.pásu | m2 | 21.0811 | 0 | 0 | 0.00426 | 0.089805 | 0 | 0 | [5 empty] | 1 | 7 | 7 | 0 |  | 1 | 7 | 2
|  | Pás z SBS modifikovaného asfaltu s nosnou vložkou ze skleněné tkaniny. Pás je na horním povrchu opatřen jemným separačním posypem a na spodním separační PE fólií, tlouštka 4mm. | [8 empty] | Pás z SBS modifikovaného asfaltu s nosnou vložkou ze skleněné tkaniny. Pás je na horním povrchu opatřen jemným separačním posypem a na spodním separační PE fólií, tlouštka 4mm.
|  | Je určený pro parotěsnou a popřípadě pojistnou hydroizolační vrstvu plochých střech a pro izolaci spodní stavby proti zemní vlhkosti, gravitační i tlakové vodě (v kombinaci s jedním nebo dvěma dalšími pásy) a radonu. | [8 empty] | Je určený pro parotěsnou a popřípadě pojistnou hydroizolační vrstvu plochých střech a pro izolaci spodní stavby proti zemní vlhkosti, gravitační i tlakové vodě (v kombinaci s jedním nebo dvěma dalšími pásy) a radonu.
|  | P12:5,7*0,3718 |  | 2.1193 | [7 empty] | P12:5,7*0,3718 | [7 empty] | Je určený pro parotěsnou a popřípadě pojistnou hydroizolační vrstvu plochých střech a pro izolaci spodní stavby proti zemní vlhkosti, gravitační i tlakové vodě (v kombinaci s jedním nebo dvěma dalšími pásy) a radonu.
|  | P13:35,5*0,3718 |  | 13.1989 | [7 empty] | P13:35,5*0,3718 | [7 empty] | P12:5,7*0,3718
|  | P14:15,5*0,3718 |  | 5.7629 | [7 empty] | P14:15,5*0,3718 | [7 empty] | P13:35,5*0,3718
67 | 712371801RT1 | Povlaková krytina střech do 10°, fólií PVC 1 vrstva - fólie ve specifikaci | m2 | 21.0811 | 0 | 0 | 3e-05 | 0.00063243 | 0 | 0 | [5 empty] | 1 | 7 | 7 | 0 |  | 1 | 7 | 2
|  | P12:5,7*0,3718 |  | 2.1193 | [7 empty] | P12:5,7*0,3718 | [7 empty] | Povlaková krytina střech do 10°, fólií PVC 1 vrstva - fólie ve specifikaci
|  | P13:35,5*0,3718 |  | 13.1989 | [7 empty] | P13:35,5*0,3718 | [7 empty] | P12:5,7*0,3718
|  | P14:15,5*0,3718 |  | 5.7629 | [7 empty] | P14:15,5*0,3718 | [7 empty] | P13:35,5*0,3718
68 | 998712103R00 | Přesun hmot pro povlakové krytiny, výšky do 24 m | t | 0.1469 | 0 | 0 | 0 | 0 |  | 0 | [5 empty] | 12 | 0 | 74 | 0 |  | 12 | 0 | 2
|  | 0,3952*0,3718 |  | 0.1469 | [7 empty] | 0,3952*0,3718 | [7 empty] | Přesun hmot pro povlakové krytiny, výšky do 24 m
69 | 283220022 | Fólie izolační tl. 1,5 mm | m2 | 23.1892 | 0 | 0 | 0.0018 | 0.041741 |  | 0 | [5 empty] | 3 | 1 | 283220022 | 0 |  | 3 | 1 | 2
|  | Fólie z PVC-P (měkčený polyvinylchlorid) se skleněnou výztužnou vložkou určená ke stabilizaci přitížením (kačírek, dlaždice) tl. 1,5 mm, | [8 empty] | Fólie z PVC-P (měkčený polyvinylchlorid) se skleněnou výztužnou vložkou určená ke stabilizaci přitížením (kačírek, dlaždice) tl. 1,5 mm,
|  | P12:5,7*1,1*0,3718 |  | 2.3312 | [7 empty] | P12:5,7*1,1*0,3718 | [7 empty] | Fólie z PVC-P (měkčený polyvinylchlorid) se skleněnou výztužnou vložkou určená ke stabilizaci přitížením (kačírek, dlaždice) tl. 1,5 mm,
|  | P13:35,5*1,1*0,3718 |  | 14.5188 | [7 empty] | P13:35,5*1,1*0,3718 | [7 empty] | P12:5,7*1,1*0,3718
|  | P14:15,5*1,1*0,3718 |  | 6.3392 | [7 empty] | P14:15,5*1,1*0,3718 | [7 empty] | P13:35,5*1,1*0,3718
70 | 69366198R | Geotextilie 300 g/m2 š. 200cm 100% PP | m2 | 23.1892 | 0 | 0 | 0.0003 | 0.0069568 |  | 0 | [5 empty] | 3 | 1 | 69366198R | 0 |  | 3 | 1 | 2
|  | Netkaná geotextilie zpevněná vpichováním ze 100% z polypropylenu se separační, ochranou, filtrační a zpevňovací funkcí. | [8 empty] | Netkaná geotextilie zpevněná vpichováním ze 100% z polypropylenu se separační, ochranou, filtrační a zpevňovací funkcí.
|  | P12:5,7*1,1*0,3718 |  | 2.3312 | [7 empty] | P12:5,7*1,1*0,3718 | [7 empty] | Netkaná geotextilie zpevněná vpichováním ze 100% z polypropylenu se separační, ochranou, filtrační a zpevňovací funkcí.
|  | P13:35,5*1,1*0,3718 |  | 14.5188 | [7 empty] | P13:35,5*1,1*0,3718 | [7 empty] | P12:5,7*1,1*0,3718
|  | P14:15,5*1,1*0,3718 |  | 6.3392 | [7 empty] | P14:15,5*1,1*0,3718 | [7 empty] | P13:35,5*1,1*0,3718
y | 712 | Živičné krytiny |  |  |  | 0 |  | 0.14694 |  | 0 |  |  | 0 | 0.14694 | 0
x | 713 | Izolace tepelné
71 | 713121111R00 | Izolace tepelná podlah na sucho, jednovrstvá | m2 | 74.1369 | 0 | 0 | 0 | 0 | 0 | 0 | [5 empty] | 1 | 7 | 7 | 0 |  | 1 | 7 | 2
|  | včetně izolačního pásku mirelon kolem všech stěn | [8 empty] | včetně izolačního pásku mirelon kolem všech stěn
|  | P9:18,4*0,3718 |  | 6.8411 | [7 empty] | P9:18,4*0,3718 | [7 empty] | včetně izolačního pásku mirelon kolem všech stěn
|  | P10:181*0,3718 |  | 67.2958 | [7 empty] | P10:181*0,3718 | [7 empty] | P9:18,4*0,3718
72 | 713582114RS1 | Revizní dvířka do masivních stěn,400x400 mm typ SP, požární odolnost EW 30 | kus | 2.9744 | 0 | 0 | 0.00712 | 0.021178 | 0 | 0 | [5 empty] | 1 | 7 | 7 | 0 |  | 1 | 7 | 2
|  | Položka obsahuje prořezání otvoru, osazení a dodávku rámu s dvířky včetně prošroubování a tmelení. | [8 empty] | Položka obsahuje prořezání otvoru, osazení a dodávku rámu s dvířky včetně prošroubování a tmelení.
|  | Přístupová dvířka do instalačních šachet s požární odolností EW 15 DP1 – přístup k měření a uzávěrům TZB | [8 empty] | Přístupová dvířka do instalačních šachet s požární odolností EW 15 DP1 – přístup k měření a uzávěrům TZB
|  | Ocelový rám, určeno pod obklad, dvojitý pant, neviditelnost dvířek | [8 empty] | Ocelový rám, určeno pod obklad, dvojitý pant, neviditelnost dvířek
|  | 8*0,3718 |  | 2.9744 | [7 empty] | 8*0,3718 | [7 empty] | 0
73 | 713121211RT5 | Izolace podlah balkónů a lodžií, lepená, 1 vrstva vč. dodávky spádových klínů tl. 40-88 mm | m2 | 20.0995 | 0 | 0 | 0.00649 | 0.13045 |  | 0 | [5 empty] | 12 | 0 | 10 | 0 |  | 12 | 0 | 2
|  | Spádové klíny ESP 150S - 2% | [8 empty] | Spádové klíny ESP 150S - 2%
|  | P13:35,5*1,06*0,3718 |  | 13.9908 | [7 empty] | P13:35,5*1,06*0,3718 | [7 empty] | Spádové klíny ESP 150S - 2%
|  | P14:15,5*1,06*0,3718 |  | 6.1087 | [7 empty] | P14:15,5*1,06*0,3718 | [7 empty] | P13:35,5*1,06*0,3718
74 | 713R0010 | Desky PIR tl. 130mm | m2 | 20.0995 | 0 | 0 | 0 | 0 |  | 0 | [5 empty] | 12 | 0 | 11 | 0 |  | 12 | 0 | 2
|  | P13:35,5*1,06*0,3718 |  | 13.9908 | [7 empty] | P13:35,5*1,06*0,3718 | [7 empty] | Desky PIR tl. 130mm
|  | P14:15,5*1,06*0,3718 |  | 6.1087 | [7 empty] | P14:15,5*1,06*0,3718 | [7 empty] | P13:35,5*1,06*0,3718
75 | 713R002 | Zateplení vnitřní strany parapetních zdí | m2 | 5.9488 | 0 | 0 | 0 | 0 |  | 0 | [5 empty] | 12 | 0 | 12 | 0 |  | 12 | 0 | 2
|  | -60mm minerální deska | [8 empty] | -60mm minerální deska
|  | -perlinka | [8 empty] | -perlinka
|  | -stěrka | [8 empty] | -stěrka
|  | -vrchní omítka | [8 empty] | -vrchní omítka
|  | 30cm nad dlažbu bude použit extrudovyný polystiren včetně doprvy | [8 empty] | 30cm nad dlažbu bude použit extrudovyný polystiren včetně doprvy
|  | 16*0,3718 |  | 5.9488 | [7 empty] | 16*0,3718 | [7 empty] | 30cm nad dlažbu bude použit extrudovyný polystiren včetně doprvy
76 | 998713103R00 | Přesun hmot pro izolace tepelné, výšky do 24 m | t | 0.2814 | 0 | 0 | 0 | 0 |  | 0 | [5 empty] | 12 | 0 | 78 | 0 |  | 12 | 0 | 2
|  | 0,7568*0,3718 |  | 0.2814 | [7 empty] | 0,7568*0,3718 | [7 empty] | Přesun hmot pro izolace tepelné, výšky do 24 m
77 | 28375705R | Deska izolační stabilizov. EPS 150 1000 x 500 mm | m3 | 5.1896 | 0 | 0 | 0.025 | 0.12974 |  | 0 | [5 empty] | 3 | 1 | 28375705R | 0 |  | 3 | 1 | 2
|  | P9:18,4*0,07*0,3718 |  | 0.4789 | [7 empty] | P9:18,4*0,07*0,3718 | [7 empty] | Deska izolační stabilizov. EPS 150 1000 x 500 mm
|  | P10:181*0,07*0,3718 |  | 4.7107 | [7 empty] | P10:181*0,07*0,3718 | [7 empty] | P9:18,4*0,07*0,3718
y | 713 | Izolace tepelné |  |  |  | 0 |  | 0.28136 |  | 0 |  |  | 0 | 0.28136 | 0
x | 771 | Podlahy z dlaždic a obklady
78 | 771212117R00 | Kladení dlažby keramické do TM, vel. do 600x600 mm | m2 | 22.9401 | 0 | 0 | 0 | 0 | 0 | 0 | [5 empty] | 1 | 7 | 7 | 0 |  | 1 | 7 | 2
|  | P8:43,3*0,3718 |  | 16.0989 | [7 empty] | P8:43,3*0,3718 | [7 empty] | Kladení dlažby keramické do TM, vel. do 600x600 mm
|  | P9:18,4*0,3718 |  | 6.8411 | [7 empty] | P9:18,4*0,3718 | [7 empty] | P8:43,3*0,3718
79 | 771475014R00 | Obklad soklíků keram.rovných, tmel,výška 10 cm | m | 32.4005 | 0 | 0 | 0.00032 | 0.010368 | 0 | 0 | [5 empty] | 1 | 7 | 7 | 0 |  | 1 | 7 | 2
|  | včetně řezání pokládky a dodávky materialu | [8 empty] | včetně řezání pokládky a dodávky materialu
|  | 602:(8+8+1,4+1,4)*0,3718 |  | 6.9898 | [7 empty] | 602:(8+8+1,4+1,4)*0,3718 | [7 empty] | včetně řezání pokládky a dodávky materialu
|  | odečtení otvorů:-1*3*0,3718 |  | -1.1154 | [7 empty] | odečtení otvorů:-1*3*0,3718 | [7 empty] | 602:(8+8+1,4+1,4)*0,3718
|  | 609:(2,61+4,8+1,5+0,5+1,5+1,5+1,5+2,8)*0,3718 |  | 6.2128 | [7 empty] | 609:(2,61+4,8+1,5+0,5+1,5+1,5+1,5+2,8)*0,3718 | [7 empty] | odečtení otvorů:-1*3*0,3718
|  | odečtení otvorů:-0,9*3*0,3718 |  | -1.0039 | [7 empty] | odečtení otvorů:-0,9*3*0,3718 | [7 empty] | 609:(2,61+4,8+1,5+0,5+1,5+1,5+1,5+2,8)*0,3718
|  | -0,8*2*0,3718 |  | -0.5949 | [7 empty] | -0,8*2*0,3718 | [7 empty] | odečtení otvorů:-0,9*3*0,3718
|  | -1*0,3718 |  | -0.3718 | [7 empty] | -1*0,3718 | [7 empty] | -0,8*2*0,3718
|  | 616:(3,2+3,8+1,1+2,1+2,1+1,7)*0,3718 |  | 5.2052 | [7 empty] | 616:(3,2+3,8+1,1+2,1+2,1+1,7)*0,3718 | [7 empty] | -1*0,3718
|  | odečtení otvorů:-0,9*2*0,3718 |  | -0.6692 | [7 empty] | odečtení otvorů:-0,9*2*0,3718 | [7 empty] | 616:(3,2+3,8+1,1+2,1+2,1+1,7)*0,3718
|  | -0,8*0,3718 |  | -0.2974 | [7 empty] | -0,8*0,3718 | [7 empty] | odečtení otvorů:-0,9*2*0,3718
|  | 621:(1,4+0,6+1,4+1,2+1,3+2,3+1,6+4,025)*0,3718 |  | 5.1401 | [7 empty] | 621:(1,4+0,6+1,4+1,2+1,3+2,3+1,6+4,025)*0,3718 | [7 empty] | -0,8*0,3718
|  | odečtení otvorů:-0,9*3*0,3718 |  | -1.0039 | [7 empty] | odečtení otvorů:-0,9*3*0,3718 | [7 empty] | 621:(1,4+0,6+1,4+1,2+1,3+2,3+1,6+4,025)*0,3718
|  | -0,8*2*0,3718 |  | -0.5949 | [7 empty] | -0,8*2*0,3718 | [7 empty] | odečtení otvorů:-0,9*3*0,3718
|  | -1*0,3718 |  | -0.3718 | [7 empty] | -1*0,3718 | [7 empty] | -0,8*2*0,3718
|  | 606(koupelna):(2,05+2,05+2,425+2,425)*0,3718 |  | 3.3276 | [7 empty] | 606(koupelna):(2,05+2,05+2,425+2,425)*0,3718 | [7 empty] | -1*0,3718
|  | odečtení otvorů:-1,8*0,3718 |  | -0.6692 | [7 empty] | odečtení otvorů:-1,8*0,3718 | [7 empty] | 606(koupelna):(2,05+2,05+2,425+2,425)*0,3718
|  | -0,8*0,3718 |  | -0.2974 | [7 empty] | -0,8*0,3718 | [7 empty] | odečtení otvorů:-1,8*0,3718
|  | 610(koupelna):(2,61+2,61+2,2+2,2)*0,3718 |  | 3.5767 | [7 empty] | 610(koupelna):(2,61+2,61+2,2+2,2)*0,3718 | [7 empty] | -0,8*0,3718
|  | odečtení otvorů:-0,8*0,3718 |  | -0.2974 | [7 empty] | odečtení otvorů:-0,8*0,3718 | [7 empty] | 610(koupelna):(2,61+2,61+2,2+2,2)*0,3718
|  | -0,9*0,3718 |  | -0.3346 | [7 empty] | -0,9*0,3718 | [7 empty] | odečtení otvorů:-0,8*0,3718
|  | 611 (wc):(1,3+1,3+1,3+1,3)*0,3718 |  | 1.9334 | [7 empty] | 611 (wc):(1,3+1,3+1,3+1,3)*0,3718 | [7 empty] | -0,9*0,3718
|  | odečtení otvorů:-0,8*0,3718 |  | -0.2974 | [7 empty] | odečtení otvorů:-0,8*0,3718 | [7 empty] | 611 (wc):(1,3+1,3+1,3+1,3)*0,3718
|  | 618(koupelna):(2+2+2+2)*0,3718 |  | 2.9744 | [7 empty] | 618(koupelna):(2+2+2+2)*0,3718 | [7 empty] | odečtení otvorů:-0,8*0,3718
|  | odečtení otvorů:-0,8*0,3718 |  | -0.2974 | [7 empty] | odečtení otvorů:-0,8*0,3718 | [7 empty] | 618(koupelna):(2+2+2+2)*0,3718
|  | 622(koupelna):(2,76+1,7+2,76+1,7)*0,3718 |  | 3.3165 | [7 empty] | 622(koupelna):(2,76+1,7+2,76+1,7)*0,3718 | [7 empty] | odečtení otvorů:-0,8*0,3718
|  | 623(wc):(1,2+1,2+1,41+1,41)*0,3718 |  | 1.9408 | [7 empty] | 623(wc):(1,2+1,2+1,41+1,41)*0,3718 | [7 empty] | 622(koupelna):(2,76+1,7+2,76+1,7)*0,3718
80 | 998771103R00 | Přesun hmot pro podlahy z dlaždic, výšky do 24 m | t | 0.4099 | 0 | 0 | 0 | 0 |  | 0 | [5 empty] | 12 | 0 | 84 | 0 |  | 12 | 0 | 2
|  | 1,1025*0,3718 |  | 0.4099 | [7 empty] | 1,1025*0,3718 | [7 empty] | Přesun hmot pro podlahy z dlaždic, výšky do 24 m
81 | 59764203 | Dlažba matná 300x300x9 mm | m2 | 8.1186 | 0 | 0 | 0.0192 | 0.15588 |  | 0 | [5 empty] | 3 | 7 | 59764203 | 0 |  | 3 | 7 | 2
|  | 20,6*1,06*0,3718 |  | 8.1186 | [7 empty] | 20,6*1,06*0,3718 | [7 empty] | Dlažba matná 300x300x9 mm
82 | 59764206 | Dlažba matná 330x330 mm | m2 | 6.3057 | 0 | 0 | 0.0192 | 0.12107 |  | 0 | [5 empty] | 3 | 7 | 59764206 | 0 |  | 3 | 7 | 2
|  | 16*1,06*0,3718 |  | 6.3057 | [7 empty] | 16*1,06*0,3718 | [7 empty] | Dlažba matná 330x330 mm
83 | 597642070 | Dlažba matná 600x600x9 | m2 | 6.3845 | 0 | 0 | 0.0192 | 0.12258 |  | 0 | [5 empty] | 3 | 1 | 597642070 | 0 |  | 3 | 1 | 2
|  | dopřesněno dle požadavků investora | [8 empty] | dopřesněno dle požadavků investora
|  | 16,2*1,06*0,3718 |  | 6.3845 | [7 empty] | 16,2*1,06*0,3718 | [7 empty] | dopřesněno dle požadavků investora
y | 771 | Podlahy z dlaždic a obklady |  |  |  | 0 |  | 0.4099 |  | 0 |  |  | 0 | 0.4099 | 0
x | 776 | Podlahy povlakové
84 | 7761212. | Samonivelační stěrka + penetrace vč dod | M2 | 64.3214 | 0 | 0 | 0 | 0 | 0 | 0 | [5 empty] | 1 | 7 | 7 | 0 |  | 1 | 7 | 2
|  | Samonivelační stěrka - 1-komponentní, samonivelační podlahový potěr, s možností strojní aplikace, pro vyrovnání a vyhlazení vnitřních ploch před konečnou úpravou povrchu, splňující požadavky ČSN EN 13813 na potěrové materiály a podlahové potěry: CT-C25-F6-AR1-B1,5. | [8 empty] | Samonivelační stěrka - 1-komponentní, samonivelační podlahový potěr, s možností strojní aplikace, pro vyrovnání a vyhlazení vnitřních ploch před konečnou úpravou povrchu, splňující požadavky ČSN EN 13813 na potěrové materiály a podlahové potěry: CT-C25-F6-AR1-B1,5.
|  | předpoklad je tl 10 mm | [8 empty] | předpoklad je tl 10 mm
|  | útováno bude dle skutečnsti na stavbě | [8 empty] | útováno bude dle skutečnsti na stavbě
|  | 173*0,3718 |  | 64.3214 | [7 empty] | 173*0,3718 | [7 empty] | útováno bude dle skutečnsti na stavbě
85 | 776421100RU1 | Lepení podlahových soklíků z PVC a vinylu včetně dodávky soklíku PVC | m | 64.0035 | 0 | 0 | 8e-05 | 0.0051203 | 0 | 0 | [5 empty] | 1 | 7 | 7 | 0 |  | 1 | 7 | 2
|  | 605:(3,735+3,735+3,285+3,285)*0,3718 |  | 5.2201 | [7 empty] | 605:(3,735+3,735+3,285+3,285)*0,3718 | [7 empty] | Lepení podlahových soklíků z PVC a vinylu včetně dodávky soklíku PVC
|  | -0,9*0,3718 |  | -0.3346 | [7 empty] | -0,9*0,3718 | [7 empty] | 605:(3,735+3,735+3,285+3,285)*0,3718
|  |  |  | 0 | [15 empty] | -0,9*0,3718
|  | 607:(3,735+3,01+2,1+0,4+0,1+0,4+2+2,9+5,435+0,55+1,9+2,5)*0,3718 |  | 9.3062 | [7 empty] | 607:(3,735+3,01+2,1+0,4+0,1+0,4+2+2,9+5,435+0,55+1,9+2,5)*0,3718 | [7 empty] | 0
|  | odečtení otvorů: |  | 0 | [7 empty] | odečtení otvorů: | [7 empty] | 607:(3,735+3,01+2,1+0,4+0,1+0,4+2+2,9+5,435+0,55+1,9+2,5)*0,3718
|  |  |  | 0 | [15 empty] | odečtení otvorů:
|  |  |  | 0 | [15 empty] | 0
|  | -0,9*0,3718 |  | -0.3346 | [7 empty] | -0,9*0,3718 | [7 empty] | 0
|  | 612:(3,86+3,86+3,585+3,585)*0,3718 |  | 5.5361 | [7 empty] | 612:(3,86+3,86+3,585+3,585)*0,3718 | [7 empty] | -0,9*0,3718
|  | odečtení otvorů:-0,9*0,3718 |  | -0.3346 | [7 empty] | odečtení otvorů:-0,9*0,3718 | [7 empty] | 612:(3,86+3,86+3,585+3,585)*0,3718
|  |  |  | 0 | [15 empty] | odečtení otvorů:-0,9*0,3718
|  |  |  | 0 | [15 empty] | 0
|  | 613:(3,2+3,2+3,86+3,86)*0,3718 |  | 5.2498 | [7 empty] | 613:(3,2+3,2+3,86+3,86)*0,3718 | [7 empty] | 0
|  | odečtení otvorů: |  | 0 | [7 empty] | odečtení otvorů: | [7 empty] | 613:(3,2+3,2+3,86+3,86)*0,3718
|  | -0,9*0,3718 |  | -0.3346 | [7 empty] | -0,9*0,3718 | [7 empty] | odečtení otvorů:
|  | 614:(3,63+1,1+6,585+6,585)*0,3718 |  | 6.6552 | [7 empty] | 614:(3,63+1,1+6,585+6,585)*0,3718 | [7 empty] | -0,9*0,3718
|  | obklady u linky :1,8*0,3718 |  | 0.6692 | [7 empty] | obklady u linky :1,8*0,3718 | [7 empty] | 614:(3,63+1,1+6,585+6,585)*0,3718
|  | odečtení otvorů: |  | 0 | [7 empty] | odečtení otvorů: | [7 empty] | obklady u linky :1,8*0,3718
|  |  |  | 0 | [15 empty] | odečtení otvorů:
|  | -0,9*0,3718 |  | -0.3346 | [7 empty] | -0,9*0,3718 | [7 empty] | 0
|  | 617:(3,28+3,28+3,75+3,75)*0,3718 |  | 5.2275 | [7 empty] | 617:(3,28+3,28+3,75+3,75)*0,3718 | [7 empty] | -0,9*0,3718
|  | odečtení otvorů: |  | 0 | [7 empty] | odečtení otvorů: | [7 empty] | 617:(3,28+3,28+3,75+3,75)*0,3718
|  |  |  | 0 | [15 empty] | odečtení otvorů:
|  | -0,9*0,3718 |  | -0.3346 | [7 empty] | -0,9*0,3718 | [7 empty] | 0
|  | 619:(3,48+6,5+4,5+0,6)*0,3718 |  | 5.6067 | [7 empty] | 619:(3,48+6,5+4,5+0,6)*0,3718 | [7 empty] | -0,9*0,3718
|  | obklady u linky :(3,1+2,1)*0,3718 |  | 1.9334 | [7 empty] | obklady u linky :(3,1+2,1)*0,3718 | [7 empty] | 619:(3,48+6,5+4,5+0,6)*0,3718
|  | odečtení otvorů: |  | 0 | [7 empty] | odečtení otvorů: | [7 empty] | obklady u linky :(3,1+2,1)*0,3718
|  |  |  | 0 | [15 empty] | odečtení otvorů:
|  | -0,9*0,3718 |  | -0.3346 | [7 empty] | -0,9*0,3718 | [7 empty] | 0
|  | 624:(3,745+3,745+3,8+3,8)*0,3718 |  | 5.6105 | [7 empty] | 624:(3,745+3,745+3,8+3,8)*0,3718 | [7 empty] | -0,9*0,3718
|  | odečtení otvorů: |  | 0 | [7 empty] | odečtení otvorů: | [7 empty] | 624:(3,745+3,745+3,8+3,8)*0,3718
|  | -0,9*0,3718 |  | -0.3346 | [7 empty] | -0,9*0,3718 | [7 empty] | odečtení otvorů:
|  | 625:(3,8+3,8+3,65+3,65)*0,3718 |  | 5.5398 | [7 empty] | 625:(3,8+3,8+3,65+3,65)*0,3718 | [7 empty] | -0,9*0,3718
|  | odečtení otvorů:-0,9*0,3718 |  | -0.3346 | [7 empty] | odečtení otvorů:-0,9*0,3718 | [7 empty] | 625:(3,8+3,8+3,65+3,65)*0,3718
|  |  |  | 0 | [15 empty] | odečtení otvorů:-0,9*0,3718
|  | 626:(5,5+5,235+5,5+1,9+2,25+2,05+0,6+0,6+0,1+0,1+0,4+0,4)*0,3718 |  | 9.1593 | [7 empty] | 626:(5,5+5,235+5,5+1,9+2,25+2,05+0,6+0,6+0,1+0,1+0,4+0,4)*0,3718 | [7 empty] | 0
|  | obklad u linky :3,5*0,3718 |  | 1.3013 | [7 empty] | obklad u linky :3,5*0,3718 | [7 empty] | 626:(5,5+5,235+5,5+1,9+2,25+2,05+0,6+0,6+0,1+0,1+0,4+0,4)*0,3718
|  | odečtení otvorů: |  | 0 | [7 empty] | odečtení otvorů: | [7 empty] | obklad u linky :3,5*0,3718
86 | 776521200RV1 | Lepení povlakových podlah z dílců PVC a CV (vinyl) včetně vinylové podlahoviny tl. 2 mm | m2 | 67.2958 | 0 | 0 | 0.00407 | 0.27389 | 0 | 0 | [5 empty] | 1 | 7 | 7 | 0 |  | 1 | 7 | 2
|  | P10:181*0,3718 |  | 67.2958 | [7 empty] | P10:181*0,3718 | [7 empty] | Lepení povlakových podlah z dílců PVC a CV (vinyl) včetně vinylové podlahoviny tl. 2 mm
87 | 776996110R00 | Napuštění povlakových podlah pastou | m2 | 67.2958 | 0 | 0 | 3e-05 | 0.0020189 | 0 | 0 | [5 empty] | 1 | 7 | 7 | 0 |  | 1 | 7 | 2
|  | 181*0,3718 |  | 67.2958 | [7 empty] | 181*0,3718 | [7 empty] | Napuštění povlakových podlah pastou
88 | 998776103R00 | Přesun hmot pro podlahy povlakové, výšky do 24 m | t | 0.281 | 0 | 0 | 0 | 0 |  | 0 | [5 empty] | 12 | 0 | 89 | 0 |  | 12 | 0 | 2
|  | 0,7559*0,3718 |  | 0.281 | [7 empty] | 0,7559*0,3718 | [7 empty] | Přesun hmot pro podlahy povlakové, výšky do 24 m
y | 776 | Podlahy povlakové |  |  |  | 0 |  | 0.28103 |  | 0 |  |  | 0 | 0.28103 | 0
x | 781 | Obklady keramické
89 | 781101210R00 | Penetrace podkladu pod obklady | m2 | 29.4389 | 0 | 0 | 0.00021 | 0.0061822 | 0 | 0 | [5 empty] | 1 | 7 | 7 | 0 |  | 1 | 7 | 2
|  | 606(koupelna):(2,05+2,05+2,425+2,425)*2*0,3718 |  | 6.6552 | [7 empty] | 606(koupelna):(2,05+2,05+2,425+2,425)*2*0,3718 | [7 empty] | Penetrace podkladu pod obklady
|  | odečtení otvorů:-1,8*1,5*0,3718 |  | -1.0039 | [7 empty] | odečtení otvorů:-1,8*1,5*0,3718 | [7 empty] | 606(koupelna):(2,05+2,05+2,425+2,425)*2*0,3718
|  | -0,8*2,02*0,3718 |  | -0.6008 | [7 empty] | -0,8*2,02*0,3718 | [7 empty] | odečtení otvorů:-1,8*1,5*0,3718
|  | 607 kuchyňská linka:3,585*0,7*0,3718 |  | 0.933 | [7 empty] | 607 kuchyňská linka:3,585*0,7*0,3718 | [7 empty] | -0,8*2,02*0,3718
|  | 610(koupelna):(2,61+2,61+2,2+2,2)*2*0,3718 |  | 7.1534 | [7 empty] | 610(koupelna):(2,61+2,61+2,2+2,2)*2*0,3718 | [7 empty] | 607 kuchyňská linka:3,585*0,7*0,3718
|  | odečtení otvorů:-0,8*2,02*0,3718 |  | -0.6008 | [7 empty] | odečtení otvorů:-0,8*2,02*0,3718 | [7 empty] | 610(koupelna):(2,61+2,61+2,2+2,2)*2*0,3718
|  | -0,9*1,5*0,3718 |  | -0.5019 | [7 empty] | -0,9*1,5*0,3718 | [7 empty] | odečtení otvorů:-0,8*2,02*0,3718
|  | 611 (wc):(1,3+1,3+1,3+1,3)*1,4*0,3718 |  | 2.7067 | [7 empty] | 611 (wc):(1,3+1,3+1,3+1,3)*1,4*0,3718 | [7 empty] | -0,9*1,5*0,3718
|  |  |  | 0 | [15 empty] | 611 (wc):(1,3+1,3+1,3+1,3)*1,4*0,3718
|  | 618(koupelna):(2+2+2+2)*2*0,3718 |  | 5.9488 | [7 empty] | 618(koupelna):(2+2+2+2)*2*0,3718 | [7 empty] | 0
|  | odečtení otvorů:-0,8*2,02*0,3718 |  | -0.6008 | [7 empty] | odečtení otvorů:-0,8*2,02*0,3718 | [7 empty] | 618(koupelna):(2+2+2+2)*2*0,3718
|  | 622(koupelna):(2,76+1,7+2,76+1,7)*2*0,3718 |  | 6.6329 | [7 empty] | 622(koupelna):(2,76+1,7+2,76+1,7)*2*0,3718 | [7 empty] | odečtení otvorů:-0,8*2,02*0,3718
|  | 623(wc):(1,2+1,2+1,41+1,41)*1,4*0,3718 |  | 2.7171 | [7 empty] | 623(wc):(1,2+1,2+1,41+1,41)*1,4*0,3718 | [7 empty] | 622(koupelna):(2,76+1,7+2,76+1,7)*2*0,3718
90 | 781111115R00 | Otvor v obkladačce diamant.korunkou prům.do 30 mm | kus | 18.59 | 0 | 0 | 0 | 0 | 0 | 0 | [5 empty] | 1 | 7 | 7 | 0 |  | 1 | 7 | 2
|  | předpoklad | [8 empty] | předpoklad
|  | 50*0,3718 |  | 18.59 | [7 empty] | 50*0,3718 | [7 empty] | předpoklad
91 | 781111116R00 | Otvor v obkladačce diamant.korunkou prům.do 90 mm | kus | 7.436 | 0 | 0 | 0 | 0 | 0 | 0 | [5 empty] | 1 | 7 | 7 | 0 |  | 1 | 7 | 2
|  | předpoklad | [8 empty] | předpoklad
|  | 20*0,3718 |  | 7.436 | [7 empty] | 20*0,3718 | [7 empty] | předpoklad
92 | 781111131R00 | Vyplnění dilatačních spár tmelem | m | 15.5078 | 0 | 0 | 0 | 0 | 0 | 0 | [5 empty] | 1 | 7 | 7 | 0 |  | 1 | 7 | 2
|  | 606(koupelna):(2,05+2,05+2,425+2,425)*0,3718 |  | 3.3276 | [7 empty] | 606(koupelna):(2,05+2,05+2,425+2,425)*0,3718 | [7 empty] | Vyplnění dilatačních spár tmelem
|  | odečtení otvorů:-1,8*0,3718 |  | -0.6692 | [7 empty] | odečtení otvorů:-1,8*0,3718 | [7 empty] | 606(koupelna):(2,05+2,05+2,425+2,425)*0,3718
|  | -0,8*0,3718 |  | -0.2974 | [7 empty] | -0,8*0,3718 | [7 empty] | odečtení otvorů:-1,8*0,3718
|  |  |  | 0 | [15 empty] | -0,8*0,3718
|  | 610(koupelna):(2,61+2,61+2,2+2,2)*0,3718 |  | 3.5767 | [7 empty] | 610(koupelna):(2,61+2,61+2,2+2,2)*0,3718 | [7 empty] | 0
|  | odečtení otvorů:-0,8*0,3718 |  | -0.2974 | [7 empty] | odečtení otvorů:-0,8*0,3718 | [7 empty] | 610(koupelna):(2,61+2,61+2,2+2,2)*0,3718
|  |  |  | 0 | [15 empty] | odečtení otvorů:-0,8*0,3718
|  | 611 (wc):(1,3+1,3+1,3+1,3)*0,3718 |  | 1.9334 | [7 empty] | 611 (wc):(1,3+1,3+1,3+1,3)*0,3718 | [7 empty] | 0
|  |  |  | 0 | [15 empty] | 611 (wc):(1,3+1,3+1,3+1,3)*0,3718
|  | 618(koupelna):(2+2+2+2)*0,3718 |  | 2.9744 | [7 empty] | 618(koupelna):(2+2+2+2)*0,3718 | [7 empty] | 0
|  | odečtení otvorů:-0,8*0,3718 |  | -0.2974 | [7 empty] | odečtení otvorů:-0,8*0,3718 | [7 empty] | 618(koupelna):(2+2+2+2)*0,3718
|  | 622(koupelna):(2,76+1,7+2,76+1,7)*0,3718 |  | 3.3165 | [7 empty] | 622(koupelna):(2,76+1,7+2,76+1,7)*0,3718 | [7 empty] | odečtení otvorů:-0,8*0,3718
|  | 623(wc):(1,2+1,2+1,41+1,41)*0,3718 |  | 1.9408 | [7 empty] | 623(wc):(1,2+1,2+1,41+1,41)*0,3718 | [7 empty] | 622(koupelna):(2,76+1,7+2,76+1,7)*0,3718
93 | 781475120R00 | Obklad vnitřní stěn keramický, do tmele | m2 | 29.6471 | 0 | 0 | 0.00535 | 0.15861 | 0 | 0 | [5 empty] | 1 | 7 | 7 | 0 |  | 1 | 7 | 2
|  | dopřesněno dle požadavků investora | [8 empty] | dopřesněno dle požadavků investora
|  | 606(koupelna):(2,05+2,05+2,425+2,425)*2*0,3718 |  | 6.6552 | [7 empty] | 606(koupelna):(2,05+2,05+2,425+2,425)*2*0,3718 | [7 empty] | dopřesněno dle požadavků investora
|  | odečtení otvorů:-1,8*1,5*0,3718 |  | -1.0039 | [7 empty] | odečtení otvorů:-1,8*1,5*0,3718 | [7 empty] | 606(koupelna):(2,05+2,05+2,425+2,425)*2*0,3718
|  | -0,8*2,02*0,3718 |  | -0.6008 | [7 empty] | -0,8*2,02*0,3718 | [7 empty] | odečtení otvorů:-1,8*1,5*0,3718
|  | 607 kuchyňská linka:3,585*0,7*0,3718 |  | 0.933 | [7 empty] | 607 kuchyňská linka:3,585*0,7*0,3718 | [7 empty] | -0,8*2,02*0,3718
|  | 610(koupelna):(2,61+2,61+2,2+2,2)*2*0,3718 |  | 7.1534 | [7 empty] | 610(koupelna):(2,61+2,61+2,2+2,2)*2*0,3718 | [7 empty] | 607 kuchyňská linka:3,585*0,7*0,3718
|  | odečtení otvorů:-0,8*2,02*0,3718 |  | -0.6008 | [7 empty] | odečtení otvorů:-0,8*2,02*0,3718 | [7 empty] | 610(koupelna):(2,61+2,61+2,2+2,2)*2*0,3718
|  | -0,9*1,5*0,3718 |  | -0.5019 | [7 empty] | -0,9*1,5*0,3718 | [7 empty] | odečtení otvorů:-0,8*2,02*0,3718
|  | 611 (wc):(1,3+1,3+1,3+1,3)*1,4*0,3718 |  | 2.7067 | [7 empty] | 611 (wc):(1,3+1,3+1,3+1,3)*1,4*0,3718 | [7 empty] | -0,9*1,5*0,3718
|  |  |  | 0 | [15 empty] | 611 (wc):(1,3+1,3+1,3+1,3)*1,4*0,3718
|  | 618(koupelna):(2+2+2+2)*2*0,3718 |  | 5.9488 | [7 empty] | 618(koupelna):(2+2+2+2)*2*0,3718 | [7 empty] | 0
|  | odečtení otvorů:-0,8*2,02*0,3718 |  | -0.6008 | [7 empty] | odečtení otvorů:-0,8*2,02*0,3718 | [7 empty] | 618(koupelna):(2+2+2+2)*2*0,3718
|  | 622(koupelna):(2,76+1,7+2,76+1,7)*2*0,3718 |  | 6.6329 | [7 empty] | 622(koupelna):(2,76+1,7+2,76+1,7)*2*0,3718 | [7 empty] | odečtení otvorů:-0,8*2,02*0,3718
|  | 623(wc):(1,2+1,2+1,41+1,41)*1,4*0,3718 |  | 2.7171 | [7 empty] | 623(wc):(1,2+1,2+1,41+1,41)*1,4*0,3718 | [7 empty] | 622(koupelna):(2,76+1,7+2,76+1,7)*2*0,3718
|  | obklad parapetů předpokak : |  | 0 | [7 empty] | obklad parapetů předpokak : | [7 empty] | 623(wc):(1,2+1,2+1,41+1,41)*1,4*0,3718
|  | 606,622:0,4*0,7*2*0,3718 |  | 0.2082 | [7 empty] | 606,622:0,4*0,7*2*0,3718 | [7 empty] | obklad parapetů předpokak :
94 | 998781103R00 | Přesun hmot pro obklady keramické, výšky do 24 m | t | 0.7817 | 0 | 0 | 0 | 0 |  | 0 | [5 empty] | 12 | 0 | 96 | 0 |  | 12 | 0 | 2
|  | 2,1024*0,3718 |  | 0.7817 | [7 empty] | 2,1024*0,3718 | [7 empty] | Přesun hmot pro obklady keramické, výšky do 24 m
95 | 597813746R | Obkládačka 20x60 | m2 | 31.7493 | 0 | 0 | 0.01943 | 0.61689 |  | 0 | [5 empty] | 3 | 1 | 597813746R | 0 |  | 3 | 1 | 2
|  | dopřesněno dle požadavků investora | [8 empty] | dopřesněno dle požadavků investora
|  | 80*1,06*0,3718 |  | 31.5286 | [7 empty] | 80*1,06*0,3718 | [7 empty] | dopřesněno dle požadavků investora
|  | 0,4*0,7*2*1,06*0,3718 |  | 0.2207 | [7 empty] | 0,4*0,7*2*1,06*0,3718 | [7 empty] | 80*1,06*0,3718
y | 781 | Obklady keramické |  |  |  | 0 |  | 0.78168 |  | 0 |  |  | 0 | 0.78168 | 0
x | 784 | Malby
96 | 784195112R00 | Malba, bílá, bez penetrace, 2 x | m2 | 318.7657 | 0 | 0 | 0.00014 | 0.044627 | 0 | 0 | [5 empty] | 1 | 7 | 7 | 0 |  | 1 | 7 | 2
|  | 601:(1,4+7+1,4+1,7+4+4,45+4+2,3+2,3+2,3+2,3)*2,7*0,3718 |  | 33.278 | [7 empty] | 601:(1,4+7+1,4+1,7+4+4,45+4+2,3+2,3+2,3+2,3)*2,7*0,3718 | [7 empty] | Malba, bílá, bez penetrace, 2 x
|  | 602:(8+8+1,4+1,4)*2,7*0,3718 |  | 18.8726 | [7 empty] | 602:(8+8+1,4+1,4)*2,7*0,3718 | [7 empty] | 601:(1,4+7+1,4+1,7+4+4,45+4+2,3+2,3+2,3+2,3)*2,7*0,3718
|  | 603 výtah: |  | 0 | [7 empty] | 603 výtah: | [7 empty] | 602:(8+8+1,4+1,4)*2,7*0,3718
|  | 604:(1,57+1,57+2,5+2,5)*2,7*0,3718 |  | 8.1714 | [7 empty] | 604:(1,57+1,57+2,5+2,5)*2,7*0,3718 | [7 empty] | 603 výtah:
|  | 605:(3,735+3,735+3,285+3,285)*2,7*0,3718 |  | 14.0942 | [7 empty] | 605:(3,735+3,735+3,285+3,285)*2,7*0,3718 | [7 empty] | 604:(1,57+1,57+2,5+2,5)*2,7*0,3718
|  | 606(koupelna):(2,05+2,05+2,425+2,425)*0,7*0,3718 |  | 2.3293 | [7 empty] | 606(koupelna):(2,05+2,05+2,425+2,425)*0,7*0,3718 | [7 empty] | 605:(3,735+3,735+3,285+3,285)*2,7*0,3718
|  | 607:(3,735+3,01+2,1+0,4+0,1+0,4+2+2,9+5,435+0,55+1,9+2,5)*2,7*0,3718 |  | 25.1266 | [7 empty] | 607:(3,735+3,01+2,1+0,4+0,1+0,4+2+2,9+5,435+0,55+1,9+2,5)*2,7*0,3718 | [7 empty] | 606(koupelna):(2,05+2,05+2,425+2,425)*0,7*0,3718
|  | 607 kuchyňská linka:3,585*2*0,3718 |  | 2.6658 | [7 empty] | 607 kuchyňská linka:3,585*2*0,3718 | [7 empty] | 607:(3,735+3,01+2,1+0,4+0,1+0,4+2+2,9+5,435+0,55+1,9+2,5)*2,7*0,3718
|  | 609:(2,61+4,8+1,5+0,5+1,5+1,5+1,5+2,8)*2,7*0,3718 |  | 16.7745 | [7 empty] | 609:(2,61+4,8+1,5+0,5+1,5+1,5+1,5+2,8)*2,7*0,3718 | [7 empty] | 607 kuchyňská linka:3,585*2*0,3718
|  | 610(koupelna):(2,61+2,61+2,2+2,2)*0,7*0,3718 |  | 2.5037 | [7 empty] | 610(koupelna):(2,61+2,61+2,2+2,2)*0,7*0,3718 | [7 empty] | 609:(2,61+4,8+1,5+0,5+1,5+1,5+1,5+2,8)*2,7*0,3718
|  | 611 (wc):(1,3+1,3+1,3+1,3)*1,3*0,3718 |  | 2.5134 | [7 empty] | 611 (wc):(1,3+1,3+1,3+1,3)*1,3*0,3718 | [7 empty] | 610(koupelna):(2,61+2,61+2,2+2,2)*0,7*0,3718
|  | 612:(3,86+3,86+3,585+3,585)*2,7*0,3718 |  | 14.9475 | [7 empty] | 612:(3,86+3,86+3,585+3,585)*2,7*0,3718 | [7 empty] | 611 (wc):(1,3+1,3+1,3+1,3)*1,3*0,3718
|  | 613:(3,2+3,2+3,86+3,86)*2,7*0,3718 |  | 14.1745 | [7 empty] | 613:(3,2+3,2+3,86+3,86)*2,7*0,3718 | [7 empty] | 612:(3,86+3,86+3,585+3,585)*2,7*0,3718
|  | 614:(3,63+1,1+6,585+6,585)*2,7*0,3718 |  | 17.9691 | [7 empty] | 614:(3,63+1,1+6,585+6,585)*2,7*0,3718 | [7 empty] | 613:(3,2+3,2+3,86+3,86)*2,7*0,3718
|  | obklady u linky :1,8*2*0,3718 |  | 1.3385 | [7 empty] | obklady u linky :1,8*2*0,3718 | [7 empty] | 614:(3,63+1,1+6,585+6,585)*2,7*0,3718
|  | 616:(3,2+3,8+1,1+2,1+2,1+1,7)*2,7*0,3718 |  | 14.054 | [7 empty] | 616:(3,2+3,8+1,1+2,1+2,1+1,7)*2,7*0,3718 | [7 empty] | obklady u linky :1,8*2*0,3718
|  | 617:(3,28+3,28+3,75+3,75)*2,7*0,3718 |  | 14.1143 | [7 empty] | 617:(3,28+3,28+3,75+3,75)*2,7*0,3718 | [7 empty] | 616:(3,2+3,8+1,1+2,1+2,1+1,7)*2,7*0,3718
|  | 618(koupelna):(2+2+2+2)*0,7*0,3718 |  | 2.0821 | [7 empty] | 618(koupelna):(2+2+2+2)*0,7*0,3718 | [7 empty] | 617:(3,28+3,28+3,75+3,75)*2,7*0,3718
|  | 619:(3,48+6,5+4,5+0,6)*2,7*0,3718 |  | 15.1382 | [7 empty] | 619:(3,48+6,5+4,5+0,6)*2,7*0,3718 | [7 empty] | 618(koupelna):(2+2+2+2)*0,7*0,3718
|  | obklady u linky :(3,1+2,1)*2*0,3718 |  | 3.8667 | [7 empty] | obklady u linky :(3,1+2,1)*2*0,3718 | [7 empty] | 619:(3,48+6,5+4,5+0,6)*2,7*0,3718
|  | 621:(1,4+0,6+1,4+1,2+1,3+2,3+1,6+4,025)*2,7*0,3718 |  | 13.8784 | [7 empty] | 621:(1,4+0,6+1,4+1,2+1,3+2,3+1,6+4,025)*2,7*0,3718 | [7 empty] | obklady u linky :(3,1+2,1)*2*0,3718
|  | 622(koupelna):(2,76+1,7+2,76+1,7)*0,7*0,3718 |  | 2.3215 | [7 empty] | 622(koupelna):(2,76+1,7+2,76+1,7)*0,7*0,3718 | [7 empty] | 621:(1,4+0,6+1,4+1,2+1,3+2,3+1,6+4,025)*2,7*0,3718
|  | 623(wc):(1,2+1,2+1,41+1,41)*1,3*0,3718 |  | 2.523 | [7 empty] | 623(wc):(1,2+1,2+1,41+1,41)*1,3*0,3718 | [7 empty] | 622(koupelna):(2,76+1,7+2,76+1,7)*0,7*0,3718
|  | 624:(3,745+3,745+3,8+3,8)*2,7*0,3718 |  | 15.1482 | [7 empty] | 624:(3,745+3,745+3,8+3,8)*2,7*0,3718 | [7 empty] | 623(wc):(1,2+1,2+1,41+1,41)*1,3*0,3718
|  | 625:(3,8+3,8+3,65+3,65)*2,7*0,3718 |  | 14.9575 | [7 empty] | 625:(3,8+3,8+3,65+3,65)*2,7*0,3718 | [7 empty] | 624:(3,745+3,745+3,8+3,8)*2,7*0,3718
|  | 626:(5,5+5,235+5,5+1,9+2,25+2,05+0,6+0,6+0,1+0,1+0,4+0,4)*2,7*0,3718 |  | 24.7301 | [7 empty] | 626:(5,5+5,235+5,5+1,9+2,25+2,05+0,6+0,6+0,1+0,1+0,4+0,4)*2,7*0,3718 | [7 empty] | 625:(3,8+3,8+3,65+3,65)*2,7*0,3718
|  | obklad u linky :3,5*2*0,3718 |  | 2.6026 | [7 empty] | obklad u linky :3,5*2*0,3718 | [7 empty] | 626:(5,5+5,235+5,5+1,9+2,25+2,05+0,6+0,6+0,1+0,1+0,4+0,4)*2,7*0,3718
|  | stropy :50*0,3718 |  | 18.59 | [7 empty] | stropy :50*0,3718 | [7 empty] | obklad u linky :3,5*2*0,3718
97 | 784R0012 | Malba sádrokartonových konstrukcí se strukturou štuku | m2 | 87.8192 | 0 | 0 | 0.00073 | 0.064108 |  | 0 | [5 empty] | 12 | 0 | 13 | 0 |  | 12 | 0 | 2
|  | 604:3,8*0,3718 |  | 1.4128 | [7 empty] | 604:3,8*0,3718 | [7 empty] | Malba sádrokartonových konstrukcí se strukturou štuku
|  | 605:12,3*0,3718 |  | 4.5731 | [7 empty] | 605:12,3*0,3718 | [7 empty] | 604:3,8*0,3718
|  | 607:28*0,3718 |  | 10.4104 | [7 empty] | 607:28*0,3718 | [7 empty] | 605:12,3*0,3718
|  | 609:10*0,3718 |  | 3.718 | [7 empty] | 609:10*0,3718 | [7 empty] | 607:28*0,3718
|  | 612:13,8*0,3718 |  | 5.1308 | [7 empty] | 612:13,8*0,3718 | [7 empty] | 609:10*0,3718
|  | 613:12,4*0,3718 |  | 4.6103 | [7 empty] | 613:12,4*0,3718 | [7 empty] | 612:13,8*0,3718
|  | 614:23,4*0,3718 |  | 8.7001 | [7 empty] | 614:23,4*0,3718 | [7 empty] | 613:12,4*0,3718
|  | 616:7,8*0,3718 |  | 2.9 | [7 empty] | 616:7,8*0,3718 | [7 empty] | 614:23,4*0,3718
|  | 617:12,3*0,3718 |  | 4.5731 | [7 empty] | 617:12,3*0,3718 | [7 empty] | 616:7,8*0,3718
|  | 619:22,1*0,3718 |  | 8.2168 | [7 empty] | 619:22,1*0,3718 | [7 empty] | 617:12,3*0,3718
|  | 621:7,6*0,3718 |  | 2.8257 | [7 empty] | 621:7,6*0,3718 | [7 empty] | 619:22,1*0,3718
|  | 624:14,1*0,3718 |  | 5.2424 | [7 empty] | 624:14,1*0,3718 | [7 empty] | 621:7,6*0,3718
|  | 625:13,9*0,3718 |  | 5.168 | [7 empty] | 625:13,9*0,3718 | [7 empty] | 624:14,1*0,3718
|  | 626:28,7*0,3718 |  | 10.6707 | [7 empty] | 626:28,7*0,3718 | [7 empty] | 625:13,9*0,3718
|  | 601:26*0,3718 |  | 9.6668 | [7 empty] | 601:26*0,3718 | [7 empty] | 626:28,7*0,3718
|  | 602: |  | 0 | [7 empty] | 602:00 | [7 empty] | 601:26*0,3718
y | 784 | Malby |  |  |  | 0 |  | 0.10874 |  | 0 |  |  | 0 | 0.10874 | 0
z | Celkem za objekt |  |  |  |  | 0 |  | 148.8777 |  | 0

## 01 115
Položkové zadání
STAVEBNÍ OBJEKT (SO) |  |  | 01 Stavební část
Rozpočet (část objektu) |  |  | 115 Vnější obálka domu - ZPŮSOBILÉ
P.č. | Číslo položky | Název položky | MJ | množství | cena / MJ | celkem (Kč) | Jednotková hmotnost | Celková hmotnost | Jednotková dem.hmot. | Celková dem.hmot.
x | 3 | Svislé a kompletní konstrukce
1 | 311112120RT4 | Stěna z tvárnic ztraceného bednění, tl. 25 cm zalití tvárnic betonem C 25/30-XC1 | m2 | 24.6129 | 0 | 0 | 0.50065 | 12.3224 | 0 | 0 | [5 empty] | 1 | 1 | 1 | 0 |  | 1 | 1 | 1
|  | Bednící betonové tvarovky + výztuž vodorovná prum. 8/A 250mm dle statického posouzení | [8 empty] | Bednící betonové tvarovky + výztuž vodorovná prum. 8/A 250mm dle statického posouzení
|  | Svislá 8/A 500mm | [8 empty] | Svislá 8/A 500mm
|  | Atika :(13,5+13,5+25,68+25,68)*0,5*0,6282 |  | 24.6129 | [7 empty] | Atika :(13,5+13,5+25,68+25,68)*0,5*0,6282 | [7 empty] | 0
y | 3 | Svislé a kompletní konstrukce |  |  |  | 0 |  | 12.3224 |  | 0 |  |  | 0 | 12.3224 | 0
x | 4 | Vodorovné konstrukce
2 | 411121121RT2 | Osaz.stropních panelů š. do 120, dl. do 380 cm včetně dodávky 208x59x14 | kus | 4.3974 | 0 | 0 | 0.49047 | 2.1568 | 0 | 0 | [5 empty] | 1 | 1 | 1 | 0 |  | 1 | 1 | 1
|  | popis viz výtahová šachta | [8 empty] | popis viz výtahová šachta
|  | 7*0,6282 |  | 4.3974 | [7 empty] | 7*0,6282 | [7 empty] | popis viz výtahová šachta
y | 4 | Vodorovné konstrukce |  |  |  | 0 |  | 2.1568 |  | 0 |  |  | 0 | 2.1568 | 0
x | 62 | Úpravy povrchů vnější
3 | 622315853RT3 | Zatepl.syst. ostění, miner.desky PV 30 mm s omítkou hlazenou zrno 2 mm | m2 | 108.0893 | 0 | 0 | 0.0195 | 2.1077 | 0 | 0 | [5 empty] | 1 | 1 | 1 | 0 |  | 1 | 1 | 1
|  | A:(1,5+0,6+0,6)*2*0,3*0,6282 |  | 1.0177 | [7 empty] | A:(1,5+0,6+0,6)*2*0,3*0,6282 | [7 empty] | Zatepl.syst. ostění, miner.desky PV 30 mm s omítkou hlazenou zrno 2 mm
|  | B:(1,2+0,6+0,6)*5*0,3*0,6282 |  | 2.2615 | [7 empty] | B:(1,2+0,6+0,6)*5*0,3*0,6282 | [7 empty] | A:(1,5+0,6+0,6)*2*0,3*0,6282
|  | C:(0,6+0,6+0,6)*3*0,3*0,6282 |  | 1.0177 | [7 empty] | C:(0,6+0,6+0,6)*3*0,3*0,6282 | [7 empty] | B:(1,2+0,6+0,6)*5*0,3*0,6282
|  | D:(1,5+1,5+1,5)*53*0,3*0,6282 |  | 44.9477 | [7 empty] | D:(1,5+1,5+1,5)*53*0,3*0,6282 | [7 empty] | C:(0,6+0,6+0,6)*3*0,3*0,6282
|  | D1:(1,5+1,5+1,5)*1*0,3*0,6282 |  | 0.8481 | [7 empty] | D1:(1,5+1,5+1,5)*1*0,3*0,6282 | [7 empty] | D:(1,5+1,5+1,5)*53*0,3*0,6282
|  | E:(1,2+1,5+1,5)*5*0,3*0,6282 |  | 3.9577 | [7 empty] | E:(1,2+1,5+1,5)*5*0,3*0,6282 | [7 empty] | D1:(1,5+1,5+1,5)*1*0,3*0,6282
|  | E1:(1,2+1,5+1,5)*1*0,3*0,6282 |  | 0.7915 | [7 empty] | E1:(1,2+1,5+1,5)*1*0,3*0,6282 | [7 empty] | E:(1,2+1,5+1,5)*5*0,3*0,6282
|  | F:(0,9+1,5+1,5)*10*0,3*0,6282 |  | 7.3499 | [7 empty] | F:(0,9+1,5+1,5)*10*0,3*0,6282 | [7 empty] | E1:(1,2+1,5+1,5)*1*0,3*0,6282
|  | G:(0,7+1,5+1,5)*10*0,3*0,6282 |  | 6.973 | [7 empty] | G:(0,7+1,5+1,5)*10*0,3*0,6282 | [7 empty] | F:(0,9+1,5+1,5)*10*0,3*0,6282
|  | H:(2,4+1,4+1,4)*6*0,3*0,6282 |  | 5.88 | [7 empty] | H:(2,4+1,4+1,4)*6*0,3*0,6282 | [7 empty] | G:(0,7+1,5+1,5)*10*0,3*0,6282
|  | H1:(2,4+1,4+1,4)*1*0,3*0,6282 |  | 0.98 | [7 empty] | H1:(2,4+1,4+1,4)*1*0,3*0,6282 | [7 empty] | H:(2,4+1,4+1,4)*6*0,3*0,6282
|  | CH:(1,8+1,5+1,5)*3*0,3*0,6282 |  | 2.7138 | [7 empty] | CH:(1,8+1,5+1,5)*3*0,3*0,6282 | [7 empty] | H1:(2,4+1,4+1,4)*1*0,3*0,6282
|  | CH1:(1,8+1,5+1,5)*1*0,3*0,6282 |  | 0.9046 | [7 empty] | CH1:(1,8+1,5+1,5)*1*0,3*0,6282 | [7 empty] | CH:(1,8+1,5+1,5)*3*0,3*0,6282
|  | I:(2,39+0,96+2,39)*9*0,3*0,6282 |  | 9.7358 | [7 empty] | I:(2,39+0,96+2,39)*9*0,3*0,6282 | [7 empty] | CH1:(1,8+1,5+1,5)*1*0,3*0,6282
|  | J:(2,39+1,06+2,39)*12*0,3*0,6282 |  | 13.2073 | [7 empty] | J:(2,39+1,06+2,39)*12*0,3*0,6282 | [7 empty] | I:(2,39+0,96+2,39)*9*0,3*0,6282
|  | K:(2,39+1,06+2,39)*5*0,3*0,6282 |  | 5.503 | [7 empty] | K:(2,39+1,06+2,39)*5*0,3*0,6282 | [7 empty] | J:(2,39+1,06+2,39)*12*0,3*0,6282
4 | 622315863RT1 | Zatepl.syst., parapet, miner. desky PV 30 mm s minerální vlnou | m2 | 31.2203 | 0 | 0 | 0.01541 | 0.4811 | 0 | 0 | [5 empty] | 1 | 1 | 1 | 0 |  | 1 | 1 | 1
|  | A:1,5*2*0,3*0,6282 |  | 0.5654 | [7 empty] | A:1,5*2*0,3*0,6282 | [7 empty] | Zatepl.syst., parapet, miner. desky PV 30 mm s minerální vlnou
|  | B:1,2*5*0,3*0,6282 |  | 1.1308 | [7 empty] | B:1,2*5*0,3*0,6282 | [7 empty] | A:1,5*2*0,3*0,6282
|  | C:0,6*3*0,3*0,6282 |  | 0.3392 | [7 empty] | C:0,6*3*0,3*0,6282 | [7 empty] | B:1,2*5*0,3*0,6282
|  | D:1,5*53*0,3*0,6282 |  | 14.9826 | [7 empty] | D:1,5*53*0,3*0,6282 | [7 empty] | C:0,6*3*0,3*0,6282
|  | D1:1,5*1*0,3*0,6282 |  | 0.2827 | [7 empty] | D1:1,5*1*0,3*0,6282 | [7 empty] | D:1,5*53*0,3*0,6282
|  | E:1,2*5*0,3*0,6282 |  | 1.1308 | [7 empty] | E:1,2*5*0,3*0,6282 | [7 empty] | D1:1,5*1*0,3*0,6282
|  | E1:1,2*1*0,3*0,6282 |  | 0.2262 | [7 empty] | E1:1,2*1*0,3*0,6282 | [7 empty] | E:1,2*5*0,3*0,6282
|  | F:0,9*10*0,3*0,6282 |  | 1.6961 | [7 empty] | F:0,9*10*0,3*0,6282 | [7 empty] | E1:1,2*1*0,3*0,6282
|  | G:0,7*10*0,3*0,6282 |  | 1.3192 | [7 empty] | G:0,7*10*0,3*0,6282 | [7 empty] | F:0,9*10*0,3*0,6282
|  | H:2,4*6*0,3*0,6282 |  | 2.7138 | [7 empty] | H:2,4*6*0,3*0,6282 | [7 empty] | G:0,7*10*0,3*0,6282
|  | H1:2,4*1*0,3*0,6282 |  | 0.4523 | [7 empty] | H1:2,4*1*0,3*0,6282 | [7 empty] | H:2,4*6*0,3*0,6282
|  | CH:1,8*3*0,3*0,6282 |  | 1.0177 | [7 empty] | CH:1,8*3*0,3*0,6282 | [7 empty] | H1:2,4*1*0,3*0,6282
|  | CH1:1,8*1*0,3*0,6282 |  | 0.3392 | [7 empty] | CH1:1,8*1*0,3*0,6282 | [7 empty] | CH:1,8*3*0,3*0,6282
|  | I:0,96*9*0,3*0,6282 |  | 1.6283 | [7 empty] | I:0,96*9*0,3*0,6282 | [7 empty] | CH1:1,8*1*0,3*0,6282
|  | J:1,06*12*0,3*0,6282 |  | 2.3972 | [7 empty] | J:1,06*12*0,3*0,6282 | [7 empty] | I:0,96*9*0,3*0,6282
|  | K:1,06*5*0,3*0,6282 |  | 0.9988 | [7 empty] | K:1,06*5*0,3*0,6282 | [7 empty] | J:1,06*12*0,3*0,6282
5 | 622318734RU1 | Zatepl.l,fas.,desky PV 140mm s omítkou silikon, zrno 2 mm. | m2 | 741.6458 | 0 | 0 | 0.03105 | 23.0281 | 0 | 0 | [5 empty] | 1 | 1 | 1 | 0 |  | 1 | 1 | 1
|  | 87*16,5*0,6282 |  | 901.7811 | [7 empty] | 87*16,5*0,6282 | [7 empty] | Zatepl.l,fas.,desky PV 140mm s omítkou silikon, zrno 2 mm.
|  | odečtení otvorů : |  | 0 | [7 empty] | odečtení otvorů : | [7 empty] | 87*16,5*0,6282
|  | -2,4*1,5*2*0,6282 |  | -4.523 | [7 empty] | -2,4*1,5*2*0,6282 | [7 empty] | odečtení otvorů :
|  | -0,9*1,5*2*0,6282 |  | -1.6961 | [7 empty] | -0,9*1,5*2*0,6282 | [7 empty] | -2,4*1,5*2*0,6282
|  | -0,7*1,5*2*0,6282 |  | -1.3192 | [7 empty] | -0,7*1,5*2*0,6282 | [7 empty] | -0,9*1,5*2*0,6282
|  | -1,5*1,5*9*0,6282 |  | -12.721 | [7 empty] | -1,5*1,5*9*0,6282 | [7 empty] | -0,7*1,5*2*0,6282
|  | -1,8*1,5*0,6282 |  | -1.6961 | [7 empty] | -1,8*1,5*0,6282 | [7 empty] | -1,5*1,5*9*0,6282
|  | -1,2*1,5*0,6282 |  | -1.1308 | [7 empty] | -1,2*1,5*0,6282 | [7 empty] | -1,8*1,5*0,6282
|  | -0,96*2,39*0,6282 |  | -1.4413 | [7 empty] | -0,96*2,39*0,6282 | [7 empty] | -1,2*1,5*0,6282
|  | -1,06*2,39*5*0,6282 |  | -7.9574 | [7 empty] | -1,06*2,39*5*0,6282 | [7 empty] | -0,96*2,39*0,6282
|  | -50,8*4*0,6282 |  | -127.6502 | [7 empty] | -50,8*4*0,6282 | [7 empty] | -1,06*2,39*5*0,6282
6 | 622401961R00 | Příplatek k omítce vnějš. stěn, hydrofobní přísada | m2 | 741.6458 | 0 | 0 | 4e-05 | 0.029666 | 0 | 0 | [5 empty] | 1 | 1 | 1 | 0 |  | 1 | 1 | 1
|  | 87*16,5*0,6282 |  | 901.7811 | [7 empty] | 87*16,5*0,6282 | [7 empty] | Příplatek k omítce vnějš. stěn, hydrofobní přísada
|  | odečtení otvorů : |  | 0 | [7 empty] | odečtení otvorů : | [7 empty] | 87*16,5*0,6282
|  | -2,4*1,5*2*0,6282 |  | -4.523 | [7 empty] | -2,4*1,5*2*0,6282 | [7 empty] | odečtení otvorů :
|  | -0,9*1,5*2*0,6282 |  | -1.6961 | [7 empty] | -0,9*1,5*2*0,6282 | [7 empty] | -2,4*1,5*2*0,6282
|  | -0,7*1,5*2*0,6282 |  | -1.3192 | [7 empty] | -0,7*1,5*2*0,6282 | [7 empty] | -0,9*1,5*2*0,6282
|  | -1,5*1,5*9*0,6282 |  | -12.721 | [7 empty] | -1,5*1,5*9*0,6282 | [7 empty] | -0,7*1,5*2*0,6282
|  | -1,8*1,5*0,6282 |  | -1.6961 | [7 empty] | -1,8*1,5*0,6282 | [7 empty] | -1,5*1,5*9*0,6282
|  | -1,2*1,5*0,6282 |  | -1.1308 | [7 empty] | -1,2*1,5*0,6282 | [7 empty] | -1,8*1,5*0,6282
|  | -0,96*2,39*0,6282 |  | -1.4413 | [7 empty] | -0,96*2,39*0,6282 | [7 empty] | -1,2*1,5*0,6282
|  | -1,06*2,39*5*0,6282 |  | -7.9574 | [7 empty] | -1,06*2,39*5*0,6282 | [7 empty] | -0,96*2,39*0,6282
|  | -50,8*4*0,6282 |  | -127.6502 | [7 empty] | -50,8*4*0,6282 | [7 empty] | -1,06*2,39*5*0,6282
7 | 62R001 | Ochrana konstrukce fasády | m2 | 135.6284 | 0 | 0 | 0 | 0 |  | 0 | [5 empty] | 12 | 0 | 39 | 0 |  | 12 | 0 | 1
|  | (15,5+35,5+5,7)*0,6282 |  | 35.6189 | [7 empty] | (15,5+35,5+5,7)*0,6282 | [7 empty] | Ochrana konstrukce fasády
|  | 28,4*4*0,6282 |  | 71.3635 | [7 empty] | 28,4*4*0,6282 | [7 empty] | (15,5+35,5+5,7)*0,6282
|  | 11,4*4*0,6282 |  | 28.6459 | [7 empty] | 11,4*4*0,6282 | [7 empty] | 28,4*4*0,6282
y | 62 | Úpravy povrchů vnější |  |  |  | 0 |  | 25.6466 |  | 0 |  |  | 0 | 25.6466 | 0
x | 63 | Podlahy a podlahové konstrukce
8 | 632421203RT1 | Potěr , strojní zprac., tl.3 mm , samonivelační, pevnost 30 MPa | m2 | 31.2203 | 0 | 0 | 0.00557 | 0.1739 | 0 | 0 | [5 empty] | 1 | 1 | 1 | 0 |  | 1 | 1 | 1
|  | A:1,5*2*0,3*0,6282 |  | 0.5654 | [7 empty] | A:1,5*2*0,3*0,6282 | [7 empty] | Potěr , strojní zprac., tl.3 mm , samonivelační, pevnost 30 MPa
|  | B:1,2*5*0,3*0,6282 |  | 1.1308 | [7 empty] | B:1,2*5*0,3*0,6282 | [7 empty] | A:1,5*2*0,3*0,6282
|  | C:0,6*3*0,3*0,6282 |  | 0.3392 | [7 empty] | C:0,6*3*0,3*0,6282 | [7 empty] | B:1,2*5*0,3*0,6282
|  | D:1,5*53*0,3*0,6282 |  | 14.9826 | [7 empty] | D:1,5*53*0,3*0,6282 | [7 empty] | C:0,6*3*0,3*0,6282
|  | D1:1,5*1*0,3*0,6282 |  | 0.2827 | [7 empty] | D1:1,5*1*0,3*0,6282 | [7 empty] | D:1,5*53*0,3*0,6282
|  | E:1,2*5*0,3*0,6282 |  | 1.1308 | [7 empty] | E:1,2*5*0,3*0,6282 | [7 empty] | D1:1,5*1*0,3*0,6282
|  | E1:1,2*1*0,3*0,6282 |  | 0.2262 | [7 empty] | E1:1,2*1*0,3*0,6282 | [7 empty] | E:1,2*5*0,3*0,6282
|  | F:0,9*10*0,3*0,6282 |  | 1.6961 | [7 empty] | F:0,9*10*0,3*0,6282 | [7 empty] | E1:1,2*1*0,3*0,6282
|  | G:0,7*10*0,3*0,6282 |  | 1.3192 | [7 empty] | G:0,7*10*0,3*0,6282 | [7 empty] | F:0,9*10*0,3*0,6282
|  | H:2,4*6*0,3*0,6282 |  | 2.7138 | [7 empty] | H:2,4*6*0,3*0,6282 | [7 empty] | G:0,7*10*0,3*0,6282
|  | H1:2,4*1*0,3*0,6282 |  | 0.4523 | [7 empty] | H1:2,4*1*0,3*0,6282 | [7 empty] | H:2,4*6*0,3*0,6282
|  | CH:1,8*3*0,3*0,6282 |  | 1.0177 | [7 empty] | CH:1,8*3*0,3*0,6282 | [7 empty] | H1:2,4*1*0,3*0,6282
|  | CH1:1,8*1*0,3*0,6282 |  | 0.3392 | [7 empty] | CH1:1,8*1*0,3*0,6282 | [7 empty] | CH:1,8*3*0,3*0,6282
|  | I:0,96*9*0,3*0,6282 |  | 1.6283 | [7 empty] | I:0,96*9*0,3*0,6282 | [7 empty] | CH1:1,8*1*0,3*0,6282
|  | J:1,06*12*0,3*0,6282 |  | 2.3972 | [7 empty] | J:1,06*12*0,3*0,6282 | [7 empty] | I:0,96*9*0,3*0,6282
|  | K:1,06*5*0,3*0,6282 |  | 0.9988 | [7 empty] | K:1,06*5*0,3*0,6282 | [7 empty] | J:1,06*12*0,3*0,6282
9 | 63R004 | Separační folie M+D | m2 | 234.4757 | 0 | 0 | 0 | 0 |  | 0 | [5 empty] | 12 | 0 | 26 | 0 |  | 12 | 0 | 1
|  | S1:367*0,6282 |  | 230.5494 | [7 empty] | S1:367*0,6282 | [7 empty] | Separační folie M+D
|  | S2:2,5*2,5*0,6282 |  | 3.9263 | [7 empty] | S2:2,5*2,5*0,6282 | [7 empty] | S1:367*0,6282
y | 63 | Podlahy a podlahové konstrukce |  |  |  | 0 |  | 0.1739 |  | 0 |  |  | 0 | 0.1739 | 0
x | 94 | Lešení a stavební výtahy
10 | 941941032R00 | Montáž lešení leh.řad.s podlahami,š.do 1 m, H 30 m | m2 | 999.4662 | 0 | 0 | 0.01838 | 18.3702 | 0 | 0 | [5 empty] | 1 | 1 | 1 | 0 |  | 1 | 1 | 1
|  | Včetně kotvení lešení. | [8 empty] | Včetně kotvení lešení.
|  | 86*18,5*0,6282 |  | 999.4662 | [7 empty] | 86*18,5*0,6282 | [7 empty] | Včetně kotvení lešení.
11 | 941941192R00 | Příplatek za každý měsíc použití lešení k pol.1032 | m2 | 4997.331 | 0 | 0 | 0.00082 | 4.0978 | 0 | 0 | [5 empty] | 1 | 1 | 1 | 0 |  | 1 | 1 | 1
|  | 5 měsíců :86*18,5*5*0,6282 |  | 4997.331 | [7 empty] | 5 měsíců :86*18,5*5*0,6282 | [7 empty] | Příplatek za každý měsíc použití lešení k pol.1032
12 | 941941832R00 | Demontáž lešení leh.řad.s podlahami,š.1 m, H 30 m | m2 | 999.4662 | 0 | 0 | 0 | 0 | 0 | 0 | [5 empty] | 1 | 1 | 1 | 0 |  | 1 | 1 | 1
|  | 86*18,5*0,6282 |  | 999.4662 | [7 empty] | 86*18,5*0,6282 | [7 empty] | Demontáž lešení leh.řad.s podlahami,š.1 m, H 30 m
13 | 944944011R00 | Montáž ochranné sítě z umělých vláken | m2 | 999.4662 | 0 | 0 | 0 | 0 | 0 | 0 | [5 empty] | 1 | 1 | 1 | 0 |  | 1 | 1 | 1
|  | 86*18,5*0,6282 |  | 999.4662 | [7 empty] | 86*18,5*0,6282 | [7 empty] | Montáž ochranné sítě z umělých vláken
14 | 944944031R00 | Příplatek za každý měsíc použití sítí k pol. 4011 | m2 | 4997.331 | 0 | 0 | 5e-05 | 0.24987 | 0 | 0 | [5 empty] | 1 | 1 | 1 | 0 |  | 1 | 1 | 1
|  | 5 měsíců :86*18,5*5*0,6282 |  | 4997.331 | [7 empty] | 5 měsíců :86*18,5*5*0,6282 | [7 empty] | Příplatek za každý měsíc použití sítí k pol. 4011
15 | 944944081R00 | Demontáž ochranné sítě z umělých vláken | m2 | 999.4662 | 0 | 0 | 0 | 0 | 0 | 0 | [5 empty] | 1 | 1 | 1 | 0 |  | 1 | 1 | 1
|  | 86*18,5*0,6282 |  | 999.4662 | [7 empty] | 86*18,5*0,6282 | [7 empty] | Demontáž ochranné sítě z umělých vláken
y | 94 | Lešení a stavební výtahy |  |  |  | 0 |  | 22.7179 |  | 0 |  |  | 0 | 22.7179 | 0
x | 95 | Dokončovací konstrukce na pozemních stavbách
16 | 95R001 | Certifikovaný záchytný systém proti pádu osob | kpl | 0.6282 | 0 | 0 | 0 | 0 |  | 0 | [5 empty] | 12 | 0 | 34 | 0 |  | 12 | 0 | 1
|  | Součástí je montáž a dodávka kotvících bodů, lan a revize. | [8 empty] | Součástí je montáž a dodávka kotvících bodů, lan a revize.
|  | 1*0,6282 |  | 0.6282 | [7 empty] | 1*0,6282 | [7 empty] | Součástí je montáž a dodávka kotvících bodů, lan a revize.
y | 95 | Dokončovací konstrukce na pozemních stavbách |  |  |  | 0 |  | 0 |  | 0 |  |  | 0 | 0 | 0
x | 712 | Živičné krytiny
17 | 712311106RZ3 | Povlaková krytina střech do 10°, asfalt.pen.emulze včetně emulze 0,3 kg/m2 | m2 | 217.7844 | 0 | 0 | 0.00033 | 0.071869 | 0 | 0 | [5 empty] | 1 | 7 | 7 | 0 |  | 1 | 7 | 2
|  | P1:13,5*25,68*0,6282 |  | 217.7844 | [7 empty] | P1:13,5*25,68*0,6282 | [7 empty] | Povlaková krytina střech do 10°, asfalt.pen.emulze včetně emulze 0,3 kg/m2
18 | 712371801RT1 | Povlaková krytina střech do 10°, fólií PVC 1 vrstva - fólie ve specifikaci | m2 | 217.7844 | 0 | 0 | 3e-05 | 0.0065335 | 0 | 0 | [5 empty] | 1 | 7 | 7 | 0 |  | 1 | 7 | 2
|  | P1:13,5*25,68*0,6282 |  | 217.7844 | [7 empty] | P1:13,5*25,68*0,6282 | [7 empty] | Povlaková krytina střech do 10°, fólií PVC 1 vrstva - fólie ve specifikaci
19 | RP.066.01.01 | Systémové prostupy střechou | kus | 6.282 | 0 | 0 | 0 | 0 | 0 | 0 | [5 empty] | 1 | 1 | 1 | 0 |  | 1 | 1 | 2
|  | předpoklad | [8 empty] | předpoklad
|  | 10*0,6282 |  | 6.282 | [7 empty] | 10*0,6282 | [7 empty] | předpoklad
20 | 998712103R00 | Přesun hmot pro povlakové krytiny, výšky do 24 m | t | 1.6106 | 0 | 0 | 0 | 0 |  | 0 | [5 empty] | 12 | 0 | 13 | 0 |  | 12 | 0 | 2
|  | 2,5639*0,6282 |  | 1.6106 | [7 empty] | 2,5639*0,6282 | [7 empty] | Přesun hmot pro povlakové krytiny, výšky do 24 m
21 | 11163230R | Nátěr asfaltový penetrační | kg | 65.3956 | 0 | 0 | 0.001 | 0.065396 |  | 0 | [5 empty] | 3 | 1 | 11163230R | 0 |  | 3 | 1 | 2
|  | 347*0,3*0,6282 |  | 65.3956 | [7 empty] | 347*0,3*0,6282 | [7 empty] | Nátěr asfaltový penetrační
22 | 283220012R | Fólie izolační tl. 1,5 mm š. 1600 mm | m2 | 230.8514 | 0 | 0 | 0.00185 | 0.42708 |  | 0 | [5 empty] | 3 | 1 | 283220012R | 0 |  | 3 | 1 | 2
|  | fólie z PVC-P k mechanickému kotvení 1,5 mm | [8 empty] | fólie z PVC-P k mechanickému kotvení 1,5 mm
|  | Hydroizolační Fólie z PVC-P (měkčený polyvinylchlorid) s výztužnou vložkou z PES (polyesteru) TL- 1,5 mm, určená k mechanickému kotvení. | [8 empty] | Hydroizolační Fólie z PVC-P (měkčený polyvinylchlorid) s výztužnou vložkou z PES (polyesteru) TL- 1,5 mm, určená k mechanickému kotvení.
|  | P1:13,5*25,68*1,06*0,6282 |  | 230.8514 | [7 empty] | P1:13,5*25,68*1,06*0,6282 | [7 empty] | Hydroizolační Fólie z PVC-P (měkčený polyvinylchlorid) s výztužnou vložkou z PES (polyesteru) TL- 1,5 mm, určená k mechanickému kotvení.
23 | 62852265 | Pás modifikovaný asfalt | m2 | 231.0645 | 0 | 0 | 0.0045 | 1.0398 |  | 0 | [5 empty] | 3 | 7 | 62852265 | 0 |  | 3 | 7 | 2
|  | Pás z SBS modifikovaného asfaltu s nosnou vložkou ze skleněné tkaniny. Pás je na horním povrchu opatřen jemným separačním posypem a na spodním separační PE fólií, tlouštka 4mm. | [8 empty] | Pás z SBS modifikovaného asfaltu s nosnou vložkou ze skleněné tkaniny. Pás je na horním povrchu opatřen jemným separačním posypem a na spodním separační PE fólií, tlouštka 4mm.
|  | Je určený pro parotěsnou a popřípadě pojistnou hydroizolační vrstvu plochých střech a pro izolaci spodní stavby proti zemní vlhkosti, gravitační i tlakové vodě (v kombinaci s jedním nebo dvěma dalšími pásy) a radonu. | [8 empty] | Je určený pro parotěsnou a popřípadě pojistnou hydroizolační vrstvu plochých střech a pro izolaci spodní stavby proti zemní vlhkosti, gravitační i tlakové vodě (v kombinaci s jedním nebo dvěma dalšími pásy) a radonu.
|  | 347*1,06*0,6282 |  | 231.0645 | [7 empty] | 347*1,06*0,6282 | [7 empty] | Je určený pro parotěsnou a popřípadě pojistnou hydroizolační vrstvu plochých střech a pro izolaci spodní stavby proti zemní vlhkosti, gravitační i tlakové vodě (v kombinaci s jedním nebo dvěma dalšími pásy) a radonu.
y | 712 | Živičné krytiny |  |  |  | 0 |  | 1.6107 |  | 0 |  |  | 0 | 1.6107 | 0
x | 713 | Izolace tepelné
24 | 713141313R00 | Izolace tepelná střech do tl.200 mm,1vrstva,kotvy | m2 | 217.7844 | 0 | 0 | 0 | 0 | 0 | 0 | [5 empty] | 1 | 7 | 7 | 0 |  | 1 | 7 | 2
|  | P1 TL. 180mm:13,5*25,68*0,6282 |  | 217.7844 | [7 empty] | P1 TL. 180mm:13,5*25,68*0,6282 | [7 empty] | Izolace tepelná střech do tl.200 mm,1vrstva,kotvy
25 | 711212111R00 | Podkladní pás z textilie | m2 | 221.9117 | 0 | 0 | 4e-05 | 0.0088765 |  | 0 | [5 empty] | 12 | 0 | 24 | 0 |  | 12 | 0 | 2
|  | S1:347*0,6282 |  | 217.9854 | [7 empty] | S1:347*0,6282 | [7 empty] | Podkladní pás z textilie
|  | S2:2,5*2,5*0,6282 |  | 3.9263 | [7 empty] | S2:2,5*2,5*0,6282 | [7 empty] | S1:347*0,6282
26 | 713121211RT5 | Izolace podlah balkónů a lodžií, lepená, 1 vrstva vč. dodávky spádových klínů tl. 20-150 mm | m2 | 217.9854 | 0 | 0 | 0.00649 | 1.4147 |  | 0 | [5 empty] | 12 | 0 | 28 | 0 |  | 12 | 0 | 2
|  | 347*0,6282 |  | 217.9854 | [7 empty] | 347*0,6282 | [7 empty] | Izolace podlah balkónů a lodžií, lepená, 1 vrstva vč. dodávky spádových klínů tl. 20-150 mm
27 | 998713103R00 | Přesun hmot pro izolace tepelné, výšky do 24 m | t | 2.534 | 0 | 0 | 0 | 0 |  | 0 | [5 empty] | 12 | 0 | 23 | 0 |  | 12 | 0 | 2
|  | 4,0338*0,6282 |  | 2.534 | [7 empty] | 4,0338*0,6282 | [7 empty] | Přesun hmot pro izolace tepelné, výšky do 24 m
28 | 28375705R | Deska izolační stabilizov. EPS 150 1000 x 500 mm | m3 | 41.5916 | 0 | 0 | 0.025 | 1.0398 |  | 0 | [5 empty] | 3 | 1 | 28375705R | 0 |  | 3 | 1 | 2
|  | P1:347*0,18*1,06*0,6282 |  | 41.5916 | [7 empty] | P1:347*0,18*1,06*0,6282 | [7 empty] | Deska izolační stabilizov. EPS 150 1000 x 500 mm
29 | 69366198R | Geotextilie 300 g/m2 š. 200cm 100% PP | m2 | 235.4965 | 0 | 0 | 0.0003 | 0.070649 |  | 0 | [5 empty] | 3 | 1 | 69366198R | 0 |  | 3 | 1 | 2
|  | S1:368*0,6282 |  | 231.1776 | [7 empty] | S1:368*0,6282 | [7 empty] | Geotextilie 300 g/m2 š. 200cm 100% PP
|  | S2:6,25*1,1*0,6282 |  | 4.3189 | [7 empty] | S2:6,25*1,1*0,6282 | [7 empty] | S1:368*0,6282
y | 713 | Izolace tepelné |  |  |  | 0 |  | 2.534 |  | 0 |  |  | 0 | 2.534 | 0
x | 721 | Vnitřní kanalizace
30 | 721234104RT2 | Vtok střešní PP HL62.1H pro plochou střechu živičný pás, záchytný koš vyhřívaný D 160 mm | kus | 3.141 | 0 | 0 | 0.002 | 0.006282 | 0 | 0 | [5 empty] | 1 | 7 | 7 | 0 |  | 1 | 7 | 2
|  | předpoklad | [8 empty] | předpoklad
|  | 5*0,6282 |  | 3.141 | [7 empty] | 5*0,6282 | [7 empty] | předpoklad
31 | 998721103R00 | Přesun hmot pro vnitřní kanalizaci, výšky do 24 m | t | 0.0063 | 0 | 0 | 0 | 0 |  | 0 | [5 empty] | 12 | 0 | 31 | 0 |  | 12 | 0 | 2
|  | 0,0100*0,6282 |  | 0.0063 | [7 empty] | 0,0100*0,6282 | [7 empty] | Přesun hmot pro vnitřní kanalizaci, výšky do 24 m
y | 721 | Vnitřní kanalizace |  |  |  | 0 |  | 0.006282 |  | 0 |  |  | 0 | 0.006282 | 0
x | 766 | Konstrukce truhlářské
32 | 766R001 | OSB deska tl. 25mm kotvená do betonu | m2 | 37.692 | 0 | 0 | 0 | 0 |  | 0 | [5 empty] | 12 | 0 | 42 | 0 |  | 12 | 0 | 2
|  | Nutno ověřit rozměry přímo na stavbě. | [8 empty] | Nutno ověřit rozměry přímo na stavbě.
|  | 80*0,75*0,6282 |  | 37.692 | [7 empty] | 80*0,75*0,6282 | [7 empty] | Nutno ověřit rozměry přímo na stavbě.
y | 766 | Konstrukce truhlářské |  |  |  | 0 |  | 0 |  | 0 |  |  | 0 | 0 | 0
z | Celkem za objekt |  |  |  |  | 0 |  | 67.1686 |  | 0

## 01 116
Položkové zadání
STAVEBNÍ OBJEKT (SO) |  |  | 01 Stavební část
Rozpočet (část objektu) |  |  | 116 Vnější obálka domu - NEZPŮSOBILÉ
P.č. | Číslo položky | Název položky | MJ | množství | cena / MJ | celkem (Kč) | Jednotková hmotnost | Celková hmotnost | Jednotková dem.hmot. | Celková dem.hmot.
x | 3 | Svislé a kompletní konstrukce
1 | 311112120RT4 | Stěna z tvárnic ztraceného bednění, tl. 25 cm zalití tvárnic betonem C 25/30-XC1 | m2 | 14.5671 | 0 | 0 | 0.50065 | 7.293 | 0 | 0 | [5 empty] | 1 | 1 | 1 | 0 |  | 1 | 1 | 1
|  | Bednící betonové tvarovky + výztuž vodorovná prum. 8/A 250mm dle statického posouzení | [8 empty] | Bednící betonové tvarovky + výztuž vodorovná prum. 8/A 250mm dle statického posouzení
|  | Svislá 8/A 500mm | [8 empty] | Svislá 8/A 500mm
|  | Atika :(13,5+13,5+25,68+25,68)*0,5*0,3718 |  | 14.5671 | [7 empty] | Atika :(13,5+13,5+25,68+25,68)*0,5*0,3718 | [7 empty] | 0
y | 3 | Svislé a kompletní konstrukce |  |  |  | 0 |  | 7.293 |  | 0 |  |  | 0 | 7.293 | 0
x | 4 | Vodorovné konstrukce
2 | 411121121RT2 | Osaz.stropních panelů š. do 120, dl. do 380 cm včetně dodávky 208x59x14 | kus | 2.6026 | 0 | 0 | 0.49047 | 1.2765 | 0 | 0 | [5 empty] | 1 | 1 | 1 | 0 |  | 1 | 1 | 1
|  | popis viz výtahová šachta | [8 empty] | popis viz výtahová šachta
|  | 7*0,3718 |  | 2.6026 | [7 empty] | 7*0,3718 | [7 empty] | popis viz výtahová šachta
y | 4 | Vodorovné konstrukce |  |  |  | 0 |  | 1.2765 |  | 0 |  |  | 0 | 1.2765 | 0
x | 62 | Úpravy povrchů vnější
3 | 622315853RT3 | Zatepl.syst. ostění, miner.desky PV 30 mm s omítkou hlazenou zrno 2 mm | m2 | 63.9727 | 0 | 0 | 0.0195 | 1.2475 | 0 | 0 | [5 empty] | 1 | 1 | 1 | 0 |  | 1 | 1 | 1
|  | A:(1,5+0,6+0,6)*2*0,3*0,3718 |  | 0.6023 | [7 empty] | A:(1,5+0,6+0,6)*2*0,3*0,3718 | [7 empty] | Zatepl.syst. ostění, miner.desky PV 30 mm s omítkou hlazenou zrno 2 mm
|  | B:(1,2+0,6+0,6)*5*0,3*0,3718 |  | 1.3385 | [7 empty] | B:(1,2+0,6+0,6)*5*0,3*0,3718 | [7 empty] | A:(1,5+0,6+0,6)*2*0,3*0,3718
|  | C:(0,6+0,6+0,6)*3*0,3*0,3718 |  | 0.6023 | [7 empty] | C:(0,6+0,6+0,6)*3*0,3*0,3718 | [7 empty] | B:(1,2+0,6+0,6)*5*0,3*0,3718
|  | D:(1,5+1,5+1,5)*53*0,3*0,3718 |  | 26.6023 | [7 empty] | D:(1,5+1,5+1,5)*53*0,3*0,3718 | [7 empty] | C:(0,6+0,6+0,6)*3*0,3*0,3718
|  | D1:(1,5+1,5+1,5)*1*0,3*0,3718 |  | 0.5019 | [7 empty] | D1:(1,5+1,5+1,5)*1*0,3*0,3718 | [7 empty] | D:(1,5+1,5+1,5)*53*0,3*0,3718
|  | E:(1,2+1,5+1,5)*5*0,3*0,3718 |  | 2.3423 | [7 empty] | E:(1,2+1,5+1,5)*5*0,3*0,3718 | [7 empty] | D1:(1,5+1,5+1,5)*1*0,3*0,3718
|  | E1:(1,2+1,5+1,5)*1*0,3*0,3718 |  | 0.4685 | [7 empty] | E1:(1,2+1,5+1,5)*1*0,3*0,3718 | [7 empty] | E:(1,2+1,5+1,5)*5*0,3*0,3718
|  | F:(0,9+1,5+1,5)*10*0,3*0,3718 |  | 4.3501 | [7 empty] | F:(0,9+1,5+1,5)*10*0,3*0,3718 | [7 empty] | E1:(1,2+1,5+1,5)*1*0,3*0,3718
|  | G:(0,7+1,5+1,5)*10*0,3*0,3718 |  | 4.127 | [7 empty] | G:(0,7+1,5+1,5)*10*0,3*0,3718 | [7 empty] | F:(0,9+1,5+1,5)*10*0,3*0,3718
|  | H:(2,4+1,4+1,4)*6*0,3*0,3718 |  | 3.48 | [7 empty] | H:(2,4+1,4+1,4)*6*0,3*0,3718 | [7 empty] | G:(0,7+1,5+1,5)*10*0,3*0,3718
|  | H1:(2,4+1,4+1,4)*1*0,3*0,3718 |  | 0.58 | [7 empty] | H1:(2,4+1,4+1,4)*1*0,3*0,3718 | [7 empty] | H:(2,4+1,4+1,4)*6*0,3*0,3718
|  | CH:(1,8+1,5+1,5)*3*0,3*0,3718 |  | 1.6062 | [7 empty] | CH:(1,8+1,5+1,5)*3*0,3*0,3718 | [7 empty] | H1:(2,4+1,4+1,4)*1*0,3*0,3718
|  | CH1:(1,8+1,5+1,5)*1*0,3*0,3718 |  | 0.5354 | [7 empty] | CH1:(1,8+1,5+1,5)*1*0,3*0,3718 | [7 empty] | CH:(1,8+1,5+1,5)*3*0,3*0,3718
|  | I:(2,39+0,96+2,39)*9*0,3*0,3718 |  | 5.7622 | [7 empty] | I:(2,39+0,96+2,39)*9*0,3*0,3718 | [7 empty] | CH1:(1,8+1,5+1,5)*1*0,3*0,3718
|  | J:(2,39+1,06+2,39)*12*0,3*0,3718 |  | 7.8167 | [7 empty] | J:(2,39+1,06+2,39)*12*0,3*0,3718 | [7 empty] | I:(2,39+0,96+2,39)*9*0,3*0,3718
|  | K:(2,39+1,06+2,39)*5*0,3*0,3718 |  | 3.257 | [7 empty] | K:(2,39+1,06+2,39)*5*0,3*0,3718 | [7 empty] | J:(2,39+1,06+2,39)*12*0,3*0,3718
4 | 622315863RT1 | Zatepl.syst., parapet, miner. desky PV 30 mm s minerální vlnou | m2 | 18.4777 | 0 | 0 | 0.01541 | 0.28474 | 0 | 0 | [5 empty] | 1 | 1 | 1 | 0 |  | 1 | 1 | 1
|  | A:1,5*2*0,3*0,3718 |  | 0.3346 | [7 empty] | A:1,5*2*0,3*0,3718 | [7 empty] | Zatepl.syst., parapet, miner. desky PV 30 mm s minerální vlnou
|  | B:1,2*5*0,3*0,3718 |  | 0.6692 | [7 empty] | B:1,2*5*0,3*0,3718 | [7 empty] | A:1,5*2*0,3*0,3718
|  | C:0,6*3*0,3*0,3718 |  | 0.2008 | [7 empty] | C:0,6*3*0,3*0,3718 | [7 empty] | B:1,2*5*0,3*0,3718
|  | D:1,5*53*0,3*0,3718 |  | 8.8674 | [7 empty] | D:1,5*53*0,3*0,3718 | [7 empty] | C:0,6*3*0,3*0,3718
|  | D1:1,5*1*0,3*0,3718 |  | 0.1673 | [7 empty] | D1:1,5*1*0,3*0,3718 | [7 empty] | D:1,5*53*0,3*0,3718
|  | E:1,2*5*0,3*0,3718 |  | 0.6692 | [7 empty] | E:1,2*5*0,3*0,3718 | [7 empty] | D1:1,5*1*0,3*0,3718
|  | E1:1,2*1*0,3*0,3718 |  | 0.1338 | [7 empty] | E1:1,2*1*0,3*0,3718 | [7 empty] | E:1,2*5*0,3*0,3718
|  | F:0,9*10*0,3*0,3718 |  | 1.0039 | [7 empty] | F:0,9*10*0,3*0,3718 | [7 empty] | E1:1,2*1*0,3*0,3718
|  | G:0,7*10*0,3*0,3718 |  | 0.7808 | [7 empty] | G:0,7*10*0,3*0,3718 | [7 empty] | F:0,9*10*0,3*0,3718
|  | H:2,4*6*0,3*0,3718 |  | 1.6062 | [7 empty] | H:2,4*6*0,3*0,3718 | [7 empty] | G:0,7*10*0,3*0,3718
|  | H1:2,4*1*0,3*0,3718 |  | 0.2677 | [7 empty] | H1:2,4*1*0,3*0,3718 | [7 empty] | H:2,4*6*0,3*0,3718
|  | CH:1,8*3*0,3*0,3718 |  | 0.6023 | [7 empty] | CH:1,8*3*0,3*0,3718 | [7 empty] | H1:2,4*1*0,3*0,3718
|  | CH1:1,8*1*0,3*0,3718 |  | 0.2008 | [7 empty] | CH1:1,8*1*0,3*0,3718 | [7 empty] | CH:1,8*3*0,3*0,3718
|  | I:0,96*9*0,3*0,3718 |  | 0.9637 | [7 empty] | I:0,96*9*0,3*0,3718 | [7 empty] | CH1:1,8*1*0,3*0,3718
|  | J:1,06*12*0,3*0,3718 |  | 1.4188 | [7 empty] | J:1,06*12*0,3*0,3718 | [7 empty] | I:0,96*9*0,3*0,3718
|  | K:1,06*5*0,3*0,3718 |  | 0.5912 | [7 empty] | K:1,06*5*0,3*0,3718 | [7 empty] | J:1,06*12*0,3*0,3718
5 | 622318734RU1 | Zatepl.l,fas.,desky PV 140mm s omítkou silikon, zrno 2 mm. | m2 | 438.9428 | 0 | 0 | 0.03105 | 13.6292 | 0 | 0 | [5 empty] | 1 | 1 | 1 | 0 |  | 1 | 1 | 1
|  | 87*16,5*0,3718 |  | 533.7189 | [7 empty] | 87*16,5*0,3718 | [7 empty] | Zatepl.l,fas.,desky PV 140mm s omítkou silikon, zrno 2 mm.
|  | odečtení otvorů : |  | 0 | [7 empty] | odečtení otvorů : | [7 empty] | 87*16,5*0,3718
|  | -2,4*1,5*2*0,3718 |  | -2.677 | [7 empty] | -2,4*1,5*2*0,3718 | [7 empty] | odečtení otvorů :
|  | -0,9*1,5*2*0,3718 |  | -1.0039 | [7 empty] | -0,9*1,5*2*0,3718 | [7 empty] | -2,4*1,5*2*0,3718
|  | -0,7*1,5*2*0,3718 |  | -0.7808 | [7 empty] | -0,7*1,5*2*0,3718 | [7 empty] | -0,9*1,5*2*0,3718
|  | -1,5*1,5*9*0,3718 |  | -7.529 | [7 empty] | -1,5*1,5*9*0,3718 | [7 empty] | -0,7*1,5*2*0,3718
|  | -1,8*1,5*0,3718 |  | -1.0039 | [7 empty] | -1,8*1,5*0,3718 | [7 empty] | -1,5*1,5*9*0,3718
|  | -1,2*1,5*0,3718 |  | -0.6692 | [7 empty] | -1,2*1,5*0,3718 | [7 empty] | -1,8*1,5*0,3718
|  | -0,96*2,39*0,3718 |  | -0.8531 | [7 empty] | -0,96*2,39*0,3718 | [7 empty] | -1,2*1,5*0,3718
|  | -1,06*2,39*5*0,3718 |  | -4.7096 | [7 empty] | -1,06*2,39*5*0,3718 | [7 empty] | -0,96*2,39*0,3718
|  | -50,8*4*0,3718 |  | -75.5498 | [7 empty] | -50,8*4*0,3718 | [7 empty] | -1,06*2,39*5*0,3718
6 | 622401961R00 | Příplatek k omítce vnějš. stěn, hydrofobní přísada | m2 | 438.9428 | 0 | 0 | 4e-05 | 0.017558 | 0 | 0 | [5 empty] | 1 | 1 | 1 | 0 |  | 1 | 1 | 1
|  | 87*16,5*0,3718 |  | 533.7189 | [7 empty] | 87*16,5*0,3718 | [7 empty] | Příplatek k omítce vnějš. stěn, hydrofobní přísada
|  | odečtení otvorů : |  | 0 | [7 empty] | odečtení otvorů : | [7 empty] | 87*16,5*0,3718
|  | -2,4*1,5*2*0,3718 |  | -2.677 | [7 empty] | -2,4*1,5*2*0,3718 | [7 empty] | odečtení otvorů :
|  | -0,9*1,5*2*0,3718 |  | -1.0039 | [7 empty] | -0,9*1,5*2*0,3718 | [7 empty] | -2,4*1,5*2*0,3718
|  | -0,7*1,5*2*0,3718 |  | -0.7808 | [7 empty] | -0,7*1,5*2*0,3718 | [7 empty] | -0,9*1,5*2*0,3718
|  | -1,5*1,5*9*0,3718 |  | -7.529 | [7 empty] | -1,5*1,5*9*0,3718 | [7 empty] | -0,7*1,5*2*0,3718
|  | -1,8*1,5*0,3718 |  | -1.0039 | [7 empty] | -1,8*1,5*0,3718 | [7 empty] | -1,5*1,5*9*0,3718
|  | -1,2*1,5*0,3718 |  | -0.6692 | [7 empty] | -1,2*1,5*0,3718 | [7 empty] | -1,8*1,5*0,3718
|  | -0,96*2,39*0,3718 |  | -0.8531 | [7 empty] | -0,96*2,39*0,3718 | [7 empty] | -1,2*1,5*0,3718
|  | -1,06*2,39*5*0,3718 |  | -4.7096 | [7 empty] | -1,06*2,39*5*0,3718 | [7 empty] | -0,96*2,39*0,3718
|  | -50,8*4*0,3718 |  | -75.5498 | [7 empty] | -50,8*4*0,3718 | [7 empty] | -1,06*2,39*5*0,3718
7 | 62R001 | Ochrana konstrukce fasády | m2 | 80.2716 | 0 | 0 | 0 | 0 |  | 0 | [5 empty] | 12 | 0 | 1 | 0 |  | 12 | 0 | 1
|  | (15,5+35,5+5,7)*0,3718 |  | 21.0811 | [7 empty] | (15,5+35,5+5,7)*0,3718 | [7 empty] | Ochrana konstrukce fasády
|  | 28,4*4*0,3718 |  | 42.2365 | [7 empty] | 28,4*4*0,3718 | [7 empty] | (15,5+35,5+5,7)*0,3718
|  | 11,4*4*0,3718 |  | 16.9541 | [7 empty] | 11,4*4*0,3718 | [7 empty] | 28,4*4*0,3718
y | 62 | Úpravy povrchů vnější |  |  |  | 0 |  | 15.1789 |  | 0 |  |  | 0 | 15.1789 | 0
x | 63 | Podlahy a podlahové konstrukce
8 | 632421203RT1 | Potěr , strojní zprac., tl.3 mm , samonivelační, pevnost 30 MPa | m2 | 18.4777 | 0 | 0 | 0.00557 | 0.10292 | 0 | 0 | [5 empty] | 1 | 1 | 1 | 0 |  | 1 | 1 | 1
|  | A:1,5*2*0,3*0,3718 |  | 0.3346 | [7 empty] | A:1,5*2*0,3*0,3718 | [7 empty] | Potěr , strojní zprac., tl.3 mm , samonivelační, pevnost 30 MPa
|  | B:1,2*5*0,3*0,3718 |  | 0.6692 | [7 empty] | B:1,2*5*0,3*0,3718 | [7 empty] | A:1,5*2*0,3*0,3718
|  | C:0,6*3*0,3*0,3718 |  | 0.2008 | [7 empty] | C:0,6*3*0,3*0,3718 | [7 empty] | B:1,2*5*0,3*0,3718
|  | D:1,5*53*0,3*0,3718 |  | 8.8674 | [7 empty] | D:1,5*53*0,3*0,3718 | [7 empty] | C:0,6*3*0,3*0,3718
|  | D1:1,5*1*0,3*0,3718 |  | 0.1673 | [7 empty] | D1:1,5*1*0,3*0,3718 | [7 empty] | D:1,5*53*0,3*0,3718
|  | E:1,2*5*0,3*0,3718 |  | 0.6692 | [7 empty] | E:1,2*5*0,3*0,3718 | [7 empty] | D1:1,5*1*0,3*0,3718
|  | E1:1,2*1*0,3*0,3718 |  | 0.1338 | [7 empty] | E1:1,2*1*0,3*0,3718 | [7 empty] | E:1,2*5*0,3*0,3718
|  | F:0,9*10*0,3*0,3718 |  | 1.0039 | [7 empty] | F:0,9*10*0,3*0,3718 | [7 empty] | E1:1,2*1*0,3*0,3718
|  | G:0,7*10*0,3*0,3718 |  | 0.7808 | [7 empty] | G:0,7*10*0,3*0,3718 | [7 empty] | F:0,9*10*0,3*0,3718
|  | H:2,4*6*0,3*0,3718 |  | 1.6062 | [7 empty] | H:2,4*6*0,3*0,3718 | [7 empty] | G:0,7*10*0,3*0,3718
|  | H1:2,4*1*0,3*0,3718 |  | 0.2677 | [7 empty] | H1:2,4*1*0,3*0,3718 | [7 empty] | H:2,4*6*0,3*0,3718
|  | CH:1,8*3*0,3*0,3718 |  | 0.6023 | [7 empty] | CH:1,8*3*0,3*0,3718 | [7 empty] | H1:2,4*1*0,3*0,3718
|  | CH1:1,8*1*0,3*0,3718 |  | 0.2008 | [7 empty] | CH1:1,8*1*0,3*0,3718 | [7 empty] | CH:1,8*3*0,3*0,3718
|  | I:0,96*9*0,3*0,3718 |  | 0.9637 | [7 empty] | I:0,96*9*0,3*0,3718 | [7 empty] | CH1:1,8*1*0,3*0,3718
|  | J:1,06*12*0,3*0,3718 |  | 1.4188 | [7 empty] | J:1,06*12*0,3*0,3718 | [7 empty] | I:0,96*9*0,3*0,3718
|  | K:1,06*5*0,3*0,3718 |  | 0.5912 | [7 empty] | K:1,06*5*0,3*0,3718 | [7 empty] | J:1,06*12*0,3*0,3718
9 | 63R004 | Separační folie M+D | m2 | 138.7743 | 0 | 0 | 0 | 0 |  | 0 | [5 empty] | 12 | 0 | 2 | 0 |  | 12 | 0 | 1
|  | S1:367*0,3718 |  | 136.4506 | [7 empty] | S1:367*0,3718 | [7 empty] | Separační folie M+D
|  | S2:2,5*2,5*0,3718 |  | 2.3237 | [7 empty] | S2:2,5*2,5*0,3718 | [7 empty] | S1:367*0,3718
y | 63 | Podlahy a podlahové konstrukce |  |  |  | 0 |  | 0.10292 |  | 0 |  |  | 0 | 0.10292 | 0
x | 94 | Lešení a stavební výtahy
10 | 941941032R00 | Montáž lešení leh.řad.s podlahami,š.do 1 m, H 30 m | m2 | 591.5338 | 0 | 0 | 0.01838 | 10.8724 | 0 | 0 | [5 empty] | 1 | 1 | 1 | 0 |  | 1 | 1 | 1
|  | Včetně kotvení lešení. | [8 empty] | Včetně kotvení lešení.
|  | 86*18,5*0,3718 |  | 591.5338 | [7 empty] | 86*18,5*0,3718 | [7 empty] | Včetně kotvení lešení.
11 | 941941192R00 | Příplatek za každý měsíc použití lešení k pol.1032 | m2 | 2957.669 | 0 | 0 | 0.00082 | 2.4253 | 0 | 0 | [5 empty] | 1 | 1 | 1 | 0 |  | 1 | 1 | 1
|  | 5 měsíců :86*18,5*5*0,3718 |  | 2957.669 | [7 empty] | 5 měsíců :86*18,5*5*0,3718 | [7 empty] | Příplatek za každý měsíc použití lešení k pol.1032
12 | 941941832R00 | Demontáž lešení leh.řad.s podlahami,š.1 m, H 30 m | m2 | 591.5338 | 0 | 0 | 0 | 0 | 0 | 0 | [5 empty] | 1 | 1 | 1 | 0 |  | 1 | 1 | 1
|  | 86*18,5*0,3718 |  | 591.5338 | [7 empty] | 86*18,5*0,3718 | [7 empty] | Demontáž lešení leh.řad.s podlahami,š.1 m, H 30 m
13 | 944944011R00 | Montáž ochranné sítě z umělých vláken | m2 | 591.5338 | 0 | 0 | 0 | 0 | 0 | 0 | [5 empty] | 1 | 1 | 1 | 0 |  | 1 | 1 | 1
|  | 86*18,5*0,3718 |  | 591.5338 | [7 empty] | 86*18,5*0,3718 | [7 empty] | Montáž ochranné sítě z umělých vláken
14 | 944944031R00 | Příplatek za každý měsíc použití sítí k pol. 4011 | m2 | 2957.669 | 0 | 0 | 5e-05 | 0.14788 | 0 | 0 | [5 empty] | 1 | 1 | 1 | 0 |  | 1 | 1 | 1
|  | 5 měsíců :86*18,5*5*0,3718 |  | 2957.669 | [7 empty] | 5 měsíců :86*18,5*5*0,3718 | [7 empty] | Příplatek za každý měsíc použití sítí k pol. 4011
15 | 944944081R00 | Demontáž ochranné sítě z umělých vláken | m2 | 591.5338 | 0 | 0 | 0 | 0 | 0 | 0 | [5 empty] | 1 | 1 | 1 | 0 |  | 1 | 1 | 1
|  | 86*18,5*0,3718 |  | 591.5338 | [7 empty] | 86*18,5*0,3718 | [7 empty] | Demontáž ochranné sítě z umělých vláken
y | 94 | Lešení a stavební výtahy |  |  |  | 0 |  | 13.4456 |  | 0 |  |  | 0 | 13.4456 | 0
x | 95 | Dokončovací konstrukce na pozemních stavbách
16 | 95R001 | Certifikovaný záchytný systém proti pádu osob | kpl | 0.3718 | 0 | 0 | 0 | 0 |  | 0 | [5 empty] | 12 | 0 | 3 | 0 |  | 12 | 0 | 1
|  | Součástí je montáž a dodávka kotvících bodů, lan a revize. | [8 empty] | Součástí je montáž a dodávka kotvících bodů, lan a revize.
|  | 1*0,3718 |  | 0.3718 | [7 empty] | 1*0,3718 | [7 empty] | Součástí je montáž a dodávka kotvících bodů, lan a revize.
y | 95 | Dokončovací konstrukce na pozemních stavbách |  |  |  | 0 |  | 0 |  | 0 |  |  | 0 | 0 | 0
x | 712 | Živičné krytiny
17 | 712311106RZ3 | Povlaková krytina střech do 10°, asfalt.pen.emulze včetně emulze 0,3 kg/m2 | m2 | 128.8956 | 0 | 0 | 0.00033 | 0.042536 | 0 | 0 | [5 empty] | 1 | 7 | 7 | 0 |  | 1 | 7 | 2
|  | P1:13,5*25,68*0,3718 |  | 128.8956 | [7 empty] | P1:13,5*25,68*0,3718 | [7 empty] | Povlaková krytina střech do 10°, asfalt.pen.emulze včetně emulze 0,3 kg/m2
18 | 712371801RT1 | Povlaková krytina střech do 10°, fólií PVC 1 vrstva - fólie ve specifikaci | m2 | 128.8956 | 0 | 0 | 3e-05 | 0.0038669 | 0 | 0 | [5 empty] | 1 | 7 | 7 | 0 |  | 1 | 7 | 2
|  | P1:13,5*25,68*0,3718 |  | 128.8956 | [7 empty] | P1:13,5*25,68*0,3718 | [7 empty] | Povlaková krytina střech do 10°, fólií PVC 1 vrstva - fólie ve specifikaci
19 | RP.066.01.01 | Systémové prostupy střechou | kus | 3.718 | 0 | 0 | 0 | 0 | 0 | 0 | [5 empty] | 1 | 1 | 1 | 0 |  | 1 | 1 | 2
|  | předpoklad | [8 empty] | předpoklad
|  | 10*0,3718 |  | 3.718 | [7 empty] | 10*0,3718 | [7 empty] | předpoklad
20 | 998712103R00 | Přesun hmot pro povlakové krytiny, výšky do 24 m | t | 0.9533 | 0 | 0 | 0 | 0 |  | 0 | [5 empty] | 12 | 0 | 26 | 0 |  | 12 | 0 | 2
|  | 2,5639*0,3718 |  | 0.9533 | [7 empty] | 2,5639*0,3718 | [7 empty] | Přesun hmot pro povlakové krytiny, výšky do 24 m
21 | 11163230R | Nátěr asfaltový penetrační | kg | 38.7044 | 0 | 0 | 0.001 | 0.038704 |  | 0 | [5 empty] | 3 | 1 | 11163230R | 0 |  | 3 | 1 | 2
|  | 347*0,3*0,3718 |  | 38.7044 | [7 empty] | 347*0,3*0,3718 | [7 empty] | Nátěr asfaltový penetrační
22 | 283220012R | Fólie izolační tl. 1,5 mm š. 1600 mm | m2 | 136.6294 | 0 | 0 | 0.00185 | 0.25276 |  | 0 | [5 empty] | 3 | 1 | 283220012R | 0 |  | 3 | 1 | 2
|  | fólie z PVC-P k mechanickému kotvení 1,5 mm | [8 empty] | fólie z PVC-P k mechanickému kotvení 1,5 mm
|  | Hydroizolační Fólie z PVC-P (měkčený polyvinylchlorid) s výztužnou vložkou z PES (polyesteru) TL- 1,5 mm, určená k mechanickému kotvení. | [8 empty] | Hydroizolační Fólie z PVC-P (měkčený polyvinylchlorid) s výztužnou vložkou z PES (polyesteru) TL- 1,5 mm, určená k mechanickému kotvení.
|  | P1:13,5*25,68*1,06*0,3718 |  | 136.6294 | [7 empty] | P1:13,5*25,68*1,06*0,3718 | [7 empty] | Hydroizolační Fólie z PVC-P (měkčený polyvinylchlorid) s výztužnou vložkou z PES (polyesteru) TL- 1,5 mm, určená k mechanickému kotvení.
23 | 62852265 | Pás modifikovaný asfalt | m2 | 136.7555 | 0 | 0 | 0.0045 | 0.6154 |  | 0 | [5 empty] | 3 | 7 | 62852265 | 0 |  | 3 | 7 | 2
|  | Pás z SBS modifikovaného asfaltu s nosnou vložkou ze skleněné tkaniny. Pás je na horním povrchu opatřen jemným separačním posypem a na spodním separační PE fólií, tlouštka 4mm. | [8 empty] | Pás z SBS modifikovaného asfaltu s nosnou vložkou ze skleněné tkaniny. Pás je na horním povrchu opatřen jemným separačním posypem a na spodním separační PE fólií, tlouštka 4mm.
|  | Je určený pro parotěsnou a popřípadě pojistnou hydroizolační vrstvu plochých střech a pro izolaci spodní stavby proti zemní vlhkosti, gravitační i tlakové vodě (v kombinaci s jedním nebo dvěma dalšími pásy) a radonu. | [8 empty] | Je určený pro parotěsnou a popřípadě pojistnou hydroizolační vrstvu plochých střech a pro izolaci spodní stavby proti zemní vlhkosti, gravitační i tlakové vodě (v kombinaci s jedním nebo dvěma dalšími pásy) a radonu.
|  | 347*1,06*0,3718 |  | 136.7555 | [7 empty] | 347*1,06*0,3718 | [7 empty] | Je určený pro parotěsnou a popřípadě pojistnou hydroizolační vrstvu plochých střech a pro izolaci spodní stavby proti zemní vlhkosti, gravitační i tlakové vodě (v kombinaci s jedním nebo dvěma dalšími pásy) a radonu.
y | 712 | Živičné krytiny |  |  |  | 0 |  | 0.95327 |  | 0 |  |  | 0 | 0.95327 | 0
x | 713 | Izolace tepelné
24 | 713141313R00 | Izolace tepelná střech do tl.200 mm,1vrstva,kotvy | m2 | 128.8956 | 0 | 0 | 0 | 0 | 0 | 0 | [5 empty] | 1 | 7 | 7 | 0 |  | 1 | 7 | 2
|  | P1 TL. 180mm:13,5*25,68*0,3718 |  | 128.8956 | [7 empty] | P1 TL. 180mm:13,5*25,68*0,3718 | [7 empty] | Izolace tepelná střech do tl.200 mm,1vrstva,kotvy
25 | 711212111R00 | Podkladní pás z textilie | m2 | 131.3383 | 0 | 0 | 4e-05 | 0.0052535 |  | 0 | [5 empty] | 12 | 0 | 4 | 0 |  | 12 | 0 | 2
|  | S1:347*0,3718 |  | 129.0146 | [7 empty] | S1:347*0,3718 | [7 empty] | Podkladní pás z textilie
|  | S2:2,5*2,5*0,3718 |  | 2.3237 | [7 empty] | S2:2,5*2,5*0,3718 | [7 empty] | S1:347*0,3718
26 | 713121211RT5 | Izolace podlah balkónů a lodžií, lepená, 1 vrstva vč. dodávky spádových klínů tl. 20-150 mm | m2 | 129.0146 | 0 | 0 | 0.00649 | 0.8373 |  | 0 | [5 empty] | 12 | 0 | 5 | 0 |  | 12 | 0 | 2
|  | 347*0,3718 |  | 129.0146 | [7 empty] | 347*0,3718 | [7 empty] | Izolace podlah balkónů a lodžií, lepená, 1 vrstva vč. dodávky spádových klínů tl. 20-150 mm
27 | 998713103R00 | Přesun hmot pro izolace tepelné, výšky do 24 m | t | 1.4998 | 0 | 0 | 0 | 0 |  | 0 | [5 empty] | 12 | 0 | 30 | 0 |  | 12 | 0 | 2
|  | 4,0338*0,3718 |  | 1.4998 | [7 empty] | 4,0338*0,3718 | [7 empty] | Přesun hmot pro izolace tepelné, výšky do 24 m
28 | 28375705R | Deska izolační stabilizov. EPS 150 1000 x 500 mm | m3 | 24.616 | 0 | 0 | 0.025 | 0.6154 |  | 0 | [5 empty] | 3 | 1 | 28375705R | 0 |  | 3 | 1 | 2
|  | P1:347*0,18*1,06*0,3718 |  | 24.616 | [7 empty] | P1:347*0,18*1,06*0,3718 | [7 empty] | Deska izolační stabilizov. EPS 150 1000 x 500 mm
29 | 69366198R | Geotextilie 300 g/m2 š. 200cm 100% PP | m2 | 139.3785 | 0 | 0 | 0.0003 | 0.041814 |  | 0 | [5 empty] | 3 | 1 | 69366198R | 0 |  | 3 | 1 | 2
|  | S1:368*0,3718 |  | 136.8224 | [7 empty] | S1:368*0,3718 | [7 empty] | Geotextilie 300 g/m2 š. 200cm 100% PP
|  | S2:6,25*1,1*0,3718 |  | 2.5561 | [7 empty] | S2:6,25*1,1*0,3718 | [7 empty] | S1:368*0,3718
y | 713 | Izolace tepelné |  |  |  | 0 |  | 1.4998 |  | 0 |  |  | 0 | 1.4998 | 0
x | 721 | Vnitřní kanalizace
30 | 721234104RT2 | Vtok střešní PP HL62.1H pro plochou střechu živičný pás, záchytný koš vyhřívaný D 160 mm | kus | 1.859 | 0 | 0 | 0.002 | 0.003718 | 0 | 0 | [5 empty] | 1 | 7 | 7 | 0 |  | 1 | 7 | 2
|  | předpoklad | [8 empty] | předpoklad
|  | 5*0,3718 |  | 1.859 | [7 empty] | 5*0,3718 | [7 empty] | předpoklad
31 | 998721103R00 | Přesun hmot pro vnitřní kanalizaci, výšky do 24 m | t | 0.0037 | 0 | 0 | 0 | 0 |  | 0 | [5 empty] | 12 | 0 | 32 | 0 |  | 12 | 0 | 2
|  | 0,0100*0,3718 |  | 0.0037 | [7 empty] | 0,0100*0,3718 | [7 empty] | Přesun hmot pro vnitřní kanalizaci, výšky do 24 m
y | 721 | Vnitřní kanalizace |  |  |  | 0 |  | 0.003718 |  | 0 |  |  | 0 | 0.003718 | 0
x | 766 | Konstrukce truhlářské
32 | 766R001 | OSB deska tl. 25mm kotvená do betonu | m2 | 22.308 | 0 | 0 | 0 | 0 |  | 0 | [5 empty] | 12 | 0 | 6 | 0 |  | 12 | 0 | 2
|  | Nutno ověřit rozměry přímo na stavbě. | [8 empty] | Nutno ověřit rozměry přímo na stavbě.
|  | 80*0,75*0,3718 |  | 22.308 | [7 empty] | 80*0,75*0,3718 | [7 empty] | Nutno ověřit rozměry přímo na stavbě.
y | 766 | Konstrukce truhlářské |  |  |  | 0 |  | 0 |  | 0 |  |  | 0 | 0 | 0
z | Celkem za objekt |  |  |  |  | 0 |  | 39.7537 |  | 0

## 01 117
Položkové zadání
STAVEBNÍ OBJEKT (SO) |  |  | 01 Stavební část
Rozpočet (část objektu) |  |  | 117 Výpis dveří protipožární - ZPŮSOBILÉ
P.č. | Číslo položky | Název položky | MJ | množství | cena / MJ | celkem (Kč) | Jednotková hmotnost | Celková hmotnost | Jednotková dem.hmot. | Celková dem.hmot.
x | 766 | Konstrukce truhlářské
1 | 766R001 | vnitřní dveře plné, jednokřídlé 800/1970 ozn. P1 M+D | ks | 5.0256 | 0 | 0 | 0 | 0 |  | 0 | [5 empty] | 12 | 0 | 1 | 0 |  | 12 | 0 | 2
|  | do ocel. zárubně, | [8 empty] | do ocel. zárubně,
|  | povrch dveří - HPL laminát, vysokotlaký laminát o tloušťce 0,8 mm s extrémní odolností proti oděru a vodě | [8 empty] | povrch dveří - HPL laminát, vysokotlaký laminát o tloušťce 0,8 mm s extrémní odolností proti oděru a vodě
|  | dekor - barva šedá, nátěr zárubně - šedý v odstínu dveří | [8 empty] | dekor - barva šedá, nátěr zárubně - šedý v odstínu dveří
|  | kování - nerez, klika/klika | [8 empty] | kování - nerez, klika/klika
|  | požární dveře typu El 30 DP3-C (se samozavíračem) | [8 empty] | požární dveře typu El 30 DP3-C (se samozavíračem)
|  | 5x pravé | [8 empty] | 5x pravé
|  | 3x levé | [8 empty] | 3x levé
|  | 8*0,6282 |  | 5.0256 | [7 empty] | 8*0,6282 | [7 empty] | 3x levé
2 | 766R002 | vnitřní dveře plné, jednokřídlé 900/1970 ozn. P2 M+D | ks | 3.7692 | 0 | 0 | 0 | 0 |  | 0 | [5 empty] | 12 | 0 | 2 | 0 |  | 12 | 0 | 2
|  | do ocel. zárubně, | [8 empty] | do ocel. zárubně,
|  | povrch dveří - HPL laminát, vysokotlaký laminát o tloušťce 0,8 mm s extrémní odolností proti oděru a vodě | [8 empty] | povrch dveří - HPL laminát, vysokotlaký laminát o tloušťce 0,8 mm s extrémní odolností proti oděru a vodě
|  | dekor - barva šedá, nátěr zárubně - šedý v odstínu dveří | [8 empty] | dekor - barva šedá, nátěr zárubně - šedý v odstínu dveří
|  | kování - nerez, klika/klika | [8 empty] | kování - nerez, klika/klika
|  | požární dveře typu El 30 DP3-C (se samozavíračem) | [8 empty] | požární dveře typu El 30 DP3-C (se samozavíračem)
|  | 6x levé | [8 empty] | 6x levé
|  | 6*0,6282 |  | 3.7692 | [7 empty] | 6*0,6282 | [7 empty] | 6x levé
3 | 766R003 | vnitřní dveře plné jednokřídlé 700/1970 ozn. P3 M+D | ks | 0.6282 | 0 | 0 | 0 | 0 |  | 0 | [5 empty] | 12 | 0 | 4 | 0 |  | 12 | 0 | 2
|  | do ocel. zárubně, | [8 empty] | do ocel. zárubně,
|  | povrch dveří - HPL laminát, vysokotlaký laminát o tloušťce 0,8 mm s extrémní odolností proti oděru a vodě | [8 empty] | povrch dveří - HPL laminát, vysokotlaký laminát o tloušťce 0,8 mm s extrémní odolností proti oděru a vodě
|  | dekor - barva šedá, nátěr zárubně - šedý v odstínu dveří | [8 empty] | dekor - barva šedá, nátěr zárubně - šedý v odstínu dveří
|  | kování - nerez, klika/klika | [8 empty] | kování - nerez, klika/klika
|  | požární dveře typu El 30 DP3-C (se samozavíračem) | [8 empty] | požární dveře typu El 30 DP3-C (se samozavíračem)
|  | 1x právé | [8 empty] | 1x právé
|  | 1*0,6282 |  | 0.6282 | [7 empty] | 1*0,6282 | [7 empty] | 1x právé
4 | 766R004 | vstupní dveře do bytů plné jednokřídlé 900/1970 ozn. P4 M+D | ks | 15.705 | 0 | 0 | 0 | 0 |  | 0 | [5 empty] | 12 | 0 | 3 | 0 |  | 12 | 0 | 2
|  | povrch dveří - HPL laminát, vysokotlaký laminát o tloušťce 0,8 mm s extrémní odolností proti oděru a vodě | [8 empty] | povrch dveří - HPL laminát, vysokotlaký laminát o tloušťce 0,8 mm s extrémní odolností proti oděru a vodě
|  | dekor - barva šedá, nátěr zárubně - šedý v odstínu dveří | [8 empty] | dekor - barva šedá, nátěr zárubně - šedý v odstínu dveří
|  | kování - nerez, koule/klika | [8 empty] | kování - nerez, koule/klika
|  | zámek - bezpečnostní | [8 empty] | zámek - bezpečnostní
|  | požární dveře typu EI 30 DP3 (bez samozavírače) | [8 empty] | požární dveře typu EI 30 DP3 (bez samozavírače)
|  | Poznámka - vybavení samozavíračem je doporučené | [8 empty] | Poznámka - vybavení samozavíračem je doporučené
|  | Kukátko sdružené s popiskou - nerez mat, umístění na střed | [8 empty] | Kukátko sdružené s popiskou - nerez mat, umístění na střed
|  | 5x pravé | [8 empty] | 5x pravé
|  | 20x levé | [8 empty] | 20x levé
|  | 25*0,6282 |  | 15.705 | [7 empty] | 25*0,6282 | [7 empty] | 20x levé
y | 766 | Konstrukce truhlářské |  |  |  | 0 |  | 0 |  | 0 |  |  | 0 | 0 | 0
z | Celkem za objekt |  |  |  |  | 0 |  | 0 |  | 0

## 01 118
Položkové zadání
STAVEBNÍ OBJEKT (SO) |  |  | 01 Stavební část
Rozpočet (část objektu) |  |  | 118 Výpis protipožárních dveří - NEZPŮSOBÍLE
P.č. | Číslo položky | Název položky | MJ | množství | cena / MJ | celkem (Kč) | Jednotková hmotnost | Celková hmotnost | Jednotková dem.hmot. | Celková dem.hmot.
x | 766 | Konstrukce truhlářské
1 | 766R001 | vnitřní dveře plné, jednokřídlé 800/1970 ozn. P1 M+D | ks | 2.9744 | 0 | 0 | 0 | 0 |  | 0 | [5 empty] | 12 | 0 | 1 | 0 |  | 12 | 0 | 2
|  | do ocel. zárubně, | [8 empty] | do ocel. zárubně,
|  | povrch dveří - HPL laminát, vysokotlaký laminát o tloušťce 0,8 mm s extrémní odolností proti oděru a vodě | [8 empty] | povrch dveří - HPL laminát, vysokotlaký laminát o tloušťce 0,8 mm s extrémní odolností proti oděru a vodě
|  | dekor - barva šedá, nátěr zárubně - šedý v odstínu dveří | [8 empty] | dekor - barva šedá, nátěr zárubně - šedý v odstínu dveří
|  | kování - nerez, klika/klika | [8 empty] | kování - nerez, klika/klika
|  | požární dveře typu El 30 DP3-C (se samozavíračem) | [8 empty] | požární dveře typu El 30 DP3-C (se samozavíračem)
|  | 5x pravé | [8 empty] | 5x pravé
|  | 3x levé | [8 empty] | 3x levé
|  | 8*0,3718 |  | 2.9744 | [7 empty] | 8*0,3718 | [7 empty] | 3x levé
2 | 766R002 | vnitřní dveře plné, jednokřídlé 900/1970 ozn. P2 M+D | ks | 2.2308 | 0 | 0 | 0 | 0 |  | 0 | [5 empty] | 12 | 0 | 2 | 0 |  | 12 | 0 | 2
|  | do ocel. zárubně, | [8 empty] | do ocel. zárubně,
|  | povrch dveří - HPL laminát, vysokotlaký laminát o tloušťce 0,8 mm s extrémní odolností proti oděru a vodě | [8 empty] | povrch dveří - HPL laminát, vysokotlaký laminát o tloušťce 0,8 mm s extrémní odolností proti oděru a vodě
|  | dekor - barva šedá, nátěr zárubně - šedý v odstínu dveří | [8 empty] | dekor - barva šedá, nátěr zárubně - šedý v odstínu dveří
|  | kování - nerez, klika/klika | [8 empty] | kování - nerez, klika/klika
|  | požární dveře typu El 30 DP3-C (se samozavíračem) | [8 empty] | požární dveře typu El 30 DP3-C (se samozavíračem)
|  | 6x levé | [8 empty] | 6x levé
|  | 6*0,3718 |  | 2.2308 | [7 empty] | 6*0,3718 | [7 empty] | 6x levé
3 | 766R003 | vnitřní dveře plné jednokřídlé 700/1970 ozn. P3 M+D | ks | 0.3718 | 0 | 0 | 0 | 0 |  | 0 | [5 empty] | 12 | 0 | 3 | 0 |  | 12 | 0 | 2
|  | do ocel. zárubně, | [8 empty] | do ocel. zárubně,
|  | povrch dveří - HPL laminát, vysokotlaký laminát o tloušťce 0,8 mm s extrémní odolností proti oděru a vodě | [8 empty] | povrch dveří - HPL laminát, vysokotlaký laminát o tloušťce 0,8 mm s extrémní odolností proti oděru a vodě
|  | dekor - barva šedá, nátěr zárubně - šedý v odstínu dveří | [8 empty] | dekor - barva šedá, nátěr zárubně - šedý v odstínu dveří
|  | kování - nerez, klika/klika | [8 empty] | kování - nerez, klika/klika
|  | požární dveře typu El 30 DP3-C (se samozavíračem) | [8 empty] | požární dveře typu El 30 DP3-C (se samozavíračem)
|  | 1x právé | [8 empty] | 1x právé
|  | 1*0,3718 |  | 0.3718 | [7 empty] | 1*0,3718 | [7 empty] | 1x právé
4 | 766R004 | vstupní dveře do bytů plné jednokřídlé 900/1970 ozn. P4 M+D | ks | 9.295 | 0 | 0 | 0 | 0 |  | 0 | [5 empty] | 12 | 0 | 4 | 0 |  | 12 | 0 | 2
|  | povrch dveří - HPL laminát, vysokotlaký laminát o tloušťce 0,8 mm s extrémní odolností proti oděru a vodě | [8 empty] | povrch dveří - HPL laminát, vysokotlaký laminát o tloušťce 0,8 mm s extrémní odolností proti oděru a vodě
|  | dekor - barva šedá, nátěr zárubně - šedý v odstínu dveří | [8 empty] | dekor - barva šedá, nátěr zárubně - šedý v odstínu dveří
|  | kování - nerez, koule/klika | [8 empty] | kování - nerez, koule/klika
|  | zámek - bezpečnostní | [8 empty] | zámek - bezpečnostní
|  | požární dveře typu EI 30 DP3 (bez samozavírače) | [8 empty] | požární dveře typu EI 30 DP3 (bez samozavírače)
|  | Poznámka - vybavení samozavíračem je doporučené | [8 empty] | Poznámka - vybavení samozavíračem je doporučené
|  | Kukátko sdružené s popiskou - nerez mat, umístění na střed | [8 empty] | Kukátko sdružené s popiskou - nerez mat, umístění na střed
|  | 5x pravé | [8 empty] | 5x pravé
|  | 20x levé | [8 empty] | 20x levé
|  | 25*0,3718 |  | 9.295 | [7 empty] | 25*0,3718 | [7 empty] | 20x levé
y | 766 | Konstrukce truhlářské |  |  |  | 0 |  | 0 |  | 0 |  |  | 0 | 0 | 0
z | Celkem za objekt |  |  |  |  | 0 |  | 0 |  | 0

## 01 119
Položkové zadání
STAVEBNÍ OBJEKT (SO) |  |  | 01 Stavební část
Rozpočet (část objektu) |  |  | 119 Vnitřní dveře - ZPŮSOBILÉ
P.č. | Číslo položky | Název položky | MJ | množství | cena / MJ | celkem (Kč) | Jednotková hmotnost | Celková hmotnost | Jednotková dem.hmot. | Celková dem.hmot.
x | 766 | Konstrukce truhlářské
1 | 766R004 | vnitřní dveře plné, jednokřídlé 800/1970 ozn. 4 M+D | ks | 1.8846 | 0 | 0 | 0 | 0 |  | 0 | [5 empty] | 12 | 0 | 1 | 0 |  | 12 | 0 | 2
|  | do ocelové zárubně, | [8 empty] | do ocelové zárubně,
|  | povrch - HPL laminát, vysokotlaký laminát o tloušťce 0,8 mm s extrémní odolností proti oděru a vodě | [8 empty] | povrch - HPL laminát, vysokotlaký laminát o tloušťce 0,8 mm s extrémní odolností proti oděru a vodě
|  | dekor - barva šedá, nátěr zárubně - šedý v odstínu dveří | [8 empty] | dekor - barva šedá, nátěr zárubně - šedý v odstínu dveří
|  | kování - broušený nerez | [8 empty] | kování - broušený nerez
|  | 2x pravé | [8 empty] | 2x pravé
|  | 1x levé | [8 empty] | 1x levé
|  | 3*0,6282 |  | 1.8846 | [7 empty] | 3*0,6282 | [7 empty] | 1x levé
2 | 766R005 | vnitřní dveře plné, jednokřídlé 600/1970 ozn 5 M+D | ks | 15.705 | 0 | 0 | 0 | 0 |  | 0 | [5 empty] | 12 | 0 | 2 | 0 |  | 12 | 0 | 2
|  | do ocelové zárubně, | [8 empty] | do ocelové zárubně,
|  | povrch - HPL laminát, vysokotlaký laminát o tloušťce 0,8 mm s extrémní odolností proti oděru a vodě | [8 empty] | povrch - HPL laminát, vysokotlaký laminát o tloušťce 0,8 mm s extrémní odolností proti oděru a vodě
|  | dekor - barva šedá, nátěr zárubně - šedý v odstínu dveří | [8 empty] | dekor - barva šedá, nátěr zárubně - šedý v odstínu dveří
|  | kování - broušený nerez | [8 empty] | kování - broušený nerez
|  | 11x prvé | [8 empty] | 11x prvé
|  | 14x levé | [8 empty] | 14x levé
|  | 25*0,6282 |  | 15.705 | [7 empty] | 25*0,6282 | [7 empty] | 14x levé
3 | 766R006 | vnitřní dveře plné jednokřídlé 700/1970 ozn. 6 M+D | ks | 20.1024 | 0 | 0 | 0 | 0 |  | 0 | [5 empty] | 12 | 0 | 3 | 0 |  | 12 | 0 | 2
|  | do obložkové zárubně | [8 empty] | do obložkové zárubně
|  | povrch dveří - HPL laminát, vysokotlaký laminát o tloušťce 0,8 mm s extrémní odolností proti oděru a vodě | [8 empty] | povrch dveří - HPL laminát, vysokotlaký laminát o tloušťce 0,8 mm s extrémní odolností proti oděru a vodě
|  | dekor - dub | [8 empty] | dekor - dub
|  | WC kování - broušený nerez (kliky s pojistkou) | [8 empty] | WC kování - broušený nerez (kliky s pojistkou)
|  | 10x pravé | [8 empty] | 10x pravé
|  | 22x levé | [8 empty] | 22x levé
|  | 32*0,6282 |  | 20.1024 | [7 empty] | 32*0,6282 | [7 empty] | 22x levé
4 | 766R007 | vnitřní dveře plné, jednokřídlé 700/1970 ozn. 6a M+D | ks | 0.6282 | 0 | 0 | 0 | 0 |  | 0 | [5 empty] | 12 | 0 | 4 | 0 |  | 12 | 0 | 2
|  | do ocelové zárubně, | [8 empty] | do ocelové zárubně,
|  | povrch - HPL laminát, vysokotlaký laminát o tloušťce 0,8 mm s extrémní odolností proti oděru | [8 empty] | povrch - HPL laminát, vysokotlaký laminát o tloušťce 0,8 mm s extrémní odolností proti oděru
|  | dekor - barva šedá, nátěr zárubně - šedý v odstínu dveří | [8 empty] | dekor - barva šedá, nátěr zárubně - šedý v odstínu dveří
|  | WC kování - broušený nerez (kliky s pojistkou) | [8 empty] | WC kování - broušený nerez (kliky s pojistkou)
|  | 1x pravé | [8 empty] | 1x pravé
|  | 1*0,6282 |  | 0.6282 | [7 empty] | 1*0,6282 | [7 empty] | 1x pravé
5 | 766R008 | vnitřní dveře plné jednokřídlé 800/1970 ozn. 7 M+D | ks | 10.0512 | 0 | 0 | 0 | 0 |  | 0 | [5 empty] | 12 | 0 | 5 | 0 |  | 12 | 0 | 2
|  | do obložkové zárubně v příčce (tl.100 a 115mm, viz výkresová dokumentace) | [8 empty] | do obložkové zárubně v příčce (tl.100 a 115mm, viz výkresová dokumentace)
|  | povrch dveří - HPL laminát, vysokotlaký laminát o tloušťce 0,8 mm s extrémní odolností proti oděru | [8 empty] | povrch dveří - HPL laminát, vysokotlaký laminát o tloušťce 0,8 mm s extrémní odolností proti oděru
|  | dekor - dub | [8 empty] | dekor - dub
|  | kování - broušený nerez | [8 empty] | kování - broušený nerez
|  | 3x pravé | [8 empty] | 3x pravé
|  | 13x levé | [8 empty] | 13x levé
|  | 16*0,6282 |  | 10.0512 | [7 empty] | 16*0,6282 | [7 empty] | 13x levé
6 | 766R009 | vnitřní dveře ze 2/3 prosklené jednokřídlé 800/197 ozn. 7a M+D | ks | 14.4486 | 0 | 0 | 0 | 0 |  | 0 | [5 empty] | 12 | 0 | 6 | 0 |  | 12 | 0 | 2
|  | do obložkové zárubně v příčce (tl.100 a 115mm, viz výkresová dokumentace) | [8 empty] | do obložkové zárubně v příčce (tl.100 a 115mm, viz výkresová dokumentace)
|  | povrch dveří - HPL laminát, vysokotlaký laminát o tloušťce 0,8 mm s extrémní odolností proti oděru | [8 empty] | povrch dveří - HPL laminát, vysokotlaký laminát o tloušťce 0,8 mm s extrémní odolností proti oděru
|  | dekor - dub | [8 empty] | dekor - dub
|  | kování - broušený nerez | [8 empty] | kování - broušený nerez
|  | 13x pravé | [8 empty] | 13x pravé
|  | 10x levé | [8 empty] | 10x levé
|  | 23*0,6282 |  | 14.4486 | [7 empty] | 23*0,6282 | [7 empty] | 10x levé
7 | 766R010 | vnitřní dveře plné jednokřídlé 800/1970 ozn. 8 M+D | ks | 9.423 | 0 | 0 | 0 | 0 |  | 0 | [5 empty] | 12 | 0 | 8 | 0 |  | 12 | 0 | 2
|  | do obložkové zárubně v nosné zdi (tl. 300-440mm, viz výkresová dokumentace) | [8 empty] | do obložkové zárubně v nosné zdi (tl. 300-440mm, viz výkresová dokumentace)
|  | povrch dveří - HPL laminát, vysokotlaký laminát o tloušťce 0,8 mm s extrémní odolností proti oděru | [8 empty] | povrch dveří - HPL laminát, vysokotlaký laminát o tloušťce 0,8 mm s extrémní odolností proti oděru
|  | dekor - dub | [8 empty] | dekor - dub
|  | bez prahu - dole mezera 10mm | [8 empty] | bez prahu - dole mezera 10mm
|  | kování - broušený nerez | [8 empty] | kování - broušený nerez
|  | 9x pravé | [8 empty] | 9x pravé
|  | 6x levé | [8 empty] | 6x levé
|  | 15*0,6282 |  | 9.423 | [7 empty] | 15*0,6282 | [7 empty] | 6x levé
8 | 766R011 | vnitřní dveře ze 2/3 prosklené jednokřídlé 800/197 ozn. 8a M+D | ks | 1.2564 | 0 | 0 | 0 | 0 |  | 0 | [5 empty] | 12 | 0 | 7 | 0 |  | 12 | 0 | 2
|  | do obložkové zárubně v nosné zdi (tl. 300-440mm, viz výkresová dokumentace) | [8 empty] | do obložkové zárubně v nosné zdi (tl. 300-440mm, viz výkresová dokumentace)
|  | povrch dveří - HPL laminát, vysokotlaký laminát o tloušťce 0,8 mm s extrémní odolností proti oděru | [8 empty] | povrch dveří - HPL laminát, vysokotlaký laminát o tloušťce 0,8 mm s extrémní odolností proti oděru
|  | dekor - dub, zasklení neprůhledné | [8 empty] | dekor - dub, zasklení neprůhledné
|  | bez prahu - dole mezera 10mm | [8 empty] | bez prahu - dole mezera 10mm
|  | kování - broušený nerez | [8 empty] | kování - broušený nerez
|  | 1x pravé | [8 empty] | 1x pravé
|  | 1x levé | [8 empty] | 1x levé
|  | 2*0,6282 |  | 1.2564 | [7 empty] | 2*0,6282 | [7 empty] | 1x levé
y | 766 | Konstrukce truhlářské |  |  |  | 0 |  | 0 |  | 0 |  |  | 0 | 0 | 0
z | Celkem za objekt |  |  |  |  | 0 |  | 0 |  | 0

## 01 120
Položkové zadání
STAVEBNÍ OBJEKT (SO) |  |  | 01 Stavební část
Rozpočet (část objektu) |  |  | 120 Vnitřní dveře - NEZPŮSOBILÉ
P.č. | Číslo položky | Název položky | MJ | množství | cena / MJ | celkem (Kč) | Jednotková hmotnost | Celková hmotnost | Jednotková dem.hmot. | Celková dem.hmot.
x | 766 | Konstrukce truhlářské
1 | 766R004 | vnitřní dveře plné, jednokřídlé 800/1970 ozn. 4 M+D | ks | 1.1154 | 0 | 0 | 0 | 0 |  | 0 | [5 empty] | 12 | 0 | 1 | 0 |  | 12 | 0 | 2
|  | do ocelové zárubně, | [8 empty] | do ocelové zárubně,
|  | povrch - HPL laminát, vysokotlaký laminát o tloušťce 0,8 mm s extrémní odolností proti oděru a vodě | [8 empty] | povrch - HPL laminát, vysokotlaký laminát o tloušťce 0,8 mm s extrémní odolností proti oděru a vodě
|  | dekor - barva šedá, nátěr zárubně - šedý v odstínu dveří | [8 empty] | dekor - barva šedá, nátěr zárubně - šedý v odstínu dveří
|  | kování - broušený nerez | [8 empty] | kování - broušený nerez
|  | 2x pravé | [8 empty] | 2x pravé
|  | 1x levé | [8 empty] | 1x levé
|  | 3*0,3718 |  | 1.1154 | [7 empty] | 3*0,3718 | [7 empty] | 1x levé
2 | 766R005 | vnitřní dveře plné, jednokřídlé 600/1970 ozn 5 M+D | ks | 9.295 | 0 | 0 | 0 | 0 |  | 0 | [5 empty] | 12 | 0 | 2 | 0 |  | 12 | 0 | 2
|  | do ocelové zárubně, | [8 empty] | do ocelové zárubně,
|  | povrch - HPL laminát, vysokotlaký laminát o tloušťce 0,8 mm s extrémní odolností proti oděru a vodě | [8 empty] | povrch - HPL laminát, vysokotlaký laminát o tloušťce 0,8 mm s extrémní odolností proti oděru a vodě
|  | dekor - barva šedá, nátěr zárubně - šedý v odstínu dveří | [8 empty] | dekor - barva šedá, nátěr zárubně - šedý v odstínu dveří
|  | kování - broušený nerez | [8 empty] | kování - broušený nerez
|  | 11x prvé | [8 empty] | 11x prvé
|  | 14x levé | [8 empty] | 14x levé
|  | 25*0,3718 |  | 9.295 | [7 empty] | 25*0,3718 | [7 empty] | 14x levé
3 | 766R006 | vnitřní dveře plné jednokřídlé 700/1970 ozn. 6 M+D | ks | 11.8976 | 0 | 0 | 0 | 0 |  | 0 | [5 empty] | 12 | 0 | 3 | 0 |  | 12 | 0 | 2
|  | do obložkové zárubně | [8 empty] | do obložkové zárubně
|  | povrch dveří - HPL laminát, vysokotlaký laminát o tloušťce 0,8 mm s extrémní odolností proti oděru a vodě | [8 empty] | povrch dveří - HPL laminát, vysokotlaký laminát o tloušťce 0,8 mm s extrémní odolností proti oděru a vodě
|  | dekor - dub | [8 empty] | dekor - dub
|  | WC kování - broušený nerez (kliky s pojistkou) | [8 empty] | WC kování - broušený nerez (kliky s pojistkou)
|  | 10x pravé | [8 empty] | 10x pravé
|  | 22x levé | [8 empty] | 22x levé
|  | 32*0,3718 |  | 11.8976 | [7 empty] | 32*0,3718 | [7 empty] | 22x levé
4 | 766R007 | vnitřní dveře plné, jednokřídlé 700/1970 ozn. 6a M+D | ks | 0.3718 | 0 | 0 | 0 | 0 |  | 0 | [5 empty] | 12 | 0 | 4 | 0 |  | 12 | 0 | 2
|  | do ocelové zárubně, | [8 empty] | do ocelové zárubně,
|  | povrch - HPL laminát, vysokotlaký laminát o tloušťce 0,8 mm s extrémní odolností proti oděru | [8 empty] | povrch - HPL laminát, vysokotlaký laminát o tloušťce 0,8 mm s extrémní odolností proti oděru
|  | dekor - barva šedá, nátěr zárubně - šedý v odstínu dveří | [8 empty] | dekor - barva šedá, nátěr zárubně - šedý v odstínu dveří
|  | WC kování - broušený nerez (kliky s pojistkou) | [8 empty] | WC kování - broušený nerez (kliky s pojistkou)
|  | 1x pravé | [8 empty] | 1x pravé
|  | 1*0,3718 |  | 0.3718 | [7 empty] | 1*0,3718 | [7 empty] | 1x pravé
5 | 766R008 | vnitřní dveře plné jednokřídlé 800/1970 ozn. 7 M+D | ks | 5.9488 | 0 | 0 | 0 | 0 |  | 0 | [5 empty] | 12 | 0 | 5 | 0 |  | 12 | 0 | 2
|  | do obložkové zárubně v příčce (tl.100 a 115mm, viz výkresová dokumentace) | [8 empty] | do obložkové zárubně v příčce (tl.100 a 115mm, viz výkresová dokumentace)
|  | povrch dveří - HPL laminát, vysokotlaký laminát o tloušťce 0,8 mm s extrémní odolností proti oděru | [8 empty] | povrch dveří - HPL laminát, vysokotlaký laminát o tloušťce 0,8 mm s extrémní odolností proti oděru
|  | dekor - dub | [8 empty] | dekor - dub
|  | kování - broušený nerez | [8 empty] | kování - broušený nerez
|  | 3x pravé | [8 empty] | 3x pravé
|  | 13x levé | [8 empty] | 13x levé
|  | 16*0,3718 |  | 5.9488 | [7 empty] | 16*0,3718 | [7 empty] | 13x levé
6 | 766R009 | vnitřní dveře ze 2/3 prosklené jednokřídlé 800/197 ozn. 7a M+D | ks | 8.5514 | 0 | 0 | 0 | 0 |  | 0 | [5 empty] | 12 | 0 | 6 | 0 |  | 12 | 0 | 2
|  | do obložkové zárubně v příčce (tl.100 a 115mm, viz výkresová dokumentace) | [8 empty] | do obložkové zárubně v příčce (tl.100 a 115mm, viz výkresová dokumentace)
|  | povrch dveří - HPL laminát, vysokotlaký laminát o tloušťce 0,8 mm s extrémní odolností proti oděru | [8 empty] | povrch dveří - HPL laminát, vysokotlaký laminát o tloušťce 0,8 mm s extrémní odolností proti oděru
|  | dekor - dub | [8 empty] | dekor - dub
|  | kování - broušený nerez | [8 empty] | kování - broušený nerez
|  | 13x pravé | [8 empty] | 13x pravé
|  | 10x levé | [8 empty] | 10x levé
|  | 23*0,3718 |  | 8.5514 | [7 empty] | 23*0,3718 | [7 empty] | 10x levé
7 | 766R010 | vnitřní dveře plné jednokřídlé 800/1970 ozn. 8 M+D | ks | 5.577 | 0 | 0 | 0 | 0 |  | 0 | [5 empty] | 12 | 0 | 7 | 0 |  | 12 | 0 | 2
|  | do obložkové zárubně v nosné zdi (tl. 300-440mm, viz výkresová dokumentace) | [8 empty] | do obložkové zárubně v nosné zdi (tl. 300-440mm, viz výkresová dokumentace)
|  | povrch dveří - HPL laminát, vysokotlaký laminát o tloušťce 0,8 mm s extrémní odolností proti oděru | [8 empty] | povrch dveří - HPL laminát, vysokotlaký laminát o tloušťce 0,8 mm s extrémní odolností proti oděru
|  | dekor - dub | [8 empty] | dekor - dub
|  | bez prahu - dole mezera 10mm | [8 empty] | bez prahu - dole mezera 10mm
|  | kování - broušený nerez | [8 empty] | kování - broušený nerez
|  | 9x pravé | [8 empty] | 9x pravé
|  | 6x levé | [8 empty] | 6x levé
|  | 15*0,3718 |  | 5.577 | [7 empty] | 15*0,3718 | [7 empty] | 6x levé
8 | 766R011 | vnitřní dveře ze 2/3 prosklené jednokřídlé 800/197 ozn. 8a M+D | ks | 0.7436 | 0 | 0 | 0 | 0 |  | 0 | [5 empty] | 12 | 0 | 8 | 0 |  | 12 | 0 | 2
|  | do obložkové zárubně v nosné zdi (tl. 300-440mm, viz výkresová dokumentace) | [8 empty] | do obložkové zárubně v nosné zdi (tl. 300-440mm, viz výkresová dokumentace)
|  | povrch dveří - HPL laminát, vysokotlaký laminát o tloušťce 0,8 mm s extrémní odolností proti oděru | [8 empty] | povrch dveří - HPL laminát, vysokotlaký laminát o tloušťce 0,8 mm s extrémní odolností proti oděru
|  | dekor - dub, zasklení neprůhledné | [8 empty] | dekor - dub, zasklení neprůhledné
|  | bez prahu - dole mezera 10mm | [8 empty] | bez prahu - dole mezera 10mm
|  | kování - broušený nerez | [8 empty] | kování - broušený nerez
|  | 1x pravé | [8 empty] | 1x pravé
|  | 1x levé | [8 empty] | 1x levé
|  | 2*0,3718 |  | 0.7436 | [7 empty] | 2*0,3718 | [7 empty] | 1x levé
y | 766 | Konstrukce truhlářské |  |  |  | 0 |  | 0 |  | 0 |  |  | 0 | 0 | 0
z | Celkem za objekt |  |  |  |  | 0 |  | 0 |  | 0

## 01 121
Položkové zadání
STAVEBNÍ OBJEKT (SO) |  |  | 01 Stavební část
Rozpočet (část objektu) |  |  | 121 Hliníkové dveře - ZPŮSOBILÉ
P.č. | Číslo položky | Název položky | MJ | množství | cena / MJ | celkem (Kč) | Jednotková hmotnost | Celková hmotnost | Jednotková dem.hmot. | Celková dem.hmot.
x | 767 | Konstrukce zámečnické
1 | 767R001 | vstupní dveře do domu z hliníkových profilů celoprosklené dvoukřídlé 1400/2050 mm M+D | ks | 0.6282 | 0 | 0 | 0 | 0 | 0 | 0 | [5 empty] | 1 | 7 | 7 | 0 |  | 1 | 7 | 2
|  | vstupní dveře do domu z hliníkových profilů, celoprosklené dvoukřídlé, průchozí šířka cca 1400/2050 mm, stavební otvor 1650/2140 mm | [8 empty] | vstupní dveře do domu z hliníkových profilů, celoprosklené dvoukřídlé, průchozí šířka cca 1400/2050 mm, stavební otvor 1650/2140 mm
|  | hlavní křídlo průchozí šířka 900mm levé, obě křídla otevíravá dovnitř | [8 empty] | hlavní křídlo průchozí šířka 900mm levé, obě křídla otevíravá dovnitř
|  | zasklení - izolační dvojsklo oboustranně bezpečnostní | [8 empty] | zasklení - izolační dvojsklo oboustranně bezpečnostní
|  | Uw=cca 1,2 W/m2K | [8 empty] | Uw=cca 1,2 W/m2K
|  | kování - nerez, koule/klika, panikové kování podle ČSN EN 179 (nouzový dveřní uzávěr ovládaným klikou - alespoň na běžně otvíraném | [8 empty] | kování - nerez, koule/klika, panikové kování podle ČSN EN 179 (nouzový dveřní uzávěr ovládaným klikou - alespoň na běžně otvíraném
|  | dveřním křídle). | [8 empty] | dveřním křídle).
|  | zámek - bezpečnostní | [8 empty] | zámek - bezpečnostní
|  | povrch. úprava - tmavě šedá (v odstínu oken v 1.NP) - odstín bude upřesněn v rámci AD. | [8 empty] | povrch. úprava - tmavě šedá (v odstínu oken v 1.NP) - odstín bude upřesněn v rámci AD.
|  | prosklení bude opatřeno výraznými pruhy v souladu s vyhláškou č.398/2009Sb. | [8 empty] | prosklení bude opatřeno výraznými pruhy v souladu s vyhláškou č.398/2009Sb.
|  | madlo ve výšce 900mm na opačné straně než jsou závěsy | [8 empty] | madlo ve výšce 900mm na opačné straně než jsou závěsy
|  | ozn. 1 | [8 empty] | ozn. 1
|  | 1x levé | [8 empty] | 1x levé
|  | 1*0,6282 |  | 0.6282 | [7 empty] | 1*0,6282 | [7 empty] | 1x levé
2 | 767R002 | vstupní dveře do domu z hliníkových profilů celoprosklené dvoukřídlé 1400/2075 M+D | ks | 0.6282 | 0 | 0 | 0 | 0 | 0 | 0 | [5 empty] | 1 | 7 | 7 | 0 |  | 1 | 7 | 2
|  | vstupní dveře do domu z hliníkových profilů, celoprosklené dvoukřídlé průchozí šířka cca 1400/2075, stavební otvor 1650/2165 mm | [8 empty] | vstupní dveře do domu z hliníkových profilů, celoprosklené dvoukřídlé průchozí šířka cca 1400/2075, stavební otvor 1650/2165 mm
|  | hlavní křídlo průchozí šířka 900mm levé, obě křídla otevíravá ven | [8 empty] | hlavní křídlo průchozí šířka 900mm levé, obě křídla otevíravá ven
|  | zasklení - izolační dvojsklo oboustranně bezpečnostní | [8 empty] | zasklení - izolační dvojsklo oboustranně bezpečnostní
|  | Uw=cca 1,2 W/m2K | [8 empty] | Uw=cca 1,2 W/m2K
|  | kování - nerez, koule/klika, panikové kování podle ČSN EN 179 (nouzový dveřní uzávěr ovládaným klikou - alespoň na běžně otvíraném | [8 empty] | kování - nerez, koule/klika, panikové kování podle ČSN EN 179 (nouzový dveřní uzávěr ovládaným klikou - alespoň na běžně otvíraném
|  | dveřním křídle). | [8 empty] | dveřním křídle).
|  | zámek - bezpečnostní | [8 empty] | zámek - bezpečnostní
|  | povrch. úprava - tmavě šedá (v odstínu oken v 1.NP) - odstín bude upřesněn v rámci AD. | [8 empty] | povrch. úprava - tmavě šedá (v odstínu oken v 1.NP) - odstín bude upřesněn v rámci AD.
|  | prosklení bude opatřeno výraznými pruhy kontrastně proti pozadí v souladu s vyhláškou č.398/2009Sb. | [8 empty] | prosklení bude opatřeno výraznými pruhy kontrastně proti pozadí v souladu s vyhláškou č.398/2009Sb.
|  | madlo ve výšce 900mm na opačné straně než jsou závěsy | [8 empty] | madlo ve výšce 900mm na opačné straně než jsou závěsy
|  | ozn. 2 | [8 empty] | ozn. 2
|  | 1x levé | [8 empty] | 1x levé
|  | 1*0,6282 |  | 0.6282 | [7 empty] | 1*0,6282 | [7 empty] | 1x levé
3 | 767R003 | vnitřní dveře z hliníkových profilů, celoprosklené dvoukřídlé 1400/2050 mm M+D | ks | 0.6282 | 0 | 0 | 0 | 0 | 0 | 0 | [5 empty] | 1 | 7 | 7 | 0 |  | 1 | 7 | 2
|  | vnitřní dveře z hliníkových profilů, celoprosklené dvoukřídlé průchozí šířka cca 1400/2050 mm, stavební otvor 1650/2140 mm | [8 empty] | vnitřní dveře z hliníkových profilů, celoprosklené dvoukřídlé průchozí šířka cca 1400/2050 mm, stavební otvor 1650/2140 mm
|  | hlavní křídlo průchozí šířka 900 mm pravé, obě křídla otevíravá ven | [8 empty] | hlavní křídlo průchozí šířka 900 mm pravé, obě křídla otevíravá ven
|  | zasklení - jednoduché sklo bezpečnostní, bez požadavku na Uw | [8 empty] | zasklení - jednoduché sklo bezpečnostní, bez požadavku na Uw
|  | kování - nerez, klika/klika | [8 empty] | kování - nerez, klika/klika
|  | zámek - bezpečnostní | [8 empty] | zámek - bezpečnostní
|  | povrch. úprava - tmavě šedá (v odstínu oken v 1.NP) - odstín bude upřesněn v rámci AD. | [8 empty] | povrch. úprava - tmavě šedá (v odstínu oken v 1.NP) - odstín bude upřesněn v rámci AD.
|  | prosklení bude opatřeno výraznými pruhy kontrastně proti pozadí v souladu s vyhláškou č.398/2009Sb. | [8 empty] | prosklení bude opatřeno výraznými pruhy kontrastně proti pozadí v souladu s vyhláškou č.398/2009Sb.
|  | madlo ve výšce 900mm na opačné straně než jsou závěsy | [8 empty] | madlo ve výšce 900mm na opačné straně než jsou závěsy
|  | ozn. 2 | [8 empty] | ozn. 2
|  | 1x pravé | [8 empty] | 1x pravé
|  | 1*0,6282 |  | 0.6282 | [7 empty] | 1*0,6282 | [7 empty] | 1x pravé
y | 767 | Konstrukce zámečnické |  |  |  | 0 |  | 0 |  | 0 |  |  | 0 | 0 | 0
z | Celkem za objekt |  |  |  |  | 0 |  | 0 |  | 0

## 01 122
Položkové zadání
STAVEBNÍ OBJEKT (SO) |  |  | 01 Stavební část
Rozpočet (část objektu) |  |  | 122 Hliníkové dveře - NEZPŮSOBILÉ
P.č. | Číslo položky | Název položky | MJ | množství | cena / MJ | celkem (Kč) | Jednotková hmotnost | Celková hmotnost | Jednotková dem.hmot. | Celková dem.hmot.
x | 767 | Konstrukce zámečnické
1 | 767R001 | vstupní dveře do domu z hliníkových profilů celoprosklené dvoukřídlé 1400/2050 mm M+D | ks | 0.3718 | 0 | 0 | 0 | 0 | 0 | 0 | [5 empty] | 1 | 7 | 7 | 0 |  | 1 | 7 | 2
|  | vstupní dveře do domu z hliníkových profilů, celoprosklené dvoukřídlé, průchozí šířka cca 1400/2050 mm, stavební otvor 1650/2140 mm | [8 empty] | vstupní dveře do domu z hliníkových profilů, celoprosklené dvoukřídlé, průchozí šířka cca 1400/2050 mm, stavební otvor 1650/2140 mm
|  | hlavní křídlo průchozí šířka 900mm levé, obě křídla otevíravá dovnitř | [8 empty] | hlavní křídlo průchozí šířka 900mm levé, obě křídla otevíravá dovnitř
|  | zasklení - izolační dvojsklo oboustranně bezpečnostní | [8 empty] | zasklení - izolační dvojsklo oboustranně bezpečnostní
|  | Uw=cca 1,2 W/m2K | [8 empty] | Uw=cca 1,2 W/m2K
|  | kování - nerez, koule/klika, panikové kování podle ČSN EN 179 (nouzový dveřní uzávěr ovládaným klikou - alespoň na běžně otvíraném | [8 empty] | kování - nerez, koule/klika, panikové kování podle ČSN EN 179 (nouzový dveřní uzávěr ovládaným klikou - alespoň na běžně otvíraném
|  | dveřním křídle). | [8 empty] | dveřním křídle).
|  | zámek - bezpečnostní | [8 empty] | zámek - bezpečnostní
|  | povrch. úprava - tmavě šedá (v odstínu oken v 1.NP) - odstín bude upřesněn v rámci AD. | [8 empty] | povrch. úprava - tmavě šedá (v odstínu oken v 1.NP) - odstín bude upřesněn v rámci AD.
|  | prosklení bude opatřeno výraznými pruhy v souladu s vyhláškou č.398/2009Sb. | [8 empty] | prosklení bude opatřeno výraznými pruhy v souladu s vyhláškou č.398/2009Sb.
|  | madlo ve výšce 900mm na opačné straně než jsou závěsy | [8 empty] | madlo ve výšce 900mm na opačné straně než jsou závěsy
|  | ozn. 1 | [8 empty] | ozn. 1
|  | 1x levé | [8 empty] | 1x levé
|  | 1*0,3718 |  | 0.3718 | [7 empty] | 1*0,3718 | [7 empty] | 1x levé
2 | 767R002 | vstupní dveře do domu z hliníkových profilů celoprosklené dvoukřídlé 1400/2075 M+D | ks | 0.3718 | 0 | 0 | 0 | 0 | 0 | 0 | [5 empty] | 1 | 7 | 7 | 0 |  | 1 | 7 | 2
|  | vstupní dveře do domu z hliníkových profilů, celoprosklené dvoukřídlé průchozí šířka cca 1400/2075, stavební otvor 1650/2165 mm | [8 empty] | vstupní dveře do domu z hliníkových profilů, celoprosklené dvoukřídlé průchozí šířka cca 1400/2075, stavební otvor 1650/2165 mm
|  | hlavní křídlo průchozí šířka 900mm levé, obě křídla otevíravá ven | [8 empty] | hlavní křídlo průchozí šířka 900mm levé, obě křídla otevíravá ven
|  | zasklení - izolační dvojsklo oboustranně bezpečnostní | [8 empty] | zasklení - izolační dvojsklo oboustranně bezpečnostní
|  | Uw=cca 1,2 W/m2K | [8 empty] | Uw=cca 1,2 W/m2K
|  | kování - nerez, koule/klika, panikové kování podle ČSN EN 179 (nouzový dveřní uzávěr ovládaným klikou - alespoň na běžně otvíraném | [8 empty] | kování - nerez, koule/klika, panikové kování podle ČSN EN 179 (nouzový dveřní uzávěr ovládaným klikou - alespoň na běžně otvíraném
|  | dveřním křídle). | [8 empty] | dveřním křídle).
|  | zámek - bezpečnostní | [8 empty] | zámek - bezpečnostní
|  | povrch. úprava - tmavě šedá (v odstínu oken v 1.NP) - odstín bude upřesněn v rámci AD. | [8 empty] | povrch. úprava - tmavě šedá (v odstínu oken v 1.NP) - odstín bude upřesněn v rámci AD.
|  | prosklení bude opatřeno výraznými pruhy kontrastně proti pozadí v souladu s vyhláškou č.398/2009Sb. | [8 empty] | prosklení bude opatřeno výraznými pruhy kontrastně proti pozadí v souladu s vyhláškou č.398/2009Sb.
|  | madlo ve výšce 900mm na opačné straně než jsou závěsy | [8 empty] | madlo ve výšce 900mm na opačné straně než jsou závěsy
|  | ozn. 2 | [8 empty] | ozn. 2
|  | 1x levé | [8 empty] | 1x levé
|  | 1*0,3718 |  | 0.3718 | [7 empty] | 1*0,3718 | [7 empty] | 1x levé
3 | 767R003 | vnitřní dveře z hliníkových profilů, celoprosklené dvoukřídlé 1400/2050 mm M+D | ks | 0.3718 | 0 | 0 | 0 | 0 | 0 | 0 | [5 empty] | 1 | 7 | 7 | 0 |  | 1 | 7 | 2
|  | vnitřní dveře z hliníkových profilů, celoprosklené dvoukřídlé průchozí šířka cca 1400/2050 mm, stavební otvor 1650/2140 mm | [8 empty] | vnitřní dveře z hliníkových profilů, celoprosklené dvoukřídlé průchozí šířka cca 1400/2050 mm, stavební otvor 1650/2140 mm
|  | hlavní křídlo průchozí šířka 900 mm pravé, obě křídla otevíravá ven | [8 empty] | hlavní křídlo průchozí šířka 900 mm pravé, obě křídla otevíravá ven
|  | zasklení - jednoduché sklo bezpečnostní, bez požadavku na Uw | [8 empty] | zasklení - jednoduché sklo bezpečnostní, bez požadavku na Uw
|  | kování - nerez, klika/klika | [8 empty] | kování - nerez, klika/klika
|  | zámek - bezpečnostní | [8 empty] | zámek - bezpečnostní
|  | povrch. úprava - tmavě šedá (v odstínu oken v 1.NP) - odstín bude upřesněn v rámci AD. | [8 empty] | povrch. úprava - tmavě šedá (v odstínu oken v 1.NP) - odstín bude upřesněn v rámci AD.
|  | prosklení bude opatřeno výraznými pruhy kontrastně proti pozadí v souladu s vyhláškou č.398/2009Sb. | [8 empty] | prosklení bude opatřeno výraznými pruhy kontrastně proti pozadí v souladu s vyhláškou č.398/2009Sb.
|  | madlo ve výšce 900mm na opačné straně než jsou závěsy | [8 empty] | madlo ve výšce 900mm na opačné straně než jsou závěsy
|  | ozn. 2 | [8 empty] | ozn. 2
|  | 1x pravé | [8 empty] | 1x pravé
|  | 1*0,3718 |  | 0.3718 | [7 empty] | 1*0,3718 | [7 empty] | 1x pravé
y | 767 | Konstrukce zámečnické |  |  |  | 0 |  | 0 |  | 0 |  |  | 0 | 0 | 0
z | Celkem za objekt |  |  |  |  | 0 |  | 0 |  | 0

## 01 123
Položkové zadání
STAVEBNÍ OBJEKT (SO) |  |  | 01 Stavební část
Rozpočet (část objektu) |  |  | 123 Výpis oken - ZPŮSOBILÉ
P.č. | Číslo položky | Název položky | MJ | množství | cena / MJ | celkem (Kč) | Jednotková hmotnost | Celková hmotnost | Jednotková dem.hmot. | Celková dem.hmot.
x | 769 | Otvorové prvky z plastu
1 | 769R001 | plastové okno jednokřídlé 1500/600mm ozn. A M+D | ks | 1.2564 | 0 | 0 | 0 | 0 | 0 | 0 | [5 empty] | 1 | 7 | 7 | 0 |  | 1 | 7 | 2
|  | vyklápěcí, rám šestikomorový s ocelovou výztuhou, | [8 empty] | vyklápěcí, rám šestikomorový s ocelovou výztuhou,
|  | zasklení - izolační trojsklo Uw=0,9 W/m2K | [8 empty] | zasklení - izolační trojsklo Uw=0,9 W/m2K
|  | kování titan | [8 empty] | kování titan
|  | povrch. úprava - dekor tm. šedý z venkovní strany, z vnitřní strany - bílý | [8 empty] | povrch. úprava - dekor tm. šedý z venkovní strany, z vnitřní strany - bílý
|  | parapetní deska s nosem šířka cca 320 mm | [8 empty] | parapetní deska s nosem šířka cca 320 mm
|  | materiál - HPL tl. min 0,4mm | [8 empty] | materiál - HPL tl. min 0,4mm
|  | odstín - bílý (v barvě oken) | [8 empty] | odstín - bílý (v barvě oken)
|  | 2*0,6282 |  | 1.2564 | [7 empty] | 2*0,6282 | [7 empty] | odstín - bílý (v barvě oken)
2 | 769R002 | plastové okno jednokřídlé 1200/600mm ozn. B M+D | ks | 3.141 | 0 | 0 | 0 | 0 | 0 | 0 | [5 empty] | 1 | 7 | 7 | 0 |  | 1 | 7 | 2
|  | vyklápěcí, , rám šestikomorový s ocelovou výztuhou, | [8 empty] | vyklápěcí, , rám šestikomorový s ocelovou výztuhou,
|  | zasklení - izolační trojsklo Uw=0,9 W/m2K | [8 empty] | zasklení - izolační trojsklo Uw=0,9 W/m2K
|  | kování titan | [8 empty] | kování titan
|  | povrch. úprava - dekor tm. šedý z venkovní strany, z vnitřní strany - bílý | [8 empty] | povrch. úprava - dekor tm. šedý z venkovní strany, z vnitřní strany - bílý
|  | parapetní deska s nosem šířka cca 320 mm | [8 empty] | parapetní deska s nosem šířka cca 320 mm
|  | materiál - HPL tl. min 0,4mm | [8 empty] | materiál - HPL tl. min 0,4mm
|  | odstín - bílý (v barvě oken) | [8 empty] | odstín - bílý (v barvě oken)
|  | Poznámka - v koupelně (m.č.1.44) bude proveden na parapetu keramický obklad - 1ks | [8 empty] | Poznámka - v koupelně (m.č.1.44) bude proveden na parapetu keramický obklad - 1ks
|  | 5*0,6282 |  | 3.141 | [7 empty] | 5*0,6282 | [7 empty] | Poznámka - v koupelně (m.č.1.44) bude proveden na parapetu keramický obklad - 1ks
3 | 769R003 | plastové okno jednokřídlé 600/600mm ozn. C M+D | ks | 1.8846 | 0 | 0 | 0 | 0 | 0 | 0 | [5 empty] | 1 | 7 | 7 | 0 |  | 1 | 7 | 2
|  | otevíravé a vyklápěcí rám pětikomorový s ocelovou výztuhou, | [8 empty] | otevíravé a vyklápěcí rám pětikomorový s ocelovou výztuhou,
|  | zasklení - izolační dvojsklo | [8 empty] | zasklení - izolační dvojsklo
|  | Uw=1,2 W/m2K | [8 empty] | Uw=1,2 W/m2K
|  | kování titan | [8 empty] | kování titan
|  | povrch. úprava - barva tm. šedá z venkovní strany, z vnitřní strany - bílý | [8 empty] | povrch. úprava - barva tm. šedá z venkovní strany, z vnitřní strany - bílý
|  | parapetní deska s nosem šířka cca320 mm | [8 empty] | parapetní deska s nosem šířka cca320 mm
|  | materiál - HPL tl. min 0,4mm | [8 empty] | materiál - HPL tl. min 0,4mm
|  | odstín - bílý (v barvě oken) | [8 empty] | odstín - bílý (v barvě oken)
|  | 3*0,6282 |  | 1.8846 | [7 empty] | 3*0,6282 | [7 empty] | odstín - bílý (v barvě oken)
4 | 769R004 | plastové okno jednokřídlé 1500/1500mm ozn. D M+D | ks | 31.41 | 0 | 0 | 0 | 0 | 0 | 0 | [5 empty] | 1 | 7 | 7 | 0 |  | 1 | 7 | 2
|  | otevíravé a vyklápěcí rám , rám šestikomorový s ocelovou výztuhou, | [8 empty] | otevíravé a vyklápěcí rám , rám šestikomorový s ocelovou výztuhou,
|  | zasklení - izolační trojsklo | [8 empty] | zasklení - izolační trojsklo
|  | Uw=0,9 W/m2K, Index zvukové neprůzvučnosti - Rw min.= 32dB | [8 empty] | Uw=0,9 W/m2K, Index zvukové neprůzvučnosti - Rw min.= 32dB
|  | kování titan | [8 empty] | kování titan
|  | povrch. úprava - dekor dřeva z venkovní strany, z vnitřní strany - bílý | [8 empty] | povrch. úprava - dekor dřeva z venkovní strany, z vnitřní strany - bílý
|  | parapetní deska s nosem šířka cca320 mm | [8 empty] | parapetní deska s nosem šířka cca320 mm
|  | materiál - HPL tl. min 0,4mm | [8 empty] | materiál - HPL tl. min 0,4mm
|  | odstín - bílý (v barvě oken) | [8 empty] | odstín - bílý (v barvě oken)
|  | 50*0,6282 |  | 31.41 | [7 empty] | 50*0,6282 | [7 empty] | odstín - bílý (v barvě oken)
5 | 769R005 | plastové okno jednokřídlé 1200/1500mm ozn. E M+D | ks | 2.5128 | 0 | 0 | 0 | 0 | 0 | 0 | [5 empty] | 1 | 7 | 7 | 0 |  | 1 | 7 | 2
|  | otevíravé a vyklápěcí, rám šestikomorový s ocelovou výztuhou, | [8 empty] | otevíravé a vyklápěcí, rám šestikomorový s ocelovou výztuhou,
|  | zasklení - izolační trojsklo | [8 empty] | zasklení - izolační trojsklo
|  | Uw=0,9 W/m2K, Index zvukové neprůzvučnosti - Rw min.= 32dB | [8 empty] | Uw=0,9 W/m2K, Index zvukové neprůzvučnosti - Rw min.= 32dB
|  | kování titan | [8 empty] | kování titan
|  | povrch. úprava - dekor dřeva z venkovní strany, z vnitřní strany - bílý | [8 empty] | povrch. úprava - dekor dřeva z venkovní strany, z vnitřní strany - bílý
|  | parapetní deska s nosem šířka cca 320 mm | [8 empty] | parapetní deska s nosem šířka cca 320 mm
|  | materiál - HPL tl. min 0,4mm | [8 empty] | materiál - HPL tl. min 0,4mm
|  | odstín - bílý (v barvě oken) | [8 empty] | odstín - bílý (v barvě oken)
|  | 4*0,6282 |  | 2.5128 | [7 empty] | 4*0,6282 | [7 empty] | odstín - bílý (v barvě oken)
6 | 769R006 | plastové okno jednokřídlé 900/1500mm ozn. F M+D | ks | 5.0256 | 0 | 0 | 0 | 0 | 0 | 0 | [5 empty] | 1 | 7 | 7 | 0 |  | 1 | 7 | 2
|  | otevíravé a vyklápěcí, rám šestikomorový s ocelovou výztuhou, | [8 empty] | otevíravé a vyklápěcí, rám šestikomorový s ocelovou výztuhou,
|  | zasklení - izolační trojsklo | [8 empty] | zasklení - izolační trojsklo
|  | Uw=0,9 W/m2K, Index zvukové neprůzvučnosti - Rw min.= 32dB | [8 empty] | Uw=0,9 W/m2K, Index zvukové neprůzvučnosti - Rw min.= 32dB
|  | kování titan | [8 empty] | kování titan
|  | povrch. úprava - dekor dřeva z venkovní strany, z vnitřní strany - bílý | [8 empty] | povrch. úprava - dekor dřeva z venkovní strany, z vnitřní strany - bílý
|  | parapetní deska s nosem šířka cca320 mm | [8 empty] | parapetní deska s nosem šířka cca320 mm
|  | materiál - HPL tl. min 0,4mm | [8 empty] | materiál - HPL tl. min 0,4mm
|  | odstín - bílý (v barvě oken) | [8 empty] | odstín - bílý (v barvě oken)
|  | 8*0,6282 |  | 5.0256 | [7 empty] | 8*0,6282 | [7 empty] | 0
7 | 769R007 | plastové okno jednokřídlé 700/1500 otevíravé ozn. G M+D | ks | 5.0256 | 0 | 0 | 0 | 0 | 0 | 0 | [5 empty] | 1 | 7 | 7 | 0 |  | 1 | 7 | 2
|  | a vyklápěcí, rám šestikomorový s ocelovou výztuhou, | [8 empty] | a vyklápěcí, rám šestikomorový s ocelovou výztuhou,
|  | zasklení - izolační trojsklo | [8 empty] | zasklení - izolační trojsklo
|  | Uw=0,9 W/m2K, Index zvukové neprůzvučnosti - Rw min.= 32dB | [8 empty] | Uw=0,9 W/m2K, Index zvukové neprůzvučnosti - Rw min.= 32dB
|  | kování titan | [8 empty] | kování titan
|  | povrch. úprava - dekor dřeva z venkovní strany, z vnitřní strany - bílý | [8 empty] | povrch. úprava - dekor dřeva z venkovní strany, z vnitřní strany - bílý
|  | Poznámka - u všech oken G (koupelny) bude proveden na parapetu keramický obklad - 8ks | [8 empty] | Poznámka - u všech oken G (koupelny) bude proveden na parapetu keramický obklad - 8ks
|  | 8*0,6282 |  | 5.0256 | [7 empty] | 8*0,6282 | [7 empty] | Poznámka - u všech oken G (koupelny) bude proveden na parapetu keramický obklad - 8ks
8 | 769R008 | plastové okno dvoukřídlé 2400/1500mm levá část š.900mm, pravá část š.1500mm ozn. H M+D | ks | 2.5128 | 0 | 0 | 0 | 0 | 0 | 0 | [5 empty] | 1 | 7 | 7 | 0 |  | 1 | 7 | 2
|  | obě křídla otevíravá a vyklápěcí | [8 empty] | obě křídla otevíravá a vyklápěcí
|  | rám šestikomorový s ocelovou výztuhou, | [8 empty] | rám šestikomorový s ocelovou výztuhou,
|  | zasklení - izolační trojsklo | [8 empty] | zasklení - izolační trojsklo
|  | Uw=0,9 W/m2K, Index zvukové neprůzvučnosti - Rw min.= 32dB | [8 empty] | Uw=0,9 W/m2K, Index zvukové neprůzvučnosti - Rw min.= 32dB
|  | kování titan | [8 empty] | kování titan
|  | povrch. úprava - dekor dřeva z venkovní strany, z vnitřní strany - bílý | [8 empty] | povrch. úprava - dekor dřeva z venkovní strany, z vnitřní strany - bílý
|  | parapetní deska s nosem šířka cca320 mm | [8 empty] | parapetní deska s nosem šířka cca320 mm
|  | materiál - HPL tl. min 0,4mm | [8 empty] | materiál - HPL tl. min 0,4mm
|  | odstín - bílý (v barvě oken) | [8 empty] | odstín - bílý (v barvě oken)
|  | 4*0,6282 |  | 2.5128 | [7 empty] | 4*0,6282 | [7 empty] | odstín - bílý (v barvě oken)
9 | 769R009 | plastové okno dvoukřídlé 1800/1500mm pravá část š.700mm, levá část š.1100mm ozn. CH M+D | ks | 1.8846 | 0 | 0 | 0 | 0 | 0 | 0 | [5 empty] | 1 | 7 | 7 | 0 |  | 1 | 7 | 2
|  | obě křídla otevíravá a vyklápěcí | [8 empty] | obě křídla otevíravá a vyklápěcí
|  | rám šestikomorový s ocelovou výztuhou, | [8 empty] | rám šestikomorový s ocelovou výztuhou,
|  | zasklení - izolační trojsklo | [8 empty] | zasklení - izolační trojsklo
|  | Uw=0,9 W/m2K, Index zvukové neprůzvučnosti - Rw min.= 32dB | [8 empty] | Uw=0,9 W/m2K, Index zvukové neprůzvučnosti - Rw min.= 32dB
|  | kování titan | [8 empty] | kování titan
|  | povrch. úprava - dekor dřeva z venkovní strany, z vnitřní strany - bílý | [8 empty] | povrch. úprava - dekor dřeva z venkovní strany, z vnitřní strany - bílý
|  | parapetní deska s nosem šířka cca320 mm | [8 empty] | parapetní deska s nosem šířka cca320 mm
|  | materiál - HPL tl. min 0,4mm | [8 empty] | materiál - HPL tl. min 0,4mm
|  | odstín - bílý (v barvě oken)okno je v CHÚC "A" -třída reakce na oheň musí být B - D | [8 empty] | odstín - bílý (v barvě oken)okno je v CHÚC "A" -třída reakce na oheň musí být B - D
|  | M+D | [8 empty] | M+D
|  | 3*0,6282 |  | 1.8846 | [7 empty] | 3*0,6282 | [7 empty] | M+D
10 | 769R010 | plastové okno dvoukřídlé 1800/1400mm pravá část š.700mm, levá část š.1100mm ozn.CH1 M+D | ks | 0.6282 | 0 | 0 | 0 | 0 | 0 | 0 | [5 empty] | 1 | 7 | 7 | 0 |  | 1 | 7 | 2
|  | plastové okno dvoukřídlé 1800/1500mm pravá část š.700mm, levá část š.1100mm, obě křídla otevíravá a vyklápěcí | [8 empty] | plastové okno dvoukřídlé 1800/1500mm pravá část š.700mm, levá část š.1100mm, obě křídla otevíravá a vyklápěcí
|  | rám šestikomorový s ocelovou výztuhou, | [8 empty] | rám šestikomorový s ocelovou výztuhou,
|  | zasklení - izolační trojsklo | [8 empty] | zasklení - izolační trojsklo
|  | Uw=0,9 W/m2K, Index zvukové neprůzvučnosti - Rw min.= 32dB | [8 empty] | Uw=0,9 W/m2K, Index zvukové neprůzvučnosti - Rw min.= 32dB
|  | kování titan | [8 empty] | kování titan
|  | M+D | [8 empty] | M+D
|  | povrch. úprava - dekor dřeva z venkovní strany, z vnitřní strany - bílý | [8 empty] | povrch. úprava - dekor dřeva z venkovní strany, z vnitřní strany - bílý
|  | parapetní deska s nosem šířka cca 320 mm | [8 empty] | parapetní deska s nosem šířka cca 320 mm
|  | materiál - HPL tl. min 0,4mm | [8 empty] | materiál - HPL tl. min 0,4mm
|  | odstín - bílý (v barvě oken)okno je v CHÚC "A" - třída reakce na oheň musí být B - D | [8 empty] | odstín - bílý (v barvě oken)okno je v CHÚC "A" - třída reakce na oheň musí být B - D
|  | Ovládání dálkové elektrické | [8 empty] | Ovládání dálkové elektrické
|  | 1*0,6282 |  | 0.6282 | [7 empty] | 1*0,6282 | [7 empty] | 0
11 | 769R011 | Plastové dveře balkónové 800/2310mm ozn. I M+D | ks | 5.6538 | 0 | 0 | 0 | 0 | 0 | 0 | [5 empty] | 1 | 7 | 7 | 0 |  | 1 | 7 | 2
|  | stavební otvor 960/2390mm | [8 empty] | stavební otvor 960/2390mm
|  | otevíravé a vyklápěcí | [8 empty] | otevíravé a vyklápěcí
|  | rám šestikomorový s ocelovou výztuhou, | [8 empty] | rám šestikomorový s ocelovou výztuhou,
|  | zasklení - izolační trojsklo | [8 empty] | zasklení - izolační trojsklo
|  | Uw=0,9 W/m2K, Index zvukové neprůzvučnosti - Rw min.= 32dB | [8 empty] | Uw=0,9 W/m2K, Index zvukové neprůzvučnosti - Rw min.= 32dB
|  | kování titan | [8 empty] | kování titan
|  | povrch. úprava - dekor dřeva z venkovní strany, z vnitřní strany - bílý | [8 empty] | povrch. úprava - dekor dřeva z venkovní strany, z vnitřní strany - bílý
|  | 4x levé | [8 empty] | 4x levé
|  | 5x pravé | [8 empty] | 5x pravé
|  | 9*0,6282 |  | 5.6538 | [7 empty] | 9*0,6282 | [7 empty] | 5x pravé
12 | 769R012 | plastové dveře balkónové 900/2310mm ozn. J M+D | ks | 7.5384 | 0 | 0 | 0 | 0 | 0 | 0 | [5 empty] | 1 | 7 | 7 | 0 |  | 1 | 7 | 2
|  | stavební otvor 1060/2390mm | [8 empty] | stavební otvor 1060/2390mm
|  | otevíravé a vyklápěcí | [8 empty] | otevíravé a vyklápěcí
|  | rám šestikomorový s ocelovou výztuhou, | [8 empty] | rám šestikomorový s ocelovou výztuhou,
|  | zasklení - izolační trojsklo | [8 empty] | zasklení - izolační trojsklo
|  | Uw=0,9 W/m2K, Index zvukové neprůzvučnosti - Rw min.= 32dB | [8 empty] | Uw=0,9 W/m2K, Index zvukové neprůzvučnosti - Rw min.= 32dB
|  | kování titan | [8 empty] | kování titan
|  | povrch. úprava - dekor dřeva z venkovní strany, z vnitřní strany - bílý | [8 empty] | povrch. úprava - dekor dřeva z venkovní strany, z vnitřní strany - bílý
|  | 12x levé | [8 empty] | 12x levé
|  | 12*0,6282 |  | 7.5384 | [7 empty] | 12*0,6282 | [7 empty] | 0
13 | 769R013 | plastové dveře balkónové 900/2150mm ozn. K M+D | ks | 2.5128 | 0 | 0 | 0 | 0 | 0 | 0 | [5 empty] | 1 | 7 | 7 | 0 |  | 1 | 7 | 2
|  | plastové dveře balkónové 900/2150mm stavební otvor 1060/2230mm | [8 empty] | plastové dveře balkónové 900/2150mm stavební otvor 1060/2230mm
|  | otevíravé a vyklápěcí | [8 empty] | otevíravé a vyklápěcí
|  | rám šestikomorový s ocelovou výztuhou, | [8 empty] | rám šestikomorový s ocelovou výztuhou,
|  | zasklení - izolační trojsklo | [8 empty] | zasklení - izolační trojsklo
|  | Uw=0,9 W/m2K, Index zvukové neprůzvučnosti - Rw min.= 32dB | [8 empty] | Uw=0,9 W/m2K, Index zvukové neprůzvučnosti - Rw min.= 32dB
|  | kování titan | [8 empty] | kování titan
|  | povrch. úprava - dekor dřeva z venkovní strany, z vnitřní strany - bílý | [8 empty] | povrch. úprava - dekor dřeva z venkovní strany, z vnitřní strany - bílý
|  | 2x levé | [8 empty] | 2x levé
|  | 2x pravé | [8 empty] | 2x pravé
|  | 4*0,6282 |  | 2.5128 | [7 empty] | 4*0,6282 | [7 empty] | 2x pravé
14 | 769R014 | plastové okno jednokřídlé 1500/1400mm ozn. D1 M+D | ks | 1.8846 | 0 | 0 | 0 | 0 | 0 | 0 | [5 empty] | 1 | 7 | 7 | 0 |  | 1 | 7 | 2
|  | otevíravé a vyklápěcí, rám šestikomorový s ocelovou výztuhou, | [8 empty] | otevíravé a vyklápěcí, rám šestikomorový s ocelovou výztuhou,
|  | zasklení - izolační trojsklo | [8 empty] | zasklení - izolační trojsklo
|  | Uw=0,9 W/m2K, Index zvukové neprůzvučnosti - Rw min.= 32dB | [8 empty] | Uw=0,9 W/m2K, Index zvukové neprůzvučnosti - Rw min.= 32dB
|  | kování titan | [8 empty] | kování titan
|  | povrch. úprava - dekor tm. šedý z venkovní strany, z vnitřní strany - bílý | [8 empty] | povrch. úprava - dekor tm. šedý z venkovní strany, z vnitřní strany - bílý
|  | parapetní deska s nosem šířka cca 320 mm | [8 empty] | parapetní deska s nosem šířka cca 320 mm
|  | materiál - HPL tl. min 0,4mm | [8 empty] | materiál - HPL tl. min 0,4mm
|  | odstín - bílý (v barvě oken) | [8 empty] | odstín - bílý (v barvě oken)
|  | 3*0,6282 |  | 1.8846 | [7 empty] | 3*0,6282 | [7 empty] | 0
15 | 769R015 | plastové okno jednokřídlé 1200/1400mm ozn. E1 M+D | ks | 0.6282 | 0 | 0 | 0 | 0 | 0 | 0 | [5 empty] | 1 | 0 | 0 | 0 |  | 1 | 0 | 2
|  | otevíravé a vyklápěcí, rám šestikomorový s ocelovou výztuhou, | [8 empty] | otevíravé a vyklápěcí, rám šestikomorový s ocelovou výztuhou,
|  | zasklení - izolační trojsklo | [8 empty] | zasklení - izolační trojsklo
|  | Uw=0,9 W/m2K, Index zvukové neprůzvučnosti - Rw min.= 32dB | [8 empty] | Uw=0,9 W/m2K, Index zvukové neprůzvučnosti - Rw min.= 32dB
|  | kování titan | [8 empty] | kování titan
|  | povrch. úprava - dekor dřeva z venkovní strany, z vnitřní strany - bílý | [8 empty] | povrch. úprava - dekor dřeva z venkovní strany, z vnitřní strany - bílý
|  | parapetní deska s nosem šířka cca 320 mm | [8 empty] | parapetní deska s nosem šířka cca 320 mm
|  | materiál - HPL tl. min 0,4mm | [8 empty] | materiál - HPL tl. min 0,4mm
|  | odstín - bílý (v barvě oken) | [8 empty] | odstín - bílý (v barvě oken)
|  | 1*0,6282 |  | 0.6282 | [7 empty] | 1*0,6282 | [7 empty] | 0
16 | 769R016 | plastové okno dvoukřídlé 2400/1400mm levá část š.900mm, pravá část š.1500mm ozn. H1 M+D | ks | 1.2564 | 0 | 0 | 0 | 0 | 0 | 0 | [5 empty] | 1 | 7 | 7 | 0 |  | 1 | 7 | 2
|  | levá část š.900mm, pravá část š.1500mm, obě křídla otevíravá a vyklápěcí | [8 empty] | levá část š.900mm, pravá část š.1500mm, obě křídla otevíravá a vyklápěcí
|  | rám šestikomorový s ocelovou výztuhou, | [8 empty] | rám šestikomorový s ocelovou výztuhou,
|  | zasklení - izolační trojsklo | [8 empty] | zasklení - izolační trojsklo
|  | Uw=0,9 W/m2K, Index zvukové neprůzvučnosti - Rw min.= 32dB | [8 empty] | Uw=0,9 W/m2K, Index zvukové neprůzvučnosti - Rw min.= 32dB
|  | kování titan | [8 empty] | kování titan
|  | povrch. úprava - dekor dřeva z venkovní strany, z vnitřní strany - bílý | [8 empty] | povrch. úprava - dekor dřeva z venkovní strany, z vnitřní strany - bílý
|  | parapetní deska s nosem šířka cca 320 mm | [8 empty] | parapetní deska s nosem šířka cca 320 mm
|  | materiál - HPL tl. min 0,4mm | [8 empty] | materiál - HPL tl. min 0,4mm
|  | odstín - bílý (v barvě oken) | [8 empty] | odstín - bílý (v barvě oken)
|  | 2*0,6282 |  | 1.2564 | [7 empty] | 2*0,6282 | [7 empty] | 0
17 | 769R017 | plastové okno jednokřídlé 1500/1500mm ozn. D2 M+D | ks | 0.6282 | 0 | 0 | 0 | 0 | 0 | 0 | [5 empty] | 1 | 7 | 7 | 0 |  | 1 | 7 | 2
|  | otevíravé a vyklápěcí, rám šestikomorový s ocelovou výztuhou, | [8 empty] | otevíravé a vyklápěcí, rám šestikomorový s ocelovou výztuhou,
|  | zasklení - izolační trojsklo | [8 empty] | zasklení - izolační trojsklo
|  | Uw=0,9 W/m2K, Index zvukové neprůzvučnosti - Rw min.= 32dB | [8 empty] | Uw=0,9 W/m2K, Index zvukové neprůzvučnosti - Rw min.= 32dB
|  | kování titan | [8 empty] | kování titan
|  | povrch. úprava - dekor tm. šedý z venkovní strany, z vnitřní strany - bílý | [8 empty] | povrch. úprava - dekor tm. šedý z venkovní strany, z vnitřní strany - bílý
|  | parapetní deska s nosem šířka cca 320 mm | [8 empty] | parapetní deska s nosem šířka cca 320 mm
|  | materiál - HPL tl. min 0,4mm | [8 empty] | materiál - HPL tl. min 0,4mm
|  | odstín - bílý (v barvě oken) | [8 empty] | odstín - bílý (v barvě oken)
|  | 1*0,6282 |  | 0.6282 | [7 empty] | 1*0,6282 | [7 empty] | odstín - bílý (v barvě oken)
18 | 769R018 | plastové okno jednokřídlé 1200/1500mm ozn. E2 M+D | ks | 0.6282 | 0 | 0 | 0 | 0 | 0 | 0 | [5 empty] | 1 | 0 | 0 | 0 |  | 1 | 0 | 2
|  | otevíravé a vyklápěcí, rám šestikomorový s ocelovou výztuhou, | [8 empty] | otevíravé a vyklápěcí, rám šestikomorový s ocelovou výztuhou,
|  | zasklení - izolační trojsklo | [8 empty] | zasklení - izolační trojsklo
|  | Uw=0,9 W/m2K, Index zvukové neprůzvučnosti - Rw min.= 32dB | [8 empty] | Uw=0,9 W/m2K, Index zvukové neprůzvučnosti - Rw min.= 32dB
|  | kování titan | [8 empty] | kování titan
|  | povrch. úprava - tm. šedý z venkovní strany, z vnitřní strany - bílý | [8 empty] | povrch. úprava - tm. šedý z venkovní strany, z vnitřní strany - bílý
|  | parapetní deska s nosem šířka cca 320 mm | [8 empty] | parapetní deska s nosem šířka cca 320 mm
|  | materiál - HPL tl. min 0,4mm | [8 empty] | materiál - HPL tl. min 0,4mm
|  | odstín - bílý (v barvě oken) | [8 empty] | odstín - bílý (v barvě oken)
|  | 1*0,6282 |  | 0.6282 | [7 empty] | 1*0,6282 | [7 empty] | 0
19 | 769R019 | plastové okno jednokřídlé 900/1400mm ozn. F1 M+D | ks | 1.2564 | 0 | 0 | 0 | 0 | 0 | 0 | [5 empty] | 1 | 7 | 7 | 0 |  | 1 | 7 | 2
|  | plastové okno jednokřídlé 900/1400mm otevíravé a vyklápěcí, rám šestikomorový s ocelovou výztuhou, | [8 empty] | plastové okno jednokřídlé 900/1400mm otevíravé a vyklápěcí, rám šestikomorový s ocelovou výztuhou,
|  | zasklení - izolační trojsklo | [8 empty] | zasklení - izolační trojsklo
|  | Uw=0,9 W/m2K, Index zvukové neprůzvučnosti - Rw min.= 32dB | [8 empty] | Uw=0,9 W/m2K, Index zvukové neprůzvučnosti - Rw min.= 32dB
|  | kování titan | [8 empty] | kování titan
|  | povrch. úprava - dekor dřeva z venkovní strany, z vnitřní strany - bílý | [8 empty] | povrch. úprava - dekor dřeva z venkovní strany, z vnitřní strany - bílý
|  | parapetní deska s nosem šířka cca 320 mm | [8 empty] | parapetní deska s nosem šířka cca 320 mm
|  | materiál - HPL tl. min 0,4mm | [8 empty] | materiál - HPL tl. min 0,4mm
|  | odstín - bílý (v barvě oken) | [8 empty] | odstín - bílý (v barvě oken)
|  | Poznámka - v koupelně (m.č. 6.10) bude proveden na parapetu keramický obklad - 1ks | [8 empty] | Poznámka - v koupelně (m.č. 6.10) bude proveden na parapetu keramický obklad - 1ks
|  | 2*0,6282 |  | 1.2564 | [7 empty] | 2*0,6282 | [7 empty] | Poznámka - v koupelně (m.č. 6.10) bude proveden na parapetu keramický obklad - 1ks
20 | 769R020 | plastové okno jednokřídlé 700/1400 otevíravé ozn. G1 M+D | ks | 1.2564 | 0 | 0 | 0 | 0 | 0 | 0 | [5 empty] | 1 | 7 | 7 | 0 |  | 1 | 7 | 2
|  | plastové okno jednokřídlé 700/1400 otevíravé a vyklápěcí, rám šestikomorový s ocelovou výztuhou, | [8 empty] | plastové okno jednokřídlé 700/1400 otevíravé a vyklápěcí, rám šestikomorový s ocelovou výztuhou,
|  | zasklení - izolační trojsklo | [8 empty] | zasklení - izolační trojsklo
|  | Uw=0,9 W/m2K, Index zvukové neprůzvučnosti - Rw min.= 32dB | [8 empty] | Uw=0,9 W/m2K, Index zvukové neprůzvučnosti - Rw min.= 32dB
|  | kování titan | [8 empty] | kování titan
|  | povrch. úprava - dekor dřeva z venkovní strany, z vnitřní strany - bílý | [8 empty] | povrch. úprava - dekor dřeva z venkovní strany, z vnitřní strany - bílý
|  | parapetní deska s nosem šířka cca 320 mm | [8 empty] | parapetní deska s nosem šířka cca 320 mm
|  | materiál - HPL tl. min 0,4mm | [8 empty] | materiál - HPL tl. min 0,4mm
|  | odstín - bílý (v barvě oken) | [8 empty] | odstín - bílý (v barvě oken)
|  | Poznámka - u obou oken G1 (koupelny) bude proveden na parapetu keramický obklad - 2ks | [8 empty] | Poznámka - u obou oken G1 (koupelny) bude proveden na parapetu keramický obklad - 2ks
|  | 2*0,6282 |  | 1.2564 | [7 empty] | 2*0,6282 | [7 empty] | Poznámka - u obou oken G1 (koupelny) bude proveden na parapetu keramický obklad - 2ks
21 | 769R022 | plastové okno dvoukřídlé 2400/1500mm otevíravá a vyklápěcí, ozn. H2 M+D | ks | 0.6282 | 0 | 0 | 0 | 0 | 0 | 0 | [5 empty] | 1 | 7 | 7 | 0 |  | 1 | 7 | 2
|  | plastové okno dvoukřídlé 2400/1500mm levá část š.900mm, pravá část š.1500mm, obě křídla otevíravá a vyklápěcí | [8 empty] | plastové okno dvoukřídlé 2400/1500mm levá část š.900mm, pravá část š.1500mm, obě křídla otevíravá a vyklápěcí
|  | rám šestikomorový s ocelovou výztuhou, | [8 empty] | rám šestikomorový s ocelovou výztuhou,
|  | zasklení - izolační trojsklo | [8 empty] | zasklení - izolační trojsklo
|  | Uw=0,9 W/m2K, Index zvukové neprůzvučnosti - Rw min.= 32dB | [8 empty] | Uw=0,9 W/m2K, Index zvukové neprůzvučnosti - Rw min.= 32dB
|  | kování titan | [8 empty] | kování titan
|  | povrch. úprava - dekor tm. šedý z venkovní strany, z vnitřní strany - bílý | [8 empty] | povrch. úprava - dekor tm. šedý z venkovní strany, z vnitřní strany - bílý
|  | parapetní deska s nosem šířka cca 320 mm | [8 empty] | parapetní deska s nosem šířka cca 320 mm
|  | materiál - HPL tl. min 0,4mm | [8 empty] | materiál - HPL tl. min 0,4mm
|  | odstín - bílý (v barvě oken) | [8 empty] | odstín - bílý (v barvě oken)
|  | 1*0,6282 |  | 0.6282 | [7 empty] | 1*0,6282 | [7 empty] | odstín - bílý (v barvě oken)
y | 769 | Otvorové prvky z plastu |  |  |  | 0 |  | 0 |  | 0 |  |  | 0 | 0 | 0
z | Celkem za objekt |  |  |  |  | 0 |  | 0 |  | 0

## 01 124
Položkové zadání
STAVEBNÍ OBJEKT (SO) |  |  | 01 Stavební část
Rozpočet (část objektu) |  |  | 124 Výpis oken - NEZPŮSOBILÉ
P.č. | Číslo položky | Název položky | MJ | množství | cena / MJ | celkem (Kč) | Jednotková hmotnost | Celková hmotnost | Jednotková dem.hmot. | Celková dem.hmot.
x | 769 | Otvorové prvky z plastu
1 | 769R001 | plastové okno jednokřídlé 1500/600mm ozn. A M+D | ks | 0.7436 | 0 | 0 | 0 | 0 | 0 | 0 | [5 empty] | 1 | 7 | 7 | 0 |  | 1 | 7 | 2
|  | vyklápěcí, rám šestikomorový s ocelovou výztuhou, | [8 empty] | vyklápěcí, rám šestikomorový s ocelovou výztuhou,
|  | zasklení - izolační trojsklo Uw=0,9 W/m2K | [8 empty] | zasklení - izolační trojsklo Uw=0,9 W/m2K
|  | kování titan | [8 empty] | kování titan
|  | povrch. úprava - dekor tm. šedý z venkovní strany, z vnitřní strany - bílý | [8 empty] | povrch. úprava - dekor tm. šedý z venkovní strany, z vnitřní strany - bílý
|  | parapetní deska s nosem šířka cca 320 mm | [8 empty] | parapetní deska s nosem šířka cca 320 mm
|  | materiál - HPL tl. min 0,4mm | [8 empty] | materiál - HPL tl. min 0,4mm
|  | odstín - bílý (v barvě oken) | [8 empty] | odstín - bílý (v barvě oken)
|  | 2*0,3718 |  | 0.7436 | [7 empty] | 2*0,3718 | [7 empty] | odstín - bílý (v barvě oken)
2 | 769R002 | plastové okno jednokřídlé 1200/600mm ozn. B M+D | ks | 1.859 | 0 | 0 | 0 | 0 | 0 | 0 | [5 empty] | 1 | 7 | 7 | 0 |  | 1 | 7 | 2
|  | vyklápěcí, , rám šestikomorový s ocelovou výztuhou, | [8 empty] | vyklápěcí, , rám šestikomorový s ocelovou výztuhou,
|  | zasklení - izolační trojsklo Uw=0,9 W/m2K | [8 empty] | zasklení - izolační trojsklo Uw=0,9 W/m2K
|  | kování titan | [8 empty] | kování titan
|  | povrch. úprava - dekor tm. šedý z venkovní strany, z vnitřní strany - bílý | [8 empty] | povrch. úprava - dekor tm. šedý z venkovní strany, z vnitřní strany - bílý
|  | parapetní deska s nosem šířka cca 320 mm | [8 empty] | parapetní deska s nosem šířka cca 320 mm
|  | materiál - HPL tl. min 0,4mm | [8 empty] | materiál - HPL tl. min 0,4mm
|  | odstín - bílý (v barvě oken) | [8 empty] | odstín - bílý (v barvě oken)
|  | Poznámka - v koupelně (m.č.1.44) bude proveden na parapetu keramický obklad - 1ks | [8 empty] | Poznámka - v koupelně (m.č.1.44) bude proveden na parapetu keramický obklad - 1ks
|  | 5*0,3718 |  | 1.859 | [7 empty] | 5*0,3718 | [7 empty] | Poznámka - v koupelně (m.č.1.44) bude proveden na parapetu keramický obklad - 1ks
3 | 769R003 | plastové okno jednokřídlé 600/600mm ozn. C M+D | ks | 1.1154 | 0 | 0 | 0 | 0 | 0 | 0 | [5 empty] | 1 | 7 | 7 | 0 |  | 1 | 7 | 2
|  | otevíravé a vyklápěcí rám pětikomorový s ocelovou výztuhou, | [8 empty] | otevíravé a vyklápěcí rám pětikomorový s ocelovou výztuhou,
|  | zasklení - izolační dvojsklo | [8 empty] | zasklení - izolační dvojsklo
|  | Uw=1,2 W/m2K | [8 empty] | Uw=1,2 W/m2K
|  | kování titan | [8 empty] | kování titan
|  | povrch. úprava - barva tm. šedá z venkovní strany, z vnitřní strany - bílý | [8 empty] | povrch. úprava - barva tm. šedá z venkovní strany, z vnitřní strany - bílý
|  | parapetní deska s nosem šířka cca320 mm | [8 empty] | parapetní deska s nosem šířka cca320 mm
|  | materiál - HPL tl. min 0,4mm | [8 empty] | materiál - HPL tl. min 0,4mm
|  | odstín - bílý (v barvě oken) | [8 empty] | odstín - bílý (v barvě oken)
|  | 3*0,3718 |  | 1.1154 | [7 empty] | 3*0,3718 | [7 empty] | odstín - bílý (v barvě oken)
4 | 769R004 | plastové okno jednokřídlé 1500/1500mm ozn. D M+D | ks | 18.59 | 0 | 0 | 0 | 0 | 0 | 0 | [5 empty] | 1 | 7 | 7 | 0 |  | 1 | 7 | 2
|  | otevíravé a vyklápěcí rám , rám šestikomorový s ocelovou výztuhou, | [8 empty] | otevíravé a vyklápěcí rám , rám šestikomorový s ocelovou výztuhou,
|  | zasklení - izolační trojsklo | [8 empty] | zasklení - izolační trojsklo
|  | Uw=0,9 W/m2K, Index zvukové neprůzvučnosti - Rw min.= 32dB | [8 empty] | Uw=0,9 W/m2K, Index zvukové neprůzvučnosti - Rw min.= 32dB
|  | kování titan | [8 empty] | kování titan
|  | povrch. úprava - dekor dřeva z venkovní strany, z vnitřní strany - bílý | [8 empty] | povrch. úprava - dekor dřeva z venkovní strany, z vnitřní strany - bílý
|  | parapetní deska s nosem šířka cca320 mm | [8 empty] | parapetní deska s nosem šířka cca320 mm
|  | materiál - HPL tl. min 0,4mm | [8 empty] | materiál - HPL tl. min 0,4mm
|  | odstín - bílý (v barvě oken) | [8 empty] | odstín - bílý (v barvě oken)
|  | 50*0,3718 |  | 18.59 | [7 empty] | 50*0,3718 | [7 empty] | odstín - bílý (v barvě oken)
5 | 769R005 | plastové okno jednokřídlé 1200/1500mm ozn. E M+D | ks | 1.4872 | 0 | 0 | 0 | 0 | 0 | 0 | [5 empty] | 1 | 7 | 7 | 0 |  | 1 | 7 | 2
|  | otevíravé a vyklápěcí, rám šestikomorový s ocelovou výztuhou, | [8 empty] | otevíravé a vyklápěcí, rám šestikomorový s ocelovou výztuhou,
|  | zasklení - izolační trojsklo | [8 empty] | zasklení - izolační trojsklo
|  | Uw=0,9 W/m2K, Index zvukové neprůzvučnosti - Rw min.= 32dB | [8 empty] | Uw=0,9 W/m2K, Index zvukové neprůzvučnosti - Rw min.= 32dB
|  | kování titan | [8 empty] | kování titan
|  | povrch. úprava - dekor dřeva z venkovní strany, z vnitřní strany - bílý | [8 empty] | povrch. úprava - dekor dřeva z venkovní strany, z vnitřní strany - bílý
|  | parapetní deska s nosem šířka cca 320 mm | [8 empty] | parapetní deska s nosem šířka cca 320 mm
|  | materiál - HPL tl. min 0,4mm | [8 empty] | materiál - HPL tl. min 0,4mm
|  | odstín - bílý (v barvě oken) | [8 empty] | odstín - bílý (v barvě oken)
|  | 4*0,3718 |  | 1.4872 | [7 empty] | 4*0,3718 | [7 empty] | odstín - bílý (v barvě oken)
6 | 769R006 | plastové okno jednokřídlé 900/1500mm ozn. F M+D | ks | 2.9744 | 0 | 0 | 0 | 0 | 0 | 0 | [5 empty] | 1 | 7 | 7 | 0 |  | 1 | 7 | 2
|  | otevíravé a vyklápěcí, rám šestikomorový s ocelovou výztuhou, | [8 empty] | otevíravé a vyklápěcí, rám šestikomorový s ocelovou výztuhou,
|  | zasklení - izolační trojsklo | [8 empty] | zasklení - izolační trojsklo
|  | Uw=0,9 W/m2K, Index zvukové neprůzvučnosti - Rw min.= 32dB | [8 empty] | Uw=0,9 W/m2K, Index zvukové neprůzvučnosti - Rw min.= 32dB
|  | kování titan | [8 empty] | kování titan
|  | povrch. úprava - dekor dřeva z venkovní strany, z vnitřní strany - bílý | [8 empty] | povrch. úprava - dekor dřeva z venkovní strany, z vnitřní strany - bílý
|  | parapetní deska s nosem šířka cca320 mm | [8 empty] | parapetní deska s nosem šířka cca320 mm
|  | materiál - HPL tl. min 0,4mm | [8 empty] | materiál - HPL tl. min 0,4mm
|  | odstín - bílý (v barvě oken) | [8 empty] | odstín - bílý (v barvě oken)
|  | 8*0,3718 |  | 2.9744 | [7 empty] | 8*0,3718 | [7 empty] | 0
7 | 769R007 | plastové okno jednokřídlé 700/1500 otevíravé ozn. G M+D | ks | 2.9744 | 0 | 0 | 0 | 0 | 0 | 0 | [5 empty] | 1 | 7 | 7 | 0 |  | 1 | 7 | 2
|  | a vyklápěcí, rám šestikomorový s ocelovou výztuhou, | [8 empty] | a vyklápěcí, rám šestikomorový s ocelovou výztuhou,
|  | zasklení - izolační trojsklo | [8 empty] | zasklení - izolační trojsklo
|  | Uw=0,9 W/m2K, Index zvukové neprůzvučnosti - Rw min.= 32dB | [8 empty] | Uw=0,9 W/m2K, Index zvukové neprůzvučnosti - Rw min.= 32dB
|  | kování titan | [8 empty] | kování titan
|  | povrch. úprava - dekor dřeva z venkovní strany, z vnitřní strany - bílý | [8 empty] | povrch. úprava - dekor dřeva z venkovní strany, z vnitřní strany - bílý
|  | Poznámka - u všech oken G (koupelny) bude proveden na parapetu keramický obklad - 8ks | [8 empty] | Poznámka - u všech oken G (koupelny) bude proveden na parapetu keramický obklad - 8ks
|  | 8*0,3718 |  | 2.9744 | [7 empty] | 8*0,3718 | [7 empty] | Poznámka - u všech oken G (koupelny) bude proveden na parapetu keramický obklad - 8ks
8 | 769R008 | plastové okno dvoukřídlé 2400/1500mm levá část š.900mm, pravá část š.1500mm ozn. H M+D | ks | 1.4872 | 0 | 0 | 0 | 0 | 0 | 0 | [5 empty] | 1 | 7 | 7 | 0 |  | 1 | 7 | 2
|  | obě křídla otevíravá a vyklápěcí | [8 empty] | obě křídla otevíravá a vyklápěcí
|  | rám šestikomorový s ocelovou výztuhou, | [8 empty] | rám šestikomorový s ocelovou výztuhou,
|  | zasklení - izolační trojsklo | [8 empty] | zasklení - izolační trojsklo
|  | Uw=0,9 W/m2K, Index zvukové neprůzvučnosti - Rw min.= 32dB | [8 empty] | Uw=0,9 W/m2K, Index zvukové neprůzvučnosti - Rw min.= 32dB
|  | kování titan | [8 empty] | kování titan
|  | povrch. úprava - dekor dřeva z venkovní strany, z vnitřní strany - bílý | [8 empty] | povrch. úprava - dekor dřeva z venkovní strany, z vnitřní strany - bílý
|  | parapetní deska s nosem šířka cca320 mm | [8 empty] | parapetní deska s nosem šířka cca320 mm
|  | materiál - HPL tl. min 0,4mm | [8 empty] | materiál - HPL tl. min 0,4mm
|  | odstín - bílý (v barvě oken) | [8 empty] | odstín - bílý (v barvě oken)
|  | 4*0,3718 |  | 1.4872 | [7 empty] | 4*0,3718 | [7 empty] | odstín - bílý (v barvě oken)
9 | 769R009 | plastové okno dvoukřídlé 1800/1500mm pravá část š.700mm, levá část š.1100mm ozn. CH M+D | ks | 1.1154 | 0 | 0 | 0 | 0 | 0 | 0 | [5 empty] | 1 | 7 | 7 | 0 |  | 1 | 7 | 2
|  | obě křídla otevíravá a vyklápěcí | [8 empty] | obě křídla otevíravá a vyklápěcí
|  | rám šestikomorový s ocelovou výztuhou, | [8 empty] | rám šestikomorový s ocelovou výztuhou,
|  | zasklení - izolační trojsklo | [8 empty] | zasklení - izolační trojsklo
|  | Uw=0,9 W/m2K, Index zvukové neprůzvučnosti - Rw min.= 32dB | [8 empty] | Uw=0,9 W/m2K, Index zvukové neprůzvučnosti - Rw min.= 32dB
|  | kování titan | [8 empty] | kování titan
|  | povrch. úprava - dekor dřeva z venkovní strany, z vnitřní strany - bílý | [8 empty] | povrch. úprava - dekor dřeva z venkovní strany, z vnitřní strany - bílý
|  | parapetní deska s nosem šířka cca320 mm | [8 empty] | parapetní deska s nosem šířka cca320 mm
|  | materiál - HPL tl. min 0,4mm | [8 empty] | materiál - HPL tl. min 0,4mm
|  | odstín - bílý (v barvě oken)okno je v CHÚC "A" -třída reakce na oheň musí být B - D | [8 empty] | odstín - bílý (v barvě oken)okno je v CHÚC "A" -třída reakce na oheň musí být B - D
|  | M+D | [8 empty] | M+D
|  | 3*0,3718 |  | 1.1154 | [7 empty] | 3*0,3718 | [7 empty] | M+D
10 | 769R010 | plastové okno dvoukřídlé 1800/1400mm pravá část š.700mm, levá část š.1100mm ozn.CH1 M+D | ks | 0.3718 | 0 | 0 | 0 | 0 | 0 | 0 | [5 empty] | 1 | 7 | 7 | 0 |  | 1 | 7 | 2
|  | plastové okno dvoukřídlé 1800/1500mm pravá část š.700mm, levá část š.1100mm, obě křídla otevíravá a vyklápěcí | [8 empty] | plastové okno dvoukřídlé 1800/1500mm pravá část š.700mm, levá část š.1100mm, obě křídla otevíravá a vyklápěcí
|  | rám šestikomorový s ocelovou výztuhou, | [8 empty] | rám šestikomorový s ocelovou výztuhou,
|  | zasklení - izolační trojsklo | [8 empty] | zasklení - izolační trojsklo
|  | Uw=0,9 W/m2K, Index zvukové neprůzvučnosti - Rw min.= 32dB | [8 empty] | Uw=0,9 W/m2K, Index zvukové neprůzvučnosti - Rw min.= 32dB
|  | kování titan | [8 empty] | kování titan
|  | M+D | [8 empty] | M+D
|  | povrch. úprava - dekor dřeva z venkovní strany, z vnitřní strany - bílý | [8 empty] | povrch. úprava - dekor dřeva z venkovní strany, z vnitřní strany - bílý
|  | parapetní deska s nosem šířka cca 320 mm | [8 empty] | parapetní deska s nosem šířka cca 320 mm
|  | materiál - HPL tl. min 0,4mm | [8 empty] | materiál - HPL tl. min 0,4mm
|  | odstín - bílý (v barvě oken)okno je v CHÚC "A" - třída reakce na oheň musí být B - D | [8 empty] | odstín - bílý (v barvě oken)okno je v CHÚC "A" - třída reakce na oheň musí být B - D
|  | Ovládání dálkové elektrické | [8 empty] | Ovládání dálkové elektrické
|  | 1*0,3718 |  | 0.3718 | [7 empty] | 1*0,3718 | [7 empty] | 0
11 | 769R011 | Plastové dveře balkónové 800/2310mm ozn. I M+D | ks | 3.3462 | 0 | 0 | 0 | 0 | 0 | 0 | [5 empty] | 1 | 7 | 7 | 0 |  | 1 | 7 | 2
|  | stavební otvor 960/2390mm | [8 empty] | stavební otvor 960/2390mm
|  | otevíravé a vyklápěcí | [8 empty] | otevíravé a vyklápěcí
|  | rám šestikomorový s ocelovou výztuhou, | [8 empty] | rám šestikomorový s ocelovou výztuhou,
|  | zasklení - izolační trojsklo | [8 empty] | zasklení - izolační trojsklo
|  | Uw=0,9 W/m2K, Index zvukové neprůzvučnosti - Rw min.= 32dB | [8 empty] | Uw=0,9 W/m2K, Index zvukové neprůzvučnosti - Rw min.= 32dB
|  | kování titan | [8 empty] | kování titan
|  | povrch. úprava - dekor dřeva z venkovní strany, z vnitřní strany - bílý | [8 empty] | povrch. úprava - dekor dřeva z venkovní strany, z vnitřní strany - bílý
|  | 4x levé | [8 empty] | 4x levé
|  | 5x pravé | [8 empty] | 5x pravé
|  | 9*0,3718 |  | 3.3462 | [7 empty] | 9*0,3718 | [7 empty] | 5x pravé
12 | 769R012 | plastové dveře balkónové 900/2310mm ozn. J M+D | ks | 4.4616 | 0 | 0 | 0 | 0 | 0 | 0 | [5 empty] | 1 | 7 | 7 | 0 |  | 1 | 7 | 2
|  | stavební otvor 1060/2390mm | [8 empty] | stavební otvor 1060/2390mm
|  | otevíravé a vyklápěcí | [8 empty] | otevíravé a vyklápěcí
|  | rám šestikomorový s ocelovou výztuhou, | [8 empty] | rám šestikomorový s ocelovou výztuhou,
|  | zasklení - izolační trojsklo | [8 empty] | zasklení - izolační trojsklo
|  | Uw=0,9 W/m2K, Index zvukové neprůzvučnosti - Rw min.= 32dB | [8 empty] | Uw=0,9 W/m2K, Index zvukové neprůzvučnosti - Rw min.= 32dB
|  | kování titan | [8 empty] | kování titan
|  | povrch. úprava - dekor dřeva z venkovní strany, z vnitřní strany - bílý | [8 empty] | povrch. úprava - dekor dřeva z venkovní strany, z vnitřní strany - bílý
|  | 12x levé | [8 empty] | 12x levé
|  | 12*0,3718 |  | 4.4616 | [7 empty] | 12*0,3718 | [7 empty] | 0
13 | 769R013 | plastové dveře balkónové 900/2150mm ozn. K M+D | ks | 1.4872 | 0 | 0 | 0 | 0 | 0 | 0 | [5 empty] | 1 | 7 | 7 | 0 |  | 1 | 7 | 2
|  | plastové dveře balkónové 900/2150mm stavební otvor 1060/2230mm | [8 empty] | plastové dveře balkónové 900/2150mm stavební otvor 1060/2230mm
|  | otevíravé a vyklápěcí | [8 empty] | otevíravé a vyklápěcí
|  | rám šestikomorový s ocelovou výztuhou, | [8 empty] | rám šestikomorový s ocelovou výztuhou,
|  | zasklení - izolační trojsklo | [8 empty] | zasklení - izolační trojsklo
|  | Uw=0,9 W/m2K, Index zvukové neprůzvučnosti - Rw min.= 32dB | [8 empty] | Uw=0,9 W/m2K, Index zvukové neprůzvučnosti - Rw min.= 32dB
|  | kování titan | [8 empty] | kování titan
|  | povrch. úprava - dekor dřeva z venkovní strany, z vnitřní strany - bílý | [8 empty] | povrch. úprava - dekor dřeva z venkovní strany, z vnitřní strany - bílý
|  | 2x levé | [8 empty] | 2x levé
|  | 2x pravé | [8 empty] | 2x pravé
|  | 4*0,3718 |  | 1.4872 | [7 empty] | 4*0,3718 | [7 empty] | 2x pravé
14 | 769R014 | plastové okno jednokřídlé 1500/1400mm ozn. D1 M+D | ks | 1.1154 | 0 | 0 | 0 | 0 | 0 | 0 | [5 empty] | 1 | 7 | 7 | 0 |  | 1 | 7 | 2
|  | otevíravé a vyklápěcí, rám šestikomorový s ocelovou výztuhou, | [8 empty] | otevíravé a vyklápěcí, rám šestikomorový s ocelovou výztuhou,
|  | zasklení - izolační trojsklo | [8 empty] | zasklení - izolační trojsklo
|  | Uw=0,9 W/m2K, Index zvukové neprůzvučnosti - Rw min.= 32dB | [8 empty] | Uw=0,9 W/m2K, Index zvukové neprůzvučnosti - Rw min.= 32dB
|  | kování titan | [8 empty] | kování titan
|  | povrch. úprava - dekor tm. šedý z venkovní strany, z vnitřní strany - bílý | [8 empty] | povrch. úprava - dekor tm. šedý z venkovní strany, z vnitřní strany - bílý
|  | parapetní deska s nosem šířka cca 320 mm | [8 empty] | parapetní deska s nosem šířka cca 320 mm
|  | materiál - HPL tl. min 0,4mm | [8 empty] | materiál - HPL tl. min 0,4mm
|  | odstín - bílý (v barvě oken) | [8 empty] | odstín - bílý (v barvě oken)
|  | 3*0,3718 |  | 1.1154 | [7 empty] | 3*0,3718 | [7 empty] | 0
15 | 769R015 | plastové okno jednokřídlé 1200/1400mm ozn. E1 M+D | ks | 0.3718 | 0 | 0 | 0 | 0 | 0 | 0 | [5 empty] | 1 | 0 | 0 | 0 |  | 1 | 0 | 2
|  | otevíravé a vyklápěcí, rám šestikomorový s ocelovou výztuhou, | [8 empty] | otevíravé a vyklápěcí, rám šestikomorový s ocelovou výztuhou,
|  | zasklení - izolační trojsklo | [8 empty] | zasklení - izolační trojsklo
|  | Uw=0,9 W/m2K, Index zvukové neprůzvučnosti - Rw min.= 32dB | [8 empty] | Uw=0,9 W/m2K, Index zvukové neprůzvučnosti - Rw min.= 32dB
|  | kování titan | [8 empty] | kování titan
|  | povrch. úprava - dekor dřeva z venkovní strany, z vnitřní strany - bílý | [8 empty] | povrch. úprava - dekor dřeva z venkovní strany, z vnitřní strany - bílý
|  | parapetní deska s nosem šířka cca 320 mm | [8 empty] | parapetní deska s nosem šířka cca 320 mm
|  | materiál - HPL tl. min 0,4mm | [8 empty] | materiál - HPL tl. min 0,4mm
|  | odstín - bílý (v barvě oken) | [8 empty] | odstín - bílý (v barvě oken)
|  | 1*0,3718 |  | 0.3718 | [7 empty] | 1*0,3718 | [7 empty] | 0
16 | 769R016 | plastové okno dvoukřídlé 2400/1400mm levá část š.900mm, pravá část š.1500mm ozn. H1 M+D | ks | 0.7436 | 0 | 0 | 0 | 0 | 0 | 0 | [5 empty] | 1 | 7 | 7 | 0 |  | 1 | 7 | 2
|  | levá část š.900mm, pravá část š.1500mm, obě křídla otevíravá a vyklápěcí | [8 empty] | levá část š.900mm, pravá část š.1500mm, obě křídla otevíravá a vyklápěcí
|  | rám šestikomorový s ocelovou výztuhou, | [8 empty] | rám šestikomorový s ocelovou výztuhou,
|  | zasklení - izolační trojsklo | [8 empty] | zasklení - izolační trojsklo
|  | Uw=0,9 W/m2K, Index zvukové neprůzvučnosti - Rw min.= 32dB | [8 empty] | Uw=0,9 W/m2K, Index zvukové neprůzvučnosti - Rw min.= 32dB
|  | kování titan | [8 empty] | kování titan
|  | povrch. úprava - dekor dřeva z venkovní strany, z vnitřní strany - bílý | [8 empty] | povrch. úprava - dekor dřeva z venkovní strany, z vnitřní strany - bílý
|  | parapetní deska s nosem šířka cca 320 mm | [8 empty] | parapetní deska s nosem šířka cca 320 mm
|  | materiál - HPL tl. min 0,4mm | [8 empty] | materiál - HPL tl. min 0,4mm
|  | odstín - bílý (v barvě oken) | [8 empty] | odstín - bílý (v barvě oken)
|  | 2*0,3718 |  | 0.7436 | [7 empty] | 2*0,3718 | [7 empty] | 0
17 | 769R017 | plastové okno jednokřídlé 1500/1500mm ozn. D2 M+D | ks | 0.3718 | 0 | 0 | 0 | 0 | 0 | 0 | [5 empty] | 1 | 7 | 7 | 0 |  | 1 | 7 | 2
|  | otevíravé a vyklápěcí, rám šestikomorový s ocelovou výztuhou, | [8 empty] | otevíravé a vyklápěcí, rám šestikomorový s ocelovou výztuhou,
|  | zasklení - izolační trojsklo | [8 empty] | zasklení - izolační trojsklo
|  | Uw=0,9 W/m2K, Index zvukové neprůzvučnosti - Rw min.= 32dB | [8 empty] | Uw=0,9 W/m2K, Index zvukové neprůzvučnosti - Rw min.= 32dB
|  | kování titan | [8 empty] | kování titan
|  | povrch. úprava - dekor tm. šedý z venkovní strany, z vnitřní strany - bílý | [8 empty] | povrch. úprava - dekor tm. šedý z venkovní strany, z vnitřní strany - bílý
|  | parapetní deska s nosem šířka cca 320 mm | [8 empty] | parapetní deska s nosem šířka cca 320 mm
|  | materiál - HPL tl. min 0,4mm | [8 empty] | materiál - HPL tl. min 0,4mm
|  | odstín - bílý (v barvě oken) | [8 empty] | odstín - bílý (v barvě oken)
|  | 1*0,3718 |  | 0.3718 | [7 empty] | 1*0,3718 | [7 empty] | odstín - bílý (v barvě oken)
18 | 769R018 | plastové okno jednokřídlé 1200/1500mm ozn. E2 M+D | ks | 0.3718 | 0 | 0 | 0 | 0 | 0 | 0 | [5 empty] | 1 | 0 | 0 | 0 |  | 1 | 0 | 2
|  | otevíravé a vyklápěcí, rám šestikomorový s ocelovou výztuhou, | [8 empty] | otevíravé a vyklápěcí, rám šestikomorový s ocelovou výztuhou,
|  | zasklení - izolační trojsklo | [8 empty] | zasklení - izolační trojsklo
|  | Uw=0,9 W/m2K, Index zvukové neprůzvučnosti - Rw min.= 32dB | [8 empty] | Uw=0,9 W/m2K, Index zvukové neprůzvučnosti - Rw min.= 32dB
|  | kování titan | [8 empty] | kování titan
|  | povrch. úprava - tm. šedý z venkovní strany, z vnitřní strany - bílý | [8 empty] | povrch. úprava - tm. šedý z venkovní strany, z vnitřní strany - bílý
|  | parapetní deska s nosem šířka cca 320 mm | [8 empty] | parapetní deska s nosem šířka cca 320 mm
|  | materiál - HPL tl. min 0,4mm | [8 empty] | materiál - HPL tl. min 0,4mm
|  | odstín - bílý (v barvě oken) | [8 empty] | odstín - bílý (v barvě oken)
|  | 1*0,3718 |  | 0.3718 | [7 empty] | 1*0,3718 | [7 empty] | 0
19 | 769R019 | plastové okno jednokřídlé 900/1400mm ozn. F1 M+D | ks | 0.7436 | 0 | 0 | 0 | 0 | 0 | 0 | [5 empty] | 1 | 7 | 7 | 0 |  | 1 | 7 | 2
|  | plastové okno jednokřídlé 900/1400mm otevíravé a vyklápěcí, rám šestikomorový s ocelovou výztuhou, | [8 empty] | plastové okno jednokřídlé 900/1400mm otevíravé a vyklápěcí, rám šestikomorový s ocelovou výztuhou,
|  | zasklení - izolační trojsklo | [8 empty] | zasklení - izolační trojsklo
|  | Uw=0,9 W/m2K, Index zvukové neprůzvučnosti - Rw min.= 32dB | [8 empty] | Uw=0,9 W/m2K, Index zvukové neprůzvučnosti - Rw min.= 32dB
|  | kování titan | [8 empty] | kování titan
|  | povrch. úprava - dekor dřeva z venkovní strany, z vnitřní strany - bílý | [8 empty] | povrch. úprava - dekor dřeva z venkovní strany, z vnitřní strany - bílý
|  | parapetní deska s nosem šířka cca 320 mm | [8 empty] | parapetní deska s nosem šířka cca 320 mm
|  | materiál - HPL tl. min 0,4mm | [8 empty] | materiál - HPL tl. min 0,4mm
|  | odstín - bílý (v barvě oken) | [8 empty] | odstín - bílý (v barvě oken)
|  | Poznámka - v koupelně (m.č. 6.10) bude proveden na parapetu keramický obklad - 1ks | [8 empty] | Poznámka - v koupelně (m.č. 6.10) bude proveden na parapetu keramický obklad - 1ks
|  | 2*0,3718 |  | 0.7436 | [7 empty] | 2*0,3718 | [7 empty] | Poznámka - v koupelně (m.č. 6.10) bude proveden na parapetu keramický obklad - 1ks
20 | 769R020 | plastové okno jednokřídlé 700/1400 otevíravé ozn. G1 M+D | ks | 0.7436 | 0 | 0 | 0 | 0 | 0 | 0 | [5 empty] | 1 | 7 | 7 | 0 |  | 1 | 7 | 2
|  | plastové okno jednokřídlé 700/1400 otevíravé a vyklápěcí, rám šestikomorový s ocelovou výztuhou, | [8 empty] | plastové okno jednokřídlé 700/1400 otevíravé a vyklápěcí, rám šestikomorový s ocelovou výztuhou,
|  | zasklení - izolační trojsklo | [8 empty] | zasklení - izolační trojsklo
|  | Uw=0,9 W/m2K, Index zvukové neprůzvučnosti - Rw min.= 32dB | [8 empty] | Uw=0,9 W/m2K, Index zvukové neprůzvučnosti - Rw min.= 32dB
|  | kování titan | [8 empty] | kování titan
|  | povrch. úprava - dekor dřeva z venkovní strany, z vnitřní strany - bílý | [8 empty] | povrch. úprava - dekor dřeva z venkovní strany, z vnitřní strany - bílý
|  | parapetní deska s nosem šířka cca 320 mm | [8 empty] | parapetní deska s nosem šířka cca 320 mm
|  | materiál - HPL tl. min 0,4mm | [8 empty] | materiál - HPL tl. min 0,4mm
|  | odstín - bílý (v barvě oken) | [8 empty] | odstín - bílý (v barvě oken)
|  | Poznámka - u obou oken G1 (koupelny) bude proveden na parapetu keramický obklad - 2ks | [8 empty] | Poznámka - u obou oken G1 (koupelny) bude proveden na parapetu keramický obklad - 2ks
|  | 2*0,3718 |  | 0.7436 | [7 empty] | 2*0,3718 | [7 empty] | Poznámka - u obou oken G1 (koupelny) bude proveden na parapetu keramický obklad - 2ks
21 | 769R022 | plastové okno dvoukřídlé 2400/1500mm otevíravá a vyklápěcí, ozn. H2 M+D | ks | 0.3718 | 0 | 0 | 0 | 0 | 0 | 0 | [5 empty] | 1 | 7 | 7 | 0 |  | 1 | 7 | 2
|  | plastové okno dvoukřídlé 2400/1500mm levá část š.900mm, pravá část š.1500mm, obě křídla otevíravá a vyklápěcí | [8 empty] | plastové okno dvoukřídlé 2400/1500mm levá část š.900mm, pravá část š.1500mm, obě křídla otevíravá a vyklápěcí
|  | rám šestikomorový s ocelovou výztuhou, | [8 empty] | rám šestikomorový s ocelovou výztuhou,
|  | zasklení - izolační trojsklo | [8 empty] | zasklení - izolační trojsklo
|  | Uw=0,9 W/m2K, Index zvukové neprůzvučnosti - Rw min.= 32dB | [8 empty] | Uw=0,9 W/m2K, Index zvukové neprůzvučnosti - Rw min.= 32dB
|  | kování titan | [8 empty] | kování titan
|  | povrch. úprava - dekor tm. šedý z venkovní strany, z vnitřní strany - bílý | [8 empty] | povrch. úprava - dekor tm. šedý z venkovní strany, z vnitřní strany - bílý
|  | parapetní deska s nosem šířka cca 320 mm | [8 empty] | parapetní deska s nosem šířka cca 320 mm
|  | materiál - HPL tl. min 0,4mm | [8 empty] | materiál - HPL tl. min 0,4mm
|  | odstín - bílý (v barvě oken) | [8 empty] | odstín - bílý (v barvě oken)
|  | 1*0,3718 |  | 0.3718 | [7 empty] | 1*0,3718 | [7 empty] | odstín - bílý (v barvě oken)
y | 769 | Otvorové prvky z plastu |  |  |  | 0 |  | 0 |  | 0 |  |  | 0 | 0 | 0
z | Celkem za objekt |  |  |  |  | 0 |  | 0 |  | 0

## 01 125
Položkové zadání
STAVEBNÍ OBJEKT (SO) |  |  | 01 Stavební část
Rozpočet (část objektu) |  |  | 125 Klempířské prvky - ZPŮSOBILÉ
P.č. | Číslo položky | Název položky | MJ | množství | cena / MJ | celkem (Kč) | Jednotková hmotnost | Celková hmotnost | Jednotková dem.hmot. | Celková dem.hmot.
x | 764 | Konstrukce klempířské
1 | 764R001 | oplechování parapetu oken 1.NP, RŠ 200 mm ozn. K1a M+D | m | 10.6794 | 0 | 0 | 0 | 0 |  | 0 | [5 empty] | 12 | 0 | 1 | 0 |  | 12 | 0 | 2
|  | oplechování parapetu oken 1.NP, RŠ 200 mm | [8 empty] | oplechování parapetu oken 1.NP, RŠ 200 mm
|  | materiál: lakovaný plech FeZn (min0,5mm) polyuretan 50 ?m v šedém odstínu | [8 empty] | materiál: lakovaný plech FeZn (min0,5mm) polyuretan 50 ?m v šedém odstínu
|  | Ověřit rozměry | [8 empty] | Ověřit rozměry
|  | na místě | [8 empty] | na místě
|  | 17*0,6282 |  | 10.6794 | [7 empty] | 17*0,6282 | [7 empty] | na místě
2 | 764R002 | oplechování parapetu oken 2.NP - 6.NP, RŠ 240 mm ozn. K1b M+D | m | 82.2942 | 0 | 0 | 0 | 0 |  | 0 | [5 empty] | 12 | 0 | 2 | 0 |  | 12 | 0 | 2
|  | oplechování parapetu oken 2.NP - 6.NP, RŠ 240 mm | [8 empty] | oplechování parapetu oken 2.NP - 6.NP, RŠ 240 mm
|  | materiál: lakovaný plech FeZn (min0,5mm) polyuretan 50 ?m v šedém odstínu | [8 empty] | materiál: lakovaný plech FeZn (min0,5mm) polyuretan 50 ?m v šedém odstínu
|  | Ověřit rozměry na místě | [8 empty] | Ověřit rozměry na místě
|  | 131*0,6282 |  | 82.2942 | [7 empty] | 131*0,6282 | [7 empty] | Ověřit rozměry na místě
3 | 764R003 | oplechování stříšky nad zadním vstupem v 1.NP ozn. K2 M+D | m2 | 1.382 | 0 | 0 | 0 | 0 |  | 0 | [5 empty] | 12 | 0 | 3 | 0 |  | 12 | 0 | 2
|  | oplechování stříšky nad zadním vstupem v 1.NP vč. lemování zdiva a bočního oplechování | [8 empty] | oplechování stříšky nad zadním vstupem v 1.NP vč. lemování zdiva a bočního oplechování
|  | materiál: poplastovaný plech FeZn 0,55mm - měkčené PVC min. 0,6 mm, v šedém odstínu | [8 empty] | materiál: poplastovaný plech FeZn 0,55mm - měkčené PVC min. 0,6 mm, v šedém odstínu
|  | Ověřit rozměry na místě | [8 empty] | Ověřit rozměry na místě
|  | 2,2*0,6282 |  | 1.382 | [7 empty] | 2,2*0,6282 | [7 empty] | 0
4 | 764R004 | Závětrná lišta - oplechování střešní atiky, RŠ 250 ozn. K4 M+D | m | 54.0252 | 0 | 0 | 0 | 0 |  | 0 | [5 empty] | 12 | 0 | 4 | 0 |  | 12 | 0 | 2
|  | Závětrná lišta - oplechování střešní atiky, RŠ 250mm | [8 empty] | Závětrná lišta - oplechování střešní atiky, RŠ 250mm
|  | materiál: poplastovaný plech FeZn 0,55mm - měkčené PVC min. 0,6 mm, v šedém odstínu | [8 empty] | materiál: poplastovaný plech FeZn 0,55mm - měkčené PVC min. 0,6 mm, v šedém odstínu
|  | Ověřit rozměry na místě | [8 empty] | Ověřit rozměry na místě
|  | 86*0,6282 |  | 54.0252 | [7 empty] | 86*0,6282 | [7 empty] | Ověřit rozměry na místě
5 | 764R005 | Okapnice, RŠ 150 mm ozn. K5 M+D | m | 22.2383 | 0 | 0 | 0 | 0 |  | 0 | [5 empty] | 12 | 0 | 5 | 0 |  | 12 | 0 | 2
|  | Okapnice, RŠ 150 mm | [8 empty] | Okapnice, RŠ 150 mm
|  | (stříška nad balkony) | [8 empty] | (stříška nad balkony)
|  | materiál: poplastovaný plech FeZn 0,55mm - měkčené PVC min. 0,6 mm, v šedém odstínu | [8 empty] | materiál: poplastovaný plech FeZn 0,55mm - měkčené PVC min. 0,6 mm, v šedém odstínu
|  | Ověřit rozměry na místě | [8 empty] | Ověřit rozměry na místě
|  | 35,4*0,6282 |  | 22.2383 | [7 empty] | 35,4*0,6282 | [7 empty] | Ověřit rozměry na místě
6 | 764R006 | Okapnice, RŠ 150 mm ozn. K6 M+D | m | 105.8517 | 0 | 0 | 0 | 0 |  | 0 | [5 empty] | 12 | 0 | 6 | 0 |  | 12 | 0 | 2
|  | Okapnice, RŠ 150 mm | [8 empty] | Okapnice, RŠ 150 mm
|  | materiál: FeZn 0,55mm | [8 empty] | materiál: FeZn 0,55mm
|  | balkony, terasy - ukončení asf. pasů) | [8 empty] | balkony, terasy - ukončení asf. pasů)
|  | Součást dodávky PVC folie | [8 empty] | Součást dodávky PVC folie
|  | Ověřit rozměry na místě | [8 empty] | Ověřit rozměry na místě
|  | 168,5*0,6282 |  | 105.8517 | [7 empty] | 168,5*0,6282 | [7 empty] | Ověřit rozměry na místě
7 | 764R007 | Okapnice, RŠ 180 mm ozn. K7 M+D | m | 105.8517 | 0 | 0 | 0 | 0 |  | 0 | [5 empty] | 12 | 0 | 7 | 0 |  | 12 | 0 | 2
|  | Okapnice, RŠ 180 mm | [8 empty] | Okapnice, RŠ 180 mm
|  | (balkony - ukončení pvc folie) | [8 empty] | (balkony - ukončení pvc folie)
|  | materiál: poplastovaný plech FeZn 0,55mm - měkčené PVC min. 0,6 mm, v šedém odstínu | [8 empty] | materiál: poplastovaný plech FeZn 0,55mm - měkčené PVC min. 0,6 mm, v šedém odstínu
|  | Součást dodávky PVC folie | [8 empty] | Součást dodávky PVC folie
|  | Ověřit rozměry | [8 empty] | Ověřit rozměry
|  | na místě | [8 empty] | na místě
|  | 168,5*0,6282 |  | 105.8517 | [7 empty] | 168,5*0,6282 | [7 empty] | na místě
8 | 764R008 | oplechování parapetní zídky na terase 6NP ozn. K8 M+D | m | 9.423 | 0 | 0 | 0 | 0 |  | 0 | [5 empty] | 12 | 0 | 8 | 0 |  | 12 | 0 | 2
|  | oplechování parapetní zídky na terase 6.NP - terasa 6.27 včetně lemování zdiva RŠ 700mm | [8 empty] | oplechování parapetní zídky na terase 6.NP - terasa 6.27 včetně lemování zdiva RŠ 700mm
|  | materiál: poplastovaný plech FeZn 0,55mm - měkčené PVC min. 0,6 mm, v šedém odstínu | [8 empty] | materiál: poplastovaný plech FeZn 0,55mm - měkčené PVC min. 0,6 mm, v šedém odstínu
|  | Součást dodávky PVC folie | [8 empty] | Součást dodávky PVC folie
|  | Ověřit rozměry | [8 empty] | Ověřit rozměry
|  | na místě | [8 empty] | na místě
|  | 15*0,6282 |  | 9.423 | [7 empty] | 15*0,6282 | [7 empty] | na místě
9 | 764R009 | podokapní žlab hranatý 80/80 ozn. K9 M+D | m | 1.0051 | 0 | 0 | 0 | 0 |  | 0 | [5 empty] | 12 | 0 | 9 | 0 |  | 12 | 0 | 2
|  | včetně tvarovek a háků, RŠ 250mm | [8 empty] | včetně tvarovek a háků, RŠ 250mm
|  | materiál: lakovaný plech FeZn (min0,5mm) polyuretan 50 ?m v šedém odstínu | [8 empty] | materiál: lakovaný plech FeZn (min0,5mm) polyuretan 50 ?m v šedém odstínu
|  | Součást dodávky PVC folie | [8 empty] | Součást dodávky PVC folie
|  | Ověřit rozměry | [8 empty] | Ověřit rozměry
|  | na místě | [8 empty] | na místě
|  | 1,6*0,6282 |  | 1.0051 | [7 empty] | 1,6*0,6282 | [7 empty] | na místě
10 | 764R010 | dešťový svod 60/60 ozn. K10 M+D | m | 0.6282 | 0 | 0 | 0 | 0 |  | 0 | [5 empty] | 12 | 0 | 10 | 0 |  | 12 | 0 | 2
|  | včetně tvarovek a háků | [8 empty] | včetně tvarovek a háků
|  | materiál: lakovaný plech FeZn (min0,5mm) polyuretan 50 ?m v šedém odstínu | [8 empty] | materiál: lakovaný plech FeZn (min0,5mm) polyuretan 50 ?m v šedém odstínu
|  | Svod ze stříšky nad výtahovou šachtou a ze stříšky nad terasou - viditelná část svodu, spodní část ukryta v mezibytové stěně - viz kanalizace | [8 empty] | Svod ze stříšky nad výtahovou šachtou a ze stříšky nad terasou - viditelná část svodu, spodní část ukryta v mezibytové stěně - viz kanalizace
|  | Součást dodávky PVC folie | [8 empty] | Součást dodávky PVC folie
|  | Ověřit rozměry | [8 empty] | Ověřit rozměry
|  | na místě | [8 empty] | na místě
|  | 1*0,6282 |  | 0.6282 | [7 empty] | 1*0,6282 | [7 empty] | 0
11 | 764R011 | Lemování zdiva ozn. K11 M+D | m | 88.5762 | 0 | 0 | 0 | 0 |  | 0 | [5 empty] | 12 | 0 | 11 | 0 |  | 12 | 0 | 2
|  | oplechování zataž. na stěnu (na balkonech, lodžiích a terasách a nad střechami nad balkony, terasami) RŠ 285 mm | [8 empty] | oplechování zataž. na stěnu (na balkonech, lodžiích a terasách a nad střechami nad balkony, terasami) RŠ 285 mm
|  | FeZn 0,55mm - měkčené PVC min. | [8 empty] | FeZn 0,55mm - měkčené PVC min.
|  | 0,6 mm, v šedém odstínu | [8 empty] | 0,6 mm, v šedém odstínu
|  | Není započítaná střecha nad lodžiemi | [8 empty] | Není započítaná střecha nad lodžiemi
|  | Součást dodávky PVC folie | [8 empty] | Součást dodávky PVC folie
|  | Ověřit rozměry | [8 empty] | Ověřit rozměry
|  | na místě | [8 empty] | na místě
|  | 141*0,6282 |  | 88.5762 | [7 empty] | 141*0,6282 | [7 empty] | 0
12 | 764R012 | Vnější kout (rohová lišta) ozn. K12 M+D | m | 50.7586 | 0 | 0 | 0 | 0 |  | 0 | [5 empty] | 12 | 0 | 12 | 0 |  | 12 | 0 | 2
|  | RŠ | [8 empty] | RŠ
|  | 100 mm | [8 empty] | 100 mm
|  | materiál: poplastovaný plech FeZn | [8 empty] | materiál: poplastovaný plech FeZn
|  | 0,55mm - měkčené PVC min. 0,6 | [8 empty] | 0,55mm - měkčené PVC min. 0,6
|  | mm, v šedém odstínu | [8 empty] | mm, v šedém odstínu
|  | Součást dodávky PVC folie | [8 empty] | Součást dodávky PVC folie
|  | Ověřit rozměry | [8 empty] | Ověřit rozměry
|  | na místě | [8 empty] | na místě
|  | 80,8*0,6282 |  | 50.7586 | [7 empty] | 80,8*0,6282 | [7 empty] | 0
13 | 764R013 | Vnitřní kout(koutová lišta), ozn. K13 M+D | m | 64.7046 | 0 | 0 | 0 | 0 |  | 0 | [5 empty] | 12 | 0 | 14 | 0 |  | 12 | 0 | 2
|  | RŠ | [8 empty] | RŠ
|  | 100 mm | [8 empty] | 100 mm
|  | materiál: poplastovaný plech FeZn | [8 empty] | materiál: poplastovaný plech FeZn
|  | 0,55mm - měkčené PVC min. 0,6 | [8 empty] | 0,55mm - měkčené PVC min. 0,6
|  | mm, v šedém odstínu | [8 empty] | mm, v šedém odstínu
|  | Součást dodávky PVC folie | [8 empty] | Součást dodávky PVC folie
|  | Ověřit rozměry | [8 empty] | Ověřit rozměry
|  | na místě | [8 empty] | na místě
|  | 103*0,6282 |  | 64.7046 | [7 empty] | 103*0,6282 | [7 empty] | 0
14 | 764R014 | Zakončovací hliníkový profil L ozn. K14 M+D | m | 105.8517 | 0 | 0 | 0 | 0 |  | 0 | [5 empty] | 12 | 0 | 15 | 0 |  | 12 | 0 | 2
|  | zabraňující pohybu dlaždic na | [8 empty] | zabraňující pohybu dlaždic na
|  | terčích, délka 2000 mm, čelní | [8 empty] | terčích, délka 2000 mm, čelní
|  | výška 50 mm, tl. 0,7mm | [8 empty] | výška 50 mm, tl. 0,7mm
|  | Otvory pro odvod vody z terasy. | [8 empty] | Otvory pro odvod vody z terasy.
|  | Instalace pomocí speciálního | [8 empty] | Instalace pomocí speciálního
|  | lepidla. | [8 empty] | lepidla.
|  | Ověřit rozměry | [8 empty] | Ověřit rozměry
|  | na místě | [8 empty] | na místě
|  | 168,5*0,6282 |  | 105.8517 | [7 empty] | 168,5*0,6282 | [7 empty] | 0
y | 764 | Konstrukce klempířské |  |  |  | 0 |  | 0 |  | 0 |  |  | 0 | 0 | 0
z | Celkem za objekt |  |  |  |  | 0 |  | 0 |  | 0

## 01 126
Položkové zadání
STAVEBNÍ OBJEKT (SO) |  |  | 01 Stavební část
Rozpočet (část objektu) |  |  | 126 Klempířské prvky - NEZPŮSOBILÉ
P.č. | Číslo položky | Název položky | MJ | množství | cena / MJ | celkem (Kč) | Jednotková hmotnost | Celková hmotnost | Jednotková dem.hmot. | Celková dem.hmot.
x | 764 | Konstrukce klempířské
1 | 764R001 | oplechování parapetu oken 1.NP, RŠ 200 mm ozn. K1a M+D | m | 6.3206 | 0 | 0 | 0 | 0 |  | 0 | [5 empty] | 12 | 0 | 1 | 0 |  | 12 | 0 | 2
|  | oplechování parapetu oken 1.NP, RŠ 200 mm | [8 empty] | oplechování parapetu oken 1.NP, RŠ 200 mm
|  | materiál: lakovaný plech FeZn (min0,5mm) polyuretan 50 ?m v šedém odstínu | [8 empty] | materiál: lakovaný plech FeZn (min0,5mm) polyuretan 50 ?m v šedém odstínu
|  | Ověřit rozměry | [8 empty] | Ověřit rozměry
|  | na místě | [8 empty] | na místě
|  | 17*0,3718 |  | 6.3206 | [7 empty] | 17*0,3718 | [7 empty] | na místě
2 | 764R002 | oplechování parapetu oken 2.NP - 6.NP, RŠ 240 mm ozn. K1b M+D | m | 48.7058 | 0 | 0 | 0 | 0 |  | 0 | [5 empty] | 12 | 0 | 2 | 0 |  | 12 | 0 | 2
|  | oplechování parapetu oken 2.NP - 6.NP, RŠ 240 mm | [8 empty] | oplechování parapetu oken 2.NP - 6.NP, RŠ 240 mm
|  | materiál: lakovaný plech FeZn (min0,5mm) polyuretan 50 ?m v šedém odstínu | [8 empty] | materiál: lakovaný plech FeZn (min0,5mm) polyuretan 50 ?m v šedém odstínu
|  | Ověřit rozměry na místě | [8 empty] | Ověřit rozměry na místě
|  | 131*0,3718 |  | 48.7058 | [7 empty] | 131*0,3718 | [7 empty] | Ověřit rozměry na místě
3 | 764R003 | oplechování stříšky nad zadním vstupem v 1.NP ozn. K2 M+D | m2 | 0.818 | 0 | 0 | 0 | 0 |  | 0 | [5 empty] | 12 | 0 | 3 | 0 |  | 12 | 0 | 2
|  | oplechování stříšky nad zadním vstupem v 1.NP vč. lemování zdiva a bočního oplechování | [8 empty] | oplechování stříšky nad zadním vstupem v 1.NP vč. lemování zdiva a bočního oplechování
|  | materiál: poplastovaný plech FeZn 0,55mm - měkčené PVC min. 0,6 mm, v šedém odstínu | [8 empty] | materiál: poplastovaný plech FeZn 0,55mm - měkčené PVC min. 0,6 mm, v šedém odstínu
|  | Ověřit rozměry na místě | [8 empty] | Ověřit rozměry na místě
|  | 2,2*0,3718 |  | 0.818 | [7 empty] | 2,2*0,3718 | [7 empty] | 0
4 | 764R004 | Závětrná lišta - oplechování střešní atiky, RŠ 250 ozn. K4 M+D | m | 31.9748 | 0 | 0 | 0 | 0 |  | 0 | [5 empty] | 12 | 0 | 4 | 0 |  | 12 | 0 | 2
|  | Závětrná lišta - oplechování střešní atiky, RŠ 250mm | [8 empty] | Závětrná lišta - oplechování střešní atiky, RŠ 250mm
|  | materiál: poplastovaný plech FeZn 0,55mm - měkčené PVC min. 0,6 mm, v šedém odstínu | [8 empty] | materiál: poplastovaný plech FeZn 0,55mm - měkčené PVC min. 0,6 mm, v šedém odstínu
|  | Ověřit rozměry na místě | [8 empty] | Ověřit rozměry na místě
|  | 86*0,3718 |  | 31.9748 | [7 empty] | 86*0,3718 | [7 empty] | Ověřit rozměry na místě
5 | 764R005 | Okapnice, RŠ 150 mm ozn. K5 M+D | m | 13.1617 | 0 | 0 | 0 | 0 |  | 0 | [5 empty] | 12 | 0 | 5 | 0 |  | 12 | 0 | 2
|  | Okapnice, RŠ 150 mm | [8 empty] | Okapnice, RŠ 150 mm
|  | (stříška nad balkony) | [8 empty] | (stříška nad balkony)
|  | materiál: poplastovaný plech FeZn 0,55mm - měkčené PVC min. 0,6 mm, v šedém odstínu | [8 empty] | materiál: poplastovaný plech FeZn 0,55mm - měkčené PVC min. 0,6 mm, v šedém odstínu
|  | Ověřit rozměry na místě | [8 empty] | Ověřit rozměry na místě
|  | 35,4*0,3718 |  | 13.1617 | [7 empty] | 35,4*0,3718 | [7 empty] | Ověřit rozměry na místě
6 | 764R006 | Okapnice, RŠ 150 mm ozn. K6 M+D | m | 62.6483 | 0 | 0 | 0 | 0 |  | 0 | [5 empty] | 12 | 0 | 6 | 0 |  | 12 | 0 | 2
|  | Okapnice, RŠ 150 mm | [8 empty] | Okapnice, RŠ 150 mm
|  | materiál: FeZn 0,55mm | [8 empty] | materiál: FeZn 0,55mm
|  | balkony, terasy - ukončení asf. pasů) | [8 empty] | balkony, terasy - ukončení asf. pasů)
|  | Součást dodávky PVC folie | [8 empty] | Součást dodávky PVC folie
|  | Ověřit rozměry na místě | [8 empty] | Ověřit rozměry na místě
|  | 168,5*0,3718 |  | 62.6483 | [7 empty] | 168,5*0,3718 | [7 empty] | Ověřit rozměry na místě
7 | 764R007 | Okapnice, RŠ 180 mm ozn. K7 M+D | m | 62.6483 | 0 | 0 | 0 | 0 |  | 0 | [5 empty] | 12 | 0 | 7 | 0 |  | 12 | 0 | 2
|  | Okapnice, RŠ 180 mm | [8 empty] | Okapnice, RŠ 180 mm
|  | (balkony - ukončení pvc folie) | [8 empty] | (balkony - ukončení pvc folie)
|  | materiál: poplastovaný plech FeZn 0,55mm - měkčené PVC min. 0,6 mm, v šedém odstínu | [8 empty] | materiál: poplastovaný plech FeZn 0,55mm - měkčené PVC min. 0,6 mm, v šedém odstínu
|  | Součást dodávky PVC folie | [8 empty] | Součást dodávky PVC folie
|  | Ověřit rozměry | [8 empty] | Ověřit rozměry
|  | na místě | [8 empty] | na místě
|  | 168,5*0,3718 |  | 62.6483 | [7 empty] | 168,5*0,3718 | [7 empty] | na místě
8 | 764R008 | oplechování parapetní zídky na terase 6NP ozn. K8 M+D | m | 5.577 | 0 | 0 | 0 | 0 |  | 0 | [5 empty] | 12 | 0 | 8 | 0 |  | 12 | 0 | 2
|  | oplechování parapetní zídky na terase 6.NP - terasa 6.27 včetně lemování zdiva RŠ 700mm | [8 empty] | oplechování parapetní zídky na terase 6.NP - terasa 6.27 včetně lemování zdiva RŠ 700mm
|  | materiál: poplastovaný plech FeZn 0,55mm - měkčené PVC min. 0,6 mm, v šedém odstínu | [8 empty] | materiál: poplastovaný plech FeZn 0,55mm - měkčené PVC min. 0,6 mm, v šedém odstínu
|  | Součást dodávky PVC folie | [8 empty] | Součást dodávky PVC folie
|  | Ověřit rozměry | [8 empty] | Ověřit rozměry
|  | na místě | [8 empty] | na místě
|  | 15*0,3718 |  | 5.577 | [7 empty] | 15*0,3718 | [7 empty] | na místě
9 | 764R009 | podokapní žlab hranatý 80/80 ozn. K9 M+D | m | 0.5949 | 0 | 0 | 0 | 0 |  | 0 | [5 empty] | 12 | 0 | 9 | 0 |  | 12 | 0 | 2
|  | včetně tvarovek a háků, RŠ 250mm | [8 empty] | včetně tvarovek a háků, RŠ 250mm
|  | materiál: lakovaný plech FeZn (min0,5mm) polyuretan 50 ?m v šedém odstínu | [8 empty] | materiál: lakovaný plech FeZn (min0,5mm) polyuretan 50 ?m v šedém odstínu
|  | Součást dodávky PVC folie | [8 empty] | Součást dodávky PVC folie
|  | Ověřit rozměry | [8 empty] | Ověřit rozměry
|  | na místě | [8 empty] | na místě
|  | 1,6*0,3718 |  | 0.5949 | [7 empty] | 1,6*0,3718 | [7 empty] | na místě
10 | 764R010 | dešťový svod 60/60 ozn. K10 M+D | m | 0.3718 | 0 | 0 | 0 | 0 |  | 0 | [5 empty] | 12 | 0 | 10 | 0 |  | 12 | 0 | 2
|  | včetně tvarovek a háků | [8 empty] | včetně tvarovek a háků
|  | materiál: lakovaný plech FeZn (min0,5mm) polyuretan 50 ?m v šedém odstínu | [8 empty] | materiál: lakovaný plech FeZn (min0,5mm) polyuretan 50 ?m v šedém odstínu
|  | Svod ze stříšky nad výtahovou šachtou a ze stříšky nad terasou - viditelná část svodu, spodní část ukryta v mezibytové stěně - viz kanalizace | [8 empty] | Svod ze stříšky nad výtahovou šachtou a ze stříšky nad terasou - viditelná část svodu, spodní část ukryta v mezibytové stěně - viz kanalizace
|  | Součást dodávky PVC folie | [8 empty] | Součást dodávky PVC folie
|  | Ověřit rozměry | [8 empty] | Ověřit rozměry
|  | na místě | [8 empty] | na místě
|  | 1*0,3718 |  | 0.3718 | [7 empty] | 1*0,3718 | [7 empty] | 0
11 | 764R011 | Lemování zdiva ozn. K11 M+D | m | 52.4238 | 0 | 0 | 0 | 0 |  | 0 | [5 empty] | 12 | 0 | 11 | 0 |  | 12 | 0 | 2
|  | oplechování zataž. na stěnu (na balkonech, lodžiích a terasách a nad střechami nad balkony, terasami) RŠ 285 mm | [8 empty] | oplechování zataž. na stěnu (na balkonech, lodžiích a terasách a nad střechami nad balkony, terasami) RŠ 285 mm
|  | FeZn 0,55mm - měkčené PVC min. | [8 empty] | FeZn 0,55mm - měkčené PVC min.
|  | 0,6 mm, v šedém odstínu | [8 empty] | 0,6 mm, v šedém odstínu
|  | Není započítaná střecha nad lodžiemi | [8 empty] | Není započítaná střecha nad lodžiemi
|  | Součást dodávky PVC folie | [8 empty] | Součást dodávky PVC folie
|  | Ověřit rozměry | [8 empty] | Ověřit rozměry
|  | na místě | [8 empty] | na místě
|  | 141*0,3718 |  | 52.4238 | [7 empty] | 141*0,3718 | [7 empty] | 0
12 | 764R012 | Vnější kout (rohová lišta) ozn. K12 M+D | m | 30.0414 | 0 | 0 | 0 | 0 |  | 0 | [5 empty] | 12 | 0 | 12 | 0 |  | 12 | 0 | 2
|  | RŠ | [8 empty] | RŠ
|  | 100 mm | [8 empty] | 100 mm
|  | materiál: poplastovaný plech FeZn | [8 empty] | materiál: poplastovaný plech FeZn
|  | 0,55mm - měkčené PVC min. 0,6 | [8 empty] | 0,55mm - měkčené PVC min. 0,6
|  | mm, v šedém odstínu | [8 empty] | mm, v šedém odstínu
|  | Součást dodávky PVC folie | [8 empty] | Součást dodávky PVC folie
|  | Ověřit rozměry | [8 empty] | Ověřit rozměry
|  | na místě | [8 empty] | na místě
|  | 80,8*0,3718 |  | 30.0414 | [7 empty] | 80,8*0,3718 | [7 empty] | 0
13 | 764R013 | Vnitřní kout(koutová lišta), ozn. K13 M+D | m | 38.2954 | 0 | 0 | 0 | 0 |  | 0 | [5 empty] | 12 | 0 | 13 | 0 |  | 12 | 0 | 2
|  | RŠ | [8 empty] | RŠ
|  | 100 mm | [8 empty] | 100 mm
|  | materiál: poplastovaný plech FeZn | [8 empty] | materiál: poplastovaný plech FeZn
|  | 0,55mm - měkčené PVC min. 0,6 | [8 empty] | 0,55mm - měkčené PVC min. 0,6
|  | mm, v šedém odstínu | [8 empty] | mm, v šedém odstínu
|  | Součást dodávky PVC folie | [8 empty] | Součást dodávky PVC folie
|  | Ověřit rozměry | [8 empty] | Ověřit rozměry
|  | na místě | [8 empty] | na místě
|  | 103*0,3718 |  | 38.2954 | [7 empty] | 103*0,3718 | [7 empty] | 0
14 | 764R014 | Zakončovací hliníkový profil L ozn. K14 M+D | m | 62.6483 | 0 | 0 | 0 | 0 |  | 0 | [5 empty] | 12 | 0 | 14 | 0 |  | 12 | 0 | 2
|  | zabraňující pohybu dlaždic na | [8 empty] | zabraňující pohybu dlaždic na
|  | terčích, délka 2000 mm, čelní | [8 empty] | terčích, délka 2000 mm, čelní
|  | výška 50 mm, tl. 0,7mm | [8 empty] | výška 50 mm, tl. 0,7mm
|  | Otvory pro odvod vody z terasy. | [8 empty] | Otvory pro odvod vody z terasy.
|  | Instalace pomocí speciálního | [8 empty] | Instalace pomocí speciálního
|  | lepidla. | [8 empty] | lepidla.
|  | Ověřit rozměry | [8 empty] | Ověřit rozměry
|  | na místě | [8 empty] | na místě
|  | 168,5*0,3718 |  | 62.6483 | [7 empty] | 168,5*0,3718 | [7 empty] | 0
y | 764 | Konstrukce klempířské |  |  |  | 0 |  | 0 |  | 0 |  |  | 0 | 0 | 0
z | Celkem za objekt |  |  |  |  | 0 |  | 0 |  | 0

## 01 127
Položkové zadání
STAVEBNÍ OBJEKT (SO) |  |  | 01 Stavební část
Rozpočet (část objektu) |  |  | 127 Zamečnické výrobky - ZPŮSOBILÉ
P.č. | Číslo položky | Název položky | MJ | množství | cena / MJ | celkem (Kč) | Jednotková hmotnost | Celková hmotnost | Jednotková dem.hmot. | Celková dem.hmot.
x | 767 | Konstrukce zámečnické
1 | 767R001 | větrací otvor s ochrannou mřížkou 300/150mm odvětrání výtahové šachty v horní části ozn. Z1 | ks | 1.2564 | 0 | 0 | 0 | 0 |  | 0 | [5 empty] | 12 | 0 | 1 | 0 |  | 12 | 0 | 2
|  | M+D | [8 empty] | M+D
|  | 2*0,6282 |  | 1.2564 | [7 empty] | 2*0,6282 | [7 empty] | M+D
2 | 767R002 | Ocelová čistící rohož s rámem žárově pozinkovaná 1000/600mm ozn. Z2 | ks | 1.2564 | 0 | 0 | 0 | 0 |  | 0 | [5 empty] | 12 | 0 | 2 | 0 |  | 12 | 0 | 2
|  | M+D | [8 empty] | M+D
|  | 2*0,6282 |  | 1.2564 | [7 empty] | 2*0,6282 | [7 empty] | M+D
3 | 767R003 | Poštovní schránka na stěnu ozn. Z3 | ks | 15.705 | 0 | 0 | 0.001 | 0.015705 |  | 0 | [5 empty] | 12 | 0 | 3 | 0 |  | 12 | 0 | 2
|  | Rozměry š/v/h: 36/31,5/10,5 cm | [8 empty] | Rozměry š/v/h: 36/31,5/10,5 cm
|  | Rozměr vhozu š/v: 31,5/3 cm | [8 empty] | Rozměr vhozu š/v: 31,5/3 cm
|  | Materiál: nerezová ocel | [8 empty] | Materiál: nerezová ocel
|  | M+D | [8 empty] | M+D
|  | 25*0,6282 |  | 15.705 | [7 empty] | 25*0,6282 | [7 empty] | M+D
4 | 767R004 | Dvířka ocelová k čistícímu kusu kanalizace 300x400mm, barva bílá ozn. Z4 | kpl. | 0.6282 | 0 | 0 | 0.001 | 0.0006282 |  | 0 | [5 empty] | 12 | 0 | 4 | 0 |  | 12 | 0 | 2
|  | M+D | [8 empty] | M+D
|  | 1*0,6282 |  | 0.6282 | [7 empty] | 1*0,6282 | [7 empty] | M+D
5 | 767R005 | Revizní dvířka ocelová do instalační šachty ozn. Z5a | ks | 0.6282 | 0 | 0 | 0 | 0 |  | 0 | [5 empty] | 12 | 0 | 5 | 0 |  | 12 | 0 | 2
|  | bez požární odolnosti, se zámkem do zděné příčky - přístup k měření a uzávěrům TZB, 300/400mm, barva bílá | [8 empty] | bez požární odolnosti, se zámkem do zděné příčky - přístup k měření a uzávěrům TZB, 300/400mm, barva bílá
|  | Bez dalších požadavků - umístěna v m.č. 1.12 | [8 empty] | Bez dalších požadavků - umístěna v m.č. 1.12
|  | M+D | [8 empty] | M+D
|  | 1*0,6282 |  | 0.6282 | [7 empty] | 1*0,6282 | [7 empty] | M+D
6 | 767R006 | Revizní dvířka do instalačních šachet ozn. Z5b | ks | 18.846 | 0 | 0 | 0 | 0 |  | 0 | [5 empty] | 12 | 0 | 6 | 0 |  | 12 | 0 | 2
|  | bez požární odolnosti - přístup k měření a uzávěrům TZB do zděné příčky | [8 empty] | bez požární odolnosti - přístup k měření a uzávěrům TZB do zděné příčky
|  | 300/400mm, d.h. v souladu se sparami obkladu (po 200mm). | [8 empty] | 300/400mm, d.h. v souladu se sparami obkladu (po 200mm).
|  | Rám z hliníkové slitiny, určeno pod obklad, dvojitý pant, otevření na stlačení, neviditelnost dvířek | [8 empty] | Rám z hliníkové slitiny, určeno pod obklad, dvojitý pant, otevření na stlačení, neviditelnost dvířek
|  | Poznámka: spodní a horní hrana v místě spar obkladu | [8 empty] | Poznámka: spodní a horní hrana v místě spar obkladu
|  | M+D | [8 empty] | M+D
|  | 30*0,6282 |  | 18.846 | [7 empty] | 30*0,6282 | [7 empty] | M+D
7 | 767R007 | Revizní dvířka do instalačních šachet ozn. Z5c | ks | 0.6282 | 0 | 0 | 0 | 0 |  | 0 | [5 empty] | 12 | 0 | 7 | 0 |  | 12 | 0 | 2
|  | bez požární odolnosti - přístup k měření a uzávěrům TZB do zděné příčky s úpravou vápenná štuková omítka | [8 empty] | bez požární odolnosti - přístup k měření a uzávěrům TZB do zděné příčky s úpravou vápenná štuková omítka
|  | 300/400mm, d.h. - dle potřeby | [8 empty] | 300/400mm, d.h. - dle potřeby
|  | Rám z hliníkové slitiny, dvojitý pant, otevření na stlačení, neviditelnost dvířek, výplň - desky SDK, zapuštěné o 2,5mm pro váp. štuk, konečná úprava - bílý nátěr. Umístění - m.č.1.43 | [8 empty] | Rám z hliníkové slitiny, dvojitý pant, otevření na stlačení, neviditelnost dvířek, výplň - desky SDK, zapuštěné o 2,5mm pro váp. štuk, konečná úprava - bílý nátěr. Umístění - m.č.1.43
|  | M+D | [8 empty] | M+D
|  | 1*0,6282 |  | 0.6282 | [7 empty] | 1*0,6282 | [7 empty] | M+D
8 | 767R008 | Revizní dvířka do instalačních šachet ozn. Z6a | ks | 1.2564 | 0 | 0 | 0 | 0 |  | 0 | [5 empty] | 12 | 0 | 8 | 0 |  | 12 | 0 | 2
|  | s požární odolností minimálně EW 15 DP1 se zámkem do zděné příčky - přístup k měření a uzávěrům TZB | [8 empty] | s požární odolností minimálně EW 15 DP1 se zámkem do zděné příčky - přístup k měření a uzávěrům TZB
|  | 300/400mm, d.h. dle potřeby | [8 empty] | 300/400mm, d.h. dle potřeby
|  | Konstrukce z hliníkových profilů, svařených do venkovního a vnitřního rámu, dvojitý pant, barva bílá. | [8 empty] | Konstrukce z hliníkových profilů, svařených do venkovního a vnitřního rámu, dvojitý pant, barva bílá.
|  | Bez dalších požadavků - umístění m.č.1.40 sklep. | [8 empty] | Bez dalších požadavků - umístění m.č.1.40 sklep.
|  | M+D | [8 empty] | M+D
|  | 2*0,6282 |  | 1.2564 | [7 empty] | 2*0,6282 | [7 empty] | M+D
9 | 767R009 | Revizní dvířka do instalačních šachet ozn. Z6b | ks | 5.6538 | 0 | 0 | 0 | 0 |  | 0 | [5 empty] | 12 | 0 | 9 | 0 |  | 12 | 0 | 2
|  | s požární odolností minimálně EW 15 DP1- do zděné příčky, přístup k měření a uzávěrům TZB | [8 empty] | s požární odolností minimálně EW 15 DP1- do zděné příčky, přístup k měření a uzávěrům TZB
|  | 300/400mm, d.h. v souladu se sparami obkladu (po 200mm). | [8 empty] | 300/400mm, d.h. v souladu se sparami obkladu (po 200mm).
|  | Konstrukce z hliníkových profilů, svařených do venkovního a vnitřního rámu, určeno pod obklad, dvojitý pant, otevření na stlačení, neviditelnost dvířek | [8 empty] | Konstrukce z hliníkových profilů, svařených do venkovního a vnitřního rámu, určeno pod obklad, dvojitý pant, otevření na stlačení, neviditelnost dvířek
|  | Poznámka: spodní a horní hrana v místě spar obkladu | [8 empty] | Poznámka: spodní a horní hrana v místě spar obkladu
|  | M+D | [8 empty] | M+D
|  | 9*0,6282 |  | 5.6538 | [7 empty] | 9*0,6282 | [7 empty] | M+D
10 | 767R010 | zábradlí podél schodišťového prostoru 6.NP ozn. Z7 | m | 0.7538 | 0 | 0 | 0 | 0 |  | 0 | [5 empty] | 12 | 0 | 10 | 0 |  | 12 | 0 | 2
|  | - v. 900mm | [8 empty] | - v. 900mm
|  | madlo - dřevěné, prům. 42mm - dub nelakovaný, | [8 empty] | madlo - dřevěné, prům. 42mm - dub nelakovaný,
|  | Poznámka - stejné provedení jako u dřevěného madla na schodišti - viz truhlářské výrobky. | [8 empty] | Poznámka - stejné provedení jako u dřevěného madla na schodišti - viz truhlářské výrobky.
|  | sloupky - nerezový sloupek pro zábradlí průměr sloupku 42,4 mm, vodorovná výplň - 5 x nerezová trubka průměr 10mm, tl. 1,5mm | [8 empty] | sloupky - nerezový sloupek pro zábradlí průměr sloupku 42,4 mm, vodorovná výplň - 5 x nerezová trubka průměr 10mm, tl. 1,5mm
|  | materiál: nerezová ocel, s povrchovou úpravou brus | [8 empty] | materiál: nerezová ocel, s povrchovou úpravou brus
|  | ukotvení sloupků - do konstrukce podlahy nad stropní deskou (zesílené vrstvy betonové mazaniny) | [8 empty] | ukotvení sloupků - do konstrukce podlahy nad stropní deskou (zesílené vrstvy betonové mazaniny)
|  | M+D | [8 empty] | M+D
|  | 1,2*0,6282 |  | 0.7538 | [7 empty] | 1,2*0,6282 | [7 empty] | M+D
11 | 767R011 | Dělící stěna na jižních balkonech ozn. Z8 | kpl. | 5.0256 | 0 | 0 | 0.05 | 0.25128 |  | 0 | [5 empty] | 12 | 0 | 11 | 0 |  | 12 | 0 | 2
|  | 250/1500/2850 - 2870 mm | [8 empty] | 250/1500/2850 - 2870 mm
|  | Konstrukce - 4ks ocel. Profil U160/60/4 mm, vodorovné ztužení - 12 ks ocel. profil L50/50/3mm (ve 3 úrovních) | [8 empty] | Konstrukce - 4ks ocel. Profil U160/60/4 mm, vodorovné ztužení - 12 ks ocel. profil L50/50/3mm (ve 3 úrovních)
|  | Ukotvení nahoře a dole - 4xL120/120/3 mm | [8 empty] | Ukotvení nahoře a dole - 4xL120/120/3 mm
|  | Opláštění - zateplovací systém, minerál. deska 30mm na desce tl. 14mm, stěrková omítka probarvená odstín lomená bílá | [8 empty] | Opláštění - zateplovací systém, minerál. deska 30mm na desce tl. 14mm, stěrková omítka probarvená odstín lomená bílá
|  | M+D | [8 empty] | M+D
|  | 8*0,6282 |  | 5.0256 | [7 empty] | 8*0,6282 | [7 empty] | M+D
12 | 767R012 | Sloupek na jižních balkonech ozn. Z9 | kpl. | 3.7692 | 0 | 0 | 0.1 | 0.37692 |  | 0 | [5 empty] | 12 | 0 | 12 | 0 |  | 12 | 0 | 2
|  | 250/250/2870 mm | [8 empty] | 250/250/2870 mm
|  | Konstrukce - 1ks ocel. Jakl 160/160/4 mm, | [8 empty] | Konstrukce - 1ks ocel. Jakl 160/160/4 mm,
|  | Ukotvení nahoře a dole - 2xL120/120/3 mm, 2 sloupky v 1.NP osazeny na základové patce | [8 empty] | Ukotvení nahoře a dole - 2xL120/120/3 mm, 2 sloupky v 1.NP osazeny na základové patce
|  | Opláštění - zateplovací systém, minerál. deska 30mm na desce tl. 14mm, stěrková omítka probarvená odstín lomená bílá | [8 empty] | Opláštění - zateplovací systém, minerál. deska 30mm na desce tl. 14mm, stěrková omítka probarvená odstín lomená bílá
|  | M+D | [8 empty] | M+D
|  | 6*0,6282 |  | 3.7692 | [7 empty] | 6*0,6282 | [7 empty] | M+D
13 | 767R013 | Dělící panel na jižních balkonech ozn. Z10 | kpl. | 5.6538 | 0 | 0 | 0.1 | 0.56538 |  | 0 | [5 empty] | 12 | 0 | 13 | 0 |  | 12 | 0 | 2
|  | 150/800/2870 mm | [8 empty] | 150/800/2870 mm
|  | Konstrukce - 2ks ocel. Profil U60/40/3 mm, vodorovné ztužení - 3 ks ocel. profil L50/50/3/700 mm (ve 3 úrovních) | [8 empty] | Konstrukce - 2ks ocel. Profil U60/40/3 mm, vodorovné ztužení - 3 ks ocel. profil L50/50/3/700 mm (ve 3 úrovních)
|  | Ukotvení nahoře a dole - 4xL120/120/3 mm | [8 empty] | Ukotvení nahoře a dole - 4xL120/120/3 mm
|  | Opláštění - zateplovací systém, minerál. deska 30mm na desce tl. 14mm, stěrková omítka probarvená odstín pískově žlutá | [8 empty] | Opláštění - zateplovací systém, minerál. deska 30mm na desce tl. 14mm, stěrková omítka probarvená odstín pískově žlutá
|  | M+D | [8 empty] | M+D
|  | 9*0,6282 |  | 5.6538 | [7 empty] | 9*0,6282 | [7 empty] | M+D
14 | 767R014 | Ocelová pergola na terasách 6.NP ozn. Z11 | kpl. | 0.6282 | 0 | 0 | 0.1 | 0.06282 |  | 0 | [5 empty] | 12 | 0 | 14 | 0 |  | 12 | 0 | 2
|  | Ocelová svařovaná konstrukce (6.NP) | [8 empty] | Ocelová svařovaná konstrukce (6.NP)
|  | Ocelový sloupek 120/120/4 mm, výška 1640mm - 3ks | [8 empty] | Ocelový sloupek 120/120/4 mm, výška 1640mm - 3ks
|  | Ocelový sloupek 120/120/4 mm, výška 2610mm - 4ks | [8 empty] | Ocelový sloupek 120/120/4 mm, výška 2610mm - 4ks
|  | Ocelový vodorovný trámek 120/120/4 mm, dl. 1660mm - 7ks | [8 empty] | Ocelový vodorovný trámek 120/120/4 mm, dl. 1660mm - 7ks
|  | Ocelové lamely pevné 40/120/3 mm, dl. celkem 25300 mm - 7ks, jednotlivé délky viz výkresy | [8 empty] | Ocelové lamely pevné 40/120/3 mm, dl. celkem 25300 mm - 7ks, jednotlivé délky viz výkresy
|  | Vodorovný trámek a dělící stěnu 1ukotvit přes navařenou roznášecí desku 250/150/7 mm do obvodové zdi - na montážní blok termoplastické pěny na bázi polymeru polystyrenu pro vysoké zatížení 250/250/140mm - 8ks | [8 empty] | Vodorovný trámek a dělící stěnu 1ukotvit přes navařenou roznášecí desku 250/150/7 mm do obvodové zdi - na montážní blok termoplastické pěny na bázi polymeru polystyrenu pro vysoké zatížení 250/250/140mm - 8ks
|  | 3 kratší sloupky osadit na parapetní zeď, ostatní sloupky osadit na vyztužený okraj terasy - na březovou překližku tl. 21mm a na desku XPS 300, na spodní straně bude navařena ocelová deska P200/200/5 mm. | [8 empty] | 3 kratší sloupky osadit na parapetní zeď, ostatní sloupky osadit na vyztužený okraj terasy - na březovou překližku tl. 21mm a na desku XPS 300, na spodní straně bude navařena ocelová deska P200/200/5 mm.
|  | Konstrukce je navržena a nadimenzována bez střešní krytiny - pouze jako stínící konstrukce a podpěra pro popínavé rostliny! | [8 empty] | Konstrukce je navržena a nadimenzována bez střešní krytiny - pouze jako stínící konstrukce a podpěra pro popínavé rostliny!
|  | Dělící stěny mezi byty budou provedeny v místě sloupku a vodorovného trámku, konstrukce z ocelových profilů L 60/40/3 bude přivařena k hlavní nosným prvkům pergoly a ukotvena do obvodové zdi (stěna 1) a do parapetní nadezdívky (stěna2). | [8 empty] | Dělící stěny mezi byty budou provedeny v místě sloupku a vodorovného trámku, konstrukce z ocelových profilů L 60/40/3 bude přivařena k hlavní nosným prvkům pergoly a ukotvena do obvodové zdi (stěna 1) a do parapetní nadezdívky (stěna2).
|  | Opláštění bude provedeno podobně jako u dělících stěn a panelu Z8 a Z10 ze zateplovacího systému na desce tl. 14 mm, odstín stěrky lomený bílý. | [8 empty] | Opláštění bude provedeno podobně jako u dělících stěn a panelu Z8 a Z10 ze zateplovacího systému na desce tl. 14 mm, odstín stěrky lomený bílý.
|  | Nátěr viditelných prvků konstrukce šedý RAL 7037 | [8 empty] | Nátěr viditelných prvků konstrukce šedý RAL 7037
|  | Poznámka - nutno zpracovat dílenskou dokumentaci | [8 empty] | Poznámka - nutno zpracovat dílenskou dokumentaci
|  | M+D | [8 empty] | M+D
|  | 1*0,6282 |  | 0.6282 | [7 empty] | 1*0,6282 | [7 empty] | M+D
15 | 767R015 | Přechodový dilatační profil ve tvaru T 14/8mm ozn. Z17 | m | 13.6319 | 0 | 0 | 0.1 | 1.3632 |  | 0 | [5 empty] | 12 | 0 | 15 | 0 |  | 12 | 0 | 2
|  | pro podlahy stejné výšky | [8 empty] | pro podlahy stejné výšky
|  | materiál: nerez kartáčovaná | [8 empty] | materiál: nerez kartáčovaná
|  | Pozn.: mezi koupelnou (WC) a chodbou. | [8 empty] | Pozn.: mezi koupelnou (WC) a chodbou.
|  | M+D | [8 empty] | M+D
|  | 21,7*0,6282 |  | 13.6319 | [7 empty] | 21,7*0,6282 | [7 empty] | M+D
16 | 767R016 | ochranné profily na nároží vnitřních zdí ozn. Z18 | ks | 10.0512 | 0 | 0 | 0.1 | 1.0051 |  | 0 | [5 empty] | 12 | 0 | 16 | 0 |  | 12 | 0 | 2
|  | materiál - hliníkový plech tl. 0,8mm, výška 2,0m | [8 empty] | materiál - hliníkový plech tl. 0,8mm, výška 2,0m
|  | nátěr v odstínu omítky dle vzorníku RAL - lomená bílá, Odstín bude upřesněn v projektu interieru | [8 empty] | nátěr v odstínu omítky dle vzorníku RAL - lomená bílá, Odstín bude upřesněn v projektu interieru
|  | M+D | [8 empty] | M+D
|  | 16*0,6282 |  | 10.0512 | [7 empty] | 16*0,6282 | [7 empty] | M+D
17 | 767R017 | Zabradlí balkonu západ, východ ozn. Z12 | kpl. | 5.6538 | 0 | 0 | 0.1 | 0.56538 |  | 0 | [5 empty] | 12 | 0 | 17 | 0 |  | 12 | 0 | 2
|  | výška min. 1100mm nad podlahou balkonu | [8 empty] | výška min. 1100mm nad podlahou balkonu
|  | Konstrukce - ocelové profily jäkl 50/25/3, sloupky ukotveny do bočních hran balkonu | [8 empty] | Konstrukce - ocelové profily jäkl 50/25/3, sloupky ukotveny do bočních hran balkonu
|  | Madlo - ocel.trubka prům. 44,5/3,2 mm | [8 empty] | Madlo - ocel.trubka prům. 44,5/3,2 mm
|  | Výplň na podélné straně - bezpečnostní poloprůhledné | [8 empty] | Výplň na podélné straně - bezpečnostní poloprůhledné
|  | sklo 5/5/1, tónované světle šedé - délka 3,99 m | [8 empty] | sklo 5/5/1, tónované světle šedé - délka 3,99 m
|  | Výplň na bočních stranách - desky tl.14mm s oboustranným nátěrem v barvě lomená bílá | [8 empty] | Výplň na bočních stranách - desky tl.14mm s oboustranným nátěrem v barvě lomená bílá
|  | - odstín bude upřesněn v rámci AD - délka 2x1,6 m | [8 empty] | - odstín bude upřesněn v rámci AD - délka 2x1,6 m
|  | Úprava povrchu konstrukce - prášková barva šedá RAL 7037 | [8 empty] | Úprava povrchu konstrukce - prášková barva šedá RAL 7037
|  | M+D | [8 empty] | M+D
|  | 9*0,6282 |  | 5.6538 | [7 empty] | 9*0,6282 | [7 empty] | M+D
18 | 767R018 | Zabradlí balkonů jih ozn. Z13 | m | 45.356 | 0 | 0 | 0.1 | 4.5356 |  | 0 | [5 empty] | 12 | 0 | 18 | 0 |  | 12 | 0 | 2
|  | výška min. 1100mm nad podlahou balkonu | [8 empty] | výška min. 1100mm nad podlahou balkonu
|  | Konstrukce - ocelové profily jäkl 50/25/3, sloupky ukotveny do čelní hrany balkonu | [8 empty] | Konstrukce - ocelové profily jäkl 50/25/3, sloupky ukotveny do čelní hrany balkonu
|  | Madlo - ocel.trubka prům. 44,5/3,2 mm | [8 empty] | Madlo - ocel.trubka prům. 44,5/3,2 mm
|  | Výplň - bezpečnostní poloprůhledné sklo 5/5/1, výška cca 1080 mm, tónované světle šedé | [8 empty] | Výplň - bezpečnostní poloprůhledné sklo 5/5/1, výška cca 1080 mm, tónované světle šedé
|  | Úprava povrchu konstrukce - prášková barva šedá RAL 7037 | [8 empty] | Úprava povrchu konstrukce - prášková barva šedá RAL 7037
|  | M+D | [8 empty] | M+D
|  | 72,2*0,6282 |  | 45.356 | [7 empty] | 72,2*0,6282 | [7 empty] | M+D
19 | 767R019 | Zabradlí terasa 6.NP ozn. Z14 | m | 11.873 | 0 | 0 | 0.1 | 1.1873 |  | 0 | [5 empty] | 12 | 0 | 19 | 0 |  | 12 | 0 | 2
|  | výška min. 1100mm | [8 empty] | výška min. 1100mm
|  | podlahou terasy | [8 empty] | podlahou terasy
|  | Konstrukce - ocelové profily jäkl 50/25/3, sloupky ukotveny do horní hrany prefabrikované střešní desky nad balkony v 5.NP | [8 empty] | Konstrukce - ocelové profily jäkl 50/25/3, sloupky ukotveny do horní hrany prefabrikované střešní desky nad balkony v 5.NP
|  | Madlo - ocel.trubka prům. 44,5/3,2 mm | [8 empty] | Madlo - ocel.trubka prům. 44,5/3,2 mm
|  | Výplň - bezpečnostní poloprůhledné sklo 5/5/1, výška cca 910 mm, tónované světle šedé | [8 empty] | Výplň - bezpečnostní poloprůhledné sklo 5/5/1, výška cca 910 mm, tónované světle šedé
|  | Úprava povrchu konstrukce - prášková barva šedá RAL 7037 | [8 empty] | Úprava povrchu konstrukce - prášková barva šedá RAL 7037
|  | M+D | [8 empty] | M+D
|  | 18,9*0,6282 |  | 11.873 | [7 empty] | 18,9*0,6282 | [7 empty] | M+D
20 | 767R020 | Madlo terasa 6.NP ozn. Z15 | m | 6.8474 | 0 | 0 | 0.1 | 0.68474 |  | 0 | [5 empty] | 12 | 0 | 20 | 0 |  | 12 | 0 | 2
|  | madlo - ocel. trubka bezešvá průměr 44,5/3,2mm nad zděným zábradlím, výška min. 1100 nad podlahou terasy | [8 empty] | madlo - ocel. trubka bezešvá průměr 44,5/3,2mm nad zděným zábradlím, výška min. 1100 nad podlahou terasy
|  | ukotvení - na chemické kotvy do vnitřní hrany zdiva | [8 empty] | ukotvení - na chemické kotvy do vnitřní hrany zdiva
|  | na ocelovém kulatém držáku dl. cca 400 mm - 8ks | [8 empty] | na ocelovém kulatém držáku dl. cca 400 mm - 8ks
|  | úprava povrchu - prášková barva, odstín šedý RAL 7037 | [8 empty] | úprava povrchu - prášková barva, odstín šedý RAL 7037
|  | upozornění - bude výškově navazovat na madlo zábradlí na terase Z14 | [8 empty] | upozornění - bude výškově navazovat na madlo zábradlí na terase Z14
|  | M+D | [8 empty] | M+D
|  | 10,9*0,6282 |  | 6.8474 | [7 empty] | 10,9*0,6282 | [7 empty] | M+D
21 | 767R021 | Výlez na plochou střechu 700/1200mm ozn. Z16 | kpl. | 0.6282 | 0 | 0 | 0.1 | 0.06282 |  | 0 | [5 empty] | 12 | 0 | 21 | 0 |  | 12 | 0 | 2
|  | M+D | [8 empty] | M+D
|  | 1*0,6282 |  | 0.6282 | [7 empty] | 1*0,6282 | [7 empty] | M+D
y | 767 | Konstrukce zámečnické |  |  |  | 0 |  | 10.6769 |  | 0 |  |  | 0 | 10.6769 | 0
z | Celkem za objekt |  |  |  |  | 0 |  | 10.6769 |  | 0

## 01 128
Položkové zadání
STAVEBNÍ OBJEKT (SO) |  |  | 01 Stavební část
Rozpočet (část objektu) |  |  | 128 Zámečnické výrobky - NEZPŮSOBILÉ
P.č. | Číslo položky | Název položky | MJ | množství | cena / MJ | celkem (Kč) | Jednotková hmotnost | Celková hmotnost | Jednotková dem.hmot. | Celková dem.hmot.
x | 767 | Konstrukce zámečnické
1 | 767R001 | větrací otvor s ochrannou mřížkou 300/150mm odvětrání výtahové šachty v horní části ozn. Z1 | ks | 0.7436 | 0 | 0 | 0 | 0 |  | 0 | [5 empty] | 12 | 0 | 1 | 0 |  | 12 | 0 | 2
|  | M+D | [8 empty] | M+D
|  | 2*0,3718 |  | 0.7436 | [7 empty] | 2*0,3718 | [7 empty] | M+D
2 | 767R002 | Ocelová čistící rohož s rámem žárově pozinkovaná 1000/600mm ozn. Z2 | ks | 0.7436 | 0 | 0 | 0 | 0 |  | 0 | [5 empty] | 12 | 0 | 2 | 0 |  | 12 | 0 | 2
|  | M+D | [8 empty] | M+D
|  | 2*0,3718 |  | 0.7436 | [7 empty] | 2*0,3718 | [7 empty] | M+D
3 | 767R003 | Poštovní schránka na stěnu ozn. Z3 | ks | 9.295 | 0 | 0 | 0.001 | 0.009295 |  | 0 | [5 empty] | 12 | 0 | 3 | 0 |  | 12 | 0 | 2
|  | Rozměry š/v/h: 36/31,5/10,5 cm | [8 empty] | Rozměry š/v/h: 36/31,5/10,5 cm
|  | Rozměr vhozu š/v: 31,5/3 cm | [8 empty] | Rozměr vhozu š/v: 31,5/3 cm
|  | Materiál: nerezová ocel | [8 empty] | Materiál: nerezová ocel
|  | M+D | [8 empty] | M+D
|  | 25*0,3718 |  | 9.295 | [7 empty] | 25*0,3718 | [7 empty] | M+D
4 | 767R004 | Dvířka ocelová k čistícímu kusu kanalizace 300x400mm, barva bílá ozn. Z4 | kpl. | 0.3718 | 0 | 0 | 0.001 | 0.0003718 |  | 0 | [5 empty] | 12 | 0 | 4 | 0 |  | 12 | 0 | 2
|  | M+D | [8 empty] | M+D
|  | 1*0,3718 |  | 0.3718 | [7 empty] | 1*0,3718 | [7 empty] | M+D
5 | 767R005 | Revizní dvířka ocelová do instalační šachty ozn. Z5a | ks | 0.3718 | 0 | 0 | 0 | 0 |  | 0 | [5 empty] | 12 | 0 | 5 | 0 |  | 12 | 0 | 2
|  | bez požární odolnosti, se zámkem do zděné příčky - přístup k měření a uzávěrům TZB, 300/400mm, barva bílá | [8 empty] | bez požární odolnosti, se zámkem do zděné příčky - přístup k měření a uzávěrům TZB, 300/400mm, barva bílá
|  | Bez dalších požadavků - umístěna v m.č. 1.12 | [8 empty] | Bez dalších požadavků - umístěna v m.č. 1.12
|  | M+D | [8 empty] | M+D
|  | 1*0,3718 |  | 0.3718 | [7 empty] | 1*0,3718 | [7 empty] | M+D
6 | 767R006 | Revizní dvířka do instalačních šachet ozn. Z5b | ks | 11.154 | 0 | 0 | 0 | 0 |  | 0 | [5 empty] | 12 | 0 | 6 | 0 |  | 12 | 0 | 2
|  | bez požární odolnosti - přístup k měření a uzávěrům TZB do zděné příčky | [8 empty] | bez požární odolnosti - přístup k měření a uzávěrům TZB do zděné příčky
|  | 300/400mm, d.h. v souladu se sparami obkladu (po 200mm). | [8 empty] | 300/400mm, d.h. v souladu se sparami obkladu (po 200mm).
|  | Rám z hliníkové slitiny, určeno pod obklad, dvojitý pant, otevření na stlačení, neviditelnost dvířek | [8 empty] | Rám z hliníkové slitiny, určeno pod obklad, dvojitý pant, otevření na stlačení, neviditelnost dvířek
|  | Poznámka: spodní a horní hrana v místě spar obkladu | [8 empty] | Poznámka: spodní a horní hrana v místě spar obkladu
|  | M+D | [8 empty] | M+D
|  | 30*0,3718 |  | 11.154 | [7 empty] | 30*0,3718 | [7 empty] | M+D
7 | 767R007 | Revizní dvířka do instalačních šachet ozn. Z5c | ks | 0.3718 | 0 | 0 | 0 | 0 |  | 0 | [5 empty] | 12 | 0 | 7 | 0 |  | 12 | 0 | 2
|  | bez požární odolnosti - přístup k měření a uzávěrům TZB do zděné příčky s úpravou vápenná štuková omítka | [8 empty] | bez požární odolnosti - přístup k měření a uzávěrům TZB do zděné příčky s úpravou vápenná štuková omítka
|  | 300/400mm, d.h. - dle potřeby | [8 empty] | 300/400mm, d.h. - dle potřeby
|  | Rám z hliníkové slitiny, dvojitý pant, otevření na stlačení, neviditelnost dvířek, výplň - desky SDK, zapuštěné o 2,5mm pro váp. štuk, konečná úprava - bílý nátěr. Umístění - m.č.1.43 | [8 empty] | Rám z hliníkové slitiny, dvojitý pant, otevření na stlačení, neviditelnost dvířek, výplň - desky SDK, zapuštěné o 2,5mm pro váp. štuk, konečná úprava - bílý nátěr. Umístění - m.č.1.43
|  | M+D | [8 empty] | M+D
|  | 1*0,3718 |  | 0.3718 | [7 empty] | 1*0,3718 | [7 empty] | M+D
8 | 767R008 | Revizní dvířka do instalačních šachet ozn. Z6a | ks | 0.7436 | 0 | 0 | 0 | 0 |  | 0 | [5 empty] | 12 | 0 | 8 | 0 |  | 12 | 0 | 2
|  | s požární odolností minimálně EW 15 DP1 se zámkem do zděné příčky - přístup k měření a uzávěrům TZB | [8 empty] | s požární odolností minimálně EW 15 DP1 se zámkem do zděné příčky - přístup k měření a uzávěrům TZB
|  | 300/400mm, d.h. dle potřeby | [8 empty] | 300/400mm, d.h. dle potřeby
|  | Konstrukce z hliníkových profilů, svařených do venkovního a vnitřního rámu, dvojitý pant, barva bílá. | [8 empty] | Konstrukce z hliníkových profilů, svařených do venkovního a vnitřního rámu, dvojitý pant, barva bílá.
|  | Bez dalších požadavků - umístění m.č.1.40 sklep. | [8 empty] | Bez dalších požadavků - umístění m.č.1.40 sklep.
|  | M+D | [8 empty] | M+D
|  | 2*0,3718 |  | 0.7436 | [7 empty] | 2*0,3718 | [7 empty] | M+D
9 | 767R009 | Revizní dvířka do instalačních šachet ozn. Z6b | ks | 3.3462 | 0 | 0 | 0 | 0 |  | 0 | [5 empty] | 12 | 0 | 9 | 0 |  | 12 | 0 | 2
|  | s požární odolností minimálně EW 15 DP1- do zděné příčky, přístup k měření a uzávěrům TZB | [8 empty] | s požární odolností minimálně EW 15 DP1- do zděné příčky, přístup k měření a uzávěrům TZB
|  | 300/400mm, d.h. v souladu se sparami obkladu (po 200mm). | [8 empty] | 300/400mm, d.h. v souladu se sparami obkladu (po 200mm).
|  | Konstrukce z hliníkových profilů, svařených do venkovního a vnitřního rámu, určeno pod obklad, dvojitý pant, otevření na stlačení, neviditelnost dvířek | [8 empty] | Konstrukce z hliníkových profilů, svařených do venkovního a vnitřního rámu, určeno pod obklad, dvojitý pant, otevření na stlačení, neviditelnost dvířek
|  | Poznámka: spodní a horní hrana v místě spar obkladu | [8 empty] | Poznámka: spodní a horní hrana v místě spar obkladu
|  | M+D | [8 empty] | M+D
|  | 9*0,3718 |  | 3.3462 | [7 empty] | 9*0,3718 | [7 empty] | M+D
10 | 767R010 | zábradlí podél schodišťového prostoru 6.NP ozn. Z7 | m | 0.4462 | 0 | 0 | 0 | 0 |  | 0 | [5 empty] | 12 | 0 | 10 | 0 |  | 12 | 0 | 2
|  | - v. 900mm | [8 empty] | - v. 900mm
|  | madlo - dřevěné, prům. 42mm - dub nelakovaný, | [8 empty] | madlo - dřevěné, prům. 42mm - dub nelakovaný,
|  | Poznámka - stejné provedení jako u dřevěného madla na schodišti - viz truhlářské výrobky. | [8 empty] | Poznámka - stejné provedení jako u dřevěného madla na schodišti - viz truhlářské výrobky.
|  | sloupky - nerezový sloupek pro zábradlí průměr sloupku 42,4 mm, vodorovná výplň - 5 x nerezová trubka průměr 10mm, tl. 1,5mm | [8 empty] | sloupky - nerezový sloupek pro zábradlí průměr sloupku 42,4 mm, vodorovná výplň - 5 x nerezová trubka průměr 10mm, tl. 1,5mm
|  | materiál: nerezová ocel, s povrchovou úpravou brus | [8 empty] | materiál: nerezová ocel, s povrchovou úpravou brus
|  | ukotvení sloupků - do konstrukce podlahy nad stropní deskou (zesílené vrstvy betonové mazaniny) | [8 empty] | ukotvení sloupků - do konstrukce podlahy nad stropní deskou (zesílené vrstvy betonové mazaniny)
|  | M+D | [8 empty] | M+D
|  | 1,2*0,3718 |  | 0.4462 | [7 empty] | 1,2*0,3718 | [7 empty] | M+D
11 | 767R011 | Dělící stěna na jižních balkonech ozn. Z8 | kpl. | 2.9744 | 0 | 0 | 0.05 | 0.14872 |  | 0 | [5 empty] | 12 | 0 | 11 | 0 |  | 12 | 0 | 2
|  | 250/1500/2850 - 2870 mm | [8 empty] | 250/1500/2850 - 2870 mm
|  | Konstrukce - 4ks ocel. Profil U160/60/4 mm, vodorovné ztužení - 12 ks ocel. profil L50/50/3mm (ve 3 úrovních) | [8 empty] | Konstrukce - 4ks ocel. Profil U160/60/4 mm, vodorovné ztužení - 12 ks ocel. profil L50/50/3mm (ve 3 úrovních)
|  | Ukotvení nahoře a dole - 4xL120/120/3 mm | [8 empty] | Ukotvení nahoře a dole - 4xL120/120/3 mm
|  | Opláštění - zateplovací systém, minerál. deska 30mm na desce tl. 14mm, stěrková omítka probarvená odstín lomená bílá | [8 empty] | Opláštění - zateplovací systém, minerál. deska 30mm na desce tl. 14mm, stěrková omítka probarvená odstín lomená bílá
|  | M+D | [8 empty] | M+D
|  | 8*0,3718 |  | 2.9744 | [7 empty] | 8*0,3718 | [7 empty] | M+D
12 | 767R012 | Sloupek na jižních balkonech ozn. Z9 | kpl. | 2.2308 | 0 | 0 | 0.1 | 0.22308 |  | 0 | [5 empty] | 12 | 0 | 12 | 0 |  | 12 | 0 | 2
|  | 250/250/2870 mm | [8 empty] | 250/250/2870 mm
|  | Konstrukce - 1ks ocel. Jakl 160/160/4 mm, | [8 empty] | Konstrukce - 1ks ocel. Jakl 160/160/4 mm,
|  | Ukotvení nahoře a dole - 2xL120/120/3 mm, 2 sloupky v 1.NP osazeny na základové patce | [8 empty] | Ukotvení nahoře a dole - 2xL120/120/3 mm, 2 sloupky v 1.NP osazeny na základové patce
|  | Opláštění - zateplovací systém, minerál. deska 30mm na desce tl. 14mm, stěrková omítka probarvená odstín lomená bílá | [8 empty] | Opláštění - zateplovací systém, minerál. deska 30mm na desce tl. 14mm, stěrková omítka probarvená odstín lomená bílá
|  | M+D | [8 empty] | M+D
|  | 6*0,3718 |  | 2.2308 | [7 empty] | 6*0,3718 | [7 empty] | M+D
13 | 767R013 | Dělící panel na jižních balkonech ozn. Z10 | kpl. | 3.3462 | 0 | 0 | 0.1 | 0.33462 |  | 0 | [5 empty] | 12 | 0 | 13 | 0 |  | 12 | 0 | 2
|  | 150/800/2870 mm | [8 empty] | 150/800/2870 mm
|  | Konstrukce - 2ks ocel. Profil U60/40/3 mm, vodorovné ztužení - 3 ks ocel. profil L50/50/3/700 mm (ve 3 úrovních) | [8 empty] | Konstrukce - 2ks ocel. Profil U60/40/3 mm, vodorovné ztužení - 3 ks ocel. profil L50/50/3/700 mm (ve 3 úrovních)
|  | Ukotvení nahoře a dole - 4xL120/120/3 mm | [8 empty] | Ukotvení nahoře a dole - 4xL120/120/3 mm
|  | Opláštění - zateplovací systém, minerál. deska 30mm na desce tl. 14mm, stěrková omítka probarvená odstín pískově žlutá | [8 empty] | Opláštění - zateplovací systém, minerál. deska 30mm na desce tl. 14mm, stěrková omítka probarvená odstín pískově žlutá
|  | M+D | [8 empty] | M+D
|  | 9*0,3718 |  | 3.3462 | [7 empty] | 9*0,3718 | [7 empty] | M+D
14 | 767R014 | Ocelová pergola na terasách 6.NP ozn. Z11 | kpl. | 0.3718 | 0 | 0 | 0.1 | 0.03718 |  | 0 | [5 empty] | 12 | 0 | 14 | 0 |  | 12 | 0 | 2
|  | Ocelová svařovaná konstrukce (6.NP) | [8 empty] | Ocelová svařovaná konstrukce (6.NP)
|  | Ocelový sloupek 120/120/4 mm, výška 1640mm - 3ks | [8 empty] | Ocelový sloupek 120/120/4 mm, výška 1640mm - 3ks
|  | Ocelový sloupek 120/120/4 mm, výška 2610mm - 4ks | [8 empty] | Ocelový sloupek 120/120/4 mm, výška 2610mm - 4ks
|  | Ocelový vodorovný trámek 120/120/4 mm, dl. 1660mm - 7ks | [8 empty] | Ocelový vodorovný trámek 120/120/4 mm, dl. 1660mm - 7ks
|  | Ocelové lamely pevné 40/120/3 mm, dl. celkem 25300 mm - 7ks, jednotlivé délky viz výkresy | [8 empty] | Ocelové lamely pevné 40/120/3 mm, dl. celkem 25300 mm - 7ks, jednotlivé délky viz výkresy
|  | Vodorovný trámek a dělící stěnu 1ukotvit přes navařenou roznášecí desku 250/150/7 mm do obvodové zdi - na montážní blok termoplastické pěny na bázi polymeru polystyrenu pro vysoké zatížení 250/250/140mm - 8ks | [8 empty] | Vodorovný trámek a dělící stěnu 1ukotvit přes navařenou roznášecí desku 250/150/7 mm do obvodové zdi - na montážní blok termoplastické pěny na bázi polymeru polystyrenu pro vysoké zatížení 250/250/140mm - 8ks
|  | 3 kratší sloupky osadit na parapetní zeď, ostatní sloupky osadit na vyztužený okraj terasy - na březovou překližku tl. 21mm a na desku XPS 300, na spodní straně bude navařena ocelová deska P200/200/5 mm. | [8 empty] | 3 kratší sloupky osadit na parapetní zeď, ostatní sloupky osadit na vyztužený okraj terasy - na březovou překližku tl. 21mm a na desku XPS 300, na spodní straně bude navařena ocelová deska P200/200/5 mm.
|  | Konstrukce je navržena a nadimenzována bez střešní krytiny - pouze jako stínící konstrukce a podpěra pro popínavé rostliny! | [8 empty] | Konstrukce je navržena a nadimenzována bez střešní krytiny - pouze jako stínící konstrukce a podpěra pro popínavé rostliny!
|  | Dělící stěny mezi byty budou provedeny v místě sloupku a vodorovného trámku, konstrukce z ocelových profilů L 60/40/3 bude přivařena k hlavní nosným prvkům pergoly a ukotvena do obvodové zdi (stěna 1) a do parapetní nadezdívky (stěna2). | [8 empty] | Dělící stěny mezi byty budou provedeny v místě sloupku a vodorovného trámku, konstrukce z ocelových profilů L 60/40/3 bude přivařena k hlavní nosným prvkům pergoly a ukotvena do obvodové zdi (stěna 1) a do parapetní nadezdívky (stěna2).
|  | Opláštění bude provedeno podobně jako u dělících stěn a panelu Z8 a Z10 ze zateplovacího systému na desce tl. 14 mm, odstín stěrky lomený bílý. | [8 empty] | Opláštění bude provedeno podobně jako u dělících stěn a panelu Z8 a Z10 ze zateplovacího systému na desce tl. 14 mm, odstín stěrky lomený bílý.
|  | Nátěr viditelných prvků konstrukce šedý RAL 7037 | [8 empty] | Nátěr viditelných prvků konstrukce šedý RAL 7037
|  | Poznámka - nutno zpracovat dílenskou dokumentaci | [8 empty] | Poznámka - nutno zpracovat dílenskou dokumentaci
|  | M+D | [8 empty] | M+D
|  | 1*0,3718 |  | 0.3718 | [7 empty] | 1*0,3718 | [7 empty] | M+D
15 | 767R015 | Přechodový dilatační profil ve tvaru T 14/8mm ozn. Z17 | m | 8.0681 | 0 | 0 | 0.1 | 0.80681 |  | 0 | [5 empty] | 12 | 0 | 15 | 0 |  | 12 | 0 | 2
|  | pro podlahy stejné výšky | [8 empty] | pro podlahy stejné výšky
|  | materiál: nerez kartáčovaná | [8 empty] | materiál: nerez kartáčovaná
|  | Pozn.: mezi koupelnou (WC) a chodbou. | [8 empty] | Pozn.: mezi koupelnou (WC) a chodbou.
|  | M+D | [8 empty] | M+D
|  | 21,7*0,3718 |  | 8.0681 | [7 empty] | 21,7*0,3718 | [7 empty] | M+D
16 | 767R016 | ochranné profily na nároží vnitřních zdí ozn. Z18 | ks | 5.9488 | 0 | 0 | 0.1 | 0.59488 |  | 0 | [5 empty] | 12 | 0 | 16 | 0 |  | 12 | 0 | 2
|  | materiál - hliníkový plech tl. 0,8mm, výška 2,0m | [8 empty] | materiál - hliníkový plech tl. 0,8mm, výška 2,0m
|  | nátěr v odstínu omítky dle vzorníku RAL - lomená bílá, Odstín bude upřesněn v projektu interieru | [8 empty] | nátěr v odstínu omítky dle vzorníku RAL - lomená bílá, Odstín bude upřesněn v projektu interieru
|  | M+D | [8 empty] | M+D
|  | 16*0,3718 |  | 5.9488 | [7 empty] | 16*0,3718 | [7 empty] | M+D
17 | 767R017 | Zabradlí balkonu západ, východ ozn. Z12 | kpl. | 3.3462 | 0 | 0 | 0.1 | 0.33462 |  | 0 | [5 empty] | 12 | 0 | 17 | 0 |  | 12 | 0 | 2
|  | výška min. 1100mm nad podlahou balkonu | [8 empty] | výška min. 1100mm nad podlahou balkonu
|  | Konstrukce - ocelové profily jäkl 50/25/3, sloupky ukotveny do bočních hran balkonu | [8 empty] | Konstrukce - ocelové profily jäkl 50/25/3, sloupky ukotveny do bočních hran balkonu
|  | Madlo - ocel.trubka prům. 44,5/3,2 mm | [8 empty] | Madlo - ocel.trubka prům. 44,5/3,2 mm
|  | Výplň na podélné straně - bezpečnostní poloprůhledné | [8 empty] | Výplň na podélné straně - bezpečnostní poloprůhledné
|  | sklo 5/5/1, tónované světle šedé - délka 3,99 m | [8 empty] | sklo 5/5/1, tónované světle šedé - délka 3,99 m
|  | Výplň na bočních stranách - desky tl.14mm s oboustranným nátěrem v barvě lomená bílá | [8 empty] | Výplň na bočních stranách - desky tl.14mm s oboustranným nátěrem v barvě lomená bílá
|  | - odstín bude upřesněn v rámci AD - délka 2x1,6 m | [8 empty] | - odstín bude upřesněn v rámci AD - délka 2x1,6 m
|  | Úprava povrchu konstrukce - prášková barva šedá RAL 7037 | [8 empty] | Úprava povrchu konstrukce - prášková barva šedá RAL 7037
|  | M+D | [8 empty] | M+D
|  | 9*0,3718 |  | 3.3462 | [7 empty] | 9*0,3718 | [7 empty] | M+D
18 | 767R018 | Zabradlí balkonů jih ozn. Z13 | m | 26.844 | 0 | 0 | 0.1 | 2.6844 |  | 0 | [5 empty] | 12 | 0 | 18 | 0 |  | 12 | 0 | 2
|  | výška min. 1100mm nad podlahou balkonu | [8 empty] | výška min. 1100mm nad podlahou balkonu
|  | Konstrukce - ocelové profily jäkl 50/25/3, sloupky ukotveny do čelní hrany balkonu | [8 empty] | Konstrukce - ocelové profily jäkl 50/25/3, sloupky ukotveny do čelní hrany balkonu
|  | Madlo - ocel.trubka prům. 44,5/3,2 mm | [8 empty] | Madlo - ocel.trubka prům. 44,5/3,2 mm
|  | Výplň - bezpečnostní poloprůhledné sklo 5/5/1, výška cca 1080 mm, tónované světle šedé | [8 empty] | Výplň - bezpečnostní poloprůhledné sklo 5/5/1, výška cca 1080 mm, tónované světle šedé
|  | Úprava povrchu konstrukce - prášková barva šedá RAL 7037 | [8 empty] | Úprava povrchu konstrukce - prášková barva šedá RAL 7037
|  | M+D | [8 empty] | M+D
|  | 72,2*0,3718 |  | 26.844 | [7 empty] | 72,2*0,3718 | [7 empty] | M+D
19 | 767R019 | Zabradlí terasa 6.NP ozn. Z14 | m | 7.027 | 0 | 0 | 0.1 | 0.7027 |  | 0 | [5 empty] | 12 | 0 | 19 | 0 |  | 12 | 0 | 2
|  | výška min. 1100mm | [8 empty] | výška min. 1100mm
|  | podlahou terasy | [8 empty] | podlahou terasy
|  | Konstrukce - ocelové profily jäkl 50/25/3, sloupky ukotveny do horní hrany prefabrikované střešní desky nad balkony v 5.NP | [8 empty] | Konstrukce - ocelové profily jäkl 50/25/3, sloupky ukotveny do horní hrany prefabrikované střešní desky nad balkony v 5.NP
|  | Madlo - ocel.trubka prům. 44,5/3,2 mm | [8 empty] | Madlo - ocel.trubka prům. 44,5/3,2 mm
|  | Výplň - bezpečnostní poloprůhledné sklo 5/5/1, výška cca 910 mm, tónované světle šedé | [8 empty] | Výplň - bezpečnostní poloprůhledné sklo 5/5/1, výška cca 910 mm, tónované světle šedé
|  | Úprava povrchu konstrukce - prášková barva šedá RAL 7037 | [8 empty] | Úprava povrchu konstrukce - prášková barva šedá RAL 7037
|  | M+D | [8 empty] | M+D
|  | 18,9*0,3718 |  | 7.027 | [7 empty] | 18,9*0,3718 | [7 empty] | M+D
20 | 767R020 | Madlo terasa 6.NP ozn. Z15 | m | 4.0526 | 0 | 0 | 0.1 | 0.40526 |  | 0 | [5 empty] | 12 | 0 | 20 | 0 |  | 12 | 0 | 2
|  | madlo - ocel. trubka bezešvá průměr 44,5/3,2mm nad zděným zábradlím, výška min. 1100 nad podlahou terasy | [8 empty] | madlo - ocel. trubka bezešvá průměr 44,5/3,2mm nad zděným zábradlím, výška min. 1100 nad podlahou terasy
|  | ukotvení - na chemické kotvy do vnitřní hrany zdiva | [8 empty] | ukotvení - na chemické kotvy do vnitřní hrany zdiva
|  | na ocelovém kulatém držáku dl. cca 400 mm - 8ks | [8 empty] | na ocelovém kulatém držáku dl. cca 400 mm - 8ks
|  | úprava povrchu - prášková barva, odstín šedý RAL 7037 | [8 empty] | úprava povrchu - prášková barva, odstín šedý RAL 7037
|  | upozornění - bude výškově navazovat na madlo zábradlí na terase Z14 | [8 empty] | upozornění - bude výškově navazovat na madlo zábradlí na terase Z14
|  | M+D | [8 empty] | M+D
|  | 10,9*0,3718 |  | 4.0526 | [7 empty] | 10,9*0,3718 | [7 empty] | M+D
21 | 767R021 | Výlez na plochou střechu 700/1200mm ozn. Z16 | kpl. | 0.3718 | 0 | 0 | 0.1 | 0.03718 |  | 0 | [5 empty] | 12 | 0 | 21 | 0 |  | 12 | 0 | 2
|  | M+D | [8 empty] | M+D
|  | 1*0,3718 |  | 0.3718 | [7 empty] | 1*0,3718 | [7 empty] | M+D
y | 767 | Konstrukce zámečnické |  |  |  | 0 |  | 6.3191 |  | 0 |  |  | 0 | 6.3191 | 0
z | Celkem za objekt |  |  |  |  | 0 |  | 6.3191 |  | 0

## 01 129
Položkové zadání
STAVEBNÍ OBJEKT (SO) |  |  | 01 Stavební část
Rozpočet (část objektu) |  |  | 129 Vnitřní horizontální žaluzie - ZPŮSOBILÉ
P.č. | Číslo položky | Název položky | MJ | množství | cena / MJ | celkem (Kč) | Jednotková hmotnost | Celková hmotnost | Jednotková dem.hmot. | Celková dem.hmot.
x | 764 | Konstrukce klempířské
1 | 764R001 | Vnitřní horizontální žaluzie, rozměr okna 1200/600 ozn. ŽB D+M | ks | 0.6282 |  | 0 | 0 | 0 |  | 0 | [5 empty] | 12 | 0 | 1 | 0 |  | 12 | 0 | 2
|  | Vnitřní horizontální žaluzie, rozměr okna 1200/600mm | [8 empty] | Vnitřní horizontální žaluzie, rozměr okna 1200/600mm
|  | materiál - profily z eloxovaný hliníku, | [8 empty] | materiál - profily z eloxovaný hliníku,
|  | horní i dolní profil z hliníku | [8 empty] | horní i dolní profil z hliníku
|  | odstín - světle šedý | [8 empty] | odstín - světle šedý
|  | (byt 1.NP - m.č. 1.44) | [8 empty] | (byt 1.NP - m.č. 1.44)
|  | 1*0,6282 |  | 0.6282 | [7 empty] | 1*0,6282 | [7 empty] | (byt 1.NP - m.č. 1.44)
2 | 764R002 | Vnitřní horizontální žaluzie, rozměr okna 1500/1500mm ozn. ŽD D+M | ks | 31.41 | 0 | 0 | 0 | 0 |  | 0 | [5 empty] | 12 | 0 | 2 | 0 |  | 12 | 0 | 2
|  | Vnitřní horizontální žaluzie, rozměr okna 1500/1500mm | [8 empty] | Vnitřní horizontální žaluzie, rozměr okna 1500/1500mm
|  | materiál - profily z eloxovaný hliníku, | [8 empty] | materiál - profily z eloxovaný hliníku,
|  | horní i dolní profil z hliníku | [8 empty] | horní i dolní profil z hliníku
|  | odstín - světle šedý | [8 empty] | odstín - světle šedý
|  | 50*0,6282 |  | 31.41 | [7 empty] | 50*0,6282 | [7 empty] | 0
3 | 764R003 | Vnitřní horizontální žaluzie, rozměr okna 1500/1400mm ozn. ŽD1 D+M | ks | 1.8846 | 0 | 0 | 0 | 0 |  | 0 | [5 empty] | 12 | 0 | 3 | 0 |  | 12 | 0 | 2
|  | Vnitřní horizontální žaluzie, rozměr okna 1500/1400mm | [8 empty] | Vnitřní horizontální žaluzie, rozměr okna 1500/1400mm
|  | materiál - profily z eloxovaný hliníku, | [8 empty] | materiál - profily z eloxovaný hliníku,
|  | horní i dolní profil z hliníku | [8 empty] | horní i dolní profil z hliníku
|  | odstín - světle šedý | [8 empty] | odstín - světle šedý
|  | (6.NP) | [8 empty] | (6.NP)
|  | 3*0,6282 |  | 1.8846 | [7 empty] | 3*0,6282 | [7 empty] | 0
4 | 764R004 | Vnitřní horizontální žaluzie, rozměr okna 1500/1500mm ozn. ŽD2 D+M | ks | 0.6282 | 0 | 0 | 0 | 0 |  | 0 | [5 empty] | 12 | 0 | 4 | 0 |  | 12 | 0 | 2
|  | Vnitřní horizontální žaluzie, rozměr okna 1500/1500mm | [8 empty] | Vnitřní horizontální žaluzie, rozměr okna 1500/1500mm
|  | materiál - profily z eloxovaný hliníku, | [8 empty] | materiál - profily z eloxovaný hliníku,
|  | horní i dolní profil z hliníku | [8 empty] | horní i dolní profil z hliníku
|  | odstín - světle šedý | [8 empty] | odstín - světle šedý
|  | 1*0,6282 |  | 0.6282 | [7 empty] | 1*0,6282 | [7 empty] | 0
5 | 764R005 | Vnitřní horizontální žaluzie, rozměr okna 1200/1500mm ozn. ŽE D+M | ks | 2.5128 | 0 | 0 | 0 | 0 |  | 0 | [5 empty] | 12 | 0 | 5 | 0 |  | 12 | 0 | 2
|  | Vnitřní horizontální žaluzie, rozměr okna 1200/1500mm | [8 empty] | Vnitřní horizontální žaluzie, rozměr okna 1200/1500mm
|  | materiál - profily z eloxovaný hliníku, | [8 empty] | materiál - profily z eloxovaný hliníku,
|  | horní i dolní profil z hliníku | [8 empty] | horní i dolní profil z hliníku
|  | odstín - světle šedý | [8 empty] | odstín - světle šedý
|  | 4*0,6282 |  | 2.5128 | [7 empty] | 4*0,6282 | [7 empty] | 0
6 | 764R006 | Vnitřní horizontální žaluzie, rozměr okna 1200/1400mm ozn. ŽE1 D+M | ks | 0.6282 | 0 | 0 | 0 | 0 |  | 0 | [5 empty] | 12 | 0 | 6 | 0 |  | 12 | 0 | 2
|  | Vnitřní horizontální žaluzie, rozměr okna 1200/1400mm | [8 empty] | Vnitřní horizontální žaluzie, rozměr okna 1200/1400mm
|  | materiál - profily z eloxovaný hliníku, | [8 empty] | materiál - profily z eloxovaný hliníku,
|  | horní i dolní profil z hliníku | [8 empty] | horní i dolní profil z hliníku
|  | odstín - světle šedý | [8 empty] | odstín - světle šedý
|  | (6.NP) | [8 empty] | (6.NP)
|  | 1*0,6282 |  | 0.6282 | [7 empty] | 1*0,6282 | [7 empty] | 0
7 | 764R007 | Vnitřní horizontální žaluzie, rozměr okna 1200/1500mm ozn. ŽE2 D+M | ks | 0.6282 | 0 | 0 | 0 | 0 |  | 0 | [5 empty] | 12 | 0 | 7 | 0 |  | 12 | 0 | 2
|  | Vnitřní horizontální žaluzie, rozměr okna 1200/1500mm | [8 empty] | Vnitřní horizontální žaluzie, rozměr okna 1200/1500mm
|  | materiál - profily z eloxovaný hliníku, | [8 empty] | materiál - profily z eloxovaný hliníku,
|  | horní i dolní profil z hliníku | [8 empty] | horní i dolní profil z hliníku
|  | odstín - světle šedý | [8 empty] | odstín - světle šedý
|  | (1.NP - domovník - m.č.1.12) | [8 empty] | (1.NP - domovník - m.č.1.12)
|  | 1*0,6282 |  | 0.6282 | [7 empty] | 1*0,6282 | [7 empty] | 0
8 | 764R008 | Vnitřní horizontální žaluzie, rozměr okna 900/1500mm ozn. ŽF D+M | ks | 5.0256 | 0 | 0 | 0 | 0 |  | 0 | [5 empty] | 12 | 0 | 8 | 0 |  | 12 | 0 | 2
|  | Vnitřní horizontální žaluzie, rozměr okna 900/1500mm | [8 empty] | Vnitřní horizontální žaluzie, rozměr okna 900/1500mm
|  | materiál - profily z eloxovaný hliníku, | [8 empty] | materiál - profily z eloxovaný hliníku,
|  | horní i dolní profil z hliníku | [8 empty] | horní i dolní profil z hliníku
|  | odstín - světle šedý | [8 empty] | odstín - světle šedý
|  | 8*0,6282 |  | 5.0256 | [7 empty] | 8*0,6282 | [7 empty] | 0
9 | 764R009 | Vnitřní horizontální žaluzie, rozměr okna 900/1500mm ozn. ŽF1 D+M | ks | 1.2564 | 0 | 0 | 0 | 0 |  | 0 | [5 empty] | 12 | 0 | 9 | 0 |  | 12 | 0 | 2
|  | Vnitřní horizontální žaluzie, rozměr okna 900/1500mm | [8 empty] | Vnitřní horizontální žaluzie, rozměr okna 900/1500mm
|  | materiál - profily z eloxovaný hliníku, | [8 empty] | materiál - profily z eloxovaný hliníku,
|  | horní i dolní profil z hliníku | [8 empty] | horní i dolní profil z hliníku
|  | odstín - světle šedý | [8 empty] | odstín - světle šedý
|  | 2*0,6282 |  | 1.2564 | [7 empty] | 2*0,6282 | [7 empty] | 0
10 | 764R010 | Vnitřní horizontální žaluzie, rozměr okna 700/1500mm ozn. ŽG D+M | ks | 5.0256 | 0 | 0 | 0 | 0 |  | 0 | [5 empty] | 12 | 0 | 10 | 0 |  | 12 | 0 | 2
|  | Vnitřní horizontální žaluzie, rozměr okna 700/1500mm | [8 empty] | Vnitřní horizontální žaluzie, rozměr okna 700/1500mm
|  | materiál - profily z eloxovaný hliníku, | [8 empty] | materiál - profily z eloxovaný hliníku,
|  | horní i dolní profil z hliníku | [8 empty] | horní i dolní profil z hliníku
|  | odstín - světle šedý | [8 empty] | odstín - světle šedý
|  | 8*0,6282 |  | 5.0256 | [7 empty] | 8*0,6282 | [7 empty] | 0
11 | 764R011 | Vnitřní horizontální žaluzie, rozměr okna 2400/1400mm ozn. ŽH1 D+M | ks | 1.2564 | 0 | 0 | 0 | 0 |  | 0 | [5 empty] | 12 | 0 | 11 | 0 |  | 12 | 0 | 2
|  | Vnitřní horizontální žaluzie, rozměr okna 2400/1400mm | [8 empty] | Vnitřní horizontální žaluzie, rozměr okna 2400/1400mm
|  | materiál - profily z eloxovaný hliníku, | [8 empty] | materiál - profily z eloxovaný hliníku,
|  | horní i dolní profil z hliníku | [8 empty] | horní i dolní profil z hliníku
|  | odstín - světle šedý | [8 empty] | odstín - světle šedý
|  | (6.NP) | [8 empty] | (6.NP)
|  | 2*0,6282 |  | 1.2564 | [7 empty] | 2*0,6282 | [7 empty] | 0
12 | 764R012 | Vnitřní horizontální žaluzie, rozměr okna 2400/1500mm ozn. ŽH2 D+M | ks | 0.6282 | 0 | 0 | 0 | 0 |  | 0 | [5 empty] | 12 | 0 | 12 | 0 |  | 12 | 0 | 2
|  | Vnitřní horizontální žaluzie, rozměr okna 2400/1500mm | [8 empty] | Vnitřní horizontální žaluzie, rozměr okna 2400/1500mm
|  | materiál - profily z eloxovaný hliníku, | [8 empty] | materiál - profily z eloxovaný hliníku,
|  | horní i dolní profil z hliníku | [8 empty] | horní i dolní profil z hliníku
|  | odstín - světle šedý | [8 empty] | odstín - světle šedý
|  | 1*0,6282 |  | 0.6282 | [7 empty] | 1*0,6282 | [7 empty] | 0
13 | 764R013 | Vnitřní horizontální žaluzie, rozměr okna 960/2390mm ozn. ŽI D+M | ks | 5.6538 | 0 | 0 | 0 | 0 |  | 0 | [5 empty] | 12 | 0 | 13 | 0 |  | 12 | 0 | 2
|  | Vnitřní horizontální žaluzie, rozměr balkonových dveří (stavební otvor) - 960/2390mm | [8 empty] | Vnitřní horizontální žaluzie, rozměr balkonových dveří (stavební otvor) - 960/2390mm
|  | materiál - profily z eloxovaný hliníku, | [8 empty] | materiál - profily z eloxovaný hliníku,
|  | horní i dolní profil z hliníku | [8 empty] | horní i dolní profil z hliníku
|  | odstín - světle šedý | [8 empty] | odstín - světle šedý
|  | 9*0,6282 |  | 5.6538 | [7 empty] | 9*0,6282 | [7 empty] | 0
14 | 764R014 | Vnitřní horizontální žaluzie, rozměr okna 1060/2390mm ozn. ŽJ D+M | ks | 7.5384 | 0 | 0 | 0 | 0 |  | 0 | [5 empty] | 12 | 0 | 14 | 0 |  | 12 | 0 | 2
|  | Vnitřní horizontální žaluzie, rozměr balkonových dveří (stavební otvor) - 1060/2390mm | [8 empty] | Vnitřní horizontální žaluzie, rozměr balkonových dveří (stavební otvor) - 1060/2390mm
|  | materiál - profily z eloxovaný hliníku, | [8 empty] | materiál - profily z eloxovaný hliníku,
|  | horní i dolní profil z hliníku | [8 empty] | horní i dolní profil z hliníku
|  | odstín - světle šedý | [8 empty] | odstín - světle šedý
|  | 12*0,6282 |  | 7.5384 | [7 empty] | 12*0,6282 | [7 empty] | 0
15 | 764R015 | Vnitřní horizontální žaluzie, rozměr okna 1060/2230mm ozn. ŽK D+M | ks | 2.5128 | 0 | 0 | 0 | 0 |  | 0 | [5 empty] | 12 | 0 | 15 | 0 |  | 12 | 0 | 2
|  | Vnitřní horizontální žaluzie, rozměr balkonových dveří (stavební otvor) - 1060/2230mm | [8 empty] | Vnitřní horizontální žaluzie, rozměr balkonových dveří (stavební otvor) - 1060/2230mm
|  | materiál - profily z eloxovaný hliníku, | [8 empty] | materiál - profily z eloxovaný hliníku,
|  | horní i dolní profil z hliníku | [8 empty] | horní i dolní profil z hliníku
|  | odstín - světle šedý | [8 empty] | odstín - světle šedý
|  | (6.NP) | [8 empty] | (6.NP)
|  | 4*0,6282 |  | 2.5128 | [7 empty] | 4*0,6282 | [7 empty] | 0
16 | 764R016 | Vnitřní horizontální žaluzie, rozměr okna 700/1400mm ozn. ŽG1 D+M | ks | 1.2564 | 0 | 0 | 0 | 0 |  | 0 | [5 empty] | 12 | 0 | 16 | 0 |  | 12 | 0 | 2
|  | Vnitřní horizontální žaluzie, rozměr okna 700/1400mm | [8 empty] | Vnitřní horizontální žaluzie, rozměr okna 700/1400mm
|  | materiál - profily z eloxovaný hliníku, | [8 empty] | materiál - profily z eloxovaný hliníku,
|  | horní i dolní profil z hliníku | [8 empty] | horní i dolní profil z hliníku
|  | odstín - světle šedý | [8 empty] | odstín - světle šedý
|  | 2*0,6282 |  | 1.2564 | [7 empty] | 2*0,6282 | [7 empty] | 0
17 | 764R017 | Vnitřní horizontální žaluzie, rozměr okna 2400/1500mm ozn. ŽH D+M | ks | 2.5128 | 0 | 0 | 0 | 0 |  | 0 | [5 empty] | 12 | 0 | 17 | 0 |  | 12 | 0 | 2
|  | Vnitřní horizontální žaluzie, rozměr okna 2400/1400mm | [8 empty] | Vnitřní horizontální žaluzie, rozměr okna 2400/1400mm
|  | materiál - profily z eloxovaný hliníku, | [8 empty] | materiál - profily z eloxovaný hliníku,
|  | horní i dolní profil z hliníku | [8 empty] | horní i dolní profil z hliníku
|  | odstín - světle šedý | [8 empty] | odstín - světle šedý
|  | (6.NP) | [8 empty] | (6.NP)
|  | 4*0,6282 |  | 2.5128 | [7 empty] | 4*0,6282 | [7 empty] | 0
y | 764 | Konstrukce klempířské |  |  |  | 0 |  | 0 |  | 0 |  |  | 0 | 0 | 0
z | Celkem za objekt |  |  |  |  | 0 |  | 0 |  | 0

## 01 130
Položkové zadání
STAVEBNÍ OBJEKT (SO) |  |  | 01 Stavební část
Rozpočet (část objektu) |  |  | 130 Vnitřní horizontální žaluzie - NEZPŮSOBILÉ
P.č. | Číslo položky | Název položky | MJ | množství | cena / MJ | celkem (Kč) | Jednotková hmotnost | Celková hmotnost | Jednotková dem.hmot. | Celková dem.hmot.
x | 764 | Konstrukce klempířské
1 | 764R001 | Vnitřní horizontální žaluzie, rozměr okna 1200/600 ozn. ŽB D+M | ks | 0.3718 | 0 | 0 | 0 | 0 |  | 0 | [5 empty] | 12 | 0 | 1 | 0 |  | 12 | 0 | 2
|  | Vnitřní horizontální žaluzie, rozměr okna 1200/600mm | [8 empty] | Vnitřní horizontální žaluzie, rozměr okna 1200/600mm
|  | materiál - profily z eloxovaný hliníku, | [8 empty] | materiál - profily z eloxovaný hliníku,
|  | horní i dolní profil z hliníku | [8 empty] | horní i dolní profil z hliníku
|  | odstín - světle šedý | [8 empty] | odstín - světle šedý
|  | (byt 1.NP - m.č. 1.44) | [8 empty] | (byt 1.NP - m.č. 1.44)
|  | 1*0,3718 |  | 0.3718 | [7 empty] | 1*0,3718 | [7 empty] | (byt 1.NP - m.č. 1.44)
2 | 764R002 | Vnitřní horizontální žaluzie, rozměr okna 1500/1500mm ozn. ŽD D+M | ks | 18.59 | 0 | 0 | 0 | 0 |  | 0 | [5 empty] | 12 | 0 | 2 | 0 |  | 12 | 0 | 2
|  | Vnitřní horizontální žaluzie, rozměr okna 1500/1500mm | [8 empty] | Vnitřní horizontální žaluzie, rozměr okna 1500/1500mm
|  | materiál - profily z eloxovaný hliníku, | [8 empty] | materiál - profily z eloxovaný hliníku,
|  | horní i dolní profil z hliníku | [8 empty] | horní i dolní profil z hliníku
|  | odstín - světle šedý | [8 empty] | odstín - světle šedý
|  | 50*0,3718 |  | 18.59 | [7 empty] | 50*0,3718 | [7 empty] | 0
3 | 764R003 | Vnitřní horizontální žaluzie, rozměr okna 1500/1400mm ozn. ŽD1 D+M | ks | 1.1154 | 0 | 0 | 0 | 0 |  | 0 | [5 empty] | 12 | 0 | 3 | 0 |  | 12 | 0 | 2
|  | Vnitřní horizontální žaluzie, rozměr okna 1500/1400mm | [8 empty] | Vnitřní horizontální žaluzie, rozměr okna 1500/1400mm
|  | materiál - profily z eloxovaný hliníku, | [8 empty] | materiál - profily z eloxovaný hliníku,
|  | horní i dolní profil z hliníku | [8 empty] | horní i dolní profil z hliníku
|  | odstín - světle šedý | [8 empty] | odstín - světle šedý
|  | (6.NP) | [8 empty] | (6.NP)
|  | 3*0,3718 |  | 1.1154 | [7 empty] | 3*0,3718 | [7 empty] | 0
4 | 764R004 | Vnitřní horizontální žaluzie, rozměr okna 1500/1500mm ozn. ŽD2 D+M | ks | 0.3718 | 0 | 0 | 0 | 0 |  | 0 | [5 empty] | 12 | 0 | 4 | 0 |  | 12 | 0 | 2
|  | Vnitřní horizontální žaluzie, rozměr okna 1500/1500mm | [8 empty] | Vnitřní horizontální žaluzie, rozměr okna 1500/1500mm
|  | materiál - profily z eloxovaný hliníku, | [8 empty] | materiál - profily z eloxovaný hliníku,
|  | horní i dolní profil z hliníku | [8 empty] | horní i dolní profil z hliníku
|  | odstín - světle šedý | [8 empty] | odstín - světle šedý
|  | 1*0,3718 |  | 0.3718 | [7 empty] | 1*0,3718 | [7 empty] | 0
5 | 764R005 | Vnitřní horizontální žaluzie, rozměr okna 1200/1500mm ozn. ŽE D+M | ks | 1.4872 | 0 | 0 | 0 | 0 |  | 0 | [5 empty] | 12 | 0 | 5 | 0 |  | 12 | 0 | 2
|  | Vnitřní horizontální žaluzie, rozměr okna 1200/1500mm | [8 empty] | Vnitřní horizontální žaluzie, rozměr okna 1200/1500mm
|  | materiál - profily z eloxovaný hliníku, | [8 empty] | materiál - profily z eloxovaný hliníku,
|  | horní i dolní profil z hliníku | [8 empty] | horní i dolní profil z hliníku
|  | odstín - světle šedý | [8 empty] | odstín - světle šedý
|  | 4*0,3718 |  | 1.4872 | [7 empty] | 4*0,3718 | [7 empty] | 0
6 | 764R006 | Vnitřní horizontální žaluzie, rozměr okna 1200/1400mm ozn. ŽE1 D+M | ks | 0.3718 | 0 | 0 | 0 | 0 |  | 0 | [5 empty] | 12 | 0 | 6 | 0 |  | 12 | 0 | 2
|  | Vnitřní horizontální žaluzie, rozměr okna 1200/1400mm | [8 empty] | Vnitřní horizontální žaluzie, rozměr okna 1200/1400mm
|  | materiál - profily z eloxovaný hliníku, | [8 empty] | materiál - profily z eloxovaný hliníku,
|  | horní i dolní profil z hliníku | [8 empty] | horní i dolní profil z hliníku
|  | odstín - světle šedý | [8 empty] | odstín - světle šedý
|  | (6.NP) | [8 empty] | (6.NP)
|  | 1*0,3718 |  | 0.3718 | [7 empty] | 1*0,3718 | [7 empty] | 0
7 | 764R007 | Vnitřní horizontální žaluzie, rozměr okna 1200/1500mm ozn. ŽE2 D+M | ks | 0.3718 | 0 | 0 | 0 | 0 |  | 0 | [5 empty] | 12 | 0 | 7 | 0 |  | 12 | 0 | 2
|  | Vnitřní horizontální žaluzie, rozměr okna 1200/1500mm | [8 empty] | Vnitřní horizontální žaluzie, rozměr okna 1200/1500mm
|  | materiál - profily z eloxovaný hliníku, | [8 empty] | materiál - profily z eloxovaný hliníku,
|  | horní i dolní profil z hliníku | [8 empty] | horní i dolní profil z hliníku
|  | odstín - světle šedý | [8 empty] | odstín - světle šedý
|  | (1.NP - domovník - m.č.1.12) | [8 empty] | (1.NP - domovník - m.č.1.12)
|  | 1*0,3718 |  | 0.3718 | [7 empty] | 1*0,3718 | [7 empty] | 0
8 | 764R008 | Vnitřní horizontální žaluzie, rozměr okna 900/1500mm ozn. ŽF D+M | ks | 2.9744 | 0 | 0 | 0 | 0 |  | 0 | [5 empty] | 12 | 0 | 8 | 0 |  | 12 | 0 | 2
|  | Vnitřní horizontální žaluzie, rozměr okna 900/1500mm | [8 empty] | Vnitřní horizontální žaluzie, rozměr okna 900/1500mm
|  | materiál - profily z eloxovaný hliníku, | [8 empty] | materiál - profily z eloxovaný hliníku,
|  | horní i dolní profil z hliníku | [8 empty] | horní i dolní profil z hliníku
|  | odstín - světle šedý | [8 empty] | odstín - světle šedý
|  | 8*0,3718 |  | 2.9744 | [7 empty] | 8*0,3718 | [7 empty] | 0
9 | 764R009 | Vnitřní horizontální žaluzie, rozměr okna 900/1500mm ozn. ŽF1 D+M | ks | 0.7436 | 0 | 0 | 0 | 0 |  | 0 | [5 empty] | 12 | 0 | 9 | 0 |  | 12 | 0 | 2
|  | Vnitřní horizontální žaluzie, rozměr okna 900/1500mm | [8 empty] | Vnitřní horizontální žaluzie, rozměr okna 900/1500mm
|  | materiál - profily z eloxovaný hliníku, | [8 empty] | materiál - profily z eloxovaný hliníku,
|  | horní i dolní profil z hliníku | [8 empty] | horní i dolní profil z hliníku
|  | odstín - světle šedý | [8 empty] | odstín - světle šedý
|  | 2*0,3718 |  | 0.7436 | [7 empty] | 2*0,3718 | [7 empty] | 0
10 | 764R010 | Vnitřní horizontální žaluzie, rozměr okna 700/1500mm ozn. ŽG D+M | ks | 2.9744 | 0 | 0 | 0 | 0 |  | 0 | [5 empty] | 12 | 0 | 10 | 0 |  | 12 | 0 | 2
|  | Vnitřní horizontální žaluzie, rozměr okna 700/1500mm | [8 empty] | Vnitřní horizontální žaluzie, rozměr okna 700/1500mm
|  | materiál - profily z eloxovaný hliníku, | [8 empty] | materiál - profily z eloxovaný hliníku,
|  | horní i dolní profil z hliníku | [8 empty] | horní i dolní profil z hliníku
|  | odstín - světle šedý | [8 empty] | odstín - světle šedý
|  | 8*0,3718 |  | 2.9744 | [7 empty] | 8*0,3718 | [7 empty] | 0
11 | 764R011 | Vnitřní horizontální žaluzie, rozměr okna 2400/1400mm ozn. ŽH1 D+M | ks | 0.7436 | 0 | 0 | 0 | 0 |  | 0 | [5 empty] | 12 | 0 | 11 | 0 |  | 12 | 0 | 2
|  | Vnitřní horizontální žaluzie, rozměr okna 2400/1400mm | [8 empty] | Vnitřní horizontální žaluzie, rozměr okna 2400/1400mm
|  | materiál - profily z eloxovaný hliníku, | [8 empty] | materiál - profily z eloxovaný hliníku,
|  | horní i dolní profil z hliníku | [8 empty] | horní i dolní profil z hliníku
|  | odstín - světle šedý | [8 empty] | odstín - světle šedý
|  | (6.NP) | [8 empty] | (6.NP)
|  | 2*0,3718 |  | 0.7436 | [7 empty] | 2*0,3718 | [7 empty] | 0
12 | 764R012 | Vnitřní horizontální žaluzie, rozměr okna 2400/1500mm ozn. ŽH2 D+M | ks | 0.3718 | 0 | 0 | 0 | 0 |  | 0 | [5 empty] | 12 | 0 | 12 | 0 |  | 12 | 0 | 2
|  | Vnitřní horizontální žaluzie, rozměr okna 2400/1500mm | [8 empty] | Vnitřní horizontální žaluzie, rozměr okna 2400/1500mm
|  | materiál - profily z eloxovaný hliníku, | [8 empty] | materiál - profily z eloxovaný hliníku,
|  | horní i dolní profil z hliníku | [8 empty] | horní i dolní profil z hliníku
|  | odstín - světle šedý | [8 empty] | odstín - světle šedý
|  | 1*0,3718 |  | 0.3718 | [7 empty] | 1*0,3718 | [7 empty] | 0
13 | 764R013 | Vnitřní horizontální žaluzie, rozměr okna 960/2390mm ozn. ŽI D+M | ks | 3.3462 | 0 | 0 | 0 | 0 |  | 0 | [5 empty] | 12 | 0 | 13 | 0 |  | 12 | 0 | 2
|  | Vnitřní horizontální žaluzie, rozměr balkonových dveří (stavební otvor) - 960/2390mm | [8 empty] | Vnitřní horizontální žaluzie, rozměr balkonových dveří (stavební otvor) - 960/2390mm
|  | materiál - profily z eloxovaný hliníku, | [8 empty] | materiál - profily z eloxovaný hliníku,
|  | horní i dolní profil z hliníku | [8 empty] | horní i dolní profil z hliníku
|  | odstín - světle šedý | [8 empty] | odstín - světle šedý
|  | 9*0,3718 |  | 3.3462 | [7 empty] | 9*0,3718 | [7 empty] | 0
14 | 764R014 | Vnitřní horizontální žaluzie, rozměr okna 1060/2390mm ozn. ŽJ D+M | ks | 4.4616 | 0 | 0 | 0 | 0 |  | 0 | [5 empty] | 12 | 0 | 14 | 0 |  | 12 | 0 | 2
|  | Vnitřní horizontální žaluzie, rozměr balkonových dveří (stavební otvor) - 1060/2390mm | [8 empty] | Vnitřní horizontální žaluzie, rozměr balkonových dveří (stavební otvor) - 1060/2390mm
|  | materiál - profily z eloxovaný hliníku, | [8 empty] | materiál - profily z eloxovaný hliníku,
|  | horní i dolní profil z hliníku | [8 empty] | horní i dolní profil z hliníku
|  | odstín - světle šedý | [8 empty] | odstín - světle šedý
|  | 12*0,3718 |  | 4.4616 | [7 empty] | 12*0,3718 | [7 empty] | 0
15 | 764R015 | Vnitřní horizontální žaluzie, rozměr okna 1060/2230mm ozn. ŽK D+M | ks | 1.4872 | 0 | 0 | 0 | 0 |  | 0 | [5 empty] | 12 | 0 | 15 | 0 |  | 12 | 0 | 2
|  | Vnitřní horizontální žaluzie, rozměr balkonových dveří (stavební otvor) - 1060/2230mm | [8 empty] | Vnitřní horizontální žaluzie, rozměr balkonových dveří (stavební otvor) - 1060/2230mm
|  | materiál - profily z eloxovaný hliníku, | [8 empty] | materiál - profily z eloxovaný hliníku,
|  | horní i dolní profil z hliníku | [8 empty] | horní i dolní profil z hliníku
|  | odstín - světle šedý | [8 empty] | odstín - světle šedý
|  | (6.NP) | [8 empty] | (6.NP)
|  | 4*0,3718 |  | 1.4872 | [7 empty] | 4*0,3718 | [7 empty] | 0
16 | 764R016 | Vnitřní horizontální žaluzie, rozměr okna 700/1400mm ozn. ŽG1 D+M | ks | 0.7436 | 0 | 0 | 0 | 0 |  | 0 | [5 empty] | 12 | 0 | 16 | 0 |  | 12 | 0 | 2
|  | Vnitřní horizontální žaluzie, rozměr okna 700/1400mm | [8 empty] | Vnitřní horizontální žaluzie, rozměr okna 700/1400mm
|  | materiál - profily z eloxovaný hliníku, | [8 empty] | materiál - profily z eloxovaný hliníku,
|  | horní i dolní profil z hliníku | [8 empty] | horní i dolní profil z hliníku
|  | odstín - světle šedý | [8 empty] | odstín - světle šedý
|  | 2*0,3718 |  | 0.7436 | [7 empty] | 2*0,3718 | [7 empty] | 0
17 | 764R017 | Vnitřní horizontální žaluzie, rozměr okna 2400/1500mm ozn. ŽH D+M | ks | 1.4872 | 0 | 0 | 0 | 0 |  | 0 | [5 empty] | 12 | 0 | 17 | 0 |  | 12 | 0 | 2
|  | Vnitřní horizontální žaluzie, rozměr okna 2400/1400mm | [8 empty] | Vnitřní horizontální žaluzie, rozměr okna 2400/1400mm
|  | materiál - profily z eloxovaný hliníku, | [8 empty] | materiál - profily z eloxovaný hliníku,
|  | horní i dolní profil z hliníku | [8 empty] | horní i dolní profil z hliníku
|  | odstín - světle šedý | [8 empty] | odstín - světle šedý
|  | (6.NP) | [8 empty] | (6.NP)
|  | 4*0,3718 |  | 1.4872 | [7 empty] | 4*0,3718 | [7 empty] | 0
y | 764 | Konstrukce klempířské |  |  |  | 0 |  | 0 |  | 0 |  |  | 0 | 0 | 0
z | Celkem za objekt |  |  |  |  | 0 |  | 0 |  | 0

## 01 131
Položkové zadání
STAVEBNÍ OBJEKT (SO) |  |  | 01 Stavební část
Rozpočet (část objektu) |  |  | 131 Truhlářské výrobky - ZPŮSOBILÉ
P.č. | Číslo položky | Název položky | MJ | množství | cena / MJ | celkem (Kč) | Jednotková hmotnost | Celková hmotnost | Jednotková dem.hmot. | Celková dem.hmot.
x | 766 | Konstrukce truhlářské
1 | 766R001 | Madlo dřevěné, prům. 42mm - dub, nelakovaný T1 | m | 37.692 | 0 | 0 | 0 | 0 | 0 | 0 | [5 empty] | 1 | 7 | 7 | 0 |  | 1 | 7 | 2
|  | madlo min. 60 mm od zdi. | [8 empty] | madlo min. 60 mm od zdi.
|  | Nerezový držák madla zábradlí s plochou podstavou, povrchová úprava - brus, na zeď. | [8 empty] | Nerezový držák madla zábradlí s plochou podstavou, povrchová úprava - brus, na zeď.
|  | Poznámka - stejné provedení madla jako na zábradlí V 6.NP - viz zámečnické výrobky. | [8 empty] | Poznámka - stejné provedení madla jako na zábradlí V 6.NP - viz zámečnické výrobky.
|  | 60*0,6282 |  | 37.692 | [7 empty] | 60*0,6282 | [7 empty] | Poznámka - stejné provedení madla jako na zábradlí V 6.NP - viz zámečnické výrobky.
2 | 766R002 | Madlo dřevěné, prům. 42mm - dub, nelakovaný T2 | ks | 2.5128 | 0 | 0 | 0 | 0 | 0 | 0 | [5 empty] | 1 | 7 | 7 | 0 |  | 1 | 7 | 2
|  | dub světlý | [8 empty] | dub světlý
|  | Nalepit na stěrkou upravený povrch | [8 empty] | Nalepit na stěrkou upravený povrch
|  | Vstup na terasu v 6.NP | [8 empty] | Vstup na terasu v 6.NP
|  | 4*0,6282 |  | 2.5128 | [7 empty] | 4*0,6282 | [7 empty] | Vstup na terasu v 6.NP
y | 766 | Konstrukce truhlářské |  |  |  | 0 |  | 0 |  | 0 |  |  | 0 | 0 | 0
z | Celkem za objekt |  |  |  |  | 0 |  | 0 |  | 0

## 01 132
Položkové zadání
STAVEBNÍ OBJEKT (SO) |  |  | 01 Stavební část
Rozpočet (část objektu) |  |  | 132 Truhlářské prvky - NEZPŮSOBILÉ
P.č. | Číslo položky | Název položky | MJ | množství | cena / MJ | celkem (Kč) | Jednotková hmotnost | Celková hmotnost | Jednotková dem.hmot. | Celková dem.hmot.
x | 766 | Konstrukce truhlářské
1 | 766R001 | Madlo dřevěné, prům. 42mm - dub, nelakovaný T1 | m | 22.308 | 0 | 0 | 0 | 0 | 0 | 0 | [5 empty] | 1 | 7 | 7 | 0 |  | 1 | 7 | 2
|  | madlo min. 60 mm od zdi. | [8 empty] | madlo min. 60 mm od zdi.
|  | Nerezový držák madla zábradlí s plochou podstavou, povrchová úprava - brus, na zeď. | [8 empty] | Nerezový držák madla zábradlí s plochou podstavou, povrchová úprava - brus, na zeď.
|  | Poznámka - stejné provedení madla jako na zábradlí V 6.NP - viz zámečnické výrobky. | [8 empty] | Poznámka - stejné provedení madla jako na zábradlí V 6.NP - viz zámečnické výrobky.
|  | 60*0,3718 |  | 22.308 | [7 empty] | 60*0,3718 | [7 empty] | Poznámka - stejné provedení madla jako na zábradlí V 6.NP - viz zámečnické výrobky.
2 | 766R002 | Madlo dřevěné, prům. 42mm - dub, nelakovaný T2 | ks | 1.4872 | 0 | 0 | 0 | 0 | 0 | 0 | [5 empty] | 1 | 7 | 7 | 0 |  | 1 | 7 | 2
|  | dub světlý | [8 empty] | dub světlý
|  | Nalepit na stěrkou upravený povrch | [8 empty] | Nalepit na stěrkou upravený povrch
|  | Vstup na terasu v 6.NP | [8 empty] | Vstup na terasu v 6.NP
|  | 4*0,3718 |  | 1.4872 | [7 empty] | 4*0,3718 | [7 empty] | Vstup na terasu v 6.NP
y | 766 | Konstrukce truhlářské |  |  |  | 0 |  | 0 |  | 0 |  |  | 0 | 0 | 0
z | Celkem za objekt |  |  |  |  | 0 |  | 0 |  | 0

## 02 101
Položkové zadání
STAVEBNÍ OBJEKT (SO) |  |  | 02 ZTI
Rozpočet (část objektu) |  |  | 101 KANALIZACE - ZPŮSOBILÁ
P.č. | Číslo položky | Název položky | MJ | množství | cena / MJ | celkem (Kč) | Jednotková hmotnost | Celková hmotnost | Jednotková dem.hmot. | Celková dem.hmot.
x | 721 | Vnitřní kanalizace
1 | 721173204R00 | Potrubí PP - polypropylén - odpadní se zvukovou izolací - 3vrstvé, vnější vrstva PP, zesílená stře | m | 100.512 | 0 | 0 | 0 | 0 | 0 | 0 | [5 empty] | 1 | 7 | 7 | 0 |  | 1 | 7 | 2
|  | DN 40*1,8 | [8 empty] | DN 40*1,8
|  | 160*0,6282 |  | 100.512 | [7 empty] | 160*0,6282 | [7 empty] | DN 40*1,8
2 | 721173205R00 | Potrubí PP - polypropylén - odpadní se zvukovou izolací - 3vrstvé, vnější vrstva PP, zesílená stře | m | 138.204 | 0 | 0 | 0 | 0 | 0 | 0 | [5 empty] | 1 | 7 | 7 | 0 |  | 1 | 7 | 2
|  | DN 50*2 | [8 empty] | DN 50*2
|  | 220*0,6282 |  | 138.204 | [7 empty] | 220*0,6282 | [7 empty] | DN 50*2
3 | 721173206R00 | Potrubí PP - polypropylén - odpadní se zvukovou izolací - 3vrstvé, vnější vrstva PP, zesílená stře | m | 37.692 | 0 | 0 | 0 | 0 | 0 | 0 | [5 empty] | 1 | 7 | 7 | 0 |  | 1 | 7 | 2
|  | DN 75 | [8 empty] | DN 75
|  | 60*0,6282 |  | 37.692 | [7 empty] | 60*0,6282 | [7 empty] | DN 75
4 | 721173206R00 | Potrubí PP - polypropylén - odpadní se zvukovou izolací - 3vrstvé, vnější vrstva PP, zesílená stře | m | 125.64 | 0 | 0 | 0 | 0 | 0 | 0 | [5 empty] | 1 | 7 | 7 | 0 |  | 1 | 7 | 2
|  | DN 110x3,4 | [8 empty] | DN 110x3,4
|  | 200*0,6282 |  | 125.64 | [7 empty] | 200*0,6282 | [7 empty] | DN 110x3,4
5 | 721194104R00 | Vyvedení odpadních výpustek D 40 x 1,8 | kus | 50.256 | 0 | 0 | 0 | 0 | 0 | 0 | [5 empty] | 1 | 7 | 7 | 0 |  | 1 | 7 | 2
|  | 80*0,6282 |  | 50.256 | [7 empty] | 80*0,6282 | [7 empty] | Vyvedení odpadních výpustek D 40 x 1,8
6 | 721194105R00 | Vyvedení odpadních výpustek D 50 x 1,8 | kus | 31.41 | 0 | 0 | 0 | 0 | 0 | 0 | [5 empty] | 1 | 7 | 7 | 0 |  | 1 | 7 | 2
|  | 50*0,6282 |  | 31.41 | [7 empty] | 50*0,6282 | [7 empty] | Vyvedení odpadních výpustek D 50 x 1,8
7 | 721194109R00 | Vyvedení odpadních výpustek D 110 x 2,3 | kus | 16.9614 | 0 | 0 | 0 | 0 | 0 | 0 | [5 empty] | 1 | 7 | 7 | 0 |  | 1 | 7 | 2
|  | 27*0,6282 |  | 16.9614 | [7 empty] | 27*0,6282 | [7 empty] | Vyvedení odpadních výpustek D 110 x 2,3
8 | 721290111R00 | Zkouška těsnosti kanalizace vodou DN 200 | m | 464.868 | 0 | 0 | 0 | 0 | 0 | 0 | [5 empty] | 1 | 7 | 7 | 0 |  | 1 | 7 | 2
|  | 740*0,6282 |  | 464.868 | [7 empty] | 740*0,6282 | [7 empty] | Zkouška těsnosti kanalizace vodou DN 200
9 | 721290123R00 | Zkouška těsnosti kanalizace kouřem DN 300 | m | 464.868 | 0 | 0 | 0 | 0 | 0 | 0 | [5 empty] | 1 | 7 | 7 | 0 |  | 1 | 7 | 2
|  | 740*0,6282 |  | 464.868 | [7 empty] | 740*0,6282 | [7 empty] | Zkouška těsnosti kanalizace kouřem DN 300
10 | 716516165656 | střešní vtok s el. ohřevem HL62 BF/2 DN100 | ks | 2.5128 | 0 | 0 | 0 | 0 |  | 0 | [5 empty] | 12 | 0 | 10 | 0 |  | 12 | 0 | 2
|  | 4*0,6282 |  | 2.5128 | [7 empty] | 4*0,6282 | [7 empty] | střešní vtok s el. ohřevem HL62 BF/2 DN100
11 | 72121-1521.R01 | hlavice HL810 | ks | 3.7692 | 0 | 0 | 0 | 0 |  | 0 | [5 empty] | 12 | 0 | 11 | 0 |  | 12 | 0 | 2
|  | 6*0,6282 |  | 3.7692 | [7 empty] | 6*0,6282 | [7 empty] | hlavice HL810
12 | 73165156165 | balkonový vtok HL80 H | ks | 1.2564 | 0 | 0 | 0 | 0 |  | 0 | [5 empty] | 12 | 0 | 12 | 0 |  | 12 | 0 | 2
|  | 2*0,6282 |  | 1.2564 | [7 empty] | 2*0,6282 | [7 empty] | balkonový vtok HL80 H
13 | 8251115555.R02 | závěsy na potrubí + objímka | ks | 12.564 | 0 | 0 | 0 | 0 |  | 0 | [5 empty] | 12 | 0 | 13 | 0 |  | 12 | 0 | 2
|  | 20*0,6282 |  | 12.564 | [7 empty] | 20*0,6282 | [7 empty] | závěsy na potrubí + objímka
14 | 721171109RM2 | Potrubí z plastu odpadní hrdlové DN100+MTZ materiál PP SN8 včetně tvarovek | m | 3.7692 | 0 | 0 | 0 | 0 |  | 0 | [5 empty] | 12 | 0 | 14 | 0 |  | 12 | 0 | 2
|  | 6*0,6282 |  | 3.7692 | [7 empty] | 6*0,6282 | [7 empty] | Potrubí z plastu odpadní hrdlové DN100+MTZ materiál PP SN8 včetně tvarovek
15 | 721171109R001 | Potrubí z plastu odpadní hrdlové DN125+MTZ materiál PP SN8 včetně tvarovek | m | 28.8972 | 0 | 0 | 0 | 0 |  | 0 | [5 empty] | 12 | 0 | 15 | 0 |  | 12 | 0 | 2
|  | 46*0,6282 |  | 28.8972 | [7 empty] | 46*0,6282 | [7 empty] | Potrubí z plastu odpadní hrdlové DN125+MTZ materiál PP SN8 včetně tvarovek
16 | 721171R002 | Potrubí z plastu odpadní hrdlové DN150+MTZ materiál PP SN8 včetně tvarovek | m | 14.4486 | 0 | 0 | 0 | 0 |  | 0 | [5 empty] | 12 | 0 | 16 | 0 |  | 12 | 0 | 2
|  | 23*0,6282 |  | 14.4486 | [7 empty] | 23*0,6282 | [7 empty] | Potrubí z plastu odpadní hrdlové DN150+MTZ materiál PP SN8 včetně tvarovek
17 | 721171R100 | Potrubí z plastu odpadní hrdlové DN200+MTZ materiál PP SN8 včetně tvarovek | m | 15.705 | 0 | 0 | 0 | 0 |  | 0 | [5 empty] | 12 | 0 | 17 | 0 |  | 12 | 0 | 2
|  | 25*0,6282 |  | 15.705 | [7 empty] | 25*0,6282 | [7 empty] | Potrubí z plastu odpadní hrdlové DN200+MTZ materiál PP SN8 včetně tvarovek
18 | 1651656666 | zemní práce včetně zásypového a obsyp. Materiálu | m2 | 62.82 | 0 | 0 | 0 | 0 |  | 0 | [5 empty] | 12 | 0 | 18 | 0 |  | 12 | 0 | 2
|  | 100*0,6282 |  | 62.82 | [7 empty] | 100*0,6282 | [7 empty] | zemní práce včetně zásypového a obsyp. Materiálu
19 | 155115552526 | přesun hmot vnitřní kanalizace | t | 3.141 | 0 | 0 | 0 | 0 |  | 0 | [5 empty] | 12 | 0 | 19 | 0 |  | 12 | 0 | 2
|  | 5*0,6282 |  | 3.141 | [7 empty] | 5*0,6282 | [7 empty] | přesun hmot vnitřní kanalizace
20 | 72521-2222.R01 | KLOZET ZÁVĚSNÝ BÍLÝ HLUBOKÉ SPLACHOVÁNÍ | ks | 15 | 0 | 0 | 0 | 0 |  | 0 | [5 empty] | 12 | 0 | 21 | 0 |  | 12 | 0 | 2
|  | 26-11 |  | 15 | [7 empty] | 26-11 | [7 empty] | KLOZET ZÁVĚSNÝ BÍLÝ HLUBOKÉ SPLACHOVÁNÍ
21 | 72522-0000.R01 | WC SEDÁTKO BÍLÉ | ks | 15 | 0 | 0 | 0 | 0 |  | 0 | [5 empty] | 12 | 0 | 22 | 0 |  | 12 | 0 | 2
|  | 26-11 |  | 15 | [7 empty] | 26-11 | [7 empty] | WC SEDÁTKO BÍLÉ
22 | 72522-0001.R01 | MONZÁŽNÍ PRVEK PRO ZÁVĚSNÉ WC2-MNOŽSTVÍ | ks | 15 | 0 | 0 | 0 | 0 |  | 0 | [5 empty] | 12 | 0 | 23 | 0 |  | 12 | 0 | 2
|  | 26-11 |  | 15 | [7 empty] | 26-11 | [7 empty] | MONZÁŽNÍ PRVEK PRO ZÁVĚSNÉ WC2-MNOŽSTVÍ
23 | 72522-0022.R01 | OVLÁDACÍ DESTIČKA | ks | 15 | 0 | 0 | 0 | 0 |  | 0 | [5 empty] | 12 | 0 | 24 | 0 |  | 12 | 0 | 2
|  | 26-11 |  | 15 | [7 empty] | 26-11 | [7 empty] | OVLÁDACÍ DESTIČKA
24 | 72522-0333.R01 | SOUPRAVA ZVUKOVÉ IZOLACE PRO ZÁVĚSNÝ WC | ks | 15 | 0 | 0 | 0 | 0 |  | 0 | [5 empty] | 12 | 0 | 25 | 0 |  | 12 | 0 | 2
|  | 26-11 |  | 15 | [7 empty] | 26-11 | [7 empty] | SOUPRAVA ZVUKOVÉ IZOLACE PRO ZÁVĚSNÝ WC
25 | 72225-0666.R01 | UMYVADLO KERAM. S OTVOREM PRO BAT. | ks | 14 | 0 | 0 | 0 | 0 |  | 0 | [5 empty] | 12 | 0 | 26 | 0 |  | 12 | 0 | 2
|  | 25-11 |  | 14 | [7 empty] | 25-11 | [7 empty] | UMYVADLO KERAM. S OTVOREM PRO BAT.
26 | 72523-0125.R01 | ZÁPACHOVÁ UZÁVĚRKA UMYVADLO CHROM | ks | 14 | 0 | 0 | 0 | 0 |  | 0 | [5 empty] | 12 | 0 | 27 | 0 |  | 12 | 0 | 2
|  | 25-11 |  | 14 | [7 empty] | 25-11 | [7 empty] | ZÁPACHOVÁ UZÁVĚRKA UMYVADLO CHROM
27 | 1516161556 | UMÝVÁTKO rohové + SIFON | ks | 5 | 0 | 0 | 0 | 0 |  | 0 | [5 empty] | 12 | 0 | 28 | 0 |  | 12 | 0 | 2
|  | 6-1 |  | 5 | [7 empty] | 2021-06-01 | [7 empty] | UMÝVÁTKO rohové + SIFON
28 | 1516161556 | UMÝVÁTKO + SIFON | ks | 1 | 0 | 0 | 0 | 0 |  | 0 | [5 empty] | 12 | 0 | 29 | 0 |  | 12 | 0 | 2
|  | 1 |  | 1 | [7 empty] | 1 | [7 empty] | UMÝVÁTKO + SIFON
29 | 72244-0111.R01 | SPRCHOVÁ VANIČKA 90/90 akrylátová, půlkruh | ks | 0 | 0 | 0 | 0 | 0 |  | 0 | [5 empty] | 12 | 0 | 30 | 0 |  | 12 | 0 | 2
|  | 0 |  | 0 | [7 empty] | 0 | [7 empty] | SPRCHOVÁ VANIČKA 90/90 akrylátová, půlkruh
30 | 72265156156 | sprchová zástěna půlkruh | ks | 0 | 0 | 0 | 0 | 0 |  | 0 | [5 empty] | 12 | 0 | 31 | 0 |  | 12 | 0 | 2
|  | 0 |  | 0 | [7 empty] | 0 | [7 empty] | sprchová zástěna půlkruh
31 | 72225-0000.R01 | SIFON PRO SPRCHU | ks | 0 | 0 | 0 | 0 | 0 |  | 0 | [5 empty] | 12 | 0 | 32 | 0 |  | 12 | 0 | 2
|  | 0 |  | 0 | [7 empty] | 0 | [7 empty] | SIFON PRO SPRCHU
32 | 72225-0236.R02 | TYČ NA SPRCHU, HADICE | ks | 0 | 0 | 0 | 0 | 0 |  | 0 | [5 empty] | 12 | 0 | 33 | 0 |  | 12 | 0 | 2
|  | 0 |  | 0 | [7 empty] | 0 | [7 empty] | TYČ NA SPRCHU, HADICE
33 | 12312-0235.R02 | BATERIE PÁKOVÁ DŘEZOVÁ CHROM | ks | 14 | 0 | 0 | 0 | 0 |  | 0 | [5 empty] | 12 | 0 | 34 | 0 |  | 12 | 0 | 2
|  | 25-11 |  | 14 | [7 empty] | 25-11 | [7 empty] | BATERIE PÁKOVÁ DŘEZOVÁ CHROM
34 | 72522-9990.R01 | BAT.PÁKOVÁ, UMYVADLOVÁ CHROM.-dodávka + MTZ | ks | 21 | 0 | 0 | 0 | 0 |  | 0 | [5 empty] | 12 | 0 | 35 | 0 |  | 12 | 0 | 2
|  | 33-12 |  | 21 | [7 empty] | 33-12 | [7 empty] | BAT.PÁKOVÁ, UMYVADLOVÁ CHROM.-dodávka + MTZ
35 | 7225520258R03 | BAT.PÁKOVÁ SPRCHOVÁ, CHROM, RUČNÍ SPRCHA S POSUVNÝM DRŽÁKEM, SPRCHOVÁ HADICE 1500mm-KOVOVÁ-CH | ks | 0 | 0 | 0 | 0 | 0 |  | 0 | [5 empty] | 12 | 0 | 36 | 0 |  | 12 | 0 | 2
|  | 0 |  | 0 | [7 empty] | 0 | [7 empty] | BAT.PÁKOVÁ SPRCHOVÁ, CHROM, RUČNÍ SPRCHA S POSUVNÝM DRŽÁKEM, SPRCHOVÁ HADICE 1500mm-KOVOVÁ-CH
36 | 72261651616 | VÝLEVKA S MŘÍŽÍ, SIFON, BATERIE PÁKA, CHROM | ks | 1 | 0 | 0 | 0 | 0 |  | 0 | [5 empty] | 12 | 0 | 37 | 0 |  | 12 | 0 | 2
37 | 72165156156 | vana akrylátová včetně sifonu dl.1,7m | ks | 14 | 0 | 0 | 0 | 0 |  | 0 | [5 empty] | 12 | 0 | 38 | 0 |  | 12 | 0 | 2
|  | 15-1 |  | 14 | [7 empty] | 15-1 | [7 empty] | vana akrylátová včetně sifonu dl.1,7m
38 | 65165165165 | podomítkový sifon pro pračku a myčku | ks | 31.41 | 0 | 0 | 0 | 0 |  | 0 | [5 empty] | 12 | 0 | 39 | 0 |  | 12 | 0 | 2
|  | 50*0,6282 |  | 31.41 | [7 empty] | 50*0,6282 | [7 empty] | podomítkový sifon pro pračku a myčku
39 | 72265165165 | vanová baterie páka, chrom se sprškou | ks | 14 | 0 | 0 | 0 | 0 |  | 0 | [5 empty] | 12 | 0 | 40 | 0 |  | 12 | 0 | 2
|  | 15-1 |  | 14 | [7 empty] | 15-1 | [7 empty] | vanová baterie páka, chrom se sprškou
40 | 725516465465 | přesun hmot zařizovací předměty | t | 1.8846 | 0 | 0 | 0 | 0 |  | 0 | [5 empty] | 12 | 0 | 41 | 0 |  | 12 | 0 | 2
|  | 3*0,6282 |  | 1.8846 | [7 empty] | 3*0,6282 | [7 empty] | přesun hmot zařizovací předměty
41 | 721R005 | Požární manžeta P+D | ks | 37.692 | 0 | 0 | 0 | 0 |  | 0 | [5 empty] | 12 | 0 | 42 | 0 |  | 12 | 0 | 2
|  | 60*0,6282 |  | 37.692 | [7 empty] | 60*0,6282 | [7 empty] | Požární manžeta P+D
y | 721 | Vnitřní kanalizace |  |  |  | 0 |  | 0 |  | 0 |  |  | 0 | 0 | 0
z | Celkem za objekt |  |  |  |  | 0 |  | 0 |  | 0

## 02 102
Položkové zadání
STAVEBNÍ OBJEKT (SO) |  |  | 02 ZTI
Rozpočet (část objektu) |  |  | 102 KANALIZACE - NEZPŮSOBILÉ
P.č. | Číslo položky | Název položky | MJ | množství | cena / MJ | celkem (Kč) | Jednotková hmotnost | Celková hmotnost | Jednotková dem.hmot. | Celková dem.hmot.
x | 721 | Vnitřní kanalizace
1 | 721173204R00 | Potrubí PP - polypropylén - odpadní se zvukovou izolací - 3vrstvé, vnější vrstva PP, zesílená stře | m | 59.488 | 0 | 0 | 0 | 0 | 0 | 0 | [5 empty] | 1 | 7 | 7 | 0 |  | 1 | 7 | 2
|  | DN 40*1,8 | [8 empty] | DN 40*1,8
|  | 160*0,3718 |  | 59.488 | [7 empty] | 160*0,3718 | [7 empty] | DN 40*1,8
2 | 721173205R00 | Potrubí PP - polypropylén - odpadní se zvukovou izolací - 3vrstvé, vnější vrstva PP, zesílená stře | m | 81.796 | 0 | 0 | 0 | 0 | 0 | 0 | [5 empty] | 1 | 7 | 7 | 0 |  | 1 | 7 | 2
|  | DN 50*2 | [8 empty] | DN 50*2
|  | 220*0,3718 |  | 81.796 | [7 empty] | 220*0,3718 | [7 empty] | DN 50*2
3 | 721173206R00 | Potrubí PP - polypropylén - odpadní se zvukovou izolací - 3vrstvé, vnější vrstva PP, zesílená stře | m | 74.36 | 0 | 0 | 0 | 0 | 0 | 0 | [5 empty] | 1 | 7 | 7 | 0 |  | 1 | 7 | 2
|  | DN 110x3,4 | [8 empty] | DN 110x3,4
|  | 200*0,3718 |  | 74.36 | [7 empty] | 200*0,3718 | [7 empty] | DN 110x3,4
4 | 721173206R00 | Potrubí PP - polypropylén - odpadní se zvukovou izolací - 3vrstvé, vnější vrstva PP, zesílená stře | m | 22.308 | 0 | 0 | 0 | 0 | 0 | 0 | [5 empty] | 1 | 7 | 7 | 0 |  | 1 | 7 | 2
|  | DN 75 | [8 empty] | DN 75
|  | 60*0,3718 |  | 22.308 | [7 empty] | 60*0,3718 | [7 empty] | DN 75
5 | 721194104R00 | Vyvedení odpadních výpustek D 40 x 1,8 | kus | 2.9744 | 0 | 0 | 0 | 0 | 0 | 0 | [5 empty] | 1 | 7 | 7 | 0 |  | 1 | 7 | 2
|  | 8*0,3718 |  | 2.9744 | [7 empty] | 8*0,3718 | [7 empty] | Vyvedení odpadních výpustek D 40 x 1,8
6 | 721194105R00 | Vyvedení odpadních výpustek D 50 x 1,8 | kus | 18.59 | 0 | 0 | 0 | 0 | 0 | 0 | [5 empty] | 1 | 7 | 7 | 0 |  | 1 | 7 | 2
|  | 50*0,3718 |  | 18.59 | [7 empty] | 50*0,3718 | [7 empty] | Vyvedení odpadních výpustek D 50 x 1,8
7 | 721194109R00 | Vyvedení odpadních výpustek D 110 x 2,3 | kus | 10.0386 | 0 | 0 | 0 | 0 | 0 | 0 | [5 empty] | 1 | 7 | 7 | 0 |  | 1 | 7 | 2
|  | 27*0,3718 |  | 10.0386 | [7 empty] | 27*0,3718 | [7 empty] | Vyvedení odpadních výpustek D 110 x 2,3
8 | 721290111R00 | Zkouška těsnosti kanalizace vodou DN 200 | m | 275.132 | 0 | 0 | 0 | 0 | 0 | 0 | [5 empty] | 1 | 7 | 7 | 0 |  | 1 | 7 | 2
|  | 740*0,3718 |  | 275.132 | [7 empty] | 740*0,3718 | [7 empty] | Zkouška těsnosti kanalizace vodou DN 200
9 | 721290123R00 | Zkouška těsnosti kanalizace kouřem DN 300 | m | 275.132 | 0 | 0 | 0 | 0 | 0 | 0 | [5 empty] | 1 | 7 | 7 | 0 |  | 1 | 7 | 2
|  | 740*0,3718 |  | 275.132 | [7 empty] | 740*0,3718 | [7 empty] | Zkouška těsnosti kanalizace kouřem DN 300
10 | 12312-0235.R02 | BATERIE PÁKOVÁ DŘEZOVÁ CHROM | ks | 11 | 0 | 0 | 0 | 0 |  | 0 | [5 empty] | 12 | 0 | 24 | 0 |  | 12 | 0 | 2
|  | 11 |  | 11 | [7 empty] | 11 | [7 empty] | BATERIE PÁKOVÁ DŘEZOVÁ CHROM
11 | 1516161556 | UMÝVÁTKO rohové + SIFON | ks | 1 | 0 | 0 | 0 | 0 |  | 0 | [5 empty] | 12 | 0 | 18 | 0 |  | 12 | 0 | 2
|  | 1 |  | 1 | [7 empty] | 1 | [7 empty] | UMÝVÁTKO rohové + SIFON
12 | 1516161556 | UMÝVÁTKO + SIFON | ks | 1 | 0 | 0 | 0 | 0 |  | 0 | [5 empty] | 12 | 0 | 19 | 0 |  | 12 | 0 | 2
|  | 1 |  | 1 | [7 empty] | 1 | [7 empty] | UMÝVÁTKO + SIFON
13 | 155115552526 | přesun hmot vnitřní kanalizace | t | 1.859 | 0 | 0 | 0 | 0 |  | 0 | [5 empty] | 12 | 0 | 10 | 0 |  | 12 | 0 | 2
|  | 5*0,3718 |  | 1.859 | [7 empty] | 5*0,3718 | [7 empty] | přesun hmot vnitřní kanalizace
14 | 1651656666 | zemní práce včetně zásypového a obsyp. Materiálu | m2 | 37.18 | 0 | 0 | 0 | 0 |  | 0 | [5 empty] | 12 | 0 | 9 | 0 |  | 12 | 0 | 2
|  | 100*0,3718 |  | 37.18 | [7 empty] | 100*0,3718 | [7 empty] | zemní práce včetně zásypového a obsyp. Materiálu
15 | 65165165165 | podomítkový sifon pro pračku a myčku | ks | 18.59 | 0 | 0 | 0 | 0 |  | 0 | [5 empty] | 12 | 0 | 29 | 0 |  | 12 | 0 | 2
|  | 50*0,3718 |  | 18.59 | [7 empty] | 50*0,3718 | [7 empty] | podomítkový sifon pro pračku a myčku
16 | 716516165656 | střešní vtok s el. ohřevem HL62 BF/2 DN100 | ks | 1.4872 | 0 | 0 | 0 | 0 |  | 0 | [5 empty] | 12 | 0 | 1 | 0 |  | 12 | 0 | 2
|  | 4*0,3718 |  | 1.4872 | [7 empty] | 4*0,3718 | [7 empty] | střešní vtok s el. ohřevem HL62 BF/2 DN100
17 | 721171109R001 | Potrubí z plastu odpadní hrdlové DN125+MTZ materiál PP SN8 včetně tvarovek | m | 17.1028 | 0 | 0 | 0 | 0 |  | 0 | [5 empty] | 12 | 0 | 6 | 0 |  | 12 | 0 | 2
|  | 46*0,3718 |  | 17.1028 | [7 empty] | 46*0,3718 | [7 empty] | Potrubí z plastu odpadní hrdlové DN125+MTZ materiál PP SN8 včetně tvarovek
18 | 721171109RM2 | Potrubí z plastu odpadní hrdlové DN100+MTZ materiál PP SN8 včetně tvarovek | m | 2.2308 | 0 | 0 | 0 | 0 |  | 0 | [5 empty] | 12 | 0 | 5 | 0 |  | 12 | 0 | 2
|  | 6*0,3718 |  | 2.2308 | [7 empty] | 6*0,3718 | [7 empty] | Potrubí z plastu odpadní hrdlové DN100+MTZ materiál PP SN8 včetně tvarovek
19 | 721171R002 | Potrubí z plastu odpadní hrdlové DN150+MTZ materiál PP SN8 včetně tvarovek | m | 8.5514 | 0 | 0 | 0 | 0 |  | 0 | [5 empty] | 12 | 0 | 7 | 0 |  | 12 | 0 | 2
|  | 23*0,3718 |  | 8.5514 | [7 empty] | 23*0,3718 | [7 empty] | Potrubí z plastu odpadní hrdlové DN150+MTZ materiál PP SN8 včetně tvarovek
20 | 721171R100 | Potrubí z plastu odpadní hrdlové DN200+MTZ materiál PP SN8 včetně tvarovek | m | 9.295 | 0 | 0 | 0 | 0 |  | 0 | [5 empty] | 12 | 0 | 8 | 0 |  | 12 | 0 | 2
|  | 25*0,3718 |  | 9.295 | [7 empty] | 25*0,3718 | [7 empty] | Potrubí z plastu odpadní hrdlové DN200+MTZ materiál PP SN8 včetně tvarovek
21 | 72121-1521.R01 | hlavice HL810 | ks | 2.2308 | 0 | 0 | 0 | 0 |  | 0 | [5 empty] | 12 | 0 | 2 | 0 |  | 12 | 0 | 2
|  | 6*0,3718 |  | 2.2308 | [7 empty] | 6*0,3718 | [7 empty] | hlavice HL810
22 | 72165156156 | vana akrylátová včetně sifonu dl.1,7m | ks | 1 | 0 | 0 | 0 | 0 |  | 0 | [5 empty] | 12 | 0 | 28 | 0 |  | 12 | 0 | 2
|  | 1 |  | 1 | [7 empty] | 1 | [7 empty] | vana akrylátová včetně sifonu dl.1,7m
23 | 721R005 | Požární manžeta P+D | ks | 22.308 | 0 | 0 | 0 | 0 |  | 0 | [5 empty] | 12 | 0 | 32 | 0 |  | 12 | 0 | 2
|  | 60*0,3718 |  | 22.308 | [7 empty] | 60*0,3718 | [7 empty] | Požární manžeta P+D
24 | 72225-0000.R01 | SIFON PRO SPRCHU | ks | 10 | 0 | 0 | 0 | 0 |  | 0 | [5 empty] | 12 | 0 | 22 | 0 |  | 12 | 0 | 2
|  | 10 |  | 10 | [7 empty] | 10 | [7 empty] | SIFON PRO SPRCHU
25 | 72225-0236.R02 | TYČ NA SPRCHU, HADICE | ks | 10 | 0 | 0 | 0 | 0 |  | 0 | [5 empty] | 12 | 0 | 23 | 0 |  | 12 | 0 | 2
|  | 10 |  | 10 | [7 empty] | 10 | [7 empty] | TYČ NA SPRCHU, HADICE
26 | 72225-0666.R01 | UMYVADLO KERAM. S OTVOREM PRO BAT. | ks | 11 | 0 | 0 | 0 | 0 |  | 0 | [5 empty] | 12 | 0 | 16 | 0 |  | 12 | 0 | 2
|  | 11 |  | 11 | [7 empty] | 11 | [7 empty] | UMYVADLO KERAM. S OTVOREM PRO BAT.
27 | 72244-0111.R01 | SPRCHOVÁ VANIČKA 90/90 akrylátová, půlkruh | ks | 10 | 0 | 0 | 0 | 0 |  | 0 | [5 empty] | 12 | 0 | 20 | 0 |  | 12 | 0 | 2
|  | 10 |  | 10 | [7 empty] | 10 | [7 empty] | SPRCHOVÁ VANIČKA 90/90 akrylátová, půlkruh
28 | 7225520258R03 | BAT.PÁKOVÁ SPRCHOVÁ, CHROM, RUČNÍ SPRCHA S POSUVNÝM DRŽÁKEM, SPRCHOVÁ HADICE 1500mm-KOVOVÁ-CH | ks | 10 | 0 | 0 | 0 | 0 |  | 0 | [5 empty] | 12 | 0 | 26 | 0 |  | 12 | 0 | 2
|  | 10 |  | 10 | [7 empty] | 10 | [7 empty] | BAT.PÁKOVÁ SPRCHOVÁ, CHROM, RUČNÍ SPRCHA S POSUVNÝM DRŽÁKEM, SPRCHOVÁ HADICE 1500mm-KOVOVÁ-CH
29 | 72261651616 | VÝLEVKA S MŘÍŽÍ, SIFON, BATERIE PÁKA, CHROM | ks | 0 | 0 | 0 | 0 | 0 |  | 0 | [5 empty] | 12 | 0 | 27 | 0 |  | 12 | 0 | 2
|  | 0 |  | 0 | [7 empty] | 0 | [7 empty] | VÝLEVKA S MŘÍŽÍ, SIFON, BATERIE PÁKA, CHROM
30 | 72265156156 | sprchová zástěna půlkruh | ks | 10 | 0 | 0 | 0 | 0 |  | 0 | [5 empty] | 12 | 0 | 21 | 0 |  | 12 | 0 | 2
|  | 10 |  | 10 | [7 empty] | 10 | [7 empty] | sprchová zástěna půlkruh
31 | 72265165165 | vanová baterie páka, chrom se sprškou | ks | 1 | 0 | 0 | 0 | 0 |  | 0 | [5 empty] | 12 | 0 | 30 | 0 |  | 12 | 0 | 2
|  | 1 |  | 1 | [7 empty] | 1 | [7 empty] | vanová baterie páka, chrom se sprškou
32 | 72521-2222.R01 | KLOZET ZÁVĚSNÝ BÍLÝ HLUBOKÉ SPLACHOVÁNÍ | ks | 11 | 0 | 0 | 0 | 0 |  | 0 | [5 empty] | 12 | 0 | 11 | 0 |  | 12 | 0 | 2
|  | 11 |  | 11 | [7 empty] | 11 | [7 empty] | KLOZET ZÁVĚSNÝ BÍLÝ HLUBOKÉ SPLACHOVÁNÍ
33 | 72522-0000.R01 | WC SEDÁTKO BÍLÉ | ks | 11 | 0 | 0 | 0 | 0 |  | 0 | [5 empty] | 12 | 0 | 12 | 0 |  | 12 | 0 | 2
|  | 11 |  | 11 | [7 empty] | 11 | [7 empty] | WC SEDÁTKO BÍLÉ
34 | 72522-0001.R01 | MONZÁŽNÍ PRVEK PRO ZÁVĚSNÉ WC2-MNOŽSTVÍ | ks | 11 | 0 | 0 | 0 | 0 |  | 0 | [5 empty] | 12 | 0 | 13 | 0 |  | 12 | 0 | 2
|  | 11 |  | 11 | [7 empty] | 11 | [7 empty] | MONZÁŽNÍ PRVEK PRO ZÁVĚSNÉ WC2-MNOŽSTVÍ
35 | 72522-0022.R01 | OVLÁDACÍ DESTIČKA | ks | 11 | 0 | 0 | 0 | 0 |  | 0 | [5 empty] | 12 | 0 | 14 | 0 |  | 12 | 0 | 2
|  | 11 |  | 11 | [7 empty] | 11 | [7 empty] | OVLÁDACÍ DESTIČKA
36 | 72522-0333.R01 | SOUPRAVA ZVUKOVÉ IZOLACE PRO ZÁVĚSNÝ WC | ks | 11 | 0 | 0 | 0 | 0 |  | 0 | [5 empty] | 12 | 0 | 15 | 0 |  | 12 | 0 | 2
|  | 11 |  | 11 | [7 empty] | 11 | [7 empty] | SOUPRAVA ZVUKOVÉ IZOLACE PRO ZÁVĚSNÝ WC
37 | 72522-9990.R01 | BAT.PÁKOVÁ, UMYVADLOVÁ CHROM.-dodávka + MTZ | ks | 12 | 0 | 0 | 0 | 0 |  | 0 | [5 empty] | 12 | 0 | 25 | 0 |  | 12 | 0 | 2
|  | 12 |  | 12 | [7 empty] | 12 | [7 empty] | BAT.PÁKOVÁ, UMYVADLOVÁ CHROM.-dodávka + MTZ
38 | 72523-0125.R01 | ZÁPACHOVÁ UZÁVĚRKA UMYVADLO CHROM | ks | 11 | 0 | 0 | 0 | 0 |  | 0 | [5 empty] | 12 | 0 | 17 | 0 |  | 12 | 0 | 2
|  | 11 |  | 11 | [7 empty] | 11 | [7 empty] | ZÁPACHOVÁ UZÁVĚRKA UMYVADLO CHROM
39 | 725516465465 | přesun hmot zařizovací předměty | t | 1.1154 | 0 | 0 | 0 | 0 |  | 0 | [5 empty] | 12 | 0 | 31 | 0 |  | 12 | 0 | 2
|  | 3*0,3718 |  | 1.1154 | [7 empty] | 3*0,3718 | [7 empty] | přesun hmot zařizovací předměty
40 | 73165156165 | balkonový vtok HL80 H | ks | 0.7436 | 0 | 0 | 0 | 0 |  | 0 | [5 empty] | 12 | 0 | 3 | 0 |  | 12 | 0 | 2
|  | 2*0,3718 |  | 0.7436 | [7 empty] | 2*0,3718 | [7 empty] | balkonový vtok HL80 H
41 | 8251115555.R02 | závěsy na potrubí + objímka | ks | 7.436 | 0 | 0 | 0 | 0 |  | 0 | [5 empty] | 12 | 0 | 4 | 0 |  | 12 | 0 | 2
|  | 20*0,3718 |  | 7.436 | [7 empty] | 20*0,3718 | [7 empty] | závěsy na potrubí + objímka
y | 721 | Vnitřní kanalizace |  |  |  | 0 |  | 0 |  | 0 |  |  | 0 | 0 | 0
z | Celkem za objekt |  |  |  |  | 0 |  | 0 |  | 0

## 02 103
Položkové zadání
STAVEBNÍ OBJEKT (SO) |  |  | 02 ZTI
Rozpočet (část objektu) |  |  | 103 VODOVOD - ZPŮSOBILÉ
P.č. | Číslo položky | Název položky | MJ | množství | cena / MJ | celkem (Kč) | Jednotková hmotnost | Celková hmotnost | Jednotková dem.hmot. | Celková dem.hmot.
x | 722 | Vnitřní vodovod
1 | 722174310R00 | Potrubí PP DN16 PN20 +dodávka + mtz | m | 188.46 |  | 0 | 0 | 0 | 0 | 0 |  |  |  |  | 1 | 7 | 7 | 0 |  | 1 | 7 | 2
|  | 300*0,6282 |  | 188.46 | [6 empty] | 300*0,6282 | [7 empty] | Potrubí PP DN16 PN20 +dodávka + mtz
2 | 722R001 | Protipožární manžety M+D | ks | 37.692 |  | 0 | 0 | 0 |  | 0 |  |  |  |  | 12 | 0 | 23 | 0 |  | 12 | 0 | 2
|  | 60*0,6282 |  | 37.692 | [6 empty] | 60*0,6282 | [7 empty] | Protipožární manžety M+D
3 | 722R003 | Rohový ventil DN 15 M+D | ks | 99.2556 |  | 0 | 0 | 0 |  | 0 |  |  |  |  | 12 | 0 | 24 | 0 |  | 12 | 0 | 2
|  | 158*0,6282 |  | 99.2556 | [6 empty] | 158*0,6282 | [7 empty] | Rohový ventil DN 15 M+D
4 | 722174311R00 | Potrubí PP PN 20, DN 20+dodávka +MTZ | m | 326.664 |  | 0 | 0 | 0 | 0 | 0 |  |  |  |  | 1 | 7 | 7 | 0 |  | 1 | 7 | 2
|  | 520*0,6282 |  | 326.664 | [6 empty] | 520*0,6282 | [7 empty] | Potrubí PP PN 20, DN 20+dodávka +MTZ
5 | 72265165065 | Potrubí PP PN 20, DN 25+dodávka +MTZ | m | 288.972 |  | 0 | 0 | 0 |  | 0 |  |  |  |  | 12 | 0 | 3 | 0 |  | 12 | 0 | 2
|  | 460*0,6282 |  | 288.972 | [6 empty] | 460*0,6282 | [7 empty] | Potrubí PP PN 20, DN 25+dodávka +MTZ
6 | 72265165065 | Potrubí PP PN 20, DN 32+dodávka +MTZ | m | 31.41 |  | 0 | 0 | 0 |  | 0 |  |  |  |  | 12 | 0 | 4 | 0 |  | 12 | 0 | 2
|  | 50*0,6282 |  | 31.41 | [6 empty] | 50*0,6282 | [7 empty] | Potrubí PP PN 20, DN 32+dodávka +MTZ
7 | 7228646406 | Potrubí PP PN 20, DN 40+dodávka +MTZ | m | 12.564 |  | 0 | 0 | 0 |  | 0 |  |  |  |  | 12 | 0 | 5 | 0 |  | 12 | 0 | 2
|  | 20*0,6282 |  | 12.564 | [6 empty] | 20*0,6282 | [7 empty] | Potrubí PP PN 20, DN 40+dodávka +MTZ
8 | 72256616516 | závěsy na potrubí + objímka | ks | 7.5384 |  | 0 | 0 | 0 |  | 0 |  |  |  |  | 12 | 0 | 6 | 0 |  | 12 | 0 | 2
|  | 12*0,6282 |  | 7.5384 | [6 empty] | 12*0,6282 | [7 empty] | závěsy na potrubí + objímka
9 | 72221-5111.R01 | IZOLACE NÁVLEKOVÁ Z PĚNOVÉHO POLYETYLENU DN16TL.20MM+dodávka+MTZ | m | 188.46 |  | 0 | 0 | 0 |  | 0 |  |  |  |  | 12 | 0 | 7 | 0 |  | 12 | 0 | 2
|  | 300*0,6282 |  | 188.46 | [6 empty] | 300*0,6282 | [7 empty] | IZOLACE NÁVLEKOVÁ Z PĚNOVÉHO POLYETYLENU DN16TL.20MM+dodávka+MTZ
10 | 72221-5111.R01 | IZOLACE NÁVLEKOVÁ Z PĚNOVÉHO POLYETYLENU DN20TL.20MM+dodávka+MTZ | m | 326.664 |  | 0 | 0 | 0 |  | 0 |  |  |  |  | 12 | 0 | 8 | 0 |  | 12 | 0 | 2
|  | 520*0,6282 |  | 326.664 | [6 empty] | 520*0,6282 | [7 empty] | IZOLACE NÁVLEKOVÁ Z PĚNOVÉHO POLYETYLENU DN20TL.20MM+dodávka+MTZ
11 | 72221-5111.R01 | IZOLACE NÁVLEKOVÁ Z PĚNOVÉHO POLYETYLENU DN25TL.30MM+dodávka+MTZ | m | 288.972 |  | 0 | 0 | 0 |  | 0 |  |  |  |  | 12 | 0 | 9 | 0 |  | 12 | 0 | 2
|  | 460*0,6282 |  | 288.972 | [6 empty] | 460*0,6282 | [7 empty] | IZOLACE NÁVLEKOVÁ Z PĚNOVÉHO POLYETYLENU DN25TL.30MM+dodávka+MTZ
12 | 72221-5111.R01 | IZOLACE NÁVLEKOVÁ Z PĚNOVÉHO POLYETYLENU DN32TL.20MM+dodávka+MTZ | m | 31.41 |  | 0 | 0 | 0 |  | 0 |  |  |  |  | 12 | 0 | 10 | 0 |  | 12 | 0 | 2
|  | 50*0,6282 |  | 31.41 | [6 empty] | 50*0,6282 | [7 empty] | IZOLACE NÁVLEKOVÁ Z PĚNOVÉHO POLYETYLENU DN32TL.20MM+dodávka+MTZ
13 | 72221-5111.R01 | IZOLACE NÁVLEKOVÁ Z PĚNOVÉHO POLYETYLENU DN40TL.30MM+dodávka+MTZ | m | 12.564 |  | 0 | 0 | 0 |  | 0 |  |  |  |  | 12 | 0 | 11 | 0 |  | 12 | 0 | 2
|  | 20*0,6282 |  | 12.564 | [6 empty] | 20*0,6282 | [7 empty] | IZOLACE NÁVLEKOVÁ Z PĚNOVÉHO POLYETYLENU DN40TL.30MM+dodávka+MTZ
14 | 722290226R00 | tlaková zkouška vodovodního potrubí | m | 848.07 |  | 0 | 0 | 0 | 0 | 0 |  |  |  |  | 1 | 7 | 7 | 0 |  | 1 | 7 | 2
|  | 1350*0,6282 |  | 848.07 | [6 empty] | 1350*0,6282 | [7 empty] | tlaková zkouška vodovodního potrubí
15 | 722290234R00 | Proplach a dezinfekce vodovod.potrubí DN 80 | m | 848.07 |  | 0 | 0 | 0 | 0 | 0 |  |  |  |  | 1 | 7 | 7 | 0 |  | 1 | 7 | 2
|  | 1350*0,6282 |  | 848.07 | [6 empty] | 1350*0,6282 | [7 empty] | Proplach a dezinfekce vodovod.potrubí DN 80
16 | 722190401R00 | Vyvedení a upevnění výpustek DN 15 | kus | 153.2808 |  | 0 | 0 | 0 | 0 | 0 |  |  |  |  | 1 | 7 | 7 | 0 |  | 1 | 7 | 2
|  | 244*0,6282 |  | 153.2808 | [6 empty] | 244*0,6282 | [7 empty] | Vyvedení a upevnění výpustek DN 15
17 | 722220111R00 | Nástěnky pro výtokový ventil G 1/2 +MTZ | kus | 150.768 |  | 0 | 0 | 0 | 0 | 0 |  |  |  |  | 1 | 7 | 7 | 0 |  | 1 | 7 | 2
|  | 240*0,6282 |  | 150.768 | [6 empty] | 240*0,6282 | [7 empty] | Nástěnky pro výtokový ventil G 1/2 +MTZ
18 | 722220121R00 | Nástěnky pro baterii G 1/2 +MTZ | pár | 28.8972 |  | 0 | 0 | 0 | 0 | 0 |  |  |  |  | 1 | 7 | 7 | 0 |  | 1 | 7 | 2
|  | 46*0,6282 |  | 28.8972 | [6 empty] | 46*0,6282 | [7 empty] | Nástěnky pro baterii G 1/2 +MTZ
19 | 722651651651 | zásobník TV OKC500NTR, 59kW, 1448 l/h | ks | 0.6282 |  | 0 | 0 | 0 |  | 0 |  |  |  |  | 12 | 0 | 17 | 0 |  | 12 | 0 | 2
|  | 1*0,6282 |  | 0.6282 | [6 empty] | 1*0,6282 | [7 empty] | zásobník TV OKC500NTR, 59kW, 1448 l/h
20 | 65165165166 | armatury k zásobníku včetně cirkulačního čerpadla TOP-Z 30/10 | ks | 0.6282 |  | 0 | 0 | 0 |  | 0 |  |  |  |  | 12 | 0 | 18 | 0 |  | 12 | 0 | 2
|  | 1*0,6282 |  | 0.6282 | [6 empty] | 1*0,6282 | [7 empty] | armatury k zásobníku včetně cirkulačního čerpadla TOP-Z 30/10
21 | 72265165161 | KK DN20 | ks | 65.3328 |  | 0 | 0 | 0 |  | 0 |  |  |  |  | 12 | 0 | 19 | 0 |  | 12 | 0 | 2
|  | 104*0,6282 |  | 65.3328 | [6 empty] | 104*0,6282 | [7 empty] | KK DN20
22 | 6546565566 | podružný vodoměr studená voda - 0,3 l/s | ks | 16.3332 |  | 0 | 0 | 0 |  | 0 |  |  |  |  | 12 | 0 | 20 | 0 |  | 12 | 0 | 2
|  | 26*0,6282 |  | 16.3332 | [6 empty] | 26*0,6282 | [7 empty] | podružný vodoměr studená voda - 0,3 l/s
23 | 722220851R00 | podružný vodoměr teplá voda - 0,3 l/s | ks | 16.3332 |  | 0 | 0 | 0 | 0 | 0 |  |  |  |  | 1 | 7 | 7 | 0 |  | 1 | 7 | 2
|  | 26*0,6282 |  | 16.3332 | [6 empty] | 26*0,6282 | [7 empty] | podružný vodoměr teplá voda - 0,3 l/s
24 | 755156546.R02 | pož. hydrant D25 s tvarově tálou hadicí dl. 30m, nerezová dvířka | ks | 1.8846 |  | 0 | 0 | 0 |  | 0 |  |  |  |  | 12 | 0 | 22 | 0 |  | 12 | 0 | 2
|  | 3*0,6282 |  | 1.8846 | [6 empty] | 3*0,6282 | [7 empty] | pož. hydrant D25 s tvarově tálou hadicí dl. 30m, nerezová dvířka
y | 722 | Vnitřní vodovod |  |  |  | 0 |  | 0 |  | 0 |  | 0 | 0 | 0
z | Celkem za objekt |  |  |  |  | 0 |  | 0 |  | 0

## 02 104
Položkové zadání
STAVEBNÍ OBJEKT (SO) |  |  | 02 ZTI
Rozpočet (část objektu) |  |  | 104 VODOVOD - NEZPŮSOBILÉ
P.č. | Číslo položky | Název položky | MJ | množství | cena / MJ | celkem (Kč) | Jednotková hmotnost | Celková hmotnost | Jednotková dem.hmot. | Celková dem.hmot.
x | 722 | Vnitřní vodovod
1 | 722174310R00 | Potrubí PP DN16 PN20 +dodávka + mtz | m | 111.54 | 0 | 0 | 0 | 0 | 0 | 0 |  |  |  |  | 1 | 7 | 7 | 0 |  | 1 | 7 | 2
|  | 300*0,3718 |  | 111.54 | [6 empty] | 300*0,3718 | [7 empty] | Potrubí PP DN16 PN20 +dodávka + mtz
2 | 722174311R00 | Potrubí PP PN 20, DN 20+dodávka +MTZ | m | 193.336 | 0 | 0 | 0 | 0 | 0 | 0 |  |  |  |  | 1 | 7 | 7 | 0 |  | 1 | 7 | 2
|  | 520*0,3718 |  | 193.336 | [6 empty] | 520*0,3718 | [7 empty] | Potrubí PP PN 20, DN 20+dodávka +MTZ
3 | 722190401R00 | Vyvedení a upevnění výpustek DN 15 | kus | 90.7192 | 0 | 0 | 0 | 0 | 0 | 0 |  |  |  |  | 1 | 7 | 7 | 0 |  | 1 | 7 | 2
|  | 244*0,3718 |  | 90.7192 | [6 empty] | 244*0,3718 | [7 empty] | Vyvedení a upevnění výpustek DN 15
4 | 722220111R00 | Nástěnky pro výtokový ventil G 1/2 +MTZ | kus | 89.232 | 0 | 0 | 0 | 0 | 0 | 0 |  |  |  |  | 1 | 7 | 7 | 0 |  | 1 | 7 | 2
|  | 240*0,3718 |  | 89.232 | [6 empty] | 240*0,3718 | [7 empty] | Nástěnky pro výtokový ventil G 1/2 +MTZ
5 | 722220121R00 | Nástěnky pro baterii G 1/2 +MTZ | pár | 17.1028 | 0 | 0 | 0 | 0 | 0 | 0 |  |  |  |  | 1 | 7 | 7 | 0 |  | 1 | 7 | 2
|  | 46*0,3718 |  | 17.1028 | [6 empty] | 46*0,3718 | [7 empty] | Nástěnky pro baterii G 1/2 +MTZ
6 | 722220851R00 | podružný vodoměr teplá voda - 0,3 l/s | ks | 9.6668 | 0 | 0 | 0 | 0 | 0 | 0 |  |  |  |  | 1 | 7 | 7 | 0 |  | 1 | 7 | 2
|  | 26*0,3718 |  | 9.6668 | [6 empty] | 26*0,3718 | [7 empty] | podružný vodoměr teplá voda - 0,3 l/s
7 | 722290226R00 | tlaková zkouška vodovodního potrubí | m | 501.93 | 0 | 0 | 0 | 0 | 0 | 0 |  |  |  |  | 1 | 7 | 7 | 0 |  | 1 | 7 | 2
|  | 1350*0,3718 |  | 501.93 | [6 empty] | 1350*0,3718 | [7 empty] | tlaková zkouška vodovodního potrubí
8 | 722290234R00 | Proplach a dezinfekce vodovod.potrubí DN 80 | m | 501.93 | 0 | 0 | 0 | 0 | 0 | 0 |  |  |  |  | 1 | 7 | 7 | 0 |  | 1 | 7 | 2
|  | 1350*0,3718 |  | 501.93 | [6 empty] | 1350*0,3718 | [7 empty] | Proplach a dezinfekce vodovod.potrubí DN 80
9 | 65165165166 | armatury k zásobníku včetně cirkulačního čerpadla TOP-Z 30/10 | ks | 0.3718 | 0 | 0 | 0 | 0 |  | 0 |  |  |  |  | 12 | 0 | 13 | 0 |  | 12 | 0 | 2
|  | 1*0,3718 |  | 0.3718 | [6 empty] | 1*0,3718 | [7 empty] | armatury k zásobníku včetně cirkulačního čerpadla TOP-Z 30/10
10 | 6546565566 | podružný vodoměr studená voda - 0,3 l/s | ks | 9.6668 | 0 | 0 | 0 | 0 |  | 0 |  |  |  |  | 12 | 0 | 15 | 0 |  | 12 | 0 | 2
|  | 26*0,3718 |  | 9.6668 | [6 empty] | 26*0,3718 | [7 empty] | podružný vodoměr studená voda - 0,3 l/s
11 | 72221-5111.R01 | IZOLACE NÁVLEKOVÁ Z PĚNOVÉHO POLYETYLENU DN40TL.30MM+dodávka+MTZ | m | 7.436 | 0 | 0 | 0 | 0 |  | 0 |  |  |  |  | 12 | 0 | 11 | 0 |  | 12 | 0 | 2
|  | 20*0,3718 |  | 7.436 | [6 empty] | 20*0,3718 | [7 empty] | IZOLACE NÁVLEKOVÁ Z PĚNOVÉHO POLYETYLENU DN40TL.30MM+dodávka+MTZ
12 | 72221-5111.R01 | IZOLACE NÁVLEKOVÁ Z PĚNOVÉHO POLYETYLENU DN20TL.20MM+dodávka+MTZ | m | 193.336 | 0 | 0 | 0 | 0 |  | 0 |  |  |  |  | 12 | 0 | 8 | 0 |  | 12 | 0 | 2
|  | 520*0,3718 |  | 193.336 | [6 empty] | 520*0,3718 | [7 empty] | IZOLACE NÁVLEKOVÁ Z PĚNOVÉHO POLYETYLENU DN20TL.20MM+dodávka+MTZ
13 | 72221-5111.R01 | IZOLACE NÁVLEKOVÁ Z PĚNOVÉHO POLYETYLENU DN16TL.20MM+dodávka+MTZ | m | 111.54 | 0 | 0 | 0 | 0 |  | 0 |  |  |  |  | 12 | 0 | 7 | 0 |  | 12 | 0 | 2
|  | 300*0,3718 |  | 111.54 | [6 empty] | 300*0,3718 | [7 empty] | IZOLACE NÁVLEKOVÁ Z PĚNOVÉHO POLYETYLENU DN16TL.20MM+dodávka+MTZ
14 | 72221-5111.R01 | IZOLACE NÁVLEKOVÁ Z PĚNOVÉHO POLYETYLENU DN32TL.20MM+dodávka+MTZ | m | 18.59 | 0 | 0 | 0 | 0 |  | 0 |  |  |  |  | 12 | 0 | 10 | 0 |  | 12 | 0 | 2
|  | 50*0,3718 |  | 18.59 | [6 empty] | 50*0,3718 | [7 empty] | IZOLACE NÁVLEKOVÁ Z PĚNOVÉHO POLYETYLENU DN32TL.20MM+dodávka+MTZ
15 | 72221-5111.R01 | IZOLACE NÁVLEKOVÁ Z PĚNOVÉHO POLYETYLENU DN25TL.30MM+dodávka+MTZ | m | 171.028 | 0 | 0 | 0 | 0 |  | 0 |  |  |  |  | 12 | 0 | 9 | 0 |  | 12 | 0 | 2
|  | 460*0,3718 |  | 171.028 | [6 empty] | 460*0,3718 | [7 empty] | IZOLACE NÁVLEKOVÁ Z PĚNOVÉHO POLYETYLENU DN25TL.30MM+dodávka+MTZ
16 | 72256616516 | závěsy na potrubí + objímka | ks | 4.4616 | 0 | 0 | 0 | 0 |  | 0 |  |  |  |  | 12 | 0 | 6 | 0 |  | 12 | 0 | 2
|  | 12*0,3718 |  | 4.4616 | [6 empty] | 12*0,3718 | [7 empty] | závěsy na potrubí + objímka
17 | 72265165065 | Potrubí PP PN 20, DN 25+dodávka +MTZ | m | 171.028 | 0 | 0 | 0 | 0 |  | 0 |  |  |  |  | 12 | 0 | 3 | 0 |  | 12 | 0 | 2
|  | 460*0,3718 |  | 171.028 | [6 empty] | 460*0,3718 | [7 empty] | Potrubí PP PN 20, DN 25+dodávka +MTZ
18 | 72265165065 | Potrubí PP PN 20, DN 32+dodávka +MTZ | m | 18.59 | 0 | 0 | 0 | 0 |  | 0 |  |  |  |  | 12 | 0 | 4 | 0 |  | 12 | 0 | 2
|  | 50*0,3718 |  | 18.59 | [6 empty] | 50*0,3718 | [7 empty] | Potrubí PP PN 20, DN 32+dodávka +MTZ
19 | 72265165161 | KK DN20 | ks | 38.6672 | 0 | 0 | 0 | 0 |  | 0 |  |  |  |  | 12 | 0 | 14 | 0 |  | 12 | 0 | 2
|  | 104*0,3718 |  | 38.6672 | [6 empty] | 104*0,3718 | [7 empty] | KK DN20
20 | 722651651651 | zásobník TV OKC500NTR, 59kW, 1448 l/h | ks | 0.3718 | 0 | 0 | 0 | 0 |  | 0 |  |  |  |  | 12 | 0 | 12 | 0 |  | 12 | 0 | 2
|  | 1*0,3718 |  | 0.3718 | [6 empty] | 1*0,3718 | [7 empty] | zásobník TV OKC500NTR, 59kW, 1448 l/h
21 | 7228646406 | Potrubí PP PN 20, DN 40+dodávka +MTZ | m | 7.436 | 0 | 0 | 0 | 0 |  | 0 |  |  |  |  | 12 | 0 | 5 | 0 |  | 12 | 0 | 2
|  | 20*0,3718 |  | 7.436 | [6 empty] | 20*0,3718 | [7 empty] | Potrubí PP PN 20, DN 40+dodávka +MTZ
22 | 722R001 | Protipožární manžety M+D | ks | 22.308 | 0 | 0 | 0 | 0 |  | 0 |  |  |  |  | 12 | 0 | 1 | 0 |  | 12 | 0 | 2
|  | 60*0,3718 |  | 22.308 | [6 empty] | 60*0,3718 | [7 empty] | Protipožární manžety M+D
23 | 722R003 | Rohový ventil DN 15 M+D | ks | 58.7444 | 0 | 0 | 0 | 0 |  | 0 |  |  |  |  | 12 | 0 | 2 | 0 |  | 12 | 0 | 2
|  | 158*0,3718 |  | 58.7444 | [6 empty] | 158*0,3718 | [7 empty] | Rohový ventil DN 15 M+D
24 | 755156546.R02 | pož. hydrant D25 s tvarově tálou hadicí dl. 30m, nerezová dvířka | ks | 1.1154 | 0 | 0 | 0 | 0 |  | 0 |  |  |  |  | 12 | 0 | 16 | 0 |  | 12 | 0 | 2
|  | 3*0,3718 |  | 1.1154 | [6 empty] | 3*0,3718 | [7 empty] | pož. hydrant D25 s tvarově tálou hadicí dl. 30m, nerezová dvířka
y | 722 | Vnitřní vodovod |  |  |  | 0 |  | 0 |  | 0 |  | 0 | 0 | 0
z | Celkem za objekt |  |  |  |  | 0 |  | 0 |  | 0

## 03 101
Položkové zadání
STAVEBNÍ OBJEKT (SO) |  |  | 03 TOPENÍ
Rozpočet (část objektu) |  |  | 101 TOPENÍ - ZPŮSOBILÉ
P.č. | Číslo položky | Název položky | MJ | množství | cena / MJ | celkem (Kč) | Jednotková hmotnost | Celková hmotnost | Jednotková dem.hmot. | Celková dem.hmot.
x | 713 | Izolace tepelné
1 | 713852147 | IZOLACE NÁVLEKOVÁ 40-42 | m | 12.564 |  | 0 | 0 | 0 |  | 0 | [5 empty] | 12 | 0 | 1 | 0 |  | 12 | 0 | 2
|  | 20*0,6282 |  | 12.564 | [7 empty] | 20*0,6282 | [7 empty] | IZOLACE NÁVLEKOVÁ 40-42
2 | 713852147 | IZOLACE NÁVLEKOVÁ 40-35 | m | 12.564 |  | 0 | 0 | 0 | 0 | 0 | [5 empty] | 1 | 7 | 7 | 0 |  | 1 | 7 | 2
|  | 20*0,6282 |  | 12.564 | [7 empty] | 20*0,6282 | [7 empty] | IZOLACE NÁVLEKOVÁ 40-35
3 | 713958682 | IZOLACE NÁVLEKOVÁ 30-28 | m | 69.102 |  | 0 | 0 | 0 | 0 | 0 | [5 empty] | 1 | 7 | 7 | 0 |  | 1 | 7 | 2
|  | 110*0,6282 |  | 69.102 | [7 empty] | 110*0,6282 | [7 empty] | IZOLACE NÁVLEKOVÁ 30-28
4 | 7137584125 | IZOLACE NÁVLEKOVÁ 20-22 | m | 94.23 |  | 0 | 0 | 0 |  | 0 | [5 empty] | 12 | 0 | 4 | 0 |  | 12 | 0 | 2
|  | 150*0,6282 |  | 94.23 | [7 empty] | 150*0,6282 | [7 empty] | IZOLACE NÁVLEKOVÁ 20-22
5 | 7137584125 | IZOLACE NÁVLEKOVÁ 20-20 | m | 251.28 |  | 0 | 0 | 0 |  | 0 | [5 empty] | 12 | 0 | 5 | 0 |  | 12 | 0 | 2
|  | 400*0,6282 |  | 251.28 | [7 empty] | 400*0,6282 | [7 empty] | IZOLACE NÁVLEKOVÁ 20-20
6 | 1651651561 | IZOLACE NÁVLEKOVÁ 20-16 | m | 376.92 |  | 0 | 0 | 0 |  | 0 | [5 empty] | 12 | 0 | 6 | 0 |  | 12 | 0 | 2
|  | 600*0,6282 |  | 376.92 | [7 empty] | 600*0,6282 | [7 empty] | IZOLACE NÁVLEKOVÁ 20-16
7 | 7137896542 | PŘÍSLUŠENSTVÍ, LEPÍCÍ PÁSKA, | SUMA | 1.2564 |  | 0 | 0 | 0 |  | 0 | [5 empty] | 12 | 0 | 7 | 0 |  | 12 | 0 | 2
|  | 2*0,6282 |  | 1.2564 | [7 empty] | 2*0,6282 | [7 empty] | PŘÍSLUŠENSTVÍ, LEPÍCÍ PÁSKA,
y | 713 | Izolace tepelné |  |  |  | 0 |  | 0 |  | 0 |  |  | 0 | 0 | 0
x | 731 | Kotelny
8 | 7312164064654 | kompaktní pedávací stanice tepla tlakově nezávislá - výkon 129kW, vytápění 70kW, okruh ohřev | KS | 0.6282 |  | 0 | 0 | 0 |  | 0 | [5 empty] | 12 | 0 | 8 | 0 |  | 12 | 0 | 2
|  | TV - 59 KW dodávka | [8 empty] | TV - 59 KW dodávka
|  | 1*0,6282 |  | 0.6282 | [7 empty] | 1*0,6282 | [7 empty] | TV - 59 KW dodávka
9 | 161616161455 | montáž, spuštění, seřízení | ks | 0.6282 |  | 0 | 0 | 0 |  | 0 | [5 empty] | 12 | 0 | 9 | 0 |  | 12 | 0 | 2
|  | 1*0,6282 |  | 0.6282 | [7 empty] | 1*0,6282 | [7 empty] | montáž, spuštění, seřízení
y | 731 | Kotelny |  |  |  | 0 |  | 0 |  | 0 |  |  | 0 | 0 | 0
x | 733 | Rozvod potrubí
10 | 733852369 | POTRUBÍ MĚDĚNÉ D42x1,5 + TVAROVKY + MTZ | m | 12.564 |  | 0 | 0 | 0 |  | 0 | [5 empty] | 12 | 0 | 10 | 0 |  | 12 | 0 | 2
|  | 20*0,6282 |  | 12.564 | [7 empty] | 20*0,6282 | [7 empty] | POTRUBÍ MĚDĚNÉ D42x1,5 + TVAROVKY + MTZ
11 | 733852369 | POTRUBÍ MĚDĚNÉ D35x1,5 + TVAROVKY + MTZ | m | 12.564 |  | 0 | 0 | 0 |  | 0 | [5 empty] | 12 | 0 | 11 | 0 |  | 12 | 0 | 2
|  | 20*0,6282 |  | 12.564 | [7 empty] | 20*0,6282 | [7 empty] | POTRUBÍ MĚDĚNÉ D35x1,5 + TVAROVKY + MTZ
12 | 733852369 | POTRUBÍ MĚDĚNÉ D28x1,5 + TVAROVKY + MTZ | m | 69.102 |  | 0 | 0 | 0 | 0 | 0 | [5 empty] | 1 | 7 | 7 | 0 |  | 1 | 7 | 2
|  | 110*0,6282 |  | 69.102 | [7 empty] | 110*0,6282 | [7 empty] | POTRUBÍ MĚDĚNÉ D28x1,5 + TVAROVKY + MTZ
13 | 7339850456 | POTRUBÍ MĚDĚNÉ D22x1 + TVAROVKY + MTZ | m | 94.23 |  | 0 | 0 | 0 |  | 0 | [5 empty] | 12 | 0 | 13 | 0 |  | 12 | 0 | 2
|  | 150*0,6282 |  | 94.23 | [7 empty] | 150*0,6282 | [7 empty] | POTRUBÍ MĚDĚNÉ D22x1 + TVAROVKY + MTZ
14 | 7339850456 | POTRUBÍ AL-PEX 20x2 + tvarovky + MTZ | m | 251.28 |  | 0 | 0 | 0 |  | 0 | [5 empty] | 12 | 0 | 14 | 0 |  | 12 | 0 | 2
|  | 400*0,6282 |  | 251.28 | [7 empty] | 400*0,6282 | [7 empty] | POTRUBÍ AL-PEX 20x2 + tvarovky + MTZ
15 | 733698569 | POTRUBÍ AL-PEX 16x2 + tvarovky + MTZ | m | 376.92 |  | 0 | 0 | 0 | 0 | 0 | [5 empty] | 1 | 7 | 7 | 0 |  | 1 | 7 | 2
|  | 600*0,6282 |  | 376.92 | [7 empty] | 600*0,6282 | [7 empty] | POTRUBÍ AL-PEX 16x2 + tvarovky + MTZ
16 | 73248498408 | PŘÍPL POTR HLAD PRIPOJ DN15 | m | 120.6144 |  | 0 | 0 | 0 |  | 0 | [5 empty] | 12 | 0 | 16 | 0 |  | 12 | 0 | 2
|  | 192*0,6282 |  | 120.6144 | [7 empty] | 192*0,6282 | [7 empty] | PŘÍPL POTR HLAD PRIPOJ DN15
17 | 10616106516 | TLAKOVÁ ZKOUŠKA, PROPLACH,DESINFEKCE | m | 816.66 |  | 0 | 0 | 0 |  | 0 | [5 empty] | 12 | 0 | 17 | 0 |  | 12 | 0 | 2
|  | 1300*0,6282 |  | 816.66 | [7 empty] | 1300*0,6282 | [7 empty] | TLAKOVÁ ZKOUŠKA, PROPLACH,DESINFEKCE
y | 733 | Rozvod potrubí |  |  |  | 0 |  | 0 |  | 0 |  |  | 0 | 0 | 0
x | 734 | Armatury
18 | 7321650645 | vyvažovací ventil DN40 + MTZ | ks | 1.2564 |  | 0 | 0 | 0 |  | 0 | [5 empty] | 12 | 0 | 18 | 0 |  | 12 | 0 | 2
|  | 2*0,6282 |  | 1.2564 | [7 empty] | 2*0,6282 | [7 empty] | vyvažovací ventil DN40 + MTZ
19 | 732859658 | vyvažovací ventil DN25 + MTZ | ks | 1.2564 |  | 0 | 0 | 0 | 0 | 0 | [5 empty] | 1 | 7 | 7 | 0 |  | 1 | 7 | 2
|  | 2*0,6282 |  | 1.2564 | [7 empty] | 2*0,6282 | [7 empty] | vyvažovací ventil DN25 + MTZ
20 | 77250560646 | VENTIL AUTOMATICKÝ ODVZDUŠŇOVACÍ | ks | 28.8972 |  | 0 | 0 | 0 |  | 0 | [5 empty] | 12 | 0 | 20 | 0 |  | 12 | 0 | 2
|  | 46*0,6282 |  | 28.8972 | [7 empty] | 46*0,6282 | [7 empty] | VENTIL AUTOMATICKÝ ODVZDUŠŇOVACÍ
21 | 4940949499 | šroubení k otopnému žebříku DN15 | ks | 15.705 |  | 0 | 0 | 0 |  | 0 | [5 empty] | 12 | 0 | 21 | 0 |  | 12 | 0 | 2
|  | 25*0,6282 |  | 15.705 | [7 empty] | 25*0,6282 | [7 empty] | šroubení k otopnému žebříku DN15
22 | 109974494949 | TERMOSTATICKÁ HLAVICE a term. Ventil DN15 | ks | 60.3072 |  | 0 | 0 | 0 |  | 0 | [5 empty] | 12 | 0 | 22 | 0 |  | 12 | 0 | 2
|  | 96*0,6282 |  | 60.3072 | [7 empty] | 96*0,6282 | [7 empty] | TERMOSTATICKÁ HLAVICE a term. Ventil DN15
23 | 4940949499 | REGULOVATELNÉ ŠROUBENÍ DN15 | ks | 44.6022 |  | 0 | 0 | 0 |  | 0 | [5 empty] | 12 | 0 | 23 | 0 |  | 12 | 0 | 2
|  | 71*0,6282 |  | 44.6022 | [7 empty] | 71*0,6282 | [7 empty] | REGULOVATELNÉ ŠROUBENÍ DN15
24 | 4940949499 | bytová ultrazvuková měřící sada tepla včetně prostorového termostatu a armatur | ks | 16.3332 |  | 0 | 0 | 0 |  | 0 | [5 empty] | 12 | 0 | 24 | 0 |  | 12 | 0 | 2
|  | 26*0,6282 |  | 16.3332 | [7 empty] | 26*0,6282 | [7 empty] | bytová ultrazvuková měřící sada tepla včetně prostorového termostatu a armatur
y | 734 | Armatury |  |  |  | 0 |  | 0 |  | 0 |  |  | 0 | 0 | 0
x | 735 | Otopná tělesa
25 | 731110699 | VENTIL KOMPAKT 11VK-600/400 | ks | 0.6282 |  | 0 | 0 | 0 | 0 | 0 | [5 empty] | 1 | 7 | 7 | 0 |  | 1 | 7 | 2
|  | 1*0,6282 |  | 0.6282 | [7 empty] | 1*0,6282 | [7 empty] | VENTIL KOMPAKT 11VK-600/400
26 | 735852365 | 11VK-600/500 | ks | 1.8846 |  | 0 | 0 | 0 | 0 | 0 | [5 empty] | 1 | 7 | 7 | 0 |  | 1 | 7 | 2
|  | 3*0,6282 |  | 1.8846 | [7 empty] | 3*0,6282 | [7 empty] | 11VK-600/500
27 | 725741258 | 21VK-600/600 | ks | 0.6282 |  | 0 | 0 | 0 | 0 | 0 | [5 empty] | 1 | 7 | 7 | 0 |  | 1 | 7 | 2
|  | 1*0,6282 |  | 0.6282 | [7 empty] | 1*0,6282 | [7 empty] | 21VK-600/600
28 | 753852177 | 21VK-600/700 | ks | 1.2564 |  | 0 | 0 | 0 | 0 | 0 | [5 empty] | 1 | 7 | 7 | 0 |  | 1 | 7 | 2
|  | 2*0,6282 |  | 1.2564 | [7 empty] | 2*0,6282 | [7 empty] | 21VK-600/700
29 | 735741258 | 21VK-600/800 | ks | 10.0512 |  | 0 | 0 | 0 | 0 | 0 | [5 empty] | 1 | 7 | 7 | 0 |  | 1 | 7 | 2
|  | 16*0,6282 |  | 10.0512 | [7 empty] | 16*0,6282 | [7 empty] | 21VK-600/800
30 | 735963258 | KRE 1830,450 | ks | 8.1666 |  | 0 | 0 | 0 | 0 | 0 | [5 empty] | 1 | 7 | 7 | 0 |  | 1 | 7 | 2
|  | 13*0,6282 |  | 8.1666 | [7 empty] | 13*0,6282 | [7 empty] | KRE 1830,450
31 | 735963258 | KRE 1830,450 | ks | 13.8204 |  | 0 | 0 | 0 | 0 | 0 | [5 empty] | 1 | 7 | 7 | 0 |  | 1 | 7 | 2
|  | 22*0,6282 |  | 13.8204 | [7 empty] | 22*0,6282 | [7 empty] | KRE 1830,450
32 | 16516515615 | 21VK-600/1100 | ks | 0.6282 |  | 0 | 0 | 0 |  | 0 | [5 empty] | 12 | 0 | 32 | 0 |  | 12 | 0 | 2
|  | 1*0,6282 |  | 0.6282 | [7 empty] | 1*0,6282 | [7 empty] | 21VK-600/1100
33 | 735963258 | KRE 1830,450 | ks | 4.3974 |  | 0 | 0 | 0 | 0 | 0 | [5 empty] | 1 | 7 | 7 | 0 |  | 1 | 7 | 2
|  | 7*0,6282 |  | 4.3974 | [7 empty] | 7*0,6282 | [7 empty] | KRE 1830,450
34 | 735963258 | KRE 1830,450 | ks | 1.8846 |  | 0 | 0 | 0 | 0 | 0 | [5 empty] | 1 | 7 | 7 | 0 |  | 1 | 7 | 2
|  | 3*0,6282 |  | 1.8846 | [7 empty] | 3*0,6282 | [7 empty] | KRE 1830,450
35 | 735963258 | KRE 1830,450 | ks | 0.6282 |  | 0 | 0 | 0 | 0 | 0 | [5 empty] | 1 | 7 | 7 | 0 |  | 1 | 7 | 2
|  | 1*0,6282 |  | 0.6282 | [7 empty] | 1*0,6282 | [7 empty] | KRE 1830,450
36 | 73365165165 | 22VK-600/1200 | ks | 0.6282 |  | 0 | 0 | 0 |  | 0 | [5 empty] | 12 | 0 | 36 | 0 |  | 12 | 0 | 2
|  | 1*0,6282 |  | 0.6282 | [7 empty] | 1*0,6282 | [7 empty] | 22VK-600/1200
37 | 735963258 | KRE 1830,450 | ks | 8.1666 |  | 0 | 0 | 0 | 0 | 0 | [5 empty] | 1 | 7 | 7 | 0 |  | 1 | 7 | 2
|  | 13*0,6282 |  | 8.1666 | [7 empty] | 13*0,6282 | [7 empty] | KRE 1830,450
38 | 735963258 | KRE 1830,450 | ks | 7.5384 |  | 0 | 0 | 0 | 0 | 0 | [5 empty] | 1 | 7 | 7 | 0 |  | 1 | 7 | 2
|  | 12*0,6282 |  | 7.5384 | [7 empty] | 12*0,6282 | [7 empty] | KRE 1830,450
39 | 1019498989 | MONTÁŽ OTOPNÝCH TĚLES | ks | 47.115 |  | 0 | 0 | 0 |  | 0 | [5 empty] | 12 | 0 | 39 | 0 |  | 12 | 0 | 2
|  | 75*0,6282 |  | 47.115 | [7 empty] | 75*0,6282 | [7 empty] | MONTÁŽ OTOPNÝCH TĚLES
40 | 4190949049 | TLAKOVÁ ZKOUŠKA OTOPNÝCH TĚLES | ks | 47.115 |  | 0 | 0 | 0 |  | 0 | [5 empty] | 12 | 0 | 40 | 0 |  | 12 | 0 | 2
|  | 75*0,6282 |  | 47.115 | [7 empty] | 75*0,6282 | [7 empty] | TLAKOVÁ ZKOUŠKA OTOPNÝCH TĚLES
41 | 1165101565 | MONTÁŽ KOVOVÝCH KONSTRUKCÍ ATYP.DO5KG | KG | 31.41 |  | 0 | 0 | 0 |  | 0 | [5 empty] | 12 | 0 | 42 | 0 |  | 12 | 0 | 2
|  | 50*0,6282 |  | 31.41 | [7 empty] | 50*0,6282 | [7 empty] | MONTÁŽ KOVOVÝCH KONSTRUKCÍ ATYP.DO5KG
42 | 1980949499 | MTZ KOVOVÝCH KCÍ ATYP DO 10KG | ks | 12.564 |  | 0 | 0 | 0 |  | 0 | [5 empty] | 12 | 0 | 43 | 0 |  | 12 | 0 | 2
|  | 20*0,6282 |  | 12.564 | [7 empty] | 20*0,6282 | [7 empty] | MTZ KOVOVÝCH KCÍ ATYP DO 10KG
43 | 19049494984 | DODÁVKA PROFILŮ PRO UCHYCENÍ POTR. A ROZDĚL. | KG | 31.41 |  | 0 | 0 | 0 |  | 0 | [5 empty] | 12 | 0 | 44 | 0 |  | 12 | 0 | 2
|  | 50*0,6282 |  | 31.41 | [7 empty] | 50*0,6282 | [7 empty] | DODÁVKA PROFILŮ PRO UCHYCENÍ POTR. A ROZDĚL.
y | 735 | Otopná tělesa |  |  |  | 0 |  | 0 |  | 0 |  |  | 0 | 0 | 0
x | 783 | Nátěry
44 | 20848468486 | NÁTĚR SYNTETICKÝ KOV.KCÍ dvojnásobný | m2 | 6.282 |  | 0 | 0 | 0 |  | 0 | [5 empty] | 12 | 0 | 45 | 0 |  | 12 | 0 | 2
|  | 10*0,6282 |  | 6.282 | [7 empty] | 10*0,6282 | [7 empty] | NÁTĚR SYNTETICKÝ KOV.KCÍ dvojnásobný
45 | 1807949908 | NÁTĚR SYNT.KOV.KCÍ 2xEMAIL | M2 | 6.282 |  | 0 | 0 | 0 |  | 0 | [5 empty] | 12 | 0 | 46 | 0 |  | 12 | 0 | 2
|  | 10*0,6282 |  | 6.282 | [7 empty] | 10*0,6282 | [7 empty] | NÁTĚR SYNT.KOV.KCÍ 2xEMAIL
y | 783 | Nátěry |  |  |  | 0 |  | 0 |  | 0 |  |  | 0 | 0 | 0
x | 991 | HODINOVÉ ZŮČTOVACÍ SAZBY
46 | 72516516565 | HZS-nezměřitelné práce celkem | hod | 25.128 |  | 0 | 0 | 0 |  | 0 | [5 empty] | 12 | 0 | 47 | 0 |  | 12 | 0 | 1
|  | 40*0,6282 |  | 25.128 | [7 empty] | 40*0,6282 | [7 empty] | HZS-nezměřitelné práce celkem
47 | 78146464640 | hzs-topná zkouška, doregulování ventilů | hod | 45.2304 |  | 0 | 0 | 0 |  | 0 | [5 empty] | 12 | 0 | 48 | 0 |  | 12 | 0 | 1
|  | 72*0,6282 |  | 45.2304 | [7 empty] | 72*0,6282 | [7 empty] | hzs-topná zkouška, doregulování ventilů
y | 991 | HODINOVÉ ZŮČTOVACÍ SAZBY |  |  |  | 0 |  | 0 |  | 0 |  |  | 0 | 0 | 0
z | Celkem za objekt |  |  |  |  | 0 |  | 0 |  | 0

## 03 102
Položkové zadání
STAVEBNÍ OBJEKT (SO) |  |  | 03 TOPENÍ
Rozpočet (část objektu) |  |  | 102 TOPENÍ - NEZPŮSOBILÉ
P.č. | Číslo položky | Název položky | MJ | množství | cena / MJ | celkem (Kč) | Jednotková hmotnost | Celková hmotnost | Jednotková dem.hmot. | Celková dem.hmot.
x | 991 | HODINOVÉ ZUČTOVÁNÍ SAZBY
1 | 72516516565 | HZS-nezměřitelné práce celkem | hod | 14.872 | 0 | 0 | 0 | 0 |  | 0 | [5 empty] | 12 | 0 | 29 | 0 |  | 12 | 0 | 1
|  | 40*0,3718 |  | 14.872 | [7 empty] | 40*0,3718 | [7 empty] | HZS-nezměřitelné práce celkem
2 | 78146464640 | hzs-topná zkouška, doregulování ventilů | hod | 26.7696 | 0 | 0 | 0 | 0 |  | 0 | [5 empty] | 12 | 0 | 30 | 0 |  | 12 | 0 | 1
|  | 72*0,3718 |  | 26.7696 | [7 empty] | 72*0,3718 | [7 empty] | hzs-topná zkouška, doregulování ventilů
y | 991 | HODINOVÉ ZUČTOVÁNÍ SAZBY |  |  |  | 0 |  | 0 |  | 0 |  |  | 0 | 0 | 0
x | 713 | Izolace tepelné
3 | 713852147 | IZOLACE NÁVLEKOVÁ 40-35 | m | 7.436 | 0 | 0 | 0 | 0 | 0 | 0 | [5 empty] | 1 | 7 | 7 | 0 |  | 1 | 7 | 2
|  | 20*0,3718 |  | 7.436 | [7 empty] | 20*0,3718 | [7 empty] | IZOLACE NÁVLEKOVÁ 40-35
4 | 713958682 | IZOLACE NÁVLEKOVÁ 30-28 | m | 40.898 | 0 | 0 | 0 | 0 | 0 | 0 | [5 empty] | 1 | 7 | 7 | 0 |  | 1 | 7 | 2
|  | 110*0,3718 |  | 40.898 | [7 empty] | 110*0,3718 | [7 empty] | IZOLACE NÁVLEKOVÁ 30-28
5 | 1651651561 | IZOLACE NÁVLEKOVÁ 20-16 | m | 223.08 | 0 | 0 | 0 | 0 |  | 0 | [5 empty] | 12 | 0 | 4 | 0 |  | 12 | 0 | 2
|  | 600*0,3718 |  | 223.08 | [7 empty] | 600*0,3718 | [7 empty] | IZOLACE NÁVLEKOVÁ 20-16
6 | 7137584125 | IZOLACE NÁVLEKOVÁ 20-22 | m | 55.77 | 0 | 0 | 0 | 0 |  | 0 | [5 empty] | 12 | 0 | 2 | 0 |  | 12 | 0 | 2
|  | 150*0,3718 |  | 55.77 | [7 empty] | 150*0,3718 | [7 empty] | IZOLACE NÁVLEKOVÁ 20-22
7 | 7137584125 | IZOLACE NÁVLEKOVÁ 20-20 | m | 148.72 | 0 | 0 | 0 | 0 |  | 0 | [5 empty] | 12 | 0 | 3 | 0 |  | 12 | 0 | 2
|  | 400*0,3718 |  | 148.72 | [7 empty] | 400*0,3718 | [7 empty] | IZOLACE NÁVLEKOVÁ 20-20
8 | 7137896542 | PŘÍSLUŠENSTVÍ, LEPÍCÍ PÁSKA, | SUMA | 0.7436 | 0 | 0 | 0 | 0 |  | 0 | [5 empty] | 12 | 0 | 5 | 0 |  | 12 | 0 | 2
|  | 2*0,3718 |  | 0.7436 | [7 empty] | 2*0,3718 | [7 empty] | PŘÍSLUŠENSTVÍ, LEPÍCÍ PÁSKA,
9 | 713852147 | IZOLACE NÁVLEKOVÁ 40-42 | m | 7.436 | 0 | 0 | 0 | 0 |  | 0 | [5 empty] | 12 | 0 | 1 | 0 |  | 12 | 0 | 2
|  | 20*0,3718 |  | 7.436 | [7 empty] | 20*0,3718 | [7 empty] | IZOLACE NÁVLEKOVÁ 40-42
y | 713 | Izolace tepelné |  |  |  | 0 |  | 0 |  | 0 |  |  | 0 | 0 | 0
x | 731 | Kotelny
10 | 161616161455 | montáž, spuštění, seřízení | ks | 0.3718 | 0 | 0 | 0 | 0 |  | 0 | [5 empty] | 12 | 0 | 7 | 0 |  | 12 | 0 | 2
|  | 1*0,3718 |  | 0.3718 | [7 empty] | 1*0,3718 | [7 empty] | montáž, spuštění, seřízení
11 | 7312164064654 | kompaktní pedávací stanice tepla tlakově nezávislá - výkon 129kW, vytápění 70kW, okruh ohřev | KS | 0.3718 | 0 | 0 | 0 | 0 |  | 0 | [5 empty] | 12 | 0 | 6 | 0 |  | 12 | 0 | 2
|  | TV - 59 KW dodávka | [8 empty] | TV - 59 KW dodávka
|  | 1*0,3718 |  | 0.3718 | [7 empty] | 1*0,3718 | [7 empty] | TV - 59 KW dodávka
y | 731 | Kotelny |  |  |  | 0 |  | 0 |  | 0 |  |  | 0 | 0 | 0
x | 733 | Rozvod potrubí
12 | 733698569 | POTRUBÍ AL-PEX 16x2 + tvarovky + MTZ | m | 223.08 | 0 | 0 | 0 | 0 | 0 | 0 | [5 empty] | 1 | 7 | 7 | 0 |  | 1 | 7 | 2
|  | 600*0,3718 |  | 223.08 | [7 empty] | 600*0,3718 | [7 empty] | POTRUBÍ AL-PEX 16x2 + tvarovky + MTZ
13 | 733852369 | POTRUBÍ MĚDĚNÉ D28x1,5 + TVAROVKY + MTZ | m | 40.898 | 0 | 0 | 0 | 0 | 0 | 0 | [5 empty] | 1 | 7 | 7 | 0 |  | 1 | 7 | 2
|  | 110*0,3718 |  | 40.898 | [7 empty] | 110*0,3718 | [7 empty] | POTRUBÍ MĚDĚNÉ D28x1,5 + TVAROVKY + MTZ
14 | 10616106516 | TLAKOVÁ ZKOUŠKA, PROPLACH,DESINFEKCE | m | 483.34 | 0 | 0 | 0 | 0 |  | 0 | [5 empty] | 12 | 0 | 13 | 0 |  | 12 | 0 | 2
|  | 1300*0,3718 |  | 483.34 | [7 empty] | 1300*0,3718 | [7 empty] | TLAKOVÁ ZKOUŠKA, PROPLACH,DESINFEKCE
15 | 73248498408 | PŘÍPL POTR HLAD PRIPOJ DN15 | m | 71.3856 | 0 | 0 | 0 | 0 |  | 0 | [5 empty] | 12 | 0 | 12 | 0 |  | 12 | 0 | 2
|  | 192*0,3718 |  | 71.3856 | [7 empty] | 192*0,3718 | [7 empty] | PŘÍPL POTR HLAD PRIPOJ DN15
16 | 733852369 | POTRUBÍ MĚDĚNÉ D35x1,5 + TVAROVKY + MTZ | m | 7.436 | 0 | 0 | 0 | 0 |  | 0 | [5 empty] | 12 | 0 | 9 | 0 |  | 12 | 0 | 2
|  | 20*0,3718 |  | 7.436 | [7 empty] | 20*0,3718 | [7 empty] | POTRUBÍ MĚDĚNÉ D35x1,5 + TVAROVKY + MTZ
17 | 733852369 | POTRUBÍ MĚDĚNÉ D42x1,5 + TVAROVKY + MTZ | m | 7.436 | 0 | 0 | 0 | 0 |  | 0 | [5 empty] | 12 | 0 | 8 | 0 |  | 12 | 0 | 2
|  | 20*0,3718 |  | 7.436 | [7 empty] | 20*0,3718 | [7 empty] | POTRUBÍ MĚDĚNÉ D42x1,5 + TVAROVKY + MTZ
18 | 7339850456 | POTRUBÍ MĚDĚNÉ D22x1 + TVAROVKY + MTZ | m | 55.77 | 0 | 0 | 0 | 0 |  | 0 | [5 empty] | 12 | 0 | 10 | 0 |  | 12 | 0 | 2
|  | 150*0,3718 |  | 55.77 | [7 empty] | 150*0,3718 | [7 empty] | POTRUBÍ MĚDĚNÉ D22x1 + TVAROVKY + MTZ
19 | 7339850456 | POTRUBÍ AL-PEX 20x2 + tvarovky + MTZ | m | 148.72 | 0 | 0 | 0 | 0 |  | 0 | [5 empty] | 12 | 0 | 11 | 0 |  | 12 | 0 | 2
|  | 400*0,3718 |  | 148.72 | [7 empty] | 400*0,3718 | [7 empty] | POTRUBÍ AL-PEX 20x2 + tvarovky + MTZ
y | 733 | Rozvod potrubí |  |  |  | 0 |  | 0 |  | 0 |  |  | 0 | 0 | 0
x | 734 | Armatury
20 | 732859658 | vyvažovací ventil DN25 + MTZ | ks | 0.7436 | 0 | 0 | 0 | 0 | 0 | 0 | [5 empty] | 1 | 7 | 7 | 0 |  | 1 | 7 | 2
|  | 2*0,3718 |  | 0.7436 | [7 empty] | 2*0,3718 | [7 empty] | vyvažovací ventil DN25 + MTZ
21 | 109974494949 | TERMOSTATICKÁ HLAVICE a term. Ventil DN15 | ks | 35.6928 | 0 | 0 | 0 | 0 |  | 0 | [5 empty] | 12 | 0 | 17 | 0 |  | 12 | 0 | 2
|  | 96*0,3718 |  | 35.6928 | [7 empty] | 96*0,3718 | [7 empty] | TERMOSTATICKÁ HLAVICE a term. Ventil DN15
22 | 4940949499 | šroubení k otopnému žebříku DN15 | ks | 9.295 | 0 | 0 | 0 | 0 |  | 0 | [5 empty] | 12 | 0 | 16 | 0 |  | 12 | 0 | 2
|  | 25*0,3718 |  | 9.295 | [7 empty] | 25*0,3718 | [7 empty] | šroubení k otopnému žebříku DN15
23 | 4940949499 | REGULOVATELNÉ ŠROUBENÍ DN15 | ks | 26.3978 | 0 | 0 | 0 | 0 |  | 0 | [5 empty] | 12 | 0 | 18 | 0 |  | 12 | 0 | 2
|  | 71*0,3718 |  | 26.3978 | [7 empty] | 71*0,3718 | [7 empty] | REGULOVATELNÉ ŠROUBENÍ DN15
24 | 4940949499 | bytová ultrazvuková měřící sada tepla včetně prostorového termostatu a armatur | ks | 9.6668 | 0 | 0 | 0 | 0 |  | 0 | [5 empty] | 12 | 0 | 19 | 0 |  | 12 | 0 | 2
|  | 26*0,3718 |  | 9.6668 | [7 empty] | 26*0,3718 | [7 empty] | bytová ultrazvuková měřící sada tepla včetně prostorového termostatu a armatur
25 | 7321650645 | vyvažovací ventil DN40 + MTZ | ks | 0.7436 | 0 | 0 | 0 | 0 |  | 0 | [5 empty] | 12 | 0 | 14 | 0 |  | 12 | 0 | 2
|  | 2*0,3718 |  | 0.7436 | [7 empty] | 2*0,3718 | [7 empty] | vyvažovací ventil DN40 + MTZ
26 | 77250560646 | VENTIL AUTOMATICKÝ ODVZDUŠŇOVACÍ | ks | 17.1028 | 0 | 0 | 0 | 0 |  | 0 | [5 empty] | 12 | 0 | 15 | 0 |  | 12 | 0 | 2
|  | 46*0,3718 |  | 17.1028 | [7 empty] | 46*0,3718 | [7 empty] | VENTIL AUTOMATICKÝ ODVZDUŠŇOVACÍ
y | 734 | Armatury |  |  |  | 0 |  | 0 |  | 0 |  |  | 0 | 0 | 0
x | 735 | Otopná tělesa
27 | 725741258 | 21VK-600/600 | ks | 0.3718 | 0 | 0 | 0 | 0 | 0 | 0 | [5 empty] | 1 | 7 | 7 | 0 |  | 1 | 7 | 2
|  | 1*0,3718 |  | 0.3718 | [7 empty] | 1*0,3718 | [7 empty] | 21VK-600/600
28 | 731110699 | VENTIL KOMPAKT 11VK-600/400 | ks | 0.3718 | 0 | 0 | 0 | 0 | 0 | 0 | [5 empty] | 1 | 7 | 7 | 0 |  | 1 | 7 | 2
|  | 1*0,3718 |  | 0.3718 | [7 empty] | 1*0,3718 | [7 empty] | VENTIL KOMPAKT 11VK-600/400
29 | 735741258 | 21VK-600/800 | ks | 5.9488 | 0 | 0 | 0 | 0 | 0 | 0 | [5 empty] | 1 | 7 | 7 | 0 |  | 1 | 7 | 2
|  | 16*0,3718 |  | 5.9488 | [7 empty] | 16*0,3718 | [7 empty] | 21VK-600/800
30 | 735852365 | 11VK-600/500 | ks | 1.1154 | 0 | 0 | 0 | 0 | 0 | 0 | [5 empty] | 1 | 7 | 7 | 0 |  | 1 | 7 | 2
|  | 3*0,3718 |  | 1.1154 | [7 empty] | 3*0,3718 | [7 empty] | 11VK-600/500
31 | 735963258 | KRE 1830,450 | ks | 0.3718 | 0 | 0 | 0 | 0 | 0 | 0 | [5 empty] | 1 | 7 | 7 | 0 |  | 1 | 7 | 2
|  | 1*0,3718 |  | 0.3718 | [7 empty] | 1*0,3718 | [7 empty] | KRE 1830,450
32 | 735963258 | KRE 1830,450 | ks | 4.8334 | 0 | 0 | 0 | 0 | 0 | 0 | [5 empty] | 1 | 7 | 7 | 0 |  | 1 | 7 | 2
|  | 13*0,3718 |  | 4.8334 | [7 empty] | 13*0,3718 | [7 empty] | KRE 1830,450
33 | 735963258 | KRE 1830,450 | ks | 4.4616 | 0 | 0 | 0 | 0 | 0 | 0 | [5 empty] | 1 | 7 | 7 | 0 |  | 1 | 7 | 2
|  | 12*0,3718 |  | 4.4616 | [7 empty] | 12*0,3718 | [7 empty] | KRE 1830,450
34 | 735963258 | KRE 1830,450 | ks | 1.1154 | 0 | 0 | 0 | 0 | 0 | 0 | [5 empty] | 1 | 7 | 7 | 0 |  | 1 | 7 | 2
|  | 3*0,3718 |  | 1.1154 | [7 empty] | 3*0,3718 | [7 empty] | KRE 1830,450
35 | 735963258 | KRE 1830,450 | ks | 8.1796 | 0 | 0 | 0 | 0 | 0 | 0 | [5 empty] | 1 | 7 | 7 | 0 |  | 1 | 7 | 2
|  | 22*0,3718 |  | 8.1796 | [7 empty] | 22*0,3718 | [7 empty] | KRE 1830,450
36 | 735963258 | KRE 1830,450 | ks | 4.8334 | 0 | 0 | 0 | 0 | 0 | 0 | [5 empty] | 1 | 7 | 7 | 0 |  | 1 | 7 | 2
|  | 13*0,3718 |  | 4.8334 | [7 empty] | 13*0,3718 | [7 empty] | KRE 1830,450
37 | 735963258 | KRE 1830,450 | ks | 2.6026 | 0 | 0 | 0 | 0 | 0 | 0 | [5 empty] | 1 | 7 | 7 | 0 |  | 1 | 7 | 2
|  | 7*0,3718 |  | 2.6026 | [7 empty] | 7*0,3718 | [7 empty] | KRE 1830,450
38 | 753852177 | 21VK-600/700 | ks | 0.7436 | 0 | 0 | 0 | 0 | 0 | 0 | [5 empty] | 1 | 7 | 7 | 0 |  | 1 | 7 | 2
|  | 2*0,3718 |  | 0.7436 | [7 empty] | 2*0,3718 | [7 empty] | 21VK-600/700
39 | 1019498989 | MONTÁŽ OTOPNÝCH TĚLES | ks | 27.885 | 0 | 0 | 0 | 0 |  | 0 | [5 empty] | 12 | 0 | 22 | 0 |  | 12 | 0 | 2
|  | 75*0,3718 |  | 27.885 | [7 empty] | 75*0,3718 | [7 empty] | MONTÁŽ OTOPNÝCH TĚLES
40 | 1165101565 | MONTÁŽ KOVOVÝCH KONSTRUKCÍ ATYP.DO5KG | KG | 18.59 | 0 | 0 | 0 | 0 |  | 0 | [5 empty] | 12 | 0 | 24 | 0 |  | 12 | 0 | 2
|  | 50*0,3718 |  | 18.59 | [7 empty] | 50*0,3718 | [7 empty] | MONTÁŽ KOVOVÝCH KONSTRUKCÍ ATYP.DO5KG
41 | 16516515615 | 21VK-600/1100 | ks | 0.3718 | 0 | 0 | 0 | 0 |  | 0 | [5 empty] | 12 | 0 | 20 | 0 |  | 12 | 0 | 2
|  | 1*0,3718 |  | 0.3718 | [7 empty] | 1*0,3718 | [7 empty] | 21VK-600/1100
42 | 19049494984 | DODÁVKA PROFILŮ PRO UCHYCENÍ POTR. A ROZDĚL. | KG | 18.59 | 0 | 0 | 0 | 0 |  | 0 | [5 empty] | 12 | 0 | 26 | 0 |  | 12 | 0 | 2
|  | 50*0,3718 |  | 18.59 | [7 empty] | 50*0,3718 | [7 empty] | DODÁVKA PROFILŮ PRO UCHYCENÍ POTR. A ROZDĚL.
43 | 1980949499 | MTZ KOVOVÝCH KCÍ ATYP DO 10KG | ks | 7.436 | 0 | 0 | 0 | 0 |  | 0 | [5 empty] | 12 | 0 | 25 | 0 |  | 12 | 0 | 2
|  | 20*0,3718 |  | 7.436 | [7 empty] | 20*0,3718 | [7 empty] | MTZ KOVOVÝCH KCÍ ATYP DO 10KG
44 | 4190949049 | TLAKOVÁ ZKOUŠKA OTOPNÝCH TĚLES | ks | 27.885 | 0 | 0 | 0 | 0 |  | 0 | [5 empty] | 12 | 0 | 23 | 0 |  | 12 | 0 | 2
|  | 75*0,3718 |  | 27.885 | [7 empty] | 75*0,3718 | [7 empty] | TLAKOVÁ ZKOUŠKA OTOPNÝCH TĚLES
45 | 73365165165 | 22VK-600/1200 | ks | 0.3718 | 0 | 0 | 0 | 0 |  | 0 | [5 empty] | 12 | 0 | 21 | 0 |  | 12 | 0 | 2
|  | 1*0,3718 |  | 0.3718 | [7 empty] | 1*0,3718 | [7 empty] | 22VK-600/1200
y | 735 | Otopná tělesa |  |  |  | 0 |  | 0 |  | 0 |  |  | 0 | 0 | 0
x | 783 | Nátěry
46 | 1807949908 | NÁTĚR SYNT.KOV.KCÍ 2xEMAIL | M2 | 3.718 | 0 | 0 | 0 | 0 |  | 0 | [5 empty] | 12 | 0 | 28 | 0 |  | 12 | 0 | 2
|  | 10*0,3718 |  | 3.718 | [7 empty] | 10*0,3718 | [7 empty] | NÁTĚR SYNT.KOV.KCÍ 2xEMAIL
47 | 20848468486 | NÁTĚR SYNTETICKÝ KOV.KCÍ dvojnásobný | m2 | 3.718 | 0 | 0 | 0 | 0 |  | 0 | [5 empty] | 12 | 0 | 27 | 0 |  | 12 | 0 | 2
|  | 10*0,3718 |  | 3.718 | [7 empty] | 10*0,3718 | [7 empty] | NÁTĚR SYNTETICKÝ KOV.KCÍ dvojnásobný
y | 783 | Nátěry |  |  |  | 0 |  | 0 |  | 0 |  |  | 0 | 0 | 0
z | Celkem za objekt |  |  |  |  | 0 |  | 0 |  | 0

## 04 101
Položkové zadání
STAVEBNÍ OBJEKT (SO) |  |  | 04 VZD
Rozpočet (část objektu) |  |  | 101 VZT - ZPŮSOBILÉ
P.č. | Číslo položky | Název položky | MJ | množství | cena / MJ | celkem (Kč) | Jednotková hmotnost | Celková hmotnost | Jednotková dem.hmot. | Celková dem.hmot.
x | 101 | vzduchotechnika
1 | 516516165 | ohebné hadIce se zvukovou izolací M1 D100 + tvarovky + MTZ + závěsy | M | 75.384 |  | 0 | 0 | 0 | 0 | 0 | [5 empty] | 1 | 1 | 1 | 0 |  | 1 | 1 | 1
|  | dle PD | [8 empty] | dle PD
|  | 120*0,6282 |  | 75.384 | [7 empty] | 120*0,6282 | [7 empty] | dle PD
2 | 15165651 | potrubí včetně izolace DN200 + tvarovky + MTZ | m | 100.512 |  | 0 | 0 | 0 |  | 0 | [5 empty] | 3 | 1 | 15165651 | 0 |  | 3 | 1 | 1
|  | dle PD | [8 empty] | dle PD
|  | 160*0,6282 |  | 100.512 | [7 empty] | 160*0,6282 | [7 empty] | dle PD
3 | 15165651 | potrubí včetně izolace DN100 + tvarovky + MTZ | m | 9.423 |  | 0 | 0 | 0 |  | 0 | [5 empty] | 12 | 0 | 3 | 0 |  | 12 | 0 | 1
|  | dle PD | [8 empty] | dle PD
|  | 15*0,6282 |  | 9.423 | [7 empty] | 15*0,6282 | [7 empty] | dle PD
4 | 51651515 | malý radiální ventilátor -100m3/h…150Pa, zpětná | ks | 21.3588 |  | 0 | 0 | 0 |  | 0 | [5 empty] | 3 | 1 | 51651515 | 0 |  | 3 | 1 | 1
|  | dle PD | [8 empty] | dle PD
|  | 34*0,6282 |  | 21.3588 | [7 empty] | 34*0,6282 | [7 empty] | dle PD
5 | 651515151 | kuchyňská digestoř s nuceným odtahem a zpětnou klapkou na výtlaku včetně tukového filtru, osvětle | ks | 15.705 |  | 0 | 0 | 0 | 0 | 0 | [5 empty] | 1 | 1 | 1 | 0 |  | 1 | 1 | 1
|  | dle PD | [8 empty] | dle PD
|  | 25*0,6282 |  | 15.705 | [7 empty] | 25*0,6282 | [7 empty] | dle PD
6 | 65151515155 | protidešťová stříška DN100 | ks | 0.6282 |  | 0 | 0 | 0 |  | 0 | [5 empty] | 12 | 0 | 6 | 0 |  | 12 | 0 | 1
|  | dle PD | [8 empty] | dle PD
|  | 1*0,6282 |  | 0.6282 | [7 empty] | 1*0,6282 | [7 empty] | dle PD
7 | 1011040R01 | protidešťová stříška DN200 | ks | 5.6538 |  | 0 | 0 | 0 |  | 0 | [5 empty] | 12 | 0 | 7 | 0 |  | 12 | 0 | 1
|  | dle PD | [8 empty] | dle PD
|  | 9*0,6282 |  | 5.6538 | [7 empty] | 9*0,6282 | [7 empty] | dle PD
8 | 65165165165 | odvod kondenzátu D22 paty vzt stupeček, napojení na kanalizaci | suma | 5.0256 |  | 0 | 0 | 0 |  | 0 | [5 empty] | 12 | 0 | 8 | 0 |  | 12 | 0 | 1
|  | dle PD | [8 empty] | dle PD
|  | 8*0,6282 |  | 5.0256 | [7 empty] | 8*0,6282 | [7 empty] | dle PD
9 | 15611414R02 | závěsy, úchyty, šrouby | ks | 34.551 |  | 0 | 0 | 0 |  | 0 | [5 empty] | 12 | 0 | 9 | 0 |  | 12 | 0 | 1
|  | dle PD | [8 empty] | dle PD
|  | 55*0,6282 |  | 34.551 | [7 empty] | 55*0,6282 | [7 empty] | dle PD
10 | 1351516R05 | montáž potrubí | m | 185.319 |  | 0 | 0 | 0 |  | 0 | [5 empty] | 12 | 0 | 10 | 0 |  | 12 | 0 | 1
|  | dle PD | [8 empty] | dle PD
|  | 295*0,6282 |  | 185.319 | [7 empty] | 295*0,6282 | [7 empty] | dle PD
11 | 54606060605 | pomocné stavební práce celkem | hod | 15.705 |  | 0 | 0 | 0 |  | 0 | [5 empty] | 12 | 0 | 11 | 0 |  | 12 | 0 | 1
|  | dle PD | [8 empty] | dle PD
|  | 25*0,6282 |  | 15.705 | [7 empty] | 25*0,6282 | [7 empty] | dle PD
y | 101 | vzduchotechnika |  |  |  | 0 |  | 0 |  | 0 |  |  | 0 | 0 | 0
z | Celkem za objekt |  |  |  |  | 0 |  | 0 |  | 0

## 04 102
Položkové zadání
STAVEBNÍ OBJEKT (SO) |  |  | 04 VZD
Rozpočet (část objektu) |  |  | 102 VZT - NEZPŮSOBILÉ
P.č. | Číslo položky | Název položky | MJ | množství | cena / MJ | celkem (Kč) | Jednotková hmotnost | Celková hmotnost | Jednotková dem.hmot. | Celková dem.hmot.
x | 101 | Zemní práce
1 | 516516165 | ohebné hadIce se zvukovou izolací M1 D100 + tvarovky + MTZ + závěsy | M | 44.616 | 0 | 0 | 0 | 0 | 0 | 0 | [5 empty] | 1 | 1 | 1 | 0 |  | 1 | 1 | 1
|  | dle PD | [8 empty] | dle PD
|  | 120*0,3718 |  | 44.616 | [7 empty] | 120*0,3718 | [7 empty] | dle PD
2 | 651515151 | kuchyňská digestoř s nuceným odtahem a zpětnou klapkou na výtlaku včetně tukového filtru, osvětle | ks | 9.295 | 0 | 0 | 0 | 0 | 0 | 0 | [5 empty] | 1 | 1 | 1 | 0 |  | 1 | 1 | 1
|  | dle PD | [8 empty] | dle PD
|  | 25*0,3718 |  | 9.295 | [7 empty] | 25*0,3718 | [7 empty] | dle PD
3 | 1011040R01 | protidešťová stříška DN200 | ks | 3.3462 | 0 | 0 | 0 | 0 |  | 0 | [5 empty] | 12 | 0 | 3 | 0 |  | 12 | 0 | 1
|  | dle PD | [8 empty] | dle PD
|  | 9*0,3718 |  | 3.3462 | [7 empty] | 9*0,3718 | [7 empty] | dle PD
4 | 1351516R05 | montáž potrubí | m | 109.681 | 0 | 0 | 0 | 0 |  | 0 | [5 empty] | 12 | 0 | 6 | 0 |  | 12 | 0 | 1
|  | dle PD | [8 empty] | dle PD
|  | 295*0,3718 |  | 109.681 | [7 empty] | 295*0,3718 | [7 empty] | dle PD
5 | 15165651 | potrubí včetně izolace DN100 + tvarovky + MTZ | m | 5.577 | 0 | 0 | 0 | 0 |  | 0 | [5 empty] | 12 | 0 | 1 | 0 |  | 12 | 0 | 1
|  | dle PD | [8 empty] | dle PD
|  | 15*0,3718 |  | 5.577 | [7 empty] | 15*0,3718 | [7 empty] | dle PD
6 | 15611414R02 | závěsy, úchyty, šrouby | ks | 20.449 | 0 | 0 | 0 | 0 |  | 0 | [5 empty] | 12 | 0 | 5 | 0 |  | 12 | 0 | 1
|  | dle PD | [8 empty] | dle PD
|  | 55*0,3718 |  | 20.449 | [7 empty] | 55*0,3718 | [7 empty] | dle PD
7 | 54606060605 | pomocné stavební práce celkem | hod | 9.295 | 0 | 0 | 0 | 0 |  | 0 | [5 empty] | 12 | 0 | 7 | 0 |  | 12 | 0 | 1
|  | dle PD | [8 empty] | dle PD
|  | 25*0,3718 |  | 9.295 | [7 empty] | 25*0,3718 | [7 empty] | dle PD
8 | 65151515155 | protidešťová stříška DN100 | ks | 0.3718 | 0 | 0 | 0 | 0 |  | 0 | [5 empty] | 12 | 0 | 2 | 0 |  | 12 | 0 | 1
|  | dle PD | [8 empty] | dle PD
|  | 1*0,3718 |  | 0.3718 | [7 empty] | 1*0,3718 | [7 empty] | dle PD
9 | 65165165165 | odvod kondenzátu D22 paty vzt stupeček, napojení na kanalizaci | suma | 2.9744 | 0 | 0 | 0 | 0 |  | 0 | [5 empty] | 12 | 0 | 4 | 0 |  | 12 | 0 | 1
|  | dle PD | [8 empty] | dle PD
|  | 8*0,3718 |  | 2.9744 | [7 empty] | 8*0,3718 | [7 empty] | dle PD
10 | 15165651 | potrubí včetně izolace DN200 + tvarovky + MTZ | m | 59.488 | 0 | 0 | 0 | 0 |  | 0 | [5 empty] | 3 | 1 | 15165651 | 0 |  | 3 | 1 | 1
|  | dle PD | [8 empty] | dle PD
|  | 160*0,3718 |  | 59.488 | [7 empty] | 160*0,3718 | [7 empty] | dle PD
11 | 51651515 | malý radiální ventilátor -100m3/h…150Pa, zpětná | ks | 12.6412 | 0 | 0 | 0 | 0 |  | 0 | [5 empty] | 3 | 1 | 51651515 | 0 |  | 3 | 1 | 1
|  | dle PD | [8 empty] | dle PD
|  | 34*0,3718 |  | 12.6412 | [7 empty] | 34*0,3718 | [7 empty] | dle PD
y | 101 | Zemní práce |  |  |  | 0 |  | 0 |  | 0 |  |  | 0 | 0 | 0
z | Celkem za objekt |  |  |  |  | 0 |  | 0 |  | 0

## 05 D.1.4.5.1C
Položkové zadání
STAVEBNÍ OBJEKT (SO) |  |  | 05 ELEKTRO SILNOPROUD
Rozpočet (část objektu) |  |  | D.1.4.5.1C Elektroinstalace-silnoproud - Ochrana před ZPŮSOB
P.č. | Číslo položky | Název položky | MJ | množství | cena / MJ | celkem (Kč) | Jednotková hmotnost | Celková hmotnost | Jednotková dem.hmot. | Celková dem.hmot.
x | 741 | Zemní práce
1 | 35441925R01 | Chodníková revizní krabice pro umístění zkušební svorky - litinové provedení | kus | 0.6282 |  | 0 | 0.0002 | 0.00012564 |  | 0 |  |  |  | 12 | 0 | 1 | 0 | 12 | 0 | 2
2 | 35441073R01 | Izolovaný vodič s elektrickou pevností vhodný pro skryté svody včetně koncovek k připojení na jímací | m | 12.564 |  | 0 | 0.001 | 0.012564 |  | 0 |  |  |  | 12 | 0 | 2 | 0 | 12 | 0 | 2
3 | 35441849R01 | Stojan pro jímací tyč 3000 m s příslušenstvím | kus | 0.6282 |  | 0 | 0.00026 | 0.00016333 |  | 0 |  |  |  | 12 | 0 | 3 | 0 | 12 | 0 | 2
4 | PM | Přidružený materiál | % | 1.2564 |  | 0 | 0 | 0 |  | 0 |  |  |  | 12 | 0 | 4 | 0 | 12 | 0 | 2
5 | PPV | Podíl přidružených výkonů | % | 1.2564 |  | 0 | 0 | 0 |  | 0 |  |  |  | 12 | 0 | 5 | 0 | 12 | 0 | 2
6 | ZV | Zednické výpomoci | % | 1.2564 |  | 0 | 0 | 0 |  | 0 |  |  |  | 12 | 0 | 6 | 0 | 12 | 0 | 2
y | 741 | Zemní práce |  |  |  | 0 |  | 0.012853 |  | 0 | 0 | 0.012853 | 0
x | PSV | Zemní práce
7 | 945412112 | Teleskopická hydraulická montážní plošina v zdvihu do 21 m | den | 1.8846 |  | 0 | 0 | 0 | 0 | 0 |  |  |  | 1 | 1 | 1 | 0 | 1 | 1 | 1
y | PSV | Zemní práce |  |  |  | 0 |  | 0 |  | 0 | 0 | 0 | 0
x | 741 | Zemní práce
8 | 741410051 | Montáž vedení uzemňovací-jiskřiště | kus | 0.6282 |  | 0 | 0 | 0 | 0 | 0 |  |  |  | 1 | 7 | 7 | 0 | 1 | 7 | 2
9 | 741420001 | Montáž drát nebo lano hromosvodné svodové D do 10 mm s podpěrou | m | 64.0764 |  | 0 | 0 | 0 | 0 | 0 |  |  |  | 1 | 7 | 7 | 0 | 1 | 7 | 2
10 | 35441415 | podpěra vedení FeZn do zdiva 150mm | kus | 62.82 |  | 0 | 0.00014 | 0.0087948 |  | 0 |  |  |  | 3 | 7 | 35441415 | 0 | 3 | 7 | 2
11 | 35441073 | drát D 10mm FeZn | kg | 50.256 |  | 0 | 0.001 | 0.050256 |  | 0 |  |  |  | 3 | 7 | 35441073 | 0 | 3 | 7 | 2
12 | 35441077 | drát D 8mm AlMgSi | kg | 12.721 |  | 0 | 0.001 | 0.012721 |  | 0 |  |  |  | 3 | 7 | 35441077 | 0 | 3 | 7 | 2
13 | 35441550 | podpěra vedení FeZn na lepenkovou krytinu a | kus | 94.23 |  | 0 | 0.0003 | 0.028269 |  | 0 |  |  |  | 3 | 7 | 35441550 | 0 | 3 | 7 | 2
14 | 35441885 | svorka spojovací pro lano D 8-10mm | kus | 31.41 |  | 0 | 0.00023 | 0.0072243 |  | 0 |  |  |  | 3 | 7 | 35441885 | 0 | 3 | 7 | 2
15 | 35441860 | svorka FeZn k jímací tyči - 4 šrouby | kus | 1.2564 |  | 0 | 0.00043 | 0.00054025 |  | 0 |  |  |  | 3 | 7 | 35441860 | 0 | 3 | 7 | 2
16 | 35441905 | svorka připojovací k připojení okapových žlabů | kus | 15.0768 |  | 0 | 0.00013 | 0.00196 |  | 0 |  |  |  | 3 | 7 | 35441905 | 0 | 3 | 7 | 2
17 | 741410021 | Montáž vodič uzemňovací pásek průřezu do 120 mm2 v městské zástavbě v zemi | m | 141.345 |  | 0 | 0 | 0 | 0 | 0 |  |  |  | 1 | 7 | 7 | 0 | 1 | 7 | 2
18 | 35442062 | pás zemnící 30x4mm FeZn | kg | 157.05 |  | 0 | 0.001 | 0.15705 |  | 0 |  |  |  | 3 | 7 | 35442062 | 0 | 3 | 7 | 2
19 | 35441986 | svorka odbočovací a spojovací pro pásek 30x4 mm, | kus | 31.41 |  | 0 | 0.00026 | 0.0081666 |  | 0 |  |  |  | 3 | 7 | 35441986 | 0 | 3 | 7 | 2
20 | 35441996 | svorka odbočovací a spojovací pro spojování | kus | 12.564 |  | 0 | 0.0007 | 0.0087948 |  | 0 |  |  |  | 3 | 7 | 35441996 | 0 | 3 | 7 | 2
21 | 741420051 | Montáž vedení hromosvodné-úhelník nebo trubka s držáky do zdiva | kus | 3.141 |  | 0 | 0 | 0 | 0 | 0 |  |  |  | 1 | 7 | 7 | 0 | 1 | 7 | 2
22 | 35441832 | trubka ochranná na ochranu svodu - 1700mm, FeZn | kus | 3.141 |  | 0 | 0.002 | 0.006282 |  | 0 |  |  |  | 3 | 7 | 35441832 | 0 | 3 | 7 | 2
23 | 35441925 | svorka zkušební pro lano D 6-12mm, FeZn | kus | 3.7692 |  | 0 | 0.0002 | 0.00075384 |  | 0 |  |  |  | 3 | 7 | 35441925 | 0 | 3 | 7 | 2
24 | 35441836 | držák ochranné trubky do zdiva, FeZn | kus | 6.282 |  | 0 | 0.00032 | 0.0020102 |  | 0 |  |  |  | 3 | 7 | 35441836 | 0 | 3 | 7 | 2
25 | 741420083 | Montáž vedení hromosvodné-štítek k označení svodu | kus | 3.7692 |  | 0 | 0 | 0 | 0 | 0 |  |  |  | 1 | 7 | 7 | 0 | 1 | 7 | 2
26 | 35442110 | štítek plastový - čísla svodů | kus | 3.7692 |  | 0 | 0 | 0 |  | 0 |  |  |  | 3 | 7 | 35442110 | 0 | 3 | 7 | 2
27 | 741420911 | Nátěry svodových vodičů včetně podpěr a svorek hromosvodů | m | 15.705 |  | 0 | 0 | 0 | 0 | 0 |  |  |  | 1 | 7 | 7 | 0 | 1 | 7 | 2
28 | 34572407 | anikorozní ochrana zemnicí soustavy | m | 15.705 |  | 0 | 0.00082 | 0.012878 |  | 0 |  |  |  | 3 | 7 | 34572407 | 0 | 3 | 7 | 2
29 | 741430005 | Montáž tyč jímací délky do 3 m na stojan | kus | 0.6282 |  | 0 | 0 | 0 | 0 | 0 |  |  |  | 1 | 7 | 7 | 0 | 1 | 7 | 2
30 | 35441070 | tyč jímací s rovným koncem 2000mm FeZn | kus | 0.6282 |  | 0 | 0.004 | 0.0025128 |  | 0 |  |  |  | 3 | 7 | 35441070 | 0 | 3 | 7 | 2
31 | 974031110 | Vysekání rýh v cihelných zdech hloubky do 3 cm šířka do 3 cm | m | 15.705 |  | 0 | 0 | 0 | 0 | 0 |  |  |  | 1 | 7 | 7 | 0 | 1 | 7 | 2
32 | 741810002 | Celková prohlídka elektrického rozvodu a zařízení do 500 000,- Kč | kus | 0.6282 |  | 0 | 0 | 0 | 0 | 0 |  |  |  | 1 | 7 | 7 | 0 | 1 | 7 | 2
33 | 741820013 | Měření zemnící síť délky pásku do 500 m | kus | 0.6282 |  | 0 | 0 | 0 | 0 | 0 |  |  |  | 1 | 7 | 7 | 0 | 1 | 7 | 2
34 | 977151111 | Jádrové vrty diamantovými korunkami do D 35 mm do stavebních materiálů | m | 1.2564 |  | 0 | 0 | 0 | 0 | 0 |  |  |  | 1 | 7 | 7 | 0 | 1 | 7 | 2
y | 741 | Zemní práce |  |  |  | 0 |  | 0.30821 |  | 0 | 0 | 0.30821 | 0
x | 46-M | Zemní práce
35 | 460201603 | Hloubení kabelových nezapažených rýh jakýchkoli rozměrů strojně v hornině tř 3 | m3 | 4.523 |  | 0 | 0 | 0 | 0 | 0 |  |  |  | 1 | 1 | 1 | 0 | 1 | 1 | 1
36 | 460201611 | Zarovnání kabelových rýh š do 50 cm po výkopu strojně | m | 18.846 |  | 0 | 0 | 0 | 0 | 0 |  |  |  | 1 | 1 | 1 | 0 | 1 | 1 | 1
37 | 460561811 | Zásyp rýh strojně včetně zhutnění a urovnání povrchu - ve volném terénu | m3 | 4.523 |  | 0 | 0 | 0 | 0 | 0 |  |  |  | 1 | 1 | 1 | 0 | 1 | 1 | 1
y | 46-M | Zemní práce |  |  |  | 0 |  | 0 |  | 0 | 0 | 0 | 0
x | 58-M | Zemní práce
38 | 580105022 | Kontrola stavu ochrany před úderem blesku mřížové soustavy do 8 svodů | svod | 3.7692 |  | 0 | 0 | 0 | 0 | 0 |  |  |  | 1 | 1 | 1 | 0 | 1 | 1 | 1
39 | 580105062 | Měření zemního odporu do 8 svodů | měření | 4.3974 |  | 0 | 0 | 0 | 0 | 0 |  |  |  | 1 | 1 | 1 | 0 | 1 | 1 | 1
y | 58-M | Zemní práce |  |  |  | 0 |  | 0 |  | 0 | 0 | 0 | 0
z | Celkem za objekt |  |  |  |  | 0 |  | 0.32107 |  | 0

## 05 D.1.4.5.2D
Položkové zadání
STAVEBNÍ OBJEKT (SO) |  |  | 05 ELEKTRO SILNOPROUD
Rozpočet (část objektu) |  |  | D.1.4.5.2D Elektroinstalace - silnoproud - ochrana pře NEZPŮS
P.č. | Číslo položky | Název položky | MJ | množství | cena / MJ | celkem (Kč) | Jednotková hmotnost | Celková hmotnost | Jednotková dem.hmot. | Celková dem.hmot.
x | 46-M | Zemní práce
1 | 460201603 | Hloubení kabelových nezapažených rýh jakýchkoli rozměrů strojně v hornině tř 3 | m3 | 2.677 | 0 | 0 | 0 | 0 | 0 | 0 |  |  |  | 1 | 1 | 1 | 0 | 1 | 1 | 1
2 | 460201611 | Zarovnání kabelových rýh š do 50 cm po výkopu strojně | m | 11.154 | 0 | 0 | 0 | 0 | 0 | 0 |  |  |  | 1 | 1 | 1 | 0 | 1 | 1 | 1
3 | 460561811 | Zásyp rýh strojně včetně zhutnění a urovnání povrchu - ve volném terénu | m3 | 2.677 | 0 | 0 | 0 | 0 | 0 | 0 |  |  |  | 1 | 1 | 1 | 0 | 1 | 1 | 1
y | 46-M | Zemní práce |  |  |  | 0 |  | 0 |  | 0 | 0 | 0 | 0
x | 58-M | Zemní práce
4 | 580105022 | Kontrola stavu ochrany před úderem blesku mřížové soustavy do 8 svodů | svod | 2.2308 | 0 | 0 | 0 | 0 | 0 | 0 |  |  |  | 1 | 1 | 1 | 0 | 1 | 1 | 1
5 | 580105062 | Měření zemního odporu do 8 svodů | měření | 2.6026 | 0 | 0 | 0 | 0 | 0 | 0 |  |  |  | 1 | 1 | 1 | 0 | 1 | 1 | 1
y | 58-M | Zemní práce |  |  |  | 0 |  | 0 |  | 0 | 0 | 0 | 0
x | PSV | Zemní práce
6 | 945412112 | Teleskopická hydraulická montážní plošina v zdvihu do 21 m | den | 1.1154 | 0 | 0 | 0 | 0 | 0 | 0 |  |  |  | 1 | 1 | 1 | 0 | 1 | 1 | 1
y | PSV | Zemní práce |  |  |  | 0 |  | 0 |  | 0 | 0 | 0 | 0
x | 741 | Zemní práce
7 | 741410021 | Montáž vodič uzemňovací pásek průřezu do 120 mm2 v městské zástavbě v zemi | m | 83.655 | 0 | 0 | 0 | 0 | 0 | 0 |  |  |  | 1 | 7 | 7 | 0 | 1 | 7 | 2
8 | 741410051 | Montáž vedení uzemňovací-jiskřiště | kus | 0.3718 | 0 | 0 | 0 | 0 | 0 | 0 |  |  |  | 1 | 7 | 7 | 0 | 1 | 7 | 2
9 | 741420001 | Montáž drát nebo lano hromosvodné svodové D do 10 mm s podpěrou | m | 37.9236 | 0 | 0 | 0 | 0 | 0 | 0 |  |  |  | 1 | 7 | 7 | 0 | 1 | 7 | 2
10 | 741420051 | Montáž vedení hromosvodné-úhelník nebo trubka s držáky do zdiva | kus | 1.859 | 0 | 0 | 0 | 0 | 0 | 0 |  |  |  | 1 | 7 | 7 | 0 | 1 | 7 | 2
11 | 741420083 | Montáž vedení hromosvodné-štítek k označení svodu | kus | 2.2308 | 0 | 0 | 0 | 0 | 0 | 0 |  |  |  | 1 | 7 | 7 | 0 | 1 | 7 | 2
12 | 741420911 | Nátěry svodových vodičů včetně podpěr a svorek hromosvodů | m | 9.295 | 0 | 0 | 0 | 0 | 0 | 0 |  |  |  | 1 | 7 | 7 | 0 | 1 | 7 | 2
13 | 741430005 | Montáž tyč jímací délky do 3 m na stojan | kus | 0.3718 | 0 | 0 | 0 | 0 | 0 | 0 |  |  |  | 1 | 7 | 7 | 0 | 1 | 7 | 2
14 | 741810002 | Celková prohlídka elektrického rozvodu a zařízení do 500 000,- Kč | kus | 0.3718 | 0 | 0 | 0 | 0 | 0 | 0 |  |  |  | 1 | 7 | 7 | 0 | 1 | 7 | 2
15 | 741820013 | Měření zemnící síť délky pásku do 500 m | kus | 0.3718 | 0 | 0 | 0 | 0 | 0 | 0 |  |  |  | 1 | 7 | 7 | 0 | 1 | 7 | 2
16 | 974031110 | Vysekání rýh v cihelných zdech hloubky do 3 cm šířka do 3 cm | m | 9.295 | 0 | 0 | 0 | 0 | 0 | 0 |  |  |  | 1 | 7 | 7 | 0 | 1 | 7 | 2
17 | 977151111 | Jádrové vrty diamantovými korunkami do D 35 mm do stavebních materiálů | m | 0.7436 | 0 | 0 | 0 | 0 | 0 | 0 |  |  |  | 1 | 7 | 7 | 0 | 1 | 7 | 2
18 | 35441073R01 | Izolovaný vodič s elektrickou pevností vhodný pro skryté svody včetně koncovek k připojení na jímací | m | 7.436 | 0 | 0 | 0.001 | 0.007436 |  | 0 |  |  |  | 12 | 0 | 2 | 0 | 12 | 0 | 2
19 | 35441849R01 | Stojan pro jímací tyč 3000 m s příslušenstvím | kus | 0.3718 | 0 | 0 | 0.00026 | 9.6668e-05 |  | 0 |  |  |  | 12 | 0 | 3 | 0 | 12 | 0 | 2
20 | 35441925R01 | Chodníková revizní krabice pro umístění zkušební svorky - litinové provedení | kus | 0.3718 | 0 | 0 | 0.0002 | 7.436e-05 |  | 0 |  |  |  | 12 | 0 | 1 | 0 | 12 | 0 | 2
21 | PM | Přidružený materiál | % | 0.7436 | 0 | 0 | 0 | 0 |  | 0 |  |  |  | 12 | 0 | 4 | 0 | 12 | 0 | 2
22 | PPV | Podíl přidružených výkonů | % | 0.7436 | 0 | 0 | 0 | 0 |  | 0 |  |  |  | 12 | 0 | 5 | 0 | 12 | 0 | 2
23 | ZV | Zednické výpomoci | % | 0.7436 | 0 | 0 | 0 | 0 |  | 0 |  |  |  | 12 | 0 | 6 | 0 | 12 | 0 | 2
24 | 34572407 | anikorozní ochrana zemnicí soustavy | m | 9.295 | 0 | 0 | 0.00082 | 0.0076219 |  | 0 |  |  |  | 3 | 7 | 34572407 | 0 | 3 | 7 | 2
25 | 35441070 | tyč jímací s rovným koncem 2000mm FeZn | kus | 0.3718 | 0 | 0 | 0.004 | 0.0014872 |  | 0 |  |  |  | 3 | 7 | 35441070 | 0 | 3 | 7 | 2
26 | 35441073 | drát D 10mm FeZn | kg | 29.744 | 0 | 0 | 0.001 | 0.029744 |  | 0 |  |  |  | 3 | 7 | 35441073 | 0 | 3 | 7 | 2
27 | 35441077 | drát D 8mm AlMgSi | kg | 7.5289 | 0 | 0 | 0.001 | 0.0075289 |  | 0 |  |  |  | 3 | 7 | 35441077 | 0 | 3 | 7 | 2
28 | 35441415 | podpěra vedení FeZn do zdiva 150mm | kus | 37.18 | 0 | 0 | 0.00014 | 0.0052052 |  | 0 |  |  |  | 3 | 7 | 35441415 | 0 | 3 | 7 | 2
29 | 35441550 | podpěra vedení FeZn na lepenkovou krytinu a | kus | 55.77 | 0 | 0 | 0.0003 | 0.016731 |  | 0 |  |  |  | 3 | 7 | 35441550 | 0 | 3 | 7 | 2
30 | 35441832 | trubka ochranná na ochranu svodu - 1700mm, FeZn | kus | 1.859 | 0 | 0 | 0.002 | 0.003718 |  | 0 |  |  |  | 3 | 7 | 35441832 | 0 | 3 | 7 | 2
31 | 35441836 | držák ochranné trubky do zdiva, FeZn | kus | 3.718 | 0 | 0 | 0.00032 | 0.0011898 |  | 0 |  |  |  | 3 | 7 | 35441836 | 0 | 3 | 7 | 2
32 | 35441860 | svorka FeZn k jímací tyči - 4 šrouby | kus | 0.7436 | 0 | 0 | 0.00043 | 0.00031975 |  | 0 |  |  |  | 3 | 7 | 35441860 | 0 | 3 | 7 | 2
33 | 35441885 | svorka spojovací pro lano D 8-10mm | kus | 18.59 | 0 | 0 | 0.00023 | 0.0042757 |  | 0 |  |  |  | 3 | 7 | 35441885 | 0 | 3 | 7 | 2
34 | 35441905 | svorka připojovací k připojení okapových žlabů | kus | 8.9232 | 0 | 0 | 0.00013 | 0.00116 |  | 0 |  |  |  | 3 | 7 | 35441905 | 0 | 3 | 7 | 2
35 | 35441925 | svorka zkušební pro lano D 6-12mm, FeZn | kus | 2.2308 | 0 | 0 | 0.0002 | 0.00044616 |  | 0 |  |  |  | 3 | 7 | 35441925 | 0 | 3 | 7 | 2
36 | 35441986 | svorka odbočovací a spojovací pro pásek 30x4 mm, | kus | 18.59 | 0 | 0 | 0.00026 | 0.0048334 |  | 0 |  |  |  | 3 | 7 | 35441986 | 0 | 3 | 7 | 2
37 | 35441996 | svorka odbočovací a spojovací pro spojování | kus | 7.436 | 0 | 0 | 0.0007 | 0.0052052 |  | 0 |  |  |  | 3 | 7 | 35441996 | 0 | 3 | 7 | 2
38 | 35442062 | pás zemnící 30x4mm FeZn | kg | 92.95 | 0 | 0 | 0.001 | 0.09295 |  | 0 |  |  |  | 3 | 7 | 35442062 | 0 | 3 | 7 | 2
39 | 35442110 | štítek plastový - čísla svodů | kus | 2.2308 | 0 | 0 | 0 | 0 |  | 0 |  |  |  | 3 | 7 | 35442110 | 0 | 3 | 7 | 2
y | 741 | Zemní práce |  |  |  | 0 |  | 0.19002 |  | 0 | 0 | 0.19002 | 0
z | Celkem za objekt |  |  |  |  | 0 |  | 0.19002 |  | 0

## 05 D.1.4.5B
Položkové zadání
STAVEBNÍ OBJEKT (SO) |  |  | 05 ELEKTRO SILNOPROUD
Rozpočet (část objektu) |  |  | D.1.4.5B Elektroinstalace silnoproud - ZPŮSOBILÉ
P.č. | Číslo položky | Název položky | MJ | množství | cena / MJ | celkem (Kč) | Jednotková hmotnost | Celková hmotnost | Jednotková dem.hmot. | Celková dem.hmot.
x | 741 | Elektroinstalace - silnoproud
1 | 741112051 | Montáž krabice lištová plastová odbočná | kus | 141.345 |  | 0 | 0 | 0 | 0 | 0 |  |  |  |  | 1 | 7 | 7 | 0 |  | 1 | 7 | 2
|  | 225*0,6282 |  | 141.345 | [6 empty] | 225*0,6282 | [7 empty] | Montáž krabice lištová plastová odbočná
2 | 34571533 | krabice odbočná z polystyrénu D 9020/CR 88x88x53mm | kus | 141.345 |  | 0 | 0.00011 | 0.015548 |  | 0 |  |  |  |  | 3 | 0 | 34571533 | 0 |  | 3 | 0 | 2
|  | 225*0,6282 |  | 141.345 | [6 empty] | 225*0,6282 | [7 empty] | krabice odbočná z polystyrénu D 9020/CR 88x88x53mm
3 | 741112061 | Montáž krabice přístrojová zapuštěná plastová kruhová | kus | 821.6856 |  | 0 | 0 | 0 | 0 | 0 |  |  |  |  | 1 | 7 | 7 | 0 |  | 1 | 7 | 2
|  | 1308*0,6282 |  | 821.6856 | [6 empty] | 1308*0,6282 | [7 empty] | Montáž krabice přístrojová zapuštěná plastová kruhová
4 | 34571512 | krabice přístrojová instalační 500V, 71x71x42mm | kus | 821.6856 |  | 0 | 3e-05 | 0.024651 |  | 0 |  |  |  |  | 3 | 0 | 34571512 | 0 |  | 3 | 0 | 2
|  | 1308*0,6282 |  | 821.6856 | [6 empty] | 1308*0,6282 | [7 empty] | krabice přístrojová instalační 500V, 71x71x42mm
5 | 741112104 | Montáž rozvodka zapuštěná plastová čtyřhranná bez svorkovnic | kus | 5.0256 |  | 0 | 0 | 0 | 0 | 0 |  |  |  |  | 1 | 7 | 7 | 0 |  | 1 | 7 | 2
|  | 8*0,6282 |  | 5.0256 | [6 empty] | 8*0,6282 | [7 empty] | Montáž rozvodka zapuštěná plastová čtyřhranná bez svorkovnic
6 | 34571408 | rozvodka krabicová ochranné přípojnice pospojení, | kus | 5.0256 |  | 0 | 0.00093 | 0.0046738 |  | 0 |  |  |  |  | 3 | 0 | 34571408 | 0 |  | 3 | 0 | 2
|  | 8*0,6282 |  | 5.0256 | [6 empty] | 8*0,6282 | [7 empty] | rozvodka krabicová ochranné přípojnice pospojení,
7 | 34562905 | svornice ekvipotenciální pro vodiče min. 1ž 30ž4 | kus | 4.3974 |  | 0 | 0.00035 | 0.0015391 |  | 0 |  |  |  |  | 3 | 0 | 34562905 | 0 |  | 3 | 0 | 2
|  | 7*0,6282 |  | 4.3974 | [6 empty] | 7*0,6282 | [7 empty] | svornice ekvipotenciální pro vodiče min. 1ž 30ž4
8 | 34562905.R02 | svornice ekvipúotenciální pro min. počet vodičů: | kus | 0.6282 |  | 0 | 0.00035 | 0.00021987 |  | 0 |  |  |  |  | 3 | 0 | 34562905.R02 | 0 |  | 3 | 0 | 2
|  | 1*0,6282 |  | 0.6282 | [6 empty] | 1*0,6282 | [7 empty] | svornice ekvipúotenciální pro min. počet vodičů:
9 | 741120201 | Montáž vodič Cu izolovaný plný a laněný s PVC pláštěm žíla 1,5-16 mm2 volně (CY, CHAH-R(V)) | m | 2236.392 |  | 0 | 0 | 0 | 0 | 0 |  |  |  |  | 1 | 7 | 7 | 0 |  | 1 | 7 | 2
|  | 3560*0,6282 |  | 2236.392 | [6 empty] | 3560*0,6282 | [7 empty] | Montáž vodič Cu izolovaný plný a laněný s PVC pláštěm žíla 1,5-16 mm2 volně (CY, CHAH-R(V))
10 | 34140844 | vodič izolovaný s Cu jádrem 6mm2 | m | 1633.32 |  | 0 | 8e-05 | 0.13067 |  | 0 |  |  |  |  | 3 | 0 | 34140844 | 0 |  | 3 | 0 | 2
|  | 2600*0,6282 |  | 1633.32 | [6 empty] | 2600*0,6282 | [7 empty] | vodič izolovaný s Cu jádrem 6mm2
11 | 34140846 | vodič izolovaný s Cu jádrem 10mm2 | m | 376.92 |  | 0 | 0.00012 | 0.04523 |  | 0 |  |  |  |  | 3 | 0 | 34140846 | 0 |  | 3 | 0 | 2
|  | 600*0,6282 |  | 376.92 | [6 empty] | 600*0,6282 | [7 empty] | vodič izolovaný s Cu jádrem 10mm2
12 | 34142159 | vodič silový s Cu jádrem 16mm2 | m | 226.152 |  | 0 | 0.00018 | 0.040707 |  | 0 |  |  |  |  | 3 | 0 | 34142159 | 0 |  | 3 | 0 | 2
|  | 360*0,6282 |  | 226.152 | [6 empty] | 360*0,6282 | [7 empty] | vodič silový s Cu jádrem 16mm2
13 | 741120303 | Montáž vodič Cu izolovaný plný a laněný s PVC pláštěm žíla 25-35 mm2 pevně (CY, CHAH-R(V)) | m | 31.41 |  | 0 | 0 | 0 | 0 | 0 |  |  |  |  | 1 | 7 | 7 | 0 |  | 1 | 7 | 2
|  | 50*0,6282 |  | 31.41 | [6 empty] | 50*0,6282 | [7 empty] | Montáž vodič Cu izolovaný plný a laněný s PVC pláštěm žíla 25-35 mm2 pevně (CY, CHAH-R(V))
14 | 34140851 | vodič izolovaný s Cu jádrem 35mm2 | m | 31.41 |  | 0 | 0.00041 | 0.012878 |  | 0 |  |  |  |  | 3 | 0 | 34140851 | 0 |  | 3 | 0 | 2
|  | 50*0,6282 |  | 31.41 | [6 empty] | 50*0,6282 | [7 empty] | vodič izolovaný s Cu jádrem 35mm2
15 | 741122005 | Montáž kabel Cu bez ukončení uložený pod omítku plný plochý 3x1 až 2,5 mm2 (CYKYLo) | m | 339.228 |  | 0 | 0 | 0 | 0 | 0 |  |  |  |  | 1 | 7 | 7 | 0 |  | 1 | 7 | 2
|  | 540*0,6282 |  | 339.228 | [6 empty] | 540*0,6282 | [7 empty] | Montáž kabel Cu bez ukončení uložený pod omítku plný plochý 3x1 až 2,5 mm2 (CYKYLo)
16 | 34109515 | kabel silový s Cu jádrem plochý 1kV 3x1,5mm2 | m | 407.0736 |  | 0 | 7e-05 | 0.028495 |  | 0 |  |  |  |  | 3 | 0 | 34109515 | 0 |  | 3 | 0 | 2
|  | 648*0,6282 |  | 407.0736 | [6 empty] | 648*0,6282 | [7 empty] | kabel silový s Cu jádrem plochý 1kV 3x1,5mm2
17 | 741122015 | Montáž kabel Cu bez ukončení uložený pod omítku plný kulatý 3x1,5 mm2 (CYKY) | m | 2952.54 |  | 0 | 0 | 0 | 0 | 0 |  |  |  |  | 1 | 7 | 7 | 0 |  | 1 | 7 | 2
|  | 4700*0,6282 |  | 2952.54 | [6 empty] | 4700*0,6282 | [7 empty] | Montáž kabel Cu bez ukončení uložený pod omítku plný kulatý 3x1,5 mm2 (CYKY)
18 | 34111030 | kabel silový s Cu jádrem 1kV 3x1,5mm2 | m | 3543.048 |  | 0 | 0.00012 | 0.42517 |  | 0 |  |  |  |  | 3 | 0 | 34111030 | 0 |  | 3 | 0 | 2
|  | 5640*0,6282 |  | 3543.048 | [6 empty] | 5640*0,6282 | [7 empty] | kabel silový s Cu jádrem 1kV 3x1,5mm2
19 | 741122016 | Montáž kabel Cu bez ukončení uložený pod omítku plný kulatý 3x2,5 až 6 mm2 (CYKY) | m | 6721.74 |  | 0 | 0 | 0 | 0 | 0 |  |  |  |  | 1 | 7 | 7 | 0 |  | 1 | 7 | 2
|  | 10700*0,6282 |  | 6721.74 | [6 empty] | 10700*0,6282 | [7 empty] | Montáž kabel Cu bez ukončení uložený pod omítku plný kulatý 3x2,5 až 6 mm2 (CYKY)
20 | 34111036 | kabel silový s Cu jádrem 1kV 3x2,5mm2 | m | 8066.088 |  | 0 | 0.00017 | 1.3712 |  | 0 |  |  |  |  | 3 | 0 | 34111036 | 0 |  | 3 | 0 | 2
|  | 12840*0,6282 |  | 8066.088 | [6 empty] | 12840*0,6282 | [7 empty] | kabel silový s Cu jádrem 1kV 3x2,5mm2
21 | 741122137 | Montáž kabel Cu plný kulatý žíla 3x50+35 až 95+50 mm2 zatažený v trubkách (CYKY) | m | 52.7688 |  | 0 | 0 | 0 | 0 | 0 |  |  |  |  | 1 | 7 | 7 | 0 |  | 1 | 7 | 2
|  | 84*0,6282 |  | 52.7688 | [6 empty] | 84*0,6282 | [7 empty] | Montáž kabel Cu plný kulatý žíla 3x50+35 až 95+50 mm2 zatažený v trubkách (CYKY)
22 | 34111637 | kabel silový s Cu jádrem 1kV 4x50mm2 | m | 63.3226 |  | 0 | 0.00225 | 0.14248 |  | 0 |  |  |  |  | 3 | 0 | 34111637 | 0 |  | 3 | 0 | 2
|  | 100,8*0,6282 |  | 63.3226 | [6 empty] | 100,8*0,6282 | [7 empty] | kabel silový s Cu jádrem 1kV 4x50mm2
23 | 741122223 | Montáž kabel Cu plný kulatý žíla 4x16 až 25 mm2 uložený volně (CYKY) | m | 6.282 |  | 0 | 0 | 0 | 0 | 0 |  |  |  |  | 1 | 7 | 7 | 0 |  | 1 | 7 | 2
|  | 10*0,6282 |  | 6.282 | [6 empty] | 10*0,6282 | [7 empty] | Montáž kabel Cu plný kulatý žíla 4x16 až 25 mm2 uložený volně (CYKY)
24 | 34111080 | kabel silový s Cu jádrem 1kV 4x16mm2 | m | 7.2243 |  | 0 | 0.0009 | 0.0065019 |  | 0 |  |  |  |  | 3 | 0 | 34111080 | 0 |  | 3 | 0 | 2
|  | 11,5*0,6282 |  | 7.2243 | [6 empty] | 11,5*0,6282 | [7 empty] | kabel silový s Cu jádrem 1kV 4x16mm2
25 | 741122231 | Montáž kabel Cu plný kulatý žíla 5x1,5 až 2,5 mm2 uložený volně (CYKY) | m | 2663.568 |  | 0 | 0 | 0 | 0 | 0 |  |  |  |  | 1 | 7 | 7 | 0 |  | 1 | 7 | 2
|  | 4240*0,6282 |  | 2663.568 | [6 empty] | 4240*0,6282 | [7 empty] | Montáž kabel Cu plný kulatý žíla 5x1,5 až 2,5 mm2 uložený volně (CYKY)
26 | 34111090 | kabel silový s Cu jádrem 1kV 5x1,5mm2 | m | 2557.4022 |  | 0 | 0.00016 | 0.40918 |  | 0 |  |  |  |  | 3 | 0 | 34111090 | 0 |  | 3 | 0 | 2
|  | 4071*0,6282 |  | 2557.4022 | [6 empty] | 4071*0,6282 | [7 empty] | kabel silový s Cu jádrem 1kV 5x1,5mm2
27 | 34111094 | kabel silový s Cu jádrem 1kV 5x2,5mm2 | m | 505.701 |  | 0 | 0.00025 | 0.12643 |  | 0 |  |  |  |  | 3 | 0 | 34111094 | 0 |  | 3 | 0 | 2
|  | 805*0,6282 |  | 505.701 | [6 empty] | 805*0,6282 | [7 empty] | kabel silový s Cu jádrem 1kV 5x2,5mm2
28 | 741122232 | Montáž kabel Cu plný kulatý žíla 5x4 až 6 mm2 uložený volně (CYKY) | m | 361.215 |  | 0 | 0 | 0 | 0 | 0 |  |  |  |  | 1 | 7 | 7 | 0 |  | 1 | 7 | 2
|  | 575*0,6282 |  | 361.215 | [6 empty] | 575*0,6282 | [7 empty] | Montáž kabel Cu plný kulatý žíla 5x4 až 6 mm2 uložený volně (CYKY)
29 | 34111100 | kabel silový s Cu jádrem 1kV 5x6mm2 | m | 317.8692 |  | 0 | 0.00053 | 0.16847 |  | 0 |  |  |  |  | 3 | 0 | 34111100 | 0 |  | 3 | 0 | 2
|  | 506*0,6282 |  | 317.8692 | [6 empty] | 506*0,6282 | [7 empty] | kabel silový s Cu jádrem 1kV 5x6mm2
30 | 34111098 | kabel silový s Cu jádrem 1kV 5x4mm2 | m | 97.528 |  | 0 | 0.00034 | 0.03316 |  | 0 |  |  |  |  | 3 | 0 | 34111098 | 0 |  | 3 | 0 | 2
|  | 155,25*0,6282 |  | 97.528 | [6 empty] | 155,25*0,6282 | [7 empty] | kabel silový s Cu jádrem 1kV 5x4mm2
31 | 741124703 | Montáž kabel Cu stíněný ovládací žíly 2 až 19x1 mm2 uložený volně (JYTY) | m | 6.282 |  | 0 | 0 | 0 | 0 | 0 |  |  |  |  | 1 | 7 | 7 | 0 |  | 1 | 7 | 2
|  | 10*0,6282 |  | 6.282 | [6 empty] | 10*0,6282 | [7 empty] | Montáž kabel Cu stíněný ovládací žíly 2 až 19x1 mm2 uložený volně (JYTY)
32 | 34121582 | kabel ovládací stíněný 4x1mm (JYTY) | m | 6.282 |  | 0 | 7e-05 | 0.00043974 |  | 0 |  |  |  |  | 3 | 0 | 34121582 | 0 |  | 3 | 0 | 2
|  | 10*0,6282 |  | 6.282 | [6 empty] | 10*0,6282 | [7 empty] | kabel ovládací stíněný 4x1mm (JYTY)
33 | 741128002 | Ostatní práce při montáži vodičů a kabelů - označení dalším štítkem | kus | 1410.9372 |  | 0 | 0 | 0 | 0 | 0 |  |  |  |  | 1 | 7 | 7 | 0 |  | 1 | 7 | 2
|  | 2246*0,6282 |  | 1410.9372 | [6 empty] | 2246*0,6282 | [7 empty] | Ostatní práce při montáži vodičů a kabelů - označení dalším štítkem
34 | 35442110.R01 | Návlečky na popisy žil vodičů - čtyřhrané pro | kus | 1410.9372 |  | 0 | 0 | 0 |  | 0 |  |  |  |  | 3 | 0 | 35442110.R01 | 0 |  | 3 | 0 | 2
|  | 2246*0,6282 |  | 1410.9372 | [6 empty] | 2246*0,6282 | [7 empty] | Návlečky na popisy žil vodičů - čtyřhrané pro
35 | 741130001 | Ukončení vodič izolovaný do 2,5mm2 v rozváděči nebo na přístroji | kus | 363.7278 |  | 0 | 0 | 0 | 0 | 0 |  |  |  |  | 1 | 7 | 7 | 0 |  | 1 | 7 | 2
|  | 579*0,6282 |  | 363.7278 | [6 empty] | 579*0,6282 | [7 empty] | Ukončení vodič izolovaný do 2,5mm2 v rozváděči nebo na přístroji
36 | 34562693 | svorkovnice krabicová bezšroubová s vodiči 2x2, | kus | 363.7278 |  | 0 | 0 | 0 |  | 0 |  |  |  |  | 3 | 0 | 34562693 | 0 |  | 3 | 0 | 2
|  | 579*0,6282 |  | 363.7278 | [6 empty] | 579*0,6282 | [7 empty] | svorkovnice krabicová bezšroubová s vodiči 2x2,
37 | 34562694 | svorkovnice krabicová bezšroubová s vodiči 3x2, | kus | 565.38 |  | 0 | 0 | 0 |  | 0 |  |  |  |  | 3 | 0 | 34562694 | 0 |  | 3 | 0 | 2
|  | 900*0,6282 |  | 565.38 | [6 empty] | 900*0,6282 | [7 empty] | svorkovnice krabicová bezšroubová s vodiči 3x2,
38 | 34562695 | svorkovnice krabicová bezšroubová s vodiči 4x2, | kus | 502.56 |  | 0 | 0 | 0 |  | 0 |  |  |  |  | 3 | 0 | 34562695 | 0 |  | 3 | 0 | 2
|  | 800*0,6282 |  | 502.56 | [6 empty] | 800*0,6282 | [7 empty] | svorkovnice krabicová bezšroubová s vodiči 4x2,
39 | 34562696 | svorkovnice krabicová bezšroubová s vodiči 5x2, | kus | 389.484 |  | 0 | 0 | 0 |  | 0 |  |  |  |  | 3 | 0 | 34562696 | 0 |  | 3 | 0 | 2
|  | 620*0,6282 |  | 389.484 | [6 empty] | 620*0,6282 | [7 empty] | svorkovnice krabicová bezšroubová s vodiči 5x2,
40 | 741130003 | Ukončení vodič izolovaný do 4 mm2 v rozváděči nebo na přístroji | kus | 30.1536 |  | 0 | 0 | 0 | 0 | 0 |  |  |  |  | 1 | 7 | 7 | 0 |  | 1 | 7 | 2
|  | 48*0,6282 |  | 30.1536 | [6 empty] | 48*0,6282 | [7 empty] | Ukončení vodič izolovaný do 4 mm2 v rozváděči nebo na přístroji
41 | 741130004 | Ukončení vodič izolovaný do 6 mm2 v rozváděči nebo na přístroji | kus | 428.4324 |  | 0 | 0 | 0 | 0 | 0 |  |  |  |  | 1 | 7 | 7 | 0 |  | 1 | 7 | 2
|  | 682*0,6282 |  | 428.4324 | [6 empty] | 682*0,6282 | [7 empty] | Ukončení vodič izolovaný do 6 mm2 v rozváděči nebo na přístroji
42 | 741130005 | Ukončení vodič izolovaný do 10 mm2 v rozváděči nebo na přístroji | kus | 48.9996 |  | 0 | 0 | 0 | 0 | 0 |  |  |  |  | 1 | 7 | 7 | 0 |  | 1 | 7 | 2
|  | 78*0,6282 |  | 48.9996 | [6 empty] | 78*0,6282 | [7 empty] | Ukončení vodič izolovaný do 10 mm2 v rozváděči nebo na přístroji
43 | 741130006 | Ukončení vodič izolovaný do 16 mm2 v rozváděči nebo na přístroji | kus | 34.551 |  | 0 | 0 | 0 | 0 | 0 |  |  |  |  | 1 | 7 | 7 | 0 |  | 1 | 7 | 2
|  | 55*0,6282 |  | 34.551 | [6 empty] | 55*0,6282 | [7 empty] | Ukončení vodič izolovaný do 16 mm2 v rozváděči nebo na přístroji
44 | 741130008 | Ukončení vodič izolovaný do 35 mm2 v rozváděči nebo na přístroji | kus | 4.3974 |  | 0 | 0 | 0 | 0 | 0 |  |  |  |  | 1 | 7 | 7 | 0 |  | 1 | 7 | 2
|  | 7*0,6282 |  | 4.3974 | [6 empty] | 7*0,6282 | [7 empty] | Ukončení vodič izolovaný do 35 mm2 v rozváděči nebo na přístroji
45 | 741130011 | Ukončení vodič izolovaný do 50 mm2 v rozváděči nebo na přístroji | kus | 75.384 |  | 0 | 0 | 0 | 0 | 0 |  |  |  |  | 1 | 7 | 7 | 0 |  | 1 | 7 | 2
|  | 120*0,6282 |  | 75.384 | [6 empty] | 120*0,6282 | [7 empty] | Ukončení vodič izolovaný do 50 mm2 v rozváděči nebo na přístroji
46 | 741210001 | Montáž rozvodnice oceloplechová nebo plastová běžná do 20 kg | kus | 17.5896 |  | 0 | 0 | 0 | 0 | 0 |  |  |  |  | 1 | 7 | 7 | 0 |  | 1 | 7 | 2
|  | 28*0,6282 |  | 17.5896 | [6 empty] | 28*0,6282 | [7 empty] | Montáž rozvodnice oceloplechová nebo plastová běžná do 20 kg
47 | 35713111 | rozvodnice nástěnná, 3 řady, šířka 14 modulárních | kus | 16.9614 |  | 0 | 0.00282 | 0.047831 |  | 0 |  |  |  |  | 3 | 0 | 35713111 | 0 |  | 3 | 0 | 2
|  | 27*0,6282 |  | 16.9614 | [6 empty] | 27*0,6282 | [7 empty] | rozvodnice nástěnná, 3 řady, šířka 14 modulárních
48 | 35711733 | Skříň do výklenku pro osazení hlavního deionu s | kus | 0.6282 |  | 0 | 0.015 | 0.009423 |  | 0 |  |  |  |  | 3 | 0 | 35711733 | 0 |  | 3 | 0 | 2
|  | 1*0,6282 |  | 0.6282 | [6 empty] | 1*0,6282 | [7 empty] | Skříň do výklenku pro osazení hlavního deionu s
49 | 741210002 | Montáž rozvodnice oceloplechová nebo plastová běžná do 50 kg | kus | 0.6282 |  | 0 | 0 | 0 | 0 | 0 |  |  |  |  | 1 | 7 | 7 | 0 |  | 1 | 7 | 2
|  | 1*0,6282 |  | 0.6282 | [6 empty] | 1*0,6282 | [7 empty] | Montáž rozvodnice oceloplechová nebo plastová běžná do 50 kg
50 | 35713142 | rozvodnice zapuštěná RH-spol, včetně jisticích a | kus | 0.6282 |  | 0 | 0.00261 | 0.0016396 |  | 0 |  |  |  |  | 3 | 0 | 35713142 | 0 |  | 3 | 0 | 2
|  | 1*0,6282 |  | 0.6282 | [6 empty] | 1*0,6282 | [7 empty] | rozvodnice zapuštěná RH-spol, včetně jisticích a
51 | 741210005 | Montáž rozvodnice oceloplechová nebo plastová běžná do 200 kg | kus | 3.7692 |  | 0 | 0 | 0 | 0 | 0 |  |  |  |  | 1 | 7 | 7 | 0 |  | 1 | 7 | 2
|  | 6*0,6282 |  | 3.7692 | [6 empty] | 6*0,6282 | [7 empty] | Montáž rozvodnice oceloplechová nebo plastová běžná do 200 kg
52 | 35713850.R01 | Rozvodnice elektroměrová, stoupačková se | kus | 3.141 |  | 0 | 0.0169 | 0.053083 |  | 0 |  |  |  |  | 3 | 0 | 35713850.R01 | 0 |  | 3 | 0 | 2
|  | 5*0,6282 |  | 3.141 | [6 empty] | 5*0,6282 | [7 empty] | Rozvodnice elektroměrová, stoupačková se
53 | 35713850.R02 | Rozvodnice elektroměrová, stoupačková se | kus | 0.6282 |  | 0 | 0.0169 | 0.010617 |  | 0 |  |  |  |  | 3 | 0 | 35713850.R02 | 0 |  | 3 | 0 | 2
|  | 1*0,6282 |  | 0.6282 | [6 empty] | 1*0,6282 | [7 empty] | Rozvodnice elektroměrová, stoupačková se
54 | 741310031 | Montáž vypínač nástěnný 1-jednopólový prostředí venkovní/mokré | kus | 23.8716 |  | 0 | 0 | 0 | 0 | 0 |  |  |  |  | 1 | 7 | 7 | 0 |  | 1 | 7 | 2
|  | 38*0,6282 |  | 23.8716 | [6 empty] | 38*0,6282 | [7 empty] | Montáž vypínač nástěnný 1-jednopólový prostředí venkovní/mokré
55 | 34535516.R01 | Jednopólový vypínač č. 1, IP 44, nástěnný | kus | 23.8716 |  | 0 | 5e-05 | 0.0011936 |  | 0 |  |  |  |  | 3 | 0 | 34535516.R01 | 0 |  | 3 | 0 | 2
|  | 38*0,6282 |  | 23.8716 | [6 empty] | 38*0,6282 | [7 empty] | Jednopólový vypínač č. 1, IP 44, nástěnný
56 | 741310101 | Montáž vypínač (polo)zapuštěný bezšroubové připojení 1-jednopólový | kus | 34.551 |  | 0 | 0 | 0 | 0 | 0 |  |  |  |  | 1 | 7 | 7 | 0 |  | 1 | 7 | 2
|  | 55*0,6282 |  | 34.551 | [6 empty] | 55*0,6282 | [7 empty] | Montáž vypínač (polo)zapuštěný bezšroubové připojení 1-jednopólový
57 | 34535512 | spínač jednopólový 10A bílý | kus | 33.2946 |  | 0 | 5e-05 | 0.0016647 |  | 0 |  |  |  |  | 3 | 0 | 34535512 | 0 |  | 3 | 0 | 2
|  | 53*0,6282 |  | 33.2946 | [6 empty] | 53*0,6282 | [7 empty] | spínač jednopólový 10A bílý
58 | 34535802.R01 | Požární tlačítko se dvěma kontakty, IP55 | kus | 1.2564 |  | 0 | 5e-05 | 6.282e-05 |  | 0 |  |  |  |  | 3 | 0 | 34535802.R01 | 0 |  | 3 | 0 | 2
|  | 2*0,6282 |  | 1.2564 | [6 empty] | 2*0,6282 | [7 empty] | Požární tlačítko se dvěma kontakty, IP55
59 | 741310112 | Montáž ovladač (polo)zapuštěný bezšroubové připojení 1/0-tlačítkový zapínací + vyp. č. 1 | kus | 55.2816 |  | 0 | 0 | 0 | 0 | 0 |  |  |  |  | 1 | 7 | 7 | 0 |  | 1 | 7 | 2
|  | 88*0,6282 |  | 55.2816 | [6 empty] | 88*0,6282 | [7 empty] | Montáž ovladač (polo)zapuštěný bezšroubové připojení 1/0-tlačítkový zapínací + vyp. č. 1
60 | 34535587.R01 | spínač dvojitý řazení 1/0 + 1/0 10A, bílý | kus | 55.2816 |  | 0 | 5e-05 | 0.0027641 |  | 0 |  |  |  |  | 3 | 0 | 34535587.R01 | 0 |  | 3 | 0 | 2
|  | 88*0,6282 |  | 55.2816 | [6 empty] | 88*0,6282 | [7 empty] | spínač dvojitý řazení 1/0 + 1/0 10A, bílý
61 | 741310121 | Montáž přepínač (polo)zapuštěný bezšroubové připojení 5-seriový | kus | 55.2816 |  | 0 | 0 | 0 | 0 | 0 |  |  |  |  | 1 | 7 | 7 | 0 |  | 1 | 7 | 2
|  | 88*0,6282 |  | 55.2816 | [6 empty] | 88*0,6282 | [7 empty] | Montáž přepínač (polo)zapuštěný bezšroubové připojení 5-seriový
62 | 34535573 | spínač řazení 5 10A bílý | kus | 55.2816 |  | 0 | 5e-05 | 0.0027641 |  | 0 |  |  |  |  | 3 | 0 | 34535573 | 0 |  | 3 | 0 | 2
|  | 88*0,6282 |  | 55.2816 | [6 empty] | 88*0,6282 | [7 empty] | spínač řazení 5 10A bílý
63 | 741310122 | Montáž přepínač (polo)zapuštěný bezšroubové připojení 6-střídavý | kus | 53.397 |  | 0 | 0 | 0 | 0 | 0 |  |  |  |  | 1 | 7 | 7 | 0 |  | 1 | 7 | 2
|  | 85*0,6282 |  | 53.397 | [6 empty] | 85*0,6282 | [7 empty] | Montáž přepínač (polo)zapuštěný bezšroubové připojení 6-střídavý
64 | 34535552 | přepínač střídavý řazení 6 10A 3553-01289 bílý | kus | 53.397 |  | 0 | 5e-05 | 0.0026699 |  | 0 |  |  |  |  | 3 | 0 | 34535552 | 0 |  | 3 | 0 | 2
|  | 85*0,6282 |  | 53.397 | [6 empty] | 85*0,6282 | [7 empty] | přepínač střídavý řazení 6 10A 3553-01289 bílý
65 | 741310125 | Montáž přepínač (polo)zapuštěný bezšroubové připojení 6+6-dvojitý střídavý | kus | 22.6152 |  | 0 | 0 | 0 | 0 | 0 |  |  |  |  | 1 | 7 | 7 | 0 |  | 1 | 7 | 2
|  | 36*0,6282 |  | 22.6152 | [6 empty] | 36*0,6282 | [7 empty] | Montáž přepínač (polo)zapuštěný bezšroubové připojení 6+6-dvojitý střídavý
66 | 355352289D2 | Přepínač dvojitý střídavý, řazení 6+6, bílý | kus | 22.6152 |  | 0 | 0.0001 | 0.0022615 |  | 0 |  |  |  |  | 3 | 0 | 355352289D2 | 0 |  | 3 | 0 | 2
|  | 36*0,6282 |  | 22.6152 | [6 empty] | 36*0,6282 | [7 empty] | Přepínač dvojitý střídavý, řazení 6+6, bílý
67 | 741310126 | Montáž přepínač (polo)zapuštěný bezšroubové připojení 7-křížový | kus | 15.705 |  | 0 | 0 | 0 | 0 | 0 |  |  |  |  | 1 | 7 | 7 | 0 |  | 1 | 7 | 2
|  | 25*0,6282 |  | 15.705 | [6 empty] | 25*0,6282 | [7 empty] | Montáž přepínač (polo)zapuštěný bezšroubové připojení 7-křížový
68 | 34535710 | přepínač křížový řazení 7 10A 3553-01289 bílý | kus | 15.705 |  | 0 | 5e-05 | 0.00078525 |  | 0 |  |  |  |  | 3 | 0 | 34535710 | 0 |  | 3 | 0 | 2
|  | 25*0,6282 |  | 15.705 | [6 empty] | 25*0,6282 | [7 empty] | přepínač křížový řazení 7 10A 3553-01289 bílý
69 | 741311004 | Montáž čidlo pohybu nástěnné se zapojením vodičů | kus | 13.8204 |  | 0 | 0 | 0 | 0 | 0 |  |  |  |  | 1 | 7 | 7 | 0 |  | 1 | 7 | 2
|  | 22*0,6282 |  | 13.8204 | [6 empty] | 22*0,6282 | [7 empty] | Montáž čidlo pohybu nástěnné se zapojením vodičů
70 | 348230100.R0 | PIR čidlo pohybu, záběr min. 120st, dosah min. 6 m | kus | 11.3076 |  | 0 | 0 | 0 |  | 0 |  |  |  |  | 3 | 0 | 348230100.R0 | 0 |  | 3 | 0 | 2
|  | 18*0,6282 |  | 11.3076 | [6 empty] | 18*0,6282 | [7 empty] | PIR čidlo pohybu, záběr min. 120st, dosah min. 6 m
71 | 348230100.R0 | PIR čidlo pohybu, záběr min. 120st, dosah min. 6 m | kus | 2.5128 |  | 0 | 0 | 0 |  | 0 |  |  |  |  | 3 | 0 | 348230100.R0 | 0 |  | 3 | 0 | 2
|  | 4*0,6282 |  | 2.5128 | [6 empty] | 4*0,6282 | [7 empty] | PIR čidlo pohybu, záběr min. 120st, dosah min. 6 m
72 | 741311021 | Montáž přípojka sporáková s doutnavkou se zapojením vodičů | kus | 15.705 |  | 0 | 0 | 0 | 0 | 0 |  |  |  |  | 1 | 7 | 7 | 0 |  | 1 | 7 | 2
|  | 25*0,6282 |  | 15.705 | [6 empty] | 25*0,6282 | [7 empty] | Montáž přípojka sporáková s doutnavkou se zapojením vodičů
73 | 34536392 | spínač páčkový trojpólový 25A nástěnný se signální | kus | 15.705 |  | 0 | 0.00032 | 0.0050256 |  | 0 |  |  |  |  | 3 | 0 | 34536392 | 0 |  | 3 | 0 | 2
|  | 25*0,6282 |  | 15.705 | [6 empty] | 25*0,6282 | [7 empty] | spínač páčkový trojpólový 25A nástěnný se signální
74 | 741313001 | Montáž zásuvka (polo)zapuštěná bezšroubové připojení 2P+PE se zapojením vodičů | kus | 358.7022 |  | 0 | 0 | 0 | 0 | 0 |  |  |  |  | 1 | 7 | 7 | 0 |  | 1 | 7 | 2
|  | 571*0,6282 |  | 358.7022 | [6 empty] | 571*0,6282 | [7 empty] | Montáž zásuvka (polo)zapuštěná bezšroubové připojení 2P+PE se zapojením vodičů
75 | 741313002 | Montáž zásuvka (polo)zapuštěná bezšroubové připojení 2P+PE dvojí zapojení - průběžná | kus | 201.024 |  | 0 | 0 | 0 | 0 | 0 |  |  |  |  | 1 | 7 | 7 | 0 |  | 1 | 7 | 2
|  | 320*0,6282 |  | 201.024 | [6 empty] | 320*0,6282 | [7 empty] | Montáž zásuvka (polo)zapuštěná bezšroubové připojení 2P+PE dvojí zapojení - průběžná
76 | 34551140 | zásuvka s krytem 2P+PE 10/16A bezšroubová | kus | 559.7262 |  | 0 | 7e-05 | 0.039181 |  | 0 |  |  |  |  | 3 | 0 | 34551140 | 0 |  | 3 | 0 | 2
|  | 891*0,6282 |  | 559.7262 | [6 empty] | 891*0,6282 | [7 empty] | zásuvka s krytem 2P+PE 10/16A bezšroubová
77 | 741313082 | Montáž zásuvka chráněná v krabici šroubové připojení 2P+PE prostředí venkovní, mokré | kus | 1.2564 |  | 0 | 0 | 0 | 0 | 0 |  |  |  |  | 1 | 7 | 7 | 0 |  | 1 | 7 | 2
|  | 2*0,6282 |  | 1.2564 | [6 empty] | 2*0,6282 | [7 empty] | Montáž zásuvka chráněná v krabici šroubové připojení 2P+PE prostředí venkovní, mokré
78 | 741313083 | Montáž zásuvka chráněná v krabici šroubové připojení 2P+PE dvojí zapojení, prostředí venkovní | kus | 0.6282 |  | 0 | 0 | 0 | 0 | 0 |  |  |  |  | 1 | 7 | 7 | 0 |  | 1 | 7 | 2
|  | 1*0,6282 |  | 0.6282 | [6 empty] | 1*0,6282 | [7 empty] | Montáž zásuvka chráněná v krabici šroubové připojení 2P+PE dvojí zapojení, prostředí venkovní
79 | 35811077 | zásuvka nepropustná nástěnná 16A 230V 3pólová, | kus | 1.8846 |  | 0 | 0.00027 | 0.00050884 |  | 0 |  |  |  |  | 3 | 0 | 35811077 | 0 |  | 3 | 0 | 2
|  | 3*0,6282 |  | 1.8846 | [6 empty] | 3*0,6282 | [7 empty] | zásuvka nepropustná nástěnná 16A 230V 3pólová,
80 | 741313085 | Montáž zásuvek chráněných v krabici šroubové připojení 3P+N+PE prostředí venkovní, mokré | kus | 0.6282 |  | 0 | 0 | 0 | 0 | 0 |  |  |  |  | 1 | 7 | 7 | 0 |  | 1 | 7 | 2
|  | 1*0,6282 |  | 0.6282 | [6 empty] | 1*0,6282 | [7 empty] | Montáž zásuvek chráněných v krabici šroubové připojení 3P+N+PE prostředí venkovní, mokré
81 | 35811132 | zásuvka 16A 230/400V 3P+N+PE, IP44, nástěnná | kus | 0.6282 |  | 0 | 0.00022 | 0.0001382 |  | 0 |  |  |  |  | 3 | 0 | 35811132 | 0 |  | 3 | 0 | 2
|  | 1*0,6282 |  | 0.6282 | [6 empty] | 1*0,6282 | [7 empty] | zásuvka 16A 230/400V 3P+N+PE, IP44, nástěnná
82 | 741330731 | Montáž relé pomocné ventilátorové | kus | 21.3588 |  | 0 | 0 | 0 | 0 | 0 |  |  |  |  | 1 | 7 | 7 | 0 |  | 1 | 7 | 2
|  | 34*0,6282 |  | 21.3588 | [6 empty] | 34*0,6282 | [7 empty] | Montáž relé pomocné ventilátorové
83 | 741331008 | Montáž přístroje s měřícím ústrojím bez zapojení vodičů | kus | 33.2946 |  | 0 | 0 | 0 | 0 | 0 |  |  |  |  | 1 | 7 | 7 | 0 |  | 1 | 7 | 2
|  | 53*0,6282 |  | 33.2946 | [6 empty] | 53*0,6282 | [7 empty] | Montáž přístroje s měřícím ústrojím bez zapojení vodičů
84 | 405412070 | Prostorový termostat, týdenní program, bílá | kus | 16.3332 |  | 0 | 7e-05 | 0.0011433 |  | 0 |  |  |  |  | 3 | 0 | 405412070 | 0 |  | 3 | 0 | 2
|  | 26*0,6282 |  | 16.3332 | [6 empty] | 26*0,6282 | [7 empty] | Prostorový termostat, týdenní program, bílá
85 | 405412070.R0 | Autonomní detekce a signalizace požáru dle | kus | 0.6282 |  | 0 | 7e-05 | 4.3974e-05 |  | 0 |  |  |  |  | 3 | 0 | 405412070.R0 | 0 |  | 3 | 0 | 2
|  | 1*0,6282 |  | 0.6282 | [6 empty] | 1*0,6282 | [7 empty] | Autonomní detekce a signalizace požáru dle
86 | 405412070.R0 | Autonomní detekce a signalizace požáru dle | kus | 16.3332 |  | 0 | 7e-05 | 0.0011433 |  | 0 |  |  |  |  | 3 | 0 | 405412070.R0 | 0 |  | 3 | 0 | 2
|  | 26*0,6282 |  | 16.3332 | [6 empty] | 26*0,6282 | [7 empty] | Autonomní detekce a signalizace požáru dle
87 | 741313431 | Příplatek k cenám za změnu barvy koncových prvků | kus | 821.6856 |  | 0 | 0 | 0 | 0 | 0 |  |  |  |  | 1 | 7 | 7 | 0 |  | 1 | 7 | 2
|  | 1308*0,6282 |  | 821.6856 | [6 empty] | 1308*0,6282 | [7 empty] | Příplatek k cenám za změnu barvy koncových prvků
88 | 741370034 | Montáž svítidel žárovkových nebo LED se zapojením vodičů bytových nebo společenských místností nástě | kus | 16.9614 |  | 0 | 0 | 0 | 0 | 0 |  |  |  |  | 1 | 7 | 7 | 0 |  | 1 | 7 | 2
|  | 27*0,6282 |  | 16.9614 | [6 empty] | 27*0,6282 | [7 empty] | Montáž svítidel žárovkových nebo LED se zapojením vodičů bytových nebo společenských místností nástě
89 | 34838100 | svítidlo dočasné nouzové LED osvětlení, 1h s | kus | 16.9614 |  | 0 | 0.0016 | 0.027138 |  | 0 |  |  |  |  | 3 | 0 | 34838100 | 0 |  | 3 | 0 | 2
|  | 27*0,6282 |  | 16.9614 | [6 empty] | 27*0,6282 | [7 empty] | svítidlo dočasné nouzové LED osvětlení, 1h s
90 | 741372002 | Montáž svítidlo LED bytové přisazené nástěnné páskové lištové | m | 91.089 |  | 0 | 0 | 0 | 0 | 0 |  |  |  |  | 1 | 7 | 7 | 0 |  | 1 | 7 | 2
|  | 145*0,6282 |  | 91.089 | [6 empty] | 145*0,6282 | [7 empty] | Montáž svítidlo LED bytové přisazené nástěnné páskové lištové
91 | 34818210.R01 | Svítidlo pro osvětlení kuchyňské linky, LED pásek | kus | 91.089 |  | 0 | 0.0005 | 0.045545 |  | 0 |  |  |  |  | 3 | 0 | 34818210.R01 | 0 |  | 3 | 0 | 2
|  | 145*0,6282 |  | 91.089 | [6 empty] | 145*0,6282 | [7 empty] | Svítidlo pro osvětlení kuchyňské linky, LED pásek
92 | 741372061 | Montáž svítidlo LED bytové přisazené stropní panelové do 0,09 m2 | kus | 107.4222 |  | 0 | 0 | 0 | 0 | 0 |  |  |  |  | 1 | 7 | 7 | 0 |  | 1 | 7 | 2
|  | 171*0,6282 |  | 107.4222 | [6 empty] | 171*0,6282 | [7 empty] | Montáž svítidlo LED bytové přisazené stropní panelové do 0,09 m2
93 | 34823739.R01 | Svítidlo stropní interierové, kruhové, LED, 230 V, | kus | 46.4868 |  | 0 | 0.0033 | 0.15341 |  | 0 |  |  |  |  | 3 | 0 | 34823739.R01 | 0 |  | 3 | 0 | 2
|  | 74*0,6282 |  | 46.4868 | [6 empty] | 74*0,6282 | [7 empty] | Svítidlo stropní interierové, kruhové, LED, 230 V,
94 | 34823741.R01 | Svítidlo stropní, IP54, LED, 230 V, 50 Hz, 25 W, | kus | 18.846 |  | 0 | 0.0039 | 0.073499 |  | 0 |  |  |  |  | 3 | 0 | 34823741.R01 | 0 |  | 3 | 0 | 2
|  | 30*0,6282 |  | 18.846 | [6 empty] | 30*0,6282 | [7 empty] | Svítidlo stropní, IP54, LED, 230 V, 50 Hz, 25 W,
95 | 34823741.R02 | Svítidlo nástěnné, IP44, LED, 230 V, 50 Hz, 4000 K | kus | 2.5128 |  | 0 | 0.0039 | 0.0097999 |  | 0 |  |  |  |  | 3 | 0 | 34823741.R02 | 0 |  | 3 | 0 | 2
|  | 4*0,6282 |  | 2.5128 | [6 empty] | 4*0,6282 | [7 empty] | Svítidlo nástěnné, IP44, LED, 230 V, 50 Hz, 4000 K
96 | 34851151.R01 | Svítidlo stropní, LED, 230 V, 50 Hz, 6000 K | kus | 16.9614 |  | 0 | 0.0042 | 0.071238 |  | 0 |  |  |  |  | 3 | 0 | 34851151.R01 | 0 |  | 3 | 0 | 2
|  | 27*0,6282 |  | 16.9614 | [6 empty] | 27*0,6282 | [7 empty] | Svítidlo stropní, LED, 230 V, 50 Hz, 6000 K
97 | 34851330.R01 | LED lineární svítidlo, 230 V, 50 Hz, do 4000 K | kus | 16.9614 |  | 0 | 0.0042 | 0.071238 |  | 0 |  |  |  |  | 3 | 0 | 34851330.R01 | 0 |  | 3 | 0 | 2
|  | 27*0,6282 |  | 16.9614 | [6 empty] | 27*0,6282 | [7 empty] | LED lineární svítidlo, 230 V, 50 Hz, do 4000 K
98 | 34814448.R01 | LED linérní svítidlo, 20 W, IP65 | kus | 5.6538 |  | 0 | 0.0112 | 0.063323 |  | 0 |  |  |  |  | 3 | 0 | 34814448.R01 | 0 |  | 3 | 0 | 2
|  | 9*0,6282 |  | 5.6538 | [6 empty] | 9*0,6282 | [7 empty] | LED linérní svítidlo, 20 W, IP65
99 | 741810003 | Celková prohlídka elektrického rozvodu a zařízení do 1 milionu Kč | kus | 0.6282 |  | 0 | 0 | 0 | 0 | 0 |  |  |  |  | 1 | 7 | 7 | 0 |  | 1 | 7 | 2
|  | 1*0,6282 |  | 0.6282 | [6 empty] | 1*0,6282 | [7 empty] | Celková prohlídka elektrického rozvodu a zařízení do 1 milionu Kč
100 | 741810011 | Příplatek k celkové prohlídce za každých dalších 500 000,- Kč | kus | 4.3974 |  | 0 | 0 | 0 | 0 | 0 |  |  |  |  | 1 | 7 | 7 | 0 |  | 1 | 7 | 2
|  | 7*0,6282 |  | 4.3974 | [6 empty] | 7*0,6282 | [7 empty] | Příplatek k celkové prohlídce za každých dalších 500 000,- Kč
101 | 741811011 | Kontrola rozvaděč nn silový hmotnosti do 200 kg | kus | 4.3974 |  | 0 | 0 | 0 | 0 | 0 |  |  |  |  | 1 | 7 | 7 | 0 |  | 1 | 7 | 2
|  | 7*0,6282 |  | 4.3974 | [6 empty] | 7*0,6282 | [7 empty] | Kontrola rozvaděč nn silový hmotnosti do 200 kg
102 | 741811021 | Oživení rozvaděče se složitou výstrojí | kus | 16.9614 |  | 0 | 0 | 0 | 0 | 0 |  |  |  |  | 1 | 7 | 7 | 0 |  | 1 | 7 | 2
|  | 27*0,6282 |  | 16.9614 | [6 empty] | 27*0,6282 | [7 empty] | Oživení rozvaděče se složitou výstrojí
103 | 741812011 | Zkouška izolační kabelu do 1 kV počtu a průřezu žil do 4x25 mm2 | kus | 291.4848 |  | 0 | 0 | 0 | 0 | 0 |  |  |  |  | 1 | 7 | 7 | 0 |  | 1 | 7 | 2
|  | 464*0,6282 |  | 291.4848 | [6 empty] | 464*0,6282 | [7 empty] | Zkouška izolační kabelu do 1 kV počtu a průřezu žil do 4x25 mm2
104 | 741812012 | Zkouška izolační kabelu do 1 kV do 4x35 až 50 mm2 | kus | 5.0256 |  | 0 | 0 | 0 | 0 | 0 |  |  |  |  | 1 | 7 | 7 | 0 |  | 1 | 7 | 2
|  | 8*0,6282 |  | 5.0256 | [6 empty] | 8*0,6282 | [7 empty] | Zkouška izolační kabelu do 1 kV do 4x35 až 50 mm2
105 | 741813001 | Měření impedance nulové smyčky okruhu vedení jednofázového 220 V | kus | 246.8826 |  | 0 | 0 | 0 | 0 | 0 |  |  |  |  | 1 | 7 | 7 | 0 |  | 1 | 7 | 2
|  | 393*0,6282 |  | 246.8826 | [6 empty] | 393*0,6282 | [7 empty] | Měření impedance nulové smyčky okruhu vedení jednofázového 220 V
106 | 741813002 | Měření impedance nulové smyčky okruhu vedení třífázového 3x380 V | kus | 39.5766 |  | 0 | 0 | 0 | 0 | 0 |  |  |  |  | 1 | 7 | 7 | 0 |  | 1 | 7 | 2
|  | 63*0,6282 |  | 39.5766 | [6 empty] | 63*0,6282 | [7 empty] | Měření impedance nulové smyčky okruhu vedení třífázového 3x380 V
107 | 741820001 | Měření zemních odporů zemniče | kus | 21.987 |  | 0 | 0 | 0 | 0 | 0 |  |  |  |  | 1 | 7 | 7 | 0 |  | 1 | 7 | 2
|  | 35*0,6282 |  | 21.987 | [6 empty] | 35*0,6282 | [7 empty] | Měření zemních odporů zemniče
108 | 741920033 | Montáž se zhotovením přepážka - ucpávka ve stropním průchodu | m2 | 1.3356 |  | 0 | 0 | 0 | 0 | 0 |  |  |  |  | 1 | 7 | 7 | 0 |  | 1 | 7 | 2
|  | 2,126*0,6282 |  | 1.3356 | [6 empty] | 2,126*0,6282 | [7 empty] | Montáž se zhotovením přepážka - ucpávka ve stropním průchodu
109 | 34573019.R01 | ucpávka pro multikanál kabelovodu - protipožární | m2 | 1.3356 |  | 0 | 0.0002 | 0.00026712 |  | 0 |  |  |  |  | 3 | 0 | 34573019.R01 | 0 |  | 3 | 0 | 2
|  | 2,126*0,6282 |  | 1.3356 | [6 empty] | 2,126*0,6282 | [7 empty] | ucpávka pro multikanál kabelovodu - protipožární
110 | 974021110 | Vysekání rýh ve zdi betonové kamenné hloubky do 3 cm šířka do 3 cm | m | 549.675 |  | 0 | 0 | 0 |  | 0 |  |  |  |  | 12 | 0 | 110 | 0 |  | 12 | 0 | 2
|  | 875*0,6282 |  | 549.675 | [6 empty] | 875*0,6282 | [7 empty] | Vysekání rýh ve zdi betonové kamenné hloubky do 3 cm šířka do 3 cm
111 | 974031110 | Vysekání rýh v cihelných zdech hloubky do 3 cm šířka do 3 cm | m | 659.61 |  | 0 | 0 | 0 |  | 0 |  |  |  |  | 12 | 0 | 111 | 0 |  | 12 | 0 | 2
|  | 1050*0,6282 |  | 659.61 | [6 empty] | 1050*0,6282 | [7 empty] | Vysekání rýh v cihelných zdech hloubky do 3 cm šířka do 3 cm
112 | 974031120 | Vysekání rýh v cihelných zdech hloubky do 3 cm šířka do 5 cm | m | 235.575 |  | 0 | 0 | 0 |  | 0 |  |  |  |  | 12 | 0 | 112 | 0 |  | 12 | 0 | 2
|  | 375*0,6282 |  | 235.575 | [6 empty] | 375*0,6282 | [7 empty] | Vysekání rýh v cihelných zdech hloubky do 3 cm šířka do 5 cm
113 | 974031240 | Vysekání rýh v cihelných zdech hloubky do 5 cm šířka do 10 cm | m | 188.46 |  | 0 | 0 | 0 |  | 0 |  |  |  |  | 12 | 0 | 113 | 0 |  | 12 | 0 | 2
|  | 300*0,6282 |  | 188.46 | [6 empty] | 300*0,6282 | [7 empty] | Vysekání rýh v cihelných zdech hloubky do 5 cm šířka do 10 cm
114 | 977151111 | Jádrové vrty diamantovými korunkami do D 35 mm do stavebních materiálů | m | 51.5124 |  | 0 | 0 | 0 |  | 0 |  |  |  |  | 12 | 0 | 114 | 0 |  | 12 | 0 | 2
|  | 82*0,6282 |  | 51.5124 | [6 empty] | 82*0,6282 | [7 empty] | Jádrové vrty diamantovými korunkami do D 35 mm do stavebních materiálů
115 | 977151116 | Jádrové vrty diamantovými korunkami do D 35 mm do stavebních materiálů | m | 22.1126 |  | 0 | 0 | 0 |  | 0 |  |  |  |  | 12 | 0 | 115 | 0 |  | 12 | 0 | 2
|  | 35,2*0,6282 |  | 22.1126 | [6 empty] | 35,2*0,6282 | [7 empty] | Jádrové vrty diamantovými korunkami do D 35 mm do stavebních materiálů
116 | PM | Přidružený materiál | % | 1.2564 |  | 0 | 0 | 0 |  | 0 |  |  |  |  | 12 | 0 | 116 | 0 |  | 12 | 0 | 2
|  | 2*0,6282 |  | 1.2564 | [6 empty] | 2*0,6282 | [7 empty] | Přidružený materiál
117 | PPV | Podíl přidružených výkonů | % | 1.2564 |  | 0 | 0 | 0 |  | 0 |  |  |  |  | 12 | 0 | 117 | 0 |  | 12 | 0 | 2
|  | 2*0,6282 |  | 1.2564 | [6 empty] | 2*0,6282 | [7 empty] | Podíl přidružených výkonů
118 | ZV | Zednické výpomoci | % | 1.2564 |  | 0 | 0 | 0 |  | 0 |  |  |  |  | 12 | 0 | 118 | 0 |  | 12 | 0 | 2
|  | 2*0,6282 |  | 1.2564 | [6 empty] | 2*0,6282 | [7 empty] | Zednické výpomoci
y | 741 | Elektroinstalace - silnoproud |  |  |  | 0 |  | 3.6871 |  | 0 |  | 0 | 3.6871 | 0
x | 742 | Elektroinstalace - slaboproud
119 | 742110102 | Montáž kabelového žlabu drátěného do velikosti 150/100 mm včetně přepážky a víka | m | 816.66 |  | 0 | 0 | 0 | 0 | 0 |  |  |  |  | 1 | 7 | 7 | 0 |  | 1 | 7 | 2
|  | 1300*0,6282 |  | 816.66 | [6 empty] | 1300*0,6282 | [7 empty] | Montáž kabelového žlabu drátěného do velikosti 150/100 mm včetně přepážky a víka
120 | 211110 | drátěný žlab kabelový pozinkovaný (GZ) 2m/ks 50/50 | m | 188.46 |  | 0 | 0.0045 | 0.84807 |  | 0 |  |  |  |  | 3 | 0 | 211110 | 0 |  | 3 | 0 | 2
|  | 300*0,6282 |  | 188.46 | [6 empty] | 300*0,6282 | [7 empty] | drátěný žlab kabelový pozinkovaný (GZ) 2m/ks 50/50
121 | 211120 | drátěný žlab kabelový pozinkovaný (GZ) 2m/ks | m | 628.2 |  | 0 | 0.0045 | 2.8269 |  | 0 |  |  |  |  | 3 | 0 | 211120 | 0 |  | 3 | 0 | 2
|  | 1000*0,6282 |  | 628.2 | [6 empty] | 1000*0,6282 | [7 empty] | drátěný žlab kabelový pozinkovaný (GZ) 2m/ks
122 | 213010 | spojka drátěného žlabu GZ výšky bočnice 50 mm | kus | 816.66 |  | 0 | 0.0045 | 3.675 |  | 0 |  |  |  |  | 3 | 0 | 213010 | 0 |  | 3 | 0 | 2
|  | 1300*0,6282 |  | 816.66 | [6 empty] | 1300*0,6282 | [7 empty] | spojka drátěného žlabu GZ výšky bočnice 50 mm
123 | 213080 | spojovací sada přepážky drátěného žlabu GZ výšky | kus | 1256.4 |  | 0 | 0.0045 | 5.6538 |  | 0 |  |  |  |  | 3 | 0 | 213080 | 0 |  | 3 | 0 | 2
|  | 2000*0,6282 |  | 1256.4 | [6 empty] | 2000*0,6282 | [7 empty] | spojovací sada přepážky drátěného žlabu GZ výšky
124 | 213085 | spojka víka drátěného žlabu GZ | kus | 1633.32 |  | 0 | 0.0045 | 7.3499 |  | 0 |  |  |  |  | 3 | 0 | 213085 | 0 |  | 3 | 0 | 2
|  | 2600*0,6282 |  | 1633.32 | [6 empty] | 2600*0,6282 | [7 empty] | spojka víka drátěného žlabu GZ
125 | 222005 | víko drátěného žlabu GZ 50 | m | 188.46 |  | 0 | 0.0045 | 0.84807 |  | 0 |  |  |  |  | 3 | 0 | 222005 | 0 |  | 3 | 0 | 2
|  | 300*0,6282 |  | 188.46 | [6 empty] | 300*0,6282 | [7 empty] | víko drátěného žlabu GZ 50
126 | 222010 | víko drátěného žlabu GZ 100 | m | 628.2 |  | 0 | 0.0045 | 2.8269 |  | 0 |  |  |  |  | 3 | 0 | 222010 | 0 |  | 3 | 0 | 2
|  | 1000*0,6282 |  | 628.2 | [6 empty] | 1000*0,6282 | [7 empty] | víko drátěného žlabu GZ 100
127 | 222105 | přepážka drátěného žlabu GZ 50 | m | 628.2 |  | 0 | 0.0045 | 2.8269 |  | 0 |  |  |  |  | 3 | 0 | 222105 | 0 |  | 3 | 0 | 2
|  | 1000*0,6282 |  | 628.2 | [6 empty] | 1000*0,6282 | [7 empty] | přepážka drátěného žlabu GZ 50
128 | 742110122 | Montáž nosníku s konzolami nebo závitovými tyčemi pro šířky do 150 mm | kus | 659.61 |  | 0 | 0 | 0 | 0 | 0 |  |  |  |  | 1 | 7 | 7 | 0 |  | 1 | 7 | 2
|  | 1050*0,6282 |  | 659.61 | [6 empty] | 1050*0,6282 | [7 empty] | Montáž nosníku s konzolami nebo závitovými tyčemi pro šířky do 150 mm
129 | 215005 | nosník drátěného žlabu GZ 50 | kus | 157.05 |  | 0 | 0.0045 | 0.70673 |  | 0 |  |  |  |  | 3 | 0 | 215005 | 0 |  | 3 | 0 | 2
|  | 250*0,6282 |  | 157.05 | [6 empty] | 250*0,6282 | [7 empty] | nosník drátěného žlabu GZ 50
130 | 215010 | nosník drátěného žlabu GZ 100 | kus | 502.56 |  | 0 | 0.0045 | 2.2615 |  | 0 |  |  |  |  | 3 | 0 | 215010 | 0 |  | 3 | 0 | 2
|  | 800*0,6282 |  | 502.56 | [6 empty] | 800*0,6282 | [7 empty] | nosník drátěného žlabu GZ 100
131 | 742121001 | Montáž kabelů sdělovacích pro vnitřní rozvody do 15 žil | m | 12.564 |  | 0 | 0 | 0 | 0 | 0 |  |  |  |  | 1 | 7 | 7 | 0 |  | 1 | 7 | 2
|  | 20*0,6282 |  | 12.564 | [6 empty] | 20*0,6282 | [7 empty] | Montáž kabelů sdělovacích pro vnitřní rozvody do 15 žil
132 | 34121044.R01 | kabel sdělovací s Cu jádrem 4x2x0,8mm | m | 15.0768 |  | 0 | 2e-05 | 0.00030154 |  | 0 |  |  |  |  | 3 | 0 | 34121044.R01 | 0 |  | 3 | 0 | 2
|  | 24*0,6282 |  | 15.0768 | [6 empty] | 24*0,6282 | [7 empty] | kabel sdělovací s Cu jádrem 4x2x0,8mm
y | 742 | Elektroinstalace - slaboproud |  |  |  | 0 |  | 29.8241 |  | 0 |  | 0 | 29.8241 | 0
x | 22-M | Montáže oznam. a zabezp. zařízení
133 | 220110346 | Montáž štítku kabelového průběžného | kus | 61.5636 |  | 0 | 0 | 0 |  | 0 |  |  |  |  | 12 | 0 | 133 | 0 |  | 12 | 0 | 1
|  | 98*0,6282 |  | 61.5636 | [6 empty] | 98*0,6282 | [7 empty] | Montáž štítku kabelového průběžného
134 | 354421100M.0 | štíte označovací na kabely | kus | 61.5636 |  | 0 | 0 | 0 |  | 0 |  |  |  |  | 3 | 0 | 354421100M.0 | 0 |  | 3 | 0 | 1
|  | 98*0,6282 |  | 61.5636 | [6 empty] | 98*0,6282 | [7 empty] | štíte označovací na kabely
y | 22-M | Montáže oznam. a zabezp. zařízení |  |  |  | 0 |  | 0 |  | 0 |  | 0 | 0 | 0
x | 46-M | Zemní práce při extr.mont.pracích
135 | 783291001 | Nátěry asfaltovým lakem kovových doplňkových konstrukcí jednonásobné | m2 | 10.5538 |  | 0 | 0.00025 | 0.0026385 |  | 0 |  |  |  |  | 12 | 0 | 135 | 0 |  | 12 | 0 | 1
|  | 16,8*0,6282 |  | 10.5538 | [6 empty] | 16,8*0,6282 | [7 empty] | Nátěry asfaltovým lakem kovových doplňkových konstrukcí jednonásobné
y | 46-M | Zemní práce při extr.mont.pracích |  |  |  | 0 |  | 0.0026385 |  | 0 |  | 0 | 0.0026385 | 0
z | Celkem za objekt |  |  |  |  | 0 |  | 33.5138 |  | 0

## 05 D.1.4.5A
Položkové zadání
STAVEBNÍ OBJEKT (SO) |  |  | 05 ELEKTRO SILNOPROUD
Rozpočet (část objektu) |  |  | D.1.4.5A Elektroinstalace silnoproud - NEZPŮSOBILÉ
P.č. | Číslo položky | Název položky | MJ | množství | cena / MJ | celkem (Kč) | Jednotková hmotnost | Celková hmotnost | Jednotková dem.hmot. | Celková dem.hmot.
x | 22-M | Zemní práce
1 | 220110346 | Montáž štítku kabelového průběžného | kus | 36.4364 | 0 | 0 | 0 | 0 | 0 | 0 |  |  |  | 1 | 1 | 1 | 0 | 1 | 1 | 1
2 | 354421100M0 | štíte označovací na kabely | kus | 36.4364 | 0 | 0 | 0 | 0 |  | 0 |  |  |  | 12 | 0 | 35 | 0 | 12 | 0 | 1
y | 22-M | Zemní práce |  |  |  | 0 |  | 0 |  | 0 | 0 | 0 | 0
x | 46-M | Zemní práce
3 | 783291001 | Nátěry asfaltovým lakem kovových doplňkových konstrukcí jednonásobné | m2 | 6.2462 | 0 | 0 | 0.00025 | 0.0015615 | 0 | 0 |  |  |  | 1 | 1 | 1 | 0 | 1 | 1 | 1
y | 46-M | Zemní práce |  |  |  | 0 |  | 0.0015615 |  | 0 | 0 | 0.0015615 | 0
x | 741 | Zemní práce
4 | 405412070 | Prostorový termostat, týdenní program, bílá | kus | 9.6668 | 0 | 0 | 7e-05 | 0.00067668 | 0 | 0 |  |  |  | 1 | 7 | 7 | 0 | 1 | 7 | 2
5 | 741112051 | Montáž krabice lištová plastová odbočná | kus | 83.655 | 0 | 0 | 0 | 0 | 0 | 0 |  |  |  | 1 | 7 | 7 | 0 | 1 | 7 | 2
6 | 741112061 | Montáž krabice přístrojová zapuštěná plastová kruhová | kus | 486.3144 | 0 | 0 | 0 | 0 | 0 | 0 |  |  |  | 1 | 7 | 7 | 0 | 1 | 7 | 2
7 | 741112104 | Montáž rozvodka zapuštěná plastová čtyřhranná bez svorkovnic | kus | 2.9744 | 0 | 0 | 0 | 0 | 0 | 0 |  |  |  | 1 | 7 | 7 | 0 | 1 | 7 | 2
8 | 741120201 | Montáž vodič Cu izolovaný plný a laněný s PVC pláštěm žíla 1,5-16 mm2 volně (CY, CHAH-R(V)) | m | 1323.608 | 0 | 0 | 0 | 0 | 0 | 0 |  |  |  | 1 | 7 | 7 | 0 | 1 | 7 | 2
9 | 741120303 | Montáž vodič Cu izolovaný plný a laněný s PVC pláštěm žíla 25-35 mm2 pevně (CY, CHAH-R(V)) | m | 18.59 | 0 | 0 | 0 | 0 | 0 | 0 |  |  |  | 1 | 7 | 7 | 0 | 1 | 7 | 2
10 | 741122005 | Montáž kabel Cu bez ukončení uložený pod omítku plný plochý 3x1 až 2,5 mm2 (CYKYLo) | m | 200.772 | 0 | 0 | 0 | 0 | 0 | 0 |  |  |  | 1 | 7 | 7 | 0 | 1 | 7 | 2
11 | 741122015 | Montáž kabel Cu bez ukončení uložený pod omítku plný kulatý 3x1,5 mm2 (CYKY) | m | 1747.46 | 0 | 0 | 0 | 0 | 0 | 0 |  |  |  | 1 | 7 | 7 | 0 | 1 | 7 | 2
12 | 741122016 | Montáž kabel Cu bez ukončení uložený pod omítku plný kulatý 3x2,5 až 6 mm2 (CYKY) | m | 3978.26 | 0 | 0 | 0 | 0 | 0 | 0 |  |  |  | 1 | 7 | 7 | 0 | 1 | 7 | 2
13 | 741122137 | Montáž kabel Cu plný kulatý žíla 3x50+35 až 95+50 mm2 zatažený v trubkách (CYKY) | m | 31.2312 | 0 | 0 | 0 | 0 | 0 | 0 |  |  |  | 1 | 7 | 7 | 0 | 1 | 7 | 2
14 | 741122223 | Montáž kabel Cu plný kulatý žíla 4x16 až 25 mm2 uložený volně (CYKY) | m | 3.718 | 0 | 0 | 0 | 0 | 0 | 0 |  |  |  | 1 | 7 | 7 | 0 | 1 | 7 | 2
15 | 741122231 | Montáž kabel Cu plný kulatý žíla 5x1,5 až 2,5 mm2 uložený volně (CYKY) | m | 1576.432 | 0 | 0 | 0 | 0 | 0 | 0 |  |  |  | 1 | 7 | 7 | 0 | 1 | 7 | 2
16 | 741122232 | Montáž kabel Cu plný kulatý žíla 5x4 až 6 mm2 uložený volně (CYKY) | m | 213.785 | 0 | 0 | 0 | 0 | 0 | 0 |  |  |  | 1 | 7 | 7 | 0 | 1 | 7 | 2
17 | 741124703 | Montáž kabel Cu stíněný ovládací žíly 2 až 19x1 mm2 uložený volně (JYTY) | m | 3.718 | 0 | 0 | 0 | 0 | 0 | 0 |  |  |  | 1 | 7 | 7 | 0 | 1 | 7 | 2
18 | 741128002 | Ostatní práce při montáži vodičů a kabelů - označení dalším štítkem | kus | 835.0628 | 0 | 0 | 0 | 0 | 0 | 0 |  |  |  | 1 | 7 | 7 | 0 | 1 | 7 | 2
19 | 741130001 | Ukončení vodič izolovaný do 2,5mm2 v rozváděči nebo na přístroji | kus | 215.2722 | 0 | 0 | 0 | 0 | 0 | 0 |  |  |  | 1 | 7 | 7 | 0 | 1 | 7 | 2
20 | 741130003 | Ukončení vodič izolovaný do 4 mm2 v rozváděči nebo na přístroji | kus | 17.8464 | 0 | 0 | 0 | 0 | 0 | 0 |  |  |  | 1 | 7 | 7 | 0 | 1 | 7 | 2
21 | 741130004 | Ukončení vodič izolovaný do 6 mm2 v rozváděči nebo na přístroji | kus | 253.5676 | 0 | 0 | 0 | 0 | 0 | 0 |  |  |  | 1 | 7 | 7 | 0 | 1 | 7 | 2
22 | 741130005 | Ukončení vodič izolovaný do 10 mm2 v rozváděči nebo na přístroji | kus | 29.0004 | 0 | 0 | 0 | 0 | 0 | 0 |  |  |  | 1 | 7 | 7 | 0 | 1 | 7 | 2
23 | 741130006 | Ukončení vodič izolovaný do 16 mm2 v rozváděči nebo na přístroji | kus | 20.449 | 0 | 0 | 0 | 0 | 0 | 0 |  |  |  | 1 | 7 | 7 | 0 | 1 | 7 | 2
24 | 741130008 | Ukončení vodič izolovaný do 35 mm2 v rozváděči nebo na přístroji | kus | 2.6026 | 0 | 0 | 0 | 0 | 0 | 0 |  |  |  | 1 | 7 | 7 | 0 | 1 | 7 | 2
25 | 741130011 | Ukončení vodič izolovaný do 50 mm2 v rozváděči nebo na přístroji | kus | 44.616 | 0 | 0 | 0 | 0 | 0 | 0 |  |  |  | 1 | 7 | 7 | 0 | 1 | 7 | 2
26 | 741210001 | Montáž rozvodnice oceloplechová nebo plastová běžná do 20 kg | kus | 10.4104 | 0 | 0 | 0 | 0 | 0 | 0 |  |  |  | 1 | 7 | 7 | 0 | 1 | 7 | 2
27 | 741210002 | Montáž rozvodnice oceloplechová nebo plastová běžná do 50 kg | kus | 0.3718 | 0 | 0 | 0 | 0 | 0 | 0 |  |  |  | 1 | 7 | 7 | 0 | 1 | 7 | 2
28 | 741210005 | Montáž rozvodnice oceloplechová nebo plastová běžná do 200 kg | kus | 2.2308 | 0 | 0 | 0 | 0 | 0 | 0 |  |  |  | 1 | 7 | 7 | 0 | 1 | 7 | 2
29 | 741310031 | Montáž vypínač nástěnný 1-jednopólový prostředí venkovní/mokré | kus | 14.1284 | 0 | 0 | 0 | 0 | 0 | 0 |  |  |  | 1 | 7 | 7 | 0 | 1 | 7 | 2
30 | 741310101 | Montáž vypínač (polo)zapuštěný bezšroubové připojení 1-jednopólový | kus | 20.449 | 0 | 0 | 0 | 0 | 0 | 0 |  |  |  | 1 | 7 | 7 | 0 | 1 | 7 | 2
31 | 741310112 | Montáž ovladač (polo)zapuštěný bezšroubové připojení 1/0-tlačítkový zapínací + vyp. č. 1 | kus | 32.7184 | 0 | 0 | 0 | 0 | 0 | 0 |  |  |  | 1 | 7 | 7 | 0 | 1 | 7 | 2
32 | 741310121 | Montáž přepínač (polo)zapuštěný bezšroubové připojení 5-seriový | kus | 32.7184 | 0 | 0 | 0 | 0 | 0 | 0 |  |  |  | 1 | 7 | 7 | 0 | 1 | 7 | 2
33 | 741310122 | Montáž přepínač (polo)zapuštěný bezšroubové připojení 6-střídavý | kus | 31.603 | 0 | 0 | 0 | 0 | 0 | 0 |  |  |  | 1 | 7 | 7 | 0 | 1 | 7 | 2
34 | 741310125 | Montáž přepínač (polo)zapuštěný bezšroubové připojení 6+6-dvojitý střídavý | kus | 13.3848 | 0 | 0 | 0 | 0 | 0 | 0 |  |  |  | 1 | 7 | 7 | 0 | 1 | 7 | 2
35 | 741310126 | Montáž přepínač (polo)zapuštěný bezšroubové připojení 7-křížový | kus | 9.295 | 0 | 0 | 0 | 0 | 0 | 0 |  |  |  | 1 | 7 | 7 | 0 | 1 | 7 | 2
36 | 741311004 | Montáž čidlo pohybu nástěnné se zapojením vodičů | kus | 8.1796 | 0 | 0 | 0 | 0 | 0 | 0 |  |  |  | 1 | 7 | 7 | 0 | 1 | 7 | 2
37 | 741311021 | Montáž přípojka sporáková s doutnavkou se zapojením vodičů | kus | 9.295 | 0 | 0 | 0 | 0 | 0 | 0 |  |  |  | 1 | 7 | 7 | 0 | 1 | 7 | 2
38 | 741313001 | Montáž zásuvka (polo)zapuštěná bezšroubové připojení 2P+PE se zapojením vodičů | kus | 212.2978 | 0 | 0 | 0 | 0 | 0 | 0 |  |  |  | 1 | 7 | 7 | 0 | 1 | 7 | 2
39 | 741313002 | Montáž zásuvka (polo)zapuštěná bezšroubové připojení 2P+PE dvojí zapojení - průběžná | kus | 118.976 | 0 | 0 | 0 | 0 | 0 | 0 |  |  |  | 1 | 7 | 7 | 0 | 1 | 7 | 2
40 | 741313082 | Montáž zásuvka chráněná v krabici šroubové připojení 2P+PE prostředí venkovní, mokré | kus | 0.7436 | 0 | 0 | 0 | 0 | 0 | 0 |  |  |  | 1 | 7 | 7 | 0 | 1 | 7 | 2
41 | 741313083 | Montáž zásuvka chráněná v krabici šroubové připojení 2P+PE dvojí zapojení, prostředí venkovní | kus | 0.3718 | 0 | 0 | 0 | 0 | 0 | 0 |  |  |  | 1 | 7 | 7 | 0 | 1 | 7 | 2
42 | 741313085 | Montáž zásuvek chráněných v krabici šroubové připojení 3P+N+PE prostředí venkovní, mokré | kus | 0.3718 | 0 | 0 | 0 | 0 | 0 | 0 |  |  |  | 1 | 7 | 7 | 0 | 1 | 7 | 2
43 | 741313431 | Příplatek k cenám za změnu barvy koncových prvků | kus | 486.3144 | 0 | 0 | 0 | 0 | 0 | 0 |  |  |  | 1 | 7 | 7 | 0 | 1 | 7 | 2
44 | 741330731 | Montáž relé pomocné ventilátorové | kus | 12.6412 | 0 | 0 | 0 | 0 | 0 | 0 |  |  |  | 1 | 7 | 7 | 0 | 1 | 7 | 2
45 | 741331008 | Montáž přístroje s měřícím ústrojím bez zapojení vodičů | kus | 19.7054 | 0 | 0 | 0 | 0 | 0 | 0 |  |  |  | 1 | 7 | 7 | 0 | 1 | 7 | 2
46 | 741370034 | Montáž svítidel žárovkových nebo LED se zapojením vodičů bytových nebo společenských místností nástě | kus | 10.0386 | 0 | 0 | 0 | 0 | 0 | 0 |  |  |  | 1 | 7 | 7 | 0 | 1 | 7 | 2
47 | 741372002 | Montáž svítidlo LED bytové přisazené nástěnné páskové lištové | m | 53.911 | 0 | 0 | 0 | 0 | 0 | 0 |  |  |  | 1 | 7 | 7 | 0 | 1 | 7 | 2
48 | 741372061 | Montáž svítidlo LED bytové přisazené stropní panelové do 0,09 m2 | kus | 63.5778 | 0 | 0 | 0 | 0 | 0 | 0 |  |  |  | 1 | 7 | 7 | 0 | 1 | 7 | 2
49 | 741810003 | Celková prohlídka elektrického rozvodu a zařízení do 1 milionu Kč | kus | 0.3718 | 0 | 0 | 0 | 0 | 0 | 0 |  |  |  | 1 | 7 | 7 | 0 | 1 | 7 | 2
50 | 741810011 | Příplatek k celkové prohlídce za každých dalších -500000 | kus | 2.6026 | 0 | 0 | 0 | 0 | 0 | 0 |  |  |  | 1 | 7 | 7 | 0 | 1 | 7 | 2
51 | 741811011 | Kontrola rozvaděč nn silový hmotnosti do 200 kg | kus | 2.6026 | 0 | 0 | 0 | 0 | 0 | 0 |  |  |  | 1 | 7 | 7 | 0 | 1 | 7 | 2
52 | 741811021 | Oživení rozvaděče se složitou výstrojí | kus | 10.0386 | 0 | 0 | 0 | 0 | 0 | 0 |  |  |  | 1 | 7 | 7 | 0 | 1 | 7 | 2
53 | 741812011 | Zkouška izolační kabelu do 1 kV počtu a průřezu žil do 4x25 mm2 | kus | 172.5152 | 0 | 0 | 0 | 0 | 0 | 0 |  |  |  | 1 | 7 | 7 | 0 | 1 | 7 | 2
54 | 741812012 | Zkouška izolační kabelu do 1 kV do 4x35 až 50 mm2 | kus | 2.9744 | 0 | 0 | 0 | 0 | 0 | 0 |  |  |  | 1 | 7 | 7 | 0 | 1 | 7 | 2
55 | 741813001 | Měření impedance nulové smyčky okruhu vedení jednofázového 220 V | kus | 146.1174 | 0 | 0 | 0 | 0 | 0 | 0 |  |  |  | 1 | 7 | 7 | 0 | 1 | 7 | 2
56 | 741813002 | Měření impedance nulové smyčky okruhu vedení třífázového 3x380 V | kus | 23.4234 | 0 | 0 | 0 | 0 | 0 | 0 |  |  |  | 1 | 7 | 7 | 0 | 1 | 7 | 2
57 | 741820001 | Měření zemních odporů zemniče | kus | 13.013 | 0 | 0 | 0 | 0 | 0 | 0 |  |  |  | 1 | 7 | 7 | 0 | 1 | 7 | 2
58 | 741920033 | Montáž se zhotovením přepážka - ucpávka ve stropním průchodu | m2 | 0.7904 | 0 | 0 | 0 | 0 | 0 | 0 |  |  |  | 1 | 7 | 7 | 0 | 1 | 7 | 2
59 | 974021110 | Vysekání rýh ve zdi betonové kamenné hloubky do 3 cm šířka do 3 cm | m | 325.325 | 0 | 0 | 0 | 0 | 0 | 0 |  |  |  | 1 | 7 | 7 | 0 | 1 | 7 | 2
60 | 974031110 | Vysekání rýh v cihelných zdech hloubky do 3 cm šířka do 3 cm | m | 390.39 | 0 | 0 | 0 | 0 | 0 | 0 |  |  |  | 1 | 7 | 7 | 0 | 1 | 7 | 2
61 | 974031120 | Vysekání rýh v cihelných zdech hloubky do 3 cm šířka do 5 cm | m | 139.425 | 0 | 0 | 0 | 0 | 0 | 0 |  |  |  | 1 | 7 | 7 | 0 | 1 | 7 | 2
62 | 974031240 | Vysekání rýh v cihelných zdech hloubky do 5 cm šířka do 10 cm | m | 111.54 | 0 | 0 | 0 | 0 | 0 | 0 |  |  |  | 1 | 7 | 7 | 0 | 1 | 7 | 2
63 | 977151111 | Jádrové vrty diamantovými korunkami do D 35 mm do stavebních materiálů | m | 30.4876 | 0 | 0 | 0 | 0 | 0 | 0 |  |  |  | 1 | 7 | 7 | 0 | 1 | 7 | 2
64 | 977151116 | Jádrové vrty diamantovými korunkami do D 35 mm do stavebních materiálů | m | 13.0874 | 0 | 0 | 0 | 0 | 0 | 0 |  |  |  | 1 | 7 | 7 | 0 | 1 | 7 | 2
65 | 34535516R01 | Jednopólový vypínač č. 1, IP 44, nástěnný | kus | 14.1284 | 0 | 0 | 5e-05 | 0.00070642 |  | 0 |  |  |  | 12 | 0 | 5 | 0 | 12 | 0 | 2
66 | 34535587R01 | spínač dvojitý řazení 1/0 + 1/0 10A, bílý | kus | 32.7184 | 0 | 0 | 5e-05 | 0.0016359 |  | 0 |  |  |  | 12 | 0 | 7 | 0 | 12 | 0 | 2
67 | 34535802R01 | Požární tlačítko se dvěma kontakty, IP55 | kus | 0.7436 | 0 | 0 | 5e-05 | 3.718e-05 |  | 0 |  |  |  | 12 | 0 | 6 | 0 | 12 | 0 | 2
68 | 34562905R02 | svornice ekvipúotenciální pro min. počet vodičů: 5ž vodič o 25 mm, 1ž plochý vodič 30ž4 mm | kus | 0.3718 | 0 | 0 | 0.00035 | 0.00013013 |  | 0 |  |  |  | 12 | 0 | 1 | 0 | 12 | 0 | 2
69 | 34573019R01 | ucpávka pro multikanál kabelovodu - protipožární | m2 | 0.7904 | 0 | 0 | 0.0002 | 0.00015808 |  | 0 |  |  |  | 12 | 0 | 20 | 0 | 12 | 0 | 2
70 | 34814448R01 | LED linérní svítidlo, 20 W, IP65 | kus | 3.3462 | 0 | 0 | 0.0112 | 0.037477 |  | 0 |  |  |  | 12 | 0 | 19 | 0 | 12 | 0 | 2
71 | 34818210R01 | Svítidlo pro osvětlení kuchyňské linky, LED pásek délky 5 m, 230 V, s krycí a úložnou (chladící) liš | kus | 53.911 | 0 | 0 | 0.0005 | 0.026955 |  | 0 |  |  |  | 12 | 0 | 13 | 0 | 12 | 0 | 2
72 | 348230100R0 | PIR čidlo pohybu, záběr min. 120st, dosah min. 6 m , spínaná zátěž min. 230 V, 50 Hz, 2 A, vhodné pr | kus | 1.4872 | 0 | 0 | 0 | 0 |  | 0 |  |  |  | 12 | 0 | 10 | 0 | 12 | 0 | 2
73 | 348230100R0 | PIR čidlo pohybu, záběr min. 120st, dosah min. 6 m , spínaná zátěž min. 230 V, 50 Hz, 2 A, vhodné pr | kus | 6.6924 | 0 | 0 | 0 | 0 |  | 0 |  |  |  | 12 | 0 | 9 | 0 | 12 | 0 | 2
74 | 34823739R01 | Svítidlo stropní interierové, kruhové, LED, 230 V, 50 Hz, 25 W, 4000 K | kus | 27.5132 | 0 | 0 | 0.0033 | 0.090794 |  | 0 |  |  |  | 12 | 0 | 14 | 0 | 12 | 0 | 2
75 | 34823741R01 | Svítidlo stropní, IP54, LED, 230 V, 50 Hz, 25 W, 4000 K, kruhové | kus | 11.154 | 0 | 0 | 0.0039 | 0.043501 |  | 0 |  |  |  | 12 | 0 | 15 | 0 | 12 | 0 | 2
76 | 34823741R02 | Svítidlo nástěnné, IP44, LED, 230 V, 50 Hz, 4000 K | kus | 1.4872 | 0 | 0 | 0.0039 | 0.0058001 |  | 0 |  |  |  | 12 | 0 | 16 | 0 | 12 | 0 | 2
77 | 34851151R01 | Svítidlo stropní, LED, 230 V, 50 Hz, 6000 K | kus | 10.0386 | 0 | 0 | 0.0042 | 0.042162 |  | 0 |  |  |  | 12 | 0 | 17 | 0 | 12 | 0 | 2
78 | 34851330R01 | LED lineární svítidlo, 230 V, 50 Hz, do 4000 K | kus | 10.0386 | 0 | 0 | 0.0042 | 0.042162 |  | 0 |  |  |  | 12 | 0 | 18 | 0 | 12 | 0 | 2
79 | 35442110R01 | Návlečky na popisy žil vodičů - čtyřhrané pro oboustranný popis | kus | 835.0628 | 0 | 0 | 0 | 0 |  | 0 |  |  |  | 12 | 0 | 2 | 0 | 12 | 0 | 2
80 | 355352289D2 | Přepínač dvojitý střídavý, řazení 6+6, bílý | kus | 13.3848 | 0 | 0 | 0.0001 | 0.0013385 |  | 0 |  |  |  | 12 | 0 | 8 | 0 | 12 | 0 | 2
81 | 35713850R01 | Rozvodnice elektroměrová, stoupačková se slaboproudou nástavbou, pro osazení 6 ks 3f elektr | kus | 1.859 | 0 | 0 | 0.0169 | 0.031417 |  | 0 |  |  |  | 12 | 0 | 3 | 0 | 12 | 0 | 2
82 | 35713850R02 | Rozvodnice elektroměrová, stoupačková se slaboproudou nástavbou, pro osazení 4 ks 3f elektr | kus | 0.3718 | 0 | 0 | 0.0169 | 0.0062834 |  | 0 |  |  |  | 12 | 0 | 4 | 0 | 12 | 0 | 2
83 | 405412070R0 | Autonomní detekce a signalizace požáru dle specifikace a požadavků PBŘ | kus | 0.3718 | 0 | 0 | 7e-05 | 2.6026e-05 |  | 0 |  |  |  | 12 | 0 | 11 | 0 | 12 | 0 | 2
84 | 405412070R0 | Autonomní detekce a signalizace požáru dle specifikace a požadavků PBŘ | kus | 9.6668 | 0 | 0 | 7e-05 | 0.00067668 |  | 0 |  |  |  | 12 | 0 | 12 | 0 | 12 | 0 | 2
85 | PM | Přidružený materiál | % | 0.7436 | 0 | 0 | 0 | 0 |  | 0 |  |  |  | 12 | 0 | 21 | 0 | 12 | 0 | 2
86 | PPV | Podíl přidružených výkonů | % | 0.7436 | 0 | 0 | 0 | 0 |  | 0 |  |  |  | 12 | 0 | 22 | 0 | 12 | 0 | 2
87 | ZV | Zednické výpomoci | % | 0.7436 | 0 | 0 | 0 | 0 |  | 0 |  |  |  | 12 | 0 | 23 | 0 | 12 | 0 | 2
88 | 34109515 | kabel silový s Cu jádrem plochý 1kV 3x1,5mm2 | m | 240.9264 | 0 | 0 | 7e-05 | 0.016865 |  | 0 |  |  |  | 3 | 7 | 34109515 | 0 | 3 | 7 | 2
89 | 34111030 | kabel silový s Cu jádrem 1kV 3x1,5mm2 | m | 2096.952 | 0 | 0 | 0.00012 | 0.25163 |  | 0 |  |  |  | 3 | 7 | 34111030 | 0 | 3 | 7 | 2
90 | 34111036 | kabel silový s Cu jádrem 1kV 3x2,5mm2 | m | 4773.912 | 0 | 0 | 0.00017 | 0.81157 |  | 0 |  |  |  | 3 | 7 | 34111036 | 0 | 3 | 7 | 2
91 | 34111080 | kabel silový s Cu jádrem 1kV 4x16mm2 | m | 4.2757 | 0 | 0 | 0.0009 | 0.0038481 |  | 0 |  |  |  | 3 | 7 | 34111080 | 0 | 3 | 7 | 2
92 | 34111090 | kabel silový s Cu jádrem 1kV 5x1,5mm2 | m | 1513.5978 | 0 | 0 | 0.00016 | 0.24218 |  | 0 |  |  |  | 3 | 7 | 34111090 | 0 | 3 | 7 | 2
93 | 34111094 | kabel silový s Cu jádrem 1kV 5x2,5mm2 | m | 299.299 | 0 | 0 | 0.00025 | 0.074825 |  | 0 |  |  |  | 3 | 7 | 34111094 | 0 | 3 | 7 | 2
94 | 34111098 | kabel silový s Cu jádrem 1kV 5x4mm2 | m | 57.7219 | 0 | 0 | 0.00034 | 0.019625 |  | 0 |  |  |  | 3 | 7 | 34111098 | 0 | 3 | 7 | 2
95 | 34111100 | kabel silový s Cu jádrem 1kV 5x6mm2 | m | 188.1308 | 0 | 0 | 0.00053 | 0.099709 |  | 0 |  |  |  | 3 | 7 | 34111100 | 0 | 3 | 7 | 2
96 | 34111637 | kabel silový s Cu jádrem 1kV 4x50mm2 | m | 37.4774 | 0 | 0 | 0.00225 | 0.084324 |  | 0 |  |  |  | 3 | 7 | 34111637 | 0 | 3 | 7 | 2
97 | 34121582 | kabel ovládací stíněný 4x1mm (JYTY) | m | 3.718 | 0 | 0 | 7e-05 | 0.00026026 |  | 0 |  |  |  | 3 | 7 | 34121582 | 0 | 3 | 7 | 2
98 | 34140844 | vodič izolovaný s Cu jádrem 6mm2 | m | 966.68 | 0 | 0 | 8e-05 | 0.077334 |  | 0 |  |  |  | 3 | 7 | 34140844 | 0 | 3 | 7 | 2
99 | 34140846 | vodič izolovaný s Cu jádrem 10mm2 | m | 223.08 | 0 | 0 | 0.00012 | 0.02677 |  | 0 |  |  |  | 3 | 7 | 34140846 | 0 | 3 | 7 | 2
100 | 34140851 | vodič izolovaný s Cu jádrem 35mm2 | m | 18.59 | 0 | 0 | 0.00041 | 0.0076219 |  | 0 |  |  |  | 3 | 7 | 34140851 | 0 | 3 | 7 | 2
101 | 34142159 | vodič silový s Cu jádrem 16mm2 | m | 133.848 | 0 | 0 | 0.00018 | 0.024093 |  | 0 |  |  |  | 3 | 7 | 34142159 | 0 | 3 | 7 | 2
102 | 34535512 | spínač jednopólový 10A bílý | kus | 19.7054 | 0 | 0 | 5e-05 | 0.00098527 |  | 0 |  |  |  | 3 | 7 | 34535512 | 0 | 3 | 7 | 2
103 | 34535552 | přepínač střídavý řazení 6 10A 3553-01289 bílý | kus | 31.603 | 0 | 0 | 5e-05 | 0.0015801 |  | 0 |  |  |  | 3 | 7 | 34535552 | 0 | 3 | 7 | 2
104 | 34535573 | spínač řazení 5 10A bílý | kus | 32.7184 | 0 | 0 | 5e-05 | 0.0016359 |  | 0 |  |  |  | 3 | 7 | 34535573 | 0 | 3 | 7 | 2
105 | 34535710 | přepínač křížový řazení 7 10A 3553-01289 bílý | kus | 9.295 | 0 | 0 | 5e-05 | 0.00046475 |  | 0 |  |  |  | 3 | 7 | 34535710 | 0 | 3 | 7 | 2
106 | 34536392 | spínač páčkový trojpólový 25A nástěnný se signální | kus | 9.295 | 0 | 0 | 0.00032 | 0.0029744 |  | 0 |  |  |  | 3 | 7 | 34536392 | 0 | 3 | 7 | 2
107 | 34551140 | zásuvka s krytem 2P+PE 10/16A bezšroubová | kus | 331.2738 | 0 | 0 | 7e-05 | 0.023189 |  | 0 |  |  |  | 3 | 7 | 34551140 | 0 | 3 | 7 | 2
108 | 34562693 | svorkovnice krabicová bezšroubová s vodiči 2x2, | kus | 215.2722 | 0 | 0 | 0 | 0 |  | 0 |  |  |  | 3 | 7 | 34562693 | 0 | 3 | 7 | 2
109 | 34562694 | svorkovnice krabicová bezšroubová s vodiči 3x2, | kus | 334.62 | 0 | 0 | 0 | 0 |  | 0 |  |  |  | 3 | 7 | 34562694 | 0 | 3 | 7 | 2
110 | 34562695 | svorkovnice krabicová bezšroubová s vodiči 4x2, | kus | 297.44 | 0 | 0 | 0 | 0 |  | 0 |  |  |  | 3 | 7 | 34562695 | 0 | 3 | 7 | 2
111 | 34562696 | svorkovnice krabicová bezšroubová s vodiči 5x2, | kus | 230.516 | 0 | 0 | 0 | 0 |  | 0 |  |  |  | 3 | 7 | 34562696 | 0 | 3 | 7 | 2
112 | 34562905 | svornice ekvipotenciální pro vodiče min. 1ž 30ž4 | kus | 2.6026 | 0 | 0 | 0.00035 | 0.00091091 |  | 0 |  |  |  | 3 | 7 | 34562905 | 0 | 3 | 7 | 2
113 | 34571408 | rozvodka krabicová ochranné přípojnice pospojení, | kus | 2.9744 | 0 | 0 | 0.00093 | 0.0027662 |  | 0 |  |  |  | 3 | 7 | 34571408 | 0 | 3 | 7 | 2
114 | 34571512 | krabice přístrojová instalační 500V, 71x71x42mm | kus | 486.3144 | 0 | 0 | 3e-05 | 0.014589 |  | 0 |  |  |  | 3 | 7 | 34571512 | 0 | 3 | 7 | 2
115 | 34571533 | krabice odbočná z polystyrénu D 9020/CR 88x88x53mm | kus | 83.655 | 0 | 0 | 0.00011 | 0.0092021 |  | 0 |  |  |  | 3 | 7 | 34571533 | 0 | 3 | 7 | 2
116 | 34838100 | svítidlo dočasné nouzové LED osvětlení, 1h s | kus | 10.0386 | 0 | 0 | 0.0016 | 0.016062 |  | 0 |  |  |  | 3 | 7 | 34838100 | 0 | 3 | 7 | 2
117 | 35711733 | Skříň do výklenku pro osazení hlavního deionu s | kus | 0.3718 | 0 | 0 | 0.015 | 0.005577 |  | 0 |  |  |  | 3 | 7 | 35711733 | 0 | 3 | 7 | 2
118 | 35713111 | rozvodnice nástěnná, 3 řady, šířka 14 modulárních | kus | 10.0386 | 0 | 0 | 0.00282 | 0.028309 |  | 0 |  |  |  | 3 | 7 | 35713111 | 0 | 3 | 7 | 2
119 | 35713142 | rozvodnice zapuštěná RH-spol, včetně jisticích a | kus | 0.3718 | 0 | 0 | 0.00261 | 0.0009704 |  | 0 |  |  |  | 3 | 7 | 35713142 | 0 | 3 | 7 | 2
120 | 35811077 | zásuvka nepropustná nástěnná 16A 230V 3pólová, | kus | 1.1154 | 0 | 0 | 0.00027 | 0.00030116 |  | 0 |  |  |  | 3 | 7 | 35811077 | 0 | 3 | 7 | 2
121 | 35811132 | zásuvka 16A 230/400V 3P+N+PE, IP44, nástěnná | kus | 0.3718 | 0 | 0 | 0.00022 | 8.1796e-05 |  | 0 |  |  |  | 3 | 7 | 35811132 | 0 | 3 | 7 | 2
y | 741 | Zemní práce |  |  |  | 0 |  | 2.1822 |  | 0 | 0 | 2.1822 | 0
x | 742 | Zemní práce
122 | 742110102 | Montáž kabelového žlabu drátěného do velikosti 150/100 mm včetně přepážky a víka | m | 483.34 | 0 | 0 | 0 | 0 | 0 | 0 |  |  |  | 1 | 7 | 7 | 0 | 1 | 7 | 2
123 | 742110122 | Montáž nosníku s konzolami nebo závitovými tyčemi pro šířky do 150 mm | kus | 390.39 | 0 | 0 | 0 | 0 | 0 | 0 |  |  |  | 1 | 7 | 7 | 0 | 1 | 7 | 2
124 | 742121001 | Montáž kabelů sdělovacích pro vnitřní rozvody do 15 žil | m | 7.436 | 0 | 0 | 0 | 0 | 0 | 0 |  |  |  | 1 | 7 | 7 | 0 | 1 | 7 | 2
125 | 211110 | drátěný žlab kabelový pozinkovaný (GZ) 2m/ks 50/50 | m | 111.54 | 0 | 0 | 0.0045 | 0.50193 |  | 0 |  |  |  | 12 | 0 | 24 | 0 | 12 | 0 | 2
126 | 211120 | drátěný žlab kabelový pozinkovaný (GZ) 2m/ks 100/50 | m | 371.8 | 0 | 0 | 0.0045 | 1.6731 |  | 0 |  |  |  | 12 | 0 | 25 | 0 | 12 | 0 | 2
127 | 213010 | spojka drátěného žlabu GZ výšky bočnice 50 mm | kus | 483.34 | 0 | 0 | 0.0045 | 2.175 |  | 0 |  |  |  | 12 | 0 | 26 | 0 | 12 | 0 | 2
128 | 213080 | spojovací sada přepážky drátěného žlabu GZ výšky bočnice 50 mm | kus | 743.6 | 0 | 0 | 0.0045 | 3.3462 |  | 0 |  |  |  | 12 | 0 | 27 | 0 | 12 | 0 | 2
129 | 213085 | spojka víka drátěného žlabu GZ | kus | 966.68 | 0 | 0 | 0.0045 | 4.3501 |  | 0 |  |  |  | 12 | 0 | 28 | 0 | 12 | 0 | 2
130 | 215005 | nosník drátěného žlabu GZ 50 | kus | 92.95 | 0 | 0 | 0.0045 | 0.41828 |  | 0 |  |  |  | 12 | 0 | 32 | 0 | 12 | 0 | 2
131 | 215010 | nosník drátěného žlabu GZ 100 | kus | 297.44 | 0 | 0 | 0.0045 | 1.3385 |  | 0 |  |  |  | 12 | 0 | 33 | 0 | 12 | 0 | 2
132 | 222005 | víko drátěného žlabu GZ 50 | m | 111.54 | 0 | 0 | 0.0045 | 0.50193 |  | 0 |  |  |  | 12 | 0 | 29 | 0 | 12 | 0 | 2
133 | 222010 | víko drátěného žlabu GZ 100 | m | 371.8 | 0 | 0 | 0.0045 | 1.6731 |  | 0 |  |  |  | 12 | 0 | 30 | 0 | 12 | 0 | 2
134 | 222105 | přepážka drátěného žlabu GZ 50 | m | 371.8 | 0 | 0 | 0.0045 | 1.6731 |  | 0 |  |  |  | 12 | 0 | 31 | 0 | 12 | 0 | 2
135 | 34121044R01 | kabel sdělovací s Cu jádrem 4x2x0,8mm | m | 8.9232 | 0 | 0 | 2e-05 | 0.00017846 |  | 0 |  |  |  | 12 | 0 | 34 | 0 | 12 | 0 | 2
y | 742 | Zemní práce |  |  |  | 0 |  | 17.6514 |  | 0 | 0 | 17.6514 | 0
z | Celkem za objekt |  |  |  |  | 0 |  | 19.8351 |  | 0

## 06 D.1.4.6B
Položkové zadání
STAVEBNÍ OBJEKT (SO) |  |  | 06 ELEKTRO SLABOPROUD
Rozpočet (část objektu) |  |  | D.1.4.6B Elektroinstalace-SLABOPROUD-domácí telefon ZPŮSOBI
P.č. | Číslo položky | Název položky | MJ | množství | cena / MJ | celkem (Kč) | Jednotková hmotnost | Celková hmotnost | Jednotková dem.hmot. | Celková dem.hmot.
x | 741 | Elektroinstalace - silnoproud
1 | 741112061 | Montáž krabice přístrojová zapuštěná plastová kruhová | kus | 48.9996 |  | 0 | 0 | 0 | 0 | 0 |  |  |  |  | 1 | 7 | 7 | 0 |  | 1 | 7 | 2
|  | 78*0,6282 |  | 48.9996 | [6 empty] | 78*0,6282 | [7 empty] | Montáž krabice přístrojová zapuštěná plastová kruhová
2 | 34571512 | krabice přístrojová instalační 500V, 71x71x42mm | kus | 48.9996 |  | 0 | 3e-05 | 0.00147 |  | 0 |  |  |  |  | 3 | 0 | 34571512 | 0 |  | 3 | 0 | 2
|  | 78*0,6282 |  | 48.9996 | [6 empty] | 78*0,6282 | [7 empty] | krabice přístrojová instalační 500V, 71x71x42mm
3 | 741313431 | Příplatek k cenám za změnu barvy koncových prvků | kus | 32.6664 |  | 0 | 0 | 0 | 0 | 0 |  |  |  |  | 1 | 7 | 7 | 0 |  | 1 | 7 | 2
|  | 52*0,6282 |  | 32.6664 | [6 empty] | 52*0,6282 | [7 empty] | Příplatek k cenám za změnu barvy koncových prvků
4 | 741810002 | Celková prohlídka elektrického rozvodu a zařízení do 500 000,- Kč | kus | 0.6282 |  | 0 | 0 | 0 | 0 | 0 |  |  |  |  | 1 | 7 | 7 | 0 |  | 1 | 7 | 2
|  | 1*0,6282 |  | 0.6282 | [6 empty] | 1*0,6282 | [7 empty] | Celková prohlídka elektrického rozvodu a zařízení do 500 000,- Kč
5 | 974031110 | Vysekání rýh v cihelných zdech hloubky do 3 cm šířka do 3 cm | m | 94.23 |  | 0 | 0 | 0 |  | 0 |  |  |  |  | 12 | 0 | 5 | 0 |  | 12 | 0 | 2
|  | 150*0,6282 |  | 94.23 | [6 empty] | 150*0,6282 | [7 empty] | Vysekání rýh v cihelných zdech hloubky do 3 cm šířka do 3 cm
6 | 974031120 | Vysekání rýh v cihelných zdech hloubky do 3 cm šířka do 5 cm | m | 18.846 |  | 0 | 0 | 0 |  | 0 |  |  |  |  | 12 | 0 | 6 | 0 |  | 12 | 0 | 2
|  | 30*0,6282 |  | 18.846 | [6 empty] | 30*0,6282 | [7 empty] | Vysekání rýh v cihelných zdech hloubky do 3 cm šířka do 5 cm
7 | 977151111 | Jádrové vrty diamantovými korunkami do D 35 mm do stavebních materiálů | m | 14.9512 |  | 0 | 0 | 0 |  | 0 |  |  |  |  | 12 | 0 | 7 | 0 |  | 12 | 0 | 2
|  | 23,8*0,6282 |  | 14.9512 | [6 empty] | 23,8*0,6282 | [7 empty] | Jádrové vrty diamantovými korunkami do D 35 mm do stavebních materiálů
8 | 977151116 | Jádrové vrty diamantovými korunkami do D 35 mm do stavebních materiálů | m | 8.1666 |  | 0 | 0 | 0 |  | 0 |  |  |  |  | 12 | 0 | 8 | 0 |  | 12 | 0 | 2
|  | 13*0,6282 |  | 8.1666 | [6 empty] | 13*0,6282 | [7 empty] | Jádrové vrty diamantovými korunkami do D 35 mm do stavebních materiálů
9 | PM | Přidružený materiál | % | 1.2564 |  | 0 | 0 | 0 |  | 0 |  |  |  |  | 12 | 0 | 9 | 0 |  | 12 | 0 | 2
|  | 2*0,6282 |  | 1.2564 | [6 empty] | 2*0,6282 | [7 empty] | Přidružený materiál
10 | PPV | Podíl přidružených výkonů | % | 1.2564 |  | 0 | 0 | 0 |  | 0 |  |  |  |  | 12 | 0 | 10 | 0 |  | 12 | 0 | 2
|  | 2*0,6282 |  | 1.2564 | [6 empty] | 2*0,6282 | [7 empty] | Podíl přidružených výkonů
11 | ZV | Zednické výpomoci | % | 1.2564 |  | 0 | 0 | 0 |  | 0 |  |  |  |  | 12 | 0 | 11 | 0 |  | 12 | 0 | 2
|  | 2*0,6282 |  | 1.2564 | [6 empty] | 2*0,6282 | [7 empty] | Zednické výpomoci
y | 741 | Elektroinstalace - silnoproud |  |  |  | 0 |  | 0.00147 |  | 0 |  | 0 | 0.00147 | 0
x | 742 | Elektroinstalace - slaboproud
12 | 742110001 | Montáž trubek pro slaboproud plastových ohebných uložených pod omítku se zasekáním | m | 188.46 |  | 0 | 0 | 0 | 0 | 0 |  |  |  |  | 1 | 7 | 7 | 0 |  | 1 | 7 | 2
|  | 300*0,6282 |  | 188.46 | [6 empty] | 300*0,6282 | [7 empty] | Montáž trubek pro slaboproud plastových ohebných uložených pod omítku se zasekáním
13 | 34571052 | trubka elektroinstalační ohebná EN 500 86-1141 | m | 197.883 |  | 0 | 7e-05 | 0.013852 |  | 0 |  |  |  |  | 3 | 0 | 34571052 | 0 |  | 3 | 0 | 2
|  | 315*0,6282 |  | 197.883 | [6 empty] | 315*0,6282 | [7 empty] | trubka elektroinstalační ohebná EN 500 86-1141
14 | 742121001 | Montáž kabelů sdělovacích pro vnitřní rozvody do 15 žil | m | 709.866 |  | 0 | 0 | 0 | 0 | 0 |  |  |  |  | 1 | 7 | 7 | 0 |  | 1 | 7 | 2
|  | 1130*0,6282 |  | 709.866 | [6 empty] | 1130*0,6282 | [7 empty] | Montáž kabelů sdělovacích pro vnitřní rozvody do 15 žil
15 | 34121015 | kabel sdělovací s Cu jádrem 4x2x0,5mm | m | 851.8392 |  | 0 | 4e-05 | 0.034074 |  | 0 |  |  |  |  | 3 | 0 | 34121015 | 0 |  | 3 | 0 | 2
|  | 1356*0,6282 |  | 851.8392 | [6 empty] | 1356*0,6282 | [7 empty] | kabel sdělovací s Cu jádrem 4x2x0,5mm
16 | 742310001 | Montáž napájecího modulu k domácímu telefonu na DIN lištu | kus | 1.2564 |  | 0 | 0 | 0 | 0 | 0 |  |  |  |  | 1 | 7 | 7 | 0 |  | 1 | 7 | 2
|  | 2*0,6282 |  | 1.2564 | [6 empty] | 2*0,6282 | [7 empty] | Montáž napájecího modulu k domácímu telefonu na DIN lištu
17 | 38227040.R01 | napáječ síťový domácího telefonu - zdroj, 12 V | kus | 0.6282 |  | 0 | 0.001 | 0.0006282 |  | 0 |  |  |  |  | 3 | 0 | 38227040.R01 | 0 |  | 3 | 0 | 2
|  | 1*0,6282 |  | 0.6282 | [6 empty] | 1*0,6282 | [7 empty] | napáječ síťový domácího telefonu - zdroj, 12 V
18 | 38227040.R02 | napáječ síťový domácího telefonu - zdroj, 18V DC/3 | kus | 0.6282 |  | 0 | 0.001 | 0.0006282 |  | 0 |  |  |  |  | 3 | 0 | 38227040.R02 | 0 |  | 3 | 0 | 2
|  | 1*0,6282 |  | 0.6282 | [6 empty] | 1*0,6282 | [7 empty] | napáječ síťový domácího telefonu - zdroj, 18V DC/3
19 | 742310002 | Montáž komunikačního tabla k domácímu telefonu | kus | 0.6282 |  | 0 | 0 | 0 | 0 | 0 |  |  |  |  | 1 | 7 | 7 | 0 |  | 1 | 7 | 2
|  | 1*0,6282 |  | 0.6282 | [6 empty] | 1*0,6282 | [7 empty] | Montáž komunikačního tabla k domácímu telefonu
20 | 38226805.R01 | přístroj telefonní domácí s bzučákem | kus | 0.6282 |  | 0 | 0.00045 | 0.00028269 |  | 0 |  |  |  |  | 3 | 0 | 38226805.R01 | 0 |  | 3 | 0 | 2
|  | 1*0,6282 |  | 0.6282 | [6 empty] | 1*0,6282 | [7 empty] | přístroj telefonní domácí s bzučákem
21 | 38226805.R02 | Modul s bezkontaktní čtečkou pro panely new City | kus | 1.2564 |  | 0 | 0.00045 | 0.00056538 |  | 0 |  |  |  |  | 3 | 0 | 38226805.R02 | 0 |  | 3 | 0 | 2
|  | 2*0,6282 |  | 1.2564 | [6 empty] | 2*0,6282 | [7 empty] | Modul s bezkontaktní čtečkou pro panely new City
22 | 38226805.R03 | Interface RS485/USB pro správu čteček | kus | 1.2564 |  | 0 | 0.00045 | 0.00056538 |  | 0 |  |  |  |  | 3 | 0 | 38226805.R03 | 0 |  | 3 | 0 | 2
|  | 2*0,6282 |  | 1.2564 | [6 empty] | 2*0,6282 | [7 empty] | Interface RS485/USB pro správu čteček
23 | 742310003 | Montáž klimatického krytu pro komunikační tablo domácího telefonu | kus | 0.6282 |  | 0 | 0 | 0 | 0 | 0 |  |  |  |  | 1 | 7 | 7 | 0 |  | 1 | 7 | 2
|  | 1*0,6282 |  | 0.6282 | [6 empty] | 1*0,6282 | [7 empty] | Montáž klimatického krytu pro komunikační tablo domácího telefonu
24 | 38227041.R01 | Povětrnostní kryt 2 panelů řady 6 | kus | 0.6282 |  | 0 | 0.001 | 0.0006282 |  | 0 |  |  |  |  | 3 | 0 | 38227041.R01 | 0 |  | 3 | 0 | 2
|  | 1*0,6282 |  | 0.6282 | [6 empty] | 1*0,6282 | [7 empty] | Povětrnostní kryt 2 panelů řady 6
25 | 742310004 | Montáž elektroinstalační krabice pod tablo domácího telefonu | kus | 2.5128 |  | 0 | 0 | 0 | 0 | 0 |  |  |  |  | 1 | 7 | 7 | 0 |  | 1 | 7 | 2
|  | 4*0,6282 |  | 2.5128 | [6 empty] | 4*0,6282 | [7 empty] | Montáž elektroinstalační krabice pod tablo domácího telefonu
26 | 38227042.R01 | Instalační krabice pod omítku pro panel serie 6 | kus | 2.5128 |  | 0 | 0.001 | 0.0025128 |  | 0 |  |  |  |  | 3 | 0 | 38227042.R01 | 0 |  | 3 | 0 | 2
|  | 4*0,6282 |  | 2.5128 | [6 empty] | 4*0,6282 | [7 empty] | Instalační krabice pod omítku pro panel serie 6
27 | 38227042.R02 | Sada distančních sloupků - 1 pár, při instalaci 2 | kus | 0.6282 |  | 0 | 0.001 | 0.0006282 |  | 0 |  |  |  |  | 3 | 0 | 38227042.R02 | 0 |  | 3 | 0 | 2
|  | 1*0,6282 |  | 0.6282 | [6 empty] | 1*0,6282 | [7 empty] | Sada distančních sloupků - 1 pár, při instalaci 2
28 | 742310005 | Montáž distributoru signálu domácího telefonu | kus | 3.7692 |  | 0 | 0 | 0 | 0 | 0 |  |  |  |  | 1 | 7 | 7 | 0 |  | 1 | 7 | 2
|  | 6*0,6282 |  | 3.7692 | [6 empty] | 6*0,6282 | [7 empty] | Montáž distributoru signálu domácího telefonu
29 | 38227043.R01 | Audio dekoder 4, 10 DIN modulů | kus | 1.2564 |  | 0 | 0 | 0 |  | 0 |  |  |  |  | 3 | 0 | 38227043.R01 | 0 |  | 3 | 0 | 2
|  | 2*0,6282 |  | 1.2564 | [6 empty] | 2*0,6282 | [7 empty] | Audio dekoder 4, 10 DIN modulů
30 | 38227043.R02 | Audio dekoder 8, 10 DIN modulů | kus | 2.5128 |  | 0 | 0.001 | 0.0025128 |  | 0 |  |  |  |  | 3 | 0 | 38227043.R02 | 0 |  | 3 | 0 | 2
|  | 4*0,6282 |  | 2.5128 | [6 empty] | 4*0,6282 | [7 empty] | Audio dekoder 8, 10 DIN modulů
31 | 38227043.R03 | Centrální jednotka pro 1 vstup,10 DIN, možnost | kus | 0.6282 |  | 0 | 0.001 | 0.0006282 |  | 0 |  |  |  |  | 3 | 0 | 38227043.R03 | 0 |  | 3 | 0 | 2
|  | 1*0,6282 |  | 0.6282 | [6 empty] | 1*0,6282 | [7 empty] | Centrální jednotka pro 1 vstup,10 DIN, možnost
32 | 38227043.R04 | Bezkontaktní přívěšek (čip) - 125 kHz | kus | 81.666 |  | 0 | 0.001 | 0.081666 |  | 0 |  |  |  |  | 3 | 0 | 38227043.R04 | 0 |  | 3 | 0 | 2
|  | 130*0,6282 |  | 81.666 | [6 empty] | 130*0,6282 | [7 empty] | Bezkontaktní přívěšek (čip) - 125 kHz
33 | 742310006 | Montáž domácího nástěnného audio/video telefonu | kus | 16.3332 |  | 0 | 0 | 0 | 0 | 0 |  |  |  |  | 1 | 7 | 7 | 0 |  | 1 | 7 | 2
|  | 26*0,6282 |  | 16.3332 | [6 empty] | 26*0,6282 | [7 empty] | Montáž domácího nástěnného audio/video telefonu
34 | 38226805 | přístroj telefonní domácí s bzučákem | kus | 16.3332 |  | 0 | 0.00045 | 0.0073499 |  | 0 |  |  |  |  | 3 | 0 | 38226805 | 0 |  | 3 | 0 | 2
|  | 26*0,6282 |  | 16.3332 | [6 empty] | 26*0,6282 | [7 empty] | přístroj telefonní domácí s bzučákem
35 | 742310006.R0 | Montáž domácího nástěnného audio/video telefonu | kus | 16.3332 |  | 0 | 0 | 0 | 0 | 0 |  |  |  |  | 1 | 7 | 7 | 0 |  | 1 | 7 | 2
|  | 26*0,6282 |  | 16.3332 | [6 empty] | 26*0,6282 | [7 empty] | Montáž domácího nástěnného audio/video telefonu
36 | 34531735 | ovladač zvonkový tlačítkový jednonásobný, bílá | kus | 16.3332 |  | 0 | 1e-05 | 0.00016333 |  | 0 |  |  |  |  | 3 | 0 | 34531735 | 0 |  | 3 | 0 | 2
|  | 26*0,6282 |  | 16.3332 | [6 empty] | 26*0,6282 | [7 empty] | ovladač zvonkový tlačítkový jednonásobný, bílá
37 | 742320011 | Montáž elektromechanického samozamykacího zámku s panikovou funkcí | kus | 1.2564 |  | 0 | 0 | 0 | 0 | 0 |  |  |  |  | 1 | 7 | 7 | 0 |  | 1 | 7 | 2
|  | 2*0,6282 |  | 1.2564 | [6 empty] | 2*0,6282 | [7 empty] | Montáž elektromechanického samozamykacího zámku s panikovou funkcí
38 | 38227045.R01 | Elektromechanický zámek | kus | 1.2564 |  | 0 | 0.001 | 0.0012564 |  | 0 |  |  |  |  | 3 | 0 | 38227045.R01 | 0 |  | 3 | 0 | 2
|  | 2*0,6282 |  | 1.2564 | [6 empty] | 2*0,6282 | [7 empty] | Elektromechanický zámek
39 | 38227045.R02 | Protizákmitová ochrana na zámky, sada 2 ks | kus | 1.2564 |  | 0 | 0.001 | 0.0012564 |  | 0 |  |  |  |  | 3 | 0 | 38227045.R02 | 0 |  | 3 | 0 | 2
|  | 2*0,6282 |  | 1.2564 | [6 empty] | 2*0,6282 | [7 empty] | Protizákmitová ochrana na zámky, sada 2 ks
40 | 38227045.R03 | 6m kabel pro elektromechanické zámky E, D, V | kus | 1.2564 |  | 0 | 0.001 | 0.0012564 |  | 0 |  |  |  |  | 3 | 0 | 38227045.R03 | 0 |  | 3 | 0 | 2
|  | 2*0,6282 |  | 1.2564 | [6 empty] | 2*0,6282 | [7 empty] | 6m kabel pro elektromechanické zámky E, D, V
41 | 38227045.R04 | Kabelová průchodka pro zadlabání do dveří, délka | kus | 1.2564 |  | 0 | 0.001 | 0.0012564 |  | 0 |  |  |  |  | 3 | 0 | 38227045.R04 | 0 |  | 3 | 0 | 2
|  | 2*0,6282 |  | 1.2564 | [6 empty] | 2*0,6282 | [7 empty] | Kabelová průchodka pro zadlabání do dveří, délka
42 | 38227045.R05 | Nerezová lišta rovná pro samozamykací zámky | kus | 1.2564 |  | 0 | 0.001 | 0.0012564 |  | 0 |  |  |  |  | 3 | 0 | 38227045.R05 | 0 |  | 3 | 0 | 2
|  | 2*0,6282 |  | 1.2564 | [6 empty] | 2*0,6282 | [7 empty] | Nerezová lišta rovná pro samozamykací zámky
43 | 38227045.R06 | Kování klika klika, nerezové, (2x levé), broušené | kus | 1.2564 |  | 0 | 0.001 | 0.0012564 |  | 0 |  |  |  |  | 3 | 0 | 38227045.R06 | 0 |  | 3 | 0 | 2
|  | 2*0,6282 |  | 1.2564 | [6 empty] | 2*0,6282 | [7 empty] | Kování klika klika, nerezové, (2x levé), broušené
44 | 742320031 | Montáž napájecího zdroje pro elektrický zámek | kus | 1.2564 |  | 0 | 0 | 0 | 0 | 0 |  |  |  |  | 1 | 7 | 7 | 0 |  | 1 | 7 | 2
|  | 2*0,6282 |  | 1.2564 | [6 empty] | 2*0,6282 | [7 empty] | Montáž napájecího zdroje pro elektrický zámek
45 | 38227044.R01 | Spínaný zdroj v kovovém krytu 13,8 Vss / 3A s | kus | 1.2564 |  | 0 | 0.001 | 0.0012564 |  | 0 |  |  |  |  | 3 | 0 | 38227044.R01 | 0 |  | 3 | 0 | 2
|  | 2*0,6282 |  | 1.2564 | [6 empty] | 2*0,6282 | [7 empty] | Spínaný zdroj v kovovém krytu 13,8 Vss / 3A s
46 | 38227044.R02 | Akumulátor 12V / 18Ah | kus | 1.2564 |  | 0 | 0.001 | 0.0012564 |  | 0 |  |  |  |  | 3 | 0 | 38227044.R02 | 0 |  | 3 | 0 | 2
|  | 2*0,6282 |  | 1.2564 | [6 empty] | 2*0,6282 | [7 empty] | Akumulátor 12V / 18Ah
47 | 742320053 | Montáž tabulky do venkovního prostředí k tablu se seznamen klapek | kus | 0.6282 |  | 0 | 0 | 0 | 0 | 0 |  |  |  |  | 1 | 7 | 7 | 0 |  | 1 | 7 | 2
|  | 1*0,6282 |  | 0.6282 | [6 empty] | 1*0,6282 | [7 empty] | Montáž tabulky do venkovního prostředí k tablu se seznamen klapek
48 | 38227046.R01 | Panel se jmenným adresářem serie 6 | kus | 0.6282 |  | 0 | 0.001 | 0.0006282 |  | 0 |  |  |  |  | 3 | 0 | 38227046.R01 | 0 |  | 3 | 0 | 2
|  | 1*0,6282 |  | 0.6282 | [6 empty] | 1*0,6282 | [7 empty] | Panel se jmenným adresářem serie 6
49 | 742330101 | Měření metalického segmentu s vyhotovením protokolu | kus | 16.3332 |  | 0 | 0 | 0 | 0 | 0 |  |  |  |  | 1 | 7 | 7 | 0 |  | 1 | 7 | 2
|  | 26*0,6282 |  | 16.3332 | [6 empty] | 26*0,6282 | [7 empty] | Měření metalického segmentu s vyhotovením protokolu
50 | 742360421 | Kontrola a otestování rozvodného vedení DT | kpl | 0.6282 |  | 0 | 0 | 0 | 0 | 0 |  |  |  |  | 1 | 7 | 7 | 0 |  | 1 | 7 | 2
|  | 1*0,6282 |  | 0.6282 | [6 empty] | 1*0,6282 | [7 empty] | Kontrola a otestování rozvodného vedení DT
y | 742 | Elektroinstalace - slaboproud |  |  |  | 0 |  | 0.15736 |  | 0 |  | 0 | 0.15736 | 0
x | HZS | Hodinové zúčtovací sazby
51 | HZS2221 | Hodinová zúčtovací sazba elektrikář | hod | 5.0256 |  | 0 | 0 | 0 | 0 | 0 |  |  |  |  | 1 | 1 | 1 | 0 |  | 1 | 1 | 1
|  | 8*0,6282 |  | 5.0256 | [6 empty] | 8*0,6282 | [7 empty] | Hodinová zúčtovací sazba elektrikář
52 | HZS2492 | Hodinová zúčtovací sazba pomocný dělník PSV | hod | 25.128 |  | 0 | 0 | 0 | 0 | 0 |  |  |  |  | 1 | 1 | 1 | 0 |  | 1 | 1 | 1
|  | 40*0,6282 |  | 25.128 | [6 empty] | 40*0,6282 | [7 empty] | Hodinová zúčtovací sazba pomocný dělník PSV
53 | HZS3221 | Hodinová zúčtovací sazba montér slaboproudých zařízení | hod | 40.2048 |  | 0 | 0 | 0 | 0 | 0 |  |  |  |  | 1 | 1 | 1 | 0 |  | 1 | 1 | 1
|  | 64*0,6282 |  | 40.2048 | [6 empty] | 64*0,6282 | [7 empty] | Hodinová zúčtovací sazba montér slaboproudých zařízení
54 | HZS3222 | Hodinová zúčtovací sazba montér slaboproudých zařízení odborný | hod | 20.1024 |  | 0 | 0 | 0 | 0 | 0 |  |  |  |  | 1 | 1 | 1 | 0 |  | 1 | 1 | 1
|  | 32*0,6282 |  | 20.1024 | [6 empty] | 32*0,6282 | [7 empty] | Hodinová zúčtovací sazba montér slaboproudých zařízení odborný
y | HZS | Hodinové zúčtovací sazby |  |  |  | 0 |  | 0 |  | 0 |  | 0 | 0 | 0
z | Celkem za objekt |  |  |  |  | 0 |  | 0.15883 |  | 0

## 06 D.1.4.6A
Položkové zadání
STAVEBNÍ OBJEKT (SO) |  |  | 06 ELEKTRO SLABOPROUD
Rozpočet (část objektu) |  |  | D.1.4.6A Elektroinstalace - SLABOPROUD-domácí telefon NEZPŮ
P.č. | Číslo položky | Název položky | MJ | množství | cena / MJ | celkem (Kč) | Jednotková hmotnost | Celková hmotnost | Jednotková dem.hmot. | Celková dem.hmot.
x | HZS | Zemní práce
1 | HZS2221 | Hodinová zúčtovací sazba elektrikář | hod | 2.9744 | 0 | 0 | 0 | 0 |  | 0 |  |  |  | 12 | 0 | 26 | 0 | 12 | 0 | 1
2 | HZS2492 | Hodinová zúčtovací sazba pomocný dělník PSV | hod | 14.872 | 0 | 0 | 0 | 0 |  | 0 |  |  |  | 12 | 0 | 27 | 0 | 12 | 0 | 1
3 | HZS3221 | Hodinová zúčtovací sazba montér slaboproudých zařízení | hod | 23.7952 | 0 | 0 | 0 | 0 |  | 0 |  |  |  | 12 | 0 | 28 | 0 | 12 | 0 | 1
4 | HZS3222 | Hodinová zúčtovací sazba montér slaboproudých zařízení odborný | hod | 11.8976 | 0 | 0 | 0 | 0 |  | 0 |  |  |  | 12 | 0 | 29 | 0 | 12 | 0 | 1
y | HZS | Zemní práce |  |  |  | 0 |  | 0 |  | 0 | 0 | 0 | 0
x | 741 | Zemní práce
5 | 741112061 | Montáž krabice přístrojová zapuštěná plastová kruhová | kus | 29.0004 | 0 | 0 | 0 | 0 | 0 | 0 |  |  |  | 1 | 7 | 7 | 0 | 1 | 7 | 2
6 | 741313431 | Příplatek k cenám za změnu barvy koncových prvků | kus | 19.3336 | 0 | 0 | 0 | 0 | 0 | 0 |  |  |  | 1 | 7 | 7 | 0 | 1 | 7 | 2
7 | 741810002 | Celková prohlídka elektrického rozvodu a zařízení do 500 000,- Kč | kus | 0.3718 | 0 | 0 | 0 | 0 | 0 | 0 |  |  |  | 1 | 7 | 7 | 0 | 1 | 7 | 2
8 | 974031110 | Vysekání rýh v cihelných zdech hloubky do 3 cm šířka do 3 cm | m | 55.77 | 0 | 0 | 0 | 0 | 0 | 0 |  |  |  | 1 | 7 | 7 | 0 | 1 | 7 | 2
9 | 974031120 | Vysekání rýh v cihelných zdech hloubky do 3 cm šířka do 5 cm | m | 11.154 | 0 | 0 | 0 | 0 | 0 | 0 |  |  |  | 1 | 7 | 7 | 0 | 1 | 7 | 2
10 | 977151111 | Jádrové vrty diamantovými korunkami do D 35 mm do stavebních materiálů | m | 8.8488 | 0 | 0 | 0 | 0 | 0 | 0 |  |  |  | 1 | 7 | 7 | 0 | 1 | 7 | 2
11 | 977151116 | Jádrové vrty diamantovými korunkami do D 35 mm do stavebních materiálů | m | 4.8334 | 0 | 0 | 0 | 0 | 0 | 0 |  |  |  | 1 | 7 | 7 | 0 | 1 | 7 | 2
12 | PM | Přidružený materiál | % | 0.7436 | 0 | 0 | 0 | 0 |  | 0 |  |  |  | 12 | 0 | 1 | 0 | 12 | 0 | 2
13 | PPV | Podíl přidružených výkonů | % | 0.7436 | 0 | 0 | 0 | 0 |  | 0 |  |  |  | 12 | 0 | 2 | 0 | 12 | 0 | 2
14 | ZV | Zednické výpomoci | % | 0.7436 | 0 | 0 | 0 | 0 |  | 0 |  |  |  | 12 | 0 | 3 | 0 | 12 | 0 | 2
15 | 34571512 | krabice přístrojová instalační 500V, 71x71x42mm | kus | 29.0004 | 0 | 0 | 3e-05 | 0.00087001 |  | 0 |  |  |  | 3 | 7 | 34571512 | 0 | 3 | 7 | 2
y | 741 | Zemní práce |  |  |  | 0 |  | 0.00087001 |  | 0 | 0 | 0.00087001 | 0
x | 742 | Zemní práce
16 | 742110001 | Montáž trubek pro slaboproud plastových ohebných uložených pod omítku se zasekáním | m | 111.54 | 0 | 0 | 0 | 0 | 0 | 0 |  |  |  | 1 | 7 | 7 | 0 | 1 | 7 | 2
17 | 742121001 | Montáž kabelů sdělovacích pro vnitřní rozvody do 15 žil | m | 420.134 | 0 | 0 | 0 | 0 | 0 | 0 |  |  |  | 1 | 7 | 7 | 0 | 1 | 7 | 2
18 | 742310001 | Montáž napájecího modulu k domácímu telefonu na DIN lištu | kus | 0.7436 | 0 | 0 | 0 | 0 | 0 | 0 |  |  |  | 1 | 7 | 7 | 0 | 1 | 7 | 2
19 | 742310002 | Montáž komunikačního tabla k domácímu telefonu | kus | 0.3718 | 0 | 0 | 0 | 0 | 0 | 0 |  |  |  | 1 | 7 | 7 | 0 | 1 | 7 | 2
20 | 742310003 | Montáž klimatického krytu pro komunikační tablo domácího telefonu | kus | 0.3718 | 0 | 0 | 0 | 0 | 0 | 0 |  |  |  | 1 | 7 | 7 | 0 | 1 | 7 | 2
21 | 742310004 | Montáž elektroinstalační krabice pod tablo domácího telefonu | kus | 1.4872 | 0 | 0 | 0 | 0 | 0 | 0 |  |  |  | 1 | 7 | 7 | 0 | 1 | 7 | 2
22 | 742310005 | Montáž distributoru signálu domácího telefonu | kus | 2.2308 | 0 | 0 | 0 | 0 | 0 | 0 |  |  |  | 1 | 7 | 7 | 0 | 1 | 7 | 2
23 | 742310006 | Montáž domácího nástěnného audio/video telefonu | kus | 9.6668 | 0 | 0 | 0 | 0 | 0 | 0 |  |  |  | 1 | 7 | 7 | 0 | 1 | 7 | 2
24 | 742320011 | Montáž elektromechanického samozamykacího zámku s panikovou funkcí | kus | 0.7436 | 0 | 0 | 0 | 0 | 0 | 0 |  |  |  | 1 | 7 | 7 | 0 | 1 | 7 | 2
25 | 742320031 | Montáž napájecího zdroje pro elektrický zámek | kus | 0.7436 | 0 | 0 | 0 | 0 | 0 | 0 |  |  |  | 1 | 7 | 7 | 0 | 1 | 7 | 2
26 | 742320053 | Montáž tabulky do venkovního prostředí k tablu se seznamen klapek | kus | 0.3718 | 0 | 0 | 0 | 0 | 0 | 0 |  |  |  | 1 | 7 | 7 | 0 | 1 | 7 | 2
27 | 742330101 | Měření metalického segmentu s vyhotovením protokolu | kus | 9.6668 | 0 | 0 | 0 | 0 | 0 | 0 |  |  |  | 1 | 7 | 7 | 0 | 1 | 7 | 2
28 | 742360421 | Kontrola a otestování rozvodného vedení DT | kpl | 0.3718 | 0 | 0 | 0 | 0 | 0 | 0 |  |  |  | 1 | 7 | 7 | 0 | 1 | 7 | 2
29 | 38226805R01 | přístroj telefonní domácí s bzučákem | kus | 0.3718 | 0 | 0 | 0.00045 | 0.00016731 |  | 0 |  |  |  | 12 | 0 | 6 | 0 | 12 | 0 | 2
30 | 38226805R02 | Modul s bezkontaktní čtečkou pro panely new City Line, V | kus | 0.7436 | 0 | 0 | 0.00045 | 0.00033462 |  | 0 |  |  |  | 12 | 0 | 7 | 0 | 12 | 0 | 2
31 | 38226805R03 | Interface RS485/USB pro správu čteček | kus | 0.7436 | 0 | 0 | 0.00045 | 0.00033462 |  | 0 |  |  |  | 12 | 0 | 8 | 0 | 12 | 0 | 2
32 | 38227040R01 | napáječ síťový domácího telefonu - zdroj, 12 V DC/2A | kus | 0.3718 | 0 | 0 | 0.001 | 0.0003718 |  | 0 |  |  |  | 12 | 0 | 4 | 0 | 12 | 0 | 2
33 | 38227040R02 | napáječ síťový domácího telefonu - zdroj, 18V DC/3 ,5A | kus | 0.3718 | 0 | 0 | 0.001 | 0.0003718 |  | 0 |  |  |  | 12 | 0 | 5 | 0 | 12 | 0 | 2
34 | 38227041R01 | Povětrnostní kryt 2 panelů řady 6 | kus | 0.3718 | 0 | 0 | 0.001 | 0.0003718 |  | 0 |  |  |  | 12 | 0 | 9 | 0 | 12 | 0 | 2
35 | 38227042R01 | Instalační krabice pod omítku pro panel serie 6 | kus | 1.4872 | 0 | 0 | 0.001 | 0.0014872 |  | 0 |  |  |  | 12 | 0 | 10 | 0 | 12 | 0 | 2
36 | 38227042R02 | Sada distančních sloupků - 1 pár, při instalaci 2 a více panelů vedle sebe | kus | 0.3718 | 0 | 0 | 0.001 | 0.0003718 |  | 0 |  |  |  | 12 | 0 | 11 | 0 | 12 | 0 | 2
37 | 38227043R01 | Audio dekoder 4, 10 DIN modulů | kus | 0.7436 | 0 | 0 | 0 | 0 |  | 0 |  |  |  | 12 | 0 | 12 | 0 | 12 | 0 | 2
38 | 38227043R02 | Audio dekoder 8, 10 DIN modulů | kus | 1.4872 | 0 | 0 | 0.001 | 0.0014872 |  | 0 |  |  |  | 12 | 0 | 13 | 0 | 12 | 0 | 2
39 | 38227043R03 | Centrální jednotka pro 1 vstup,10 DIN, možnost rozšíření na 32 vstupů | kus | 0.3718 | 0 | 0 | 0.001 | 0.0003718 |  | 0 |  |  |  | 12 | 0 | 14 | 0 | 12 | 0 | 2
40 | 38227043R04 | Bezkontaktní přívěšek (čip) - 125 kHz | kus | 48.334 | 0 | 0 | 0.001 | 0.048334 |  | 0 |  |  |  | 12 | 0 | 15 | 0 | 12 | 0 | 2
41 | 38227044R01 | Spínaný zdroj v kovovém krytu 13,8 Vss / 3A s výstupy a odpojovačem | kus | 0.7436 | 0 | 0 | 0.001 | 0.0007436 |  | 0 |  |  |  | 12 | 0 | 23 | 0 | 12 | 0 | 2
42 | 38227044R02 | Akumulátor 12V / 18Ah | kus | 0.7436 | 0 | 0 | 0.001 | 0.0007436 |  | 0 |  |  |  | 12 | 0 | 24 | 0 | 12 | 0 | 2
43 | 38227045R01 | Elektromechanický zámek | kus | 0.7436 | 0 | 0 | 0.001 | 0.0007436 |  | 0 |  |  |  | 12 | 0 | 17 | 0 | 12 | 0 | 2
44 | 38227045R02 | Protizákmitová ochrana na zámky, sada 2 ks | kus | 0.7436 | 0 | 0 | 0.001 | 0.0007436 |  | 0 |  |  |  | 12 | 0 | 18 | 0 | 12 | 0 | 2
45 | 38227045R03 | 6m kabel pro elektromechanické zámky E, D, V | kus | 0.7436 | 0 | 0 | 0.001 | 0.0007436 |  | 0 |  |  |  | 12 | 0 | 19 | 0 | 12 | 0 | 2
46 | 38227045R04 | Kabelová průchodka pro zadlabání do dveří, délka pouzdra 46cm/vnitřní průch.40cm | kus | 0.7436 | 0 | 0 | 0.001 | 0.0007436 |  | 0 |  |  |  | 12 | 0 | 20 | 0 | 12 | 0 | 2
47 | 38227045R05 | Nerezová lišta rovná pro samozamykací zámky | kus | 0.7436 | 0 | 0 | 0.001 | 0.0007436 |  | 0 |  |  |  | 12 | 0 | 21 | 0 | 12 | 0 | 2
48 | 38227045R06 | Kování klika klika, nerezové, (2x levé), broušené s LED diodou | kus | 0.7436 | 0 | 0 | 0.001 | 0.0007436 |  | 0 |  |  |  | 12 | 0 | 22 | 0 | 12 | 0 | 2
49 | 38227046R01 | Panel se jmenným adresářem serie 6 | kus | 0.3718 | 0 | 0 | 0.001 | 0.0003718 |  | 0 |  |  |  | 12 | 0 | 25 | 0 | 12 | 0 | 2
50 | 742310006R0 | Montáž domácího nástěnného audio/video telefonu | kus | 9.6668 | 0 | 0 | 0 | 0 |  | 0 |  |  |  | 12 | 0 | 16 | 0 | 12 | 0 | 2
51 | 34121015 | kabel sdělovací s Cu jádrem 4x2x0,5mm | m | 504.1608 | 0 | 0 | 4e-05 | 0.020166 |  | 0 |  |  |  | 3 | 7 | 34121015 | 0 | 3 | 7 | 2
52 | 34531735 | ovladač zvonkový tlačítkový jednonásobný, bílá | kus | 9.6668 | 0 | 0 | 1e-05 | 9.6668e-05 |  | 0 |  |  |  | 3 | 7 | 34531735 | 0 | 3 | 7 | 2
53 | 34571052 | trubka elektroinstalační ohebná EN 500 86-1141 | m | 117.117 | 0 | 0 | 7e-05 | 0.0081982 |  | 0 |  |  |  | 3 | 7 | 34571052 | 0 | 3 | 7 | 2
54 | 38226805 | přístroj telefonní domácí s bzučákem | kus | 9.6668 | 0 | 0 | 0.00045 | 0.0043501 |  | 0 |  |  |  | 3 | 7 | 38226805 | 0 | 3 | 7 | 2
y | 742 | Zemní práce |  |  |  | 0 |  | 0.093136 |  | 0 | 0 | 0.093136 | 0
z | Celkem za objekt |  |  |  |  | 0 |  | 0.094006 |  | 0

## 06 D.1.4.6D
Položkové zadání
STAVEBNÍ OBJEKT (SO) |  |  | 06 ELEKTRO SLABOPROUD
Rozpočet (část objektu) |  |  | D.1.4.6D Elektroinstalace-SLABOPROUD-společná televizní ZPŮ
P.č. | Číslo položky | Název položky | MJ | množství | cena / MJ | celkem (Kč) | Jednotková hmotnost | Celková hmotnost | Jednotková dem.hmot. | Celková dem.hmot.
x | 741 | Elektroinstalace - silnoproud
1 | 741112061 | Montáž krabice přístrojová zapuštěná plastová kruhová | kus | 67.8456 |  | 0 | 0 | 0 | 0 | 0 |  |  |  |  | 1 | 7 | 7 | 0 |  | 1 | 7 | 2
|  | 108*0,6282 |  | 67.8456 | [6 empty] | 108*0,6282 | [7 empty] | Montáž krabice přístrojová zapuštěná plastová kruhová
2 | 34571512 | krabice přístrojová instalační 500V, 71x71x42mm | kus | 67.8456 |  | 0 | 3e-05 | 0.0020354 |  | 0 |  |  |  |  | 3 | 0 | 34571512 | 0 |  | 3 | 0 | 2
|  | 108*0,6282 |  | 67.8456 | [6 empty] | 108*0,6282 | [7 empty] | krabice přístrojová instalační 500V, 71x71x42mm
3 | 741120201 | Montáž vodič Cu izolovaný plný a laněný s PVC pláštěm žíla 1,5-16 mm2 volně (CY, CHAH-R(V)) | m | 62.82 |  | 0 | 0 | 0 | 0 | 0 |  |  |  |  | 1 | 7 | 7 | 0 |  | 1 | 7 | 2
|  | 100*0,6282 |  | 62.82 | [6 empty] | 100*0,6282 | [7 empty] | Montáž vodič Cu izolovaný plný a laněný s PVC pláštěm žíla 1,5-16 mm2 volně (CY, CHAH-R(V))
4 | 34142159 | vodič silový s Cu jádrem 16mm2 | m | 62.82 |  | 0 | 0.00018 | 0.011308 |  | 0 |  |  |  |  | 3 | 0 | 34142159 | 0 |  | 3 | 0 | 2
|  | 100*0,6282 |  | 62.82 | [6 empty] | 100*0,6282 | [7 empty] | vodič silový s Cu jádrem 16mm2
5 | 741313431 | Příplatek k cenám za změnu barvy koncových prvků | kus | 67.8456 |  | 0 | 0 | 0 | 0 | 0 |  |  |  |  | 1 | 7 | 7 | 0 |  | 1 | 7 | 2
|  | 108*0,6282 |  | 67.8456 | [6 empty] | 108*0,6282 | [7 empty] | Příplatek k cenám za změnu barvy koncových prvků
6 | 741810002 | Celková prohlídka elektrického rozvodu a zařízení do 500 000,- Kč | kus | 0.6282 |  | 0 | 0 | 0 | 0 | 0 |  |  |  |  | 1 | 7 | 7 | 0 |  | 1 | 7 | 2
|  | 1*0,6282 |  | 0.6282 | [6 empty] | 1*0,6282 | [7 empty] | Celková prohlídka elektrického rozvodu a zařízení do 500 000,- Kč
7 | 974031110 | Vysekání rýh v cihelných zdech hloubky do 3 cm šířka do 3 cm | m | 94.23 |  | 0 | 0 | 0 |  | 0 |  |  |  |  | 12 | 0 | 7 | 0 |  | 12 | 0 | 2
|  | 150*0,6282 |  | 94.23 | [6 empty] | 150*0,6282 | [7 empty] | Vysekání rýh v cihelných zdech hloubky do 3 cm šířka do 3 cm
8 | 974031120 | Vysekání rýh v cihelných zdech hloubky do 3 cm šířka do 5 cm | m | 18.846 |  | 0 | 0 | 0 |  | 0 |  |  |  |  | 12 | 0 | 8 | 0 |  | 12 | 0 | 2
|  | 30*0,6282 |  | 18.846 | [6 empty] | 30*0,6282 | [7 empty] | Vysekání rýh v cihelných zdech hloubky do 3 cm šířka do 5 cm
9 | 974031240 | Vysekání rýh v cihelných zdech hloubky do 5 cm šířka do 10 cm | m | 3.141 |  | 0 | 0 | 0 |  | 0 |  |  |  |  | 12 | 0 | 9 | 0 |  | 12 | 0 | 2
|  | 5*0,6282 |  | 3.141 | [6 empty] | 5*0,6282 | [7 empty] | Vysekání rýh v cihelných zdech hloubky do 5 cm šířka do 10 cm
10 | 977151111 | Jádrové vrty diamantovými korunkami do D 35 mm do stavebních materiálů | m | 14.9512 |  | 0 | 0 | 0 |  | 0 |  |  |  |  | 12 | 0 | 10 | 0 |  | 12 | 0 | 2
|  | 23,8*0,6282 |  | 14.9512 | [6 empty] | 23,8*0,6282 | [7 empty] | Jádrové vrty diamantovými korunkami do D 35 mm do stavebních materiálů
11 | 977151116 | Jádrové vrty diamantovými korunkami do D 35 mm do stavebních materiálů | m | 10.0512 |  | 0 | 0 | 0 |  | 0 |  |  |  |  | 12 | 0 | 11 | 0 |  | 12 | 0 | 2
|  | 16*0,6282 |  | 10.0512 | [6 empty] | 16*0,6282 | [7 empty] | Jádrové vrty diamantovými korunkami do D 35 mm do stavebních materiálů
12 | PM | Přidružený materiál | % | 1.2564 |  | 0 | 0 | 0 |  | 0 |  |  |  |  | 12 | 0 | 12 | 0 |  | 12 | 0 | 2
|  | 2*0,6282 |  | 1.2564 | [6 empty] | 2*0,6282 | [7 empty] | Přidružený materiál
13 | PPV | Podíl přidružených výkonů | % | 1.2564 |  | 0 | 0 | 0 |  | 0 |  |  |  |  | 12 | 0 | 13 | 0 |  | 12 | 0 | 2
|  | 2*0,6282 |  | 1.2564 | [6 empty] | 2*0,6282 | [7 empty] | Podíl přidružených výkonů
14 | ZV | Zednické výpomoci | % | 1.2564 |  | 0 | 0 | 0 |  | 0 |  |  |  |  | 12 | 0 | 14 | 0 |  | 12 | 0 | 2
|  | 2*0,6282 |  | 1.2564 | [6 empty] | 2*0,6282 | [7 empty] | Zednické výpomoci
y | 741 | Elektroinstalace - silnoproud |  |  |  | 0 |  | 0.013343 |  | 0 |  | 0 | 0.013343 | 0
x | 742 | Elektroinstalace - slaboproud
15 | 742110001 | Montáž trubek pro slaboproud plastových ohebných uložených pod omítku se zasekáním | m | 628.2 |  | 0 | 0 | 0 | 0 | 0 |  |  |  |  | 1 | 7 | 7 | 0 |  | 1 | 7 | 2
|  | 1000*0,6282 |  | 628.2 | [6 empty] | 1000*0,6282 | [7 empty] | Montáž trubek pro slaboproud plastových ohebných uložených pod omítku se zasekáním
16 | 34571052 | trubka elektroinstalační ohebná EN 500 86-1141 | m | 659.61 |  | 0 | 7e-05 | 0.046173 |  | 0 |  |  |  |  | 3 | 0 | 34571052 | 0 |  | 3 | 0 | 2
|  | 1050*0,6282 |  | 659.61 | [6 empty] | 1050*0,6282 | [7 empty] | trubka elektroinstalační ohebná EN 500 86-1141
17 | 742121001 | Montáž kabelů sdělovacích pro vnitřní rozvody do 15 žil | m | 2412.288 |  | 0 | 0 | 0 | 0 | 0 |  |  |  |  | 1 | 7 | 7 | 0 |  | 1 | 7 | 2
|  | 3840*0,6282 |  | 2412.288 | [6 empty] | 3840*0,6282 | [7 empty] | Montáž kabelů sdělovacích pro vnitřní rozvody do 15 žil
18 | 34123560.R01 | koaxiální kabel vnitřní H125 Al PVC | m | 2629.6452 |  | 0 | 0.00014 | 0.36815 |  | 0 |  |  |  |  | 3 | 0 | 34123560.R01 | 0 |  | 3 | 0 | 2
|  | 4186*0,6282 |  | 2629.6452 | [6 empty] | 4186*0,6282 | [7 empty] | koaxiální kabel vnitřní H125 Al PVC
19 | 34123560.R02 | koaxiální kabel venkovní H125 Al PE | m | 125.64 |  | 0 | 0.00014 | 0.01759 |  | 0 |  |  |  |  | 3 | 0 | 34123560.R02 | 0 |  | 3 | 0 | 2
|  | 200*0,6282 |  | 125.64 | [6 empty] | 200*0,6282 | [7 empty] | koaxiální kabel venkovní H125 Al PE
20 | 742330051 | Popis portu datové zásuvky | kus | 67.8456 |  | 0 | 0 | 0 | 0 | 0 |  |  |  |  | 1 | 7 | 7 | 0 |  | 1 | 7 | 2
|  | 108*0,6282 |  | 67.8456 | [6 empty] | 108*0,6282 | [7 empty] | Popis portu datové zásuvky
21 | 742330101 | Měření metalického segmentu s vyhotovením protokolu | kus | 16.3332 |  | 0 | 0 | 0 | 0 | 0 |  |  |  |  | 1 | 7 | 7 | 0 |  | 1 | 7 | 2
|  | 26*0,6282 |  | 16.3332 | [6 empty] | 26*0,6282 | [7 empty] | Měření metalického segmentu s vyhotovením protokolu
22 | 742420001 | Montáž venkovní televizní antény včetně nastavení | kus | 1.2564 |  | 0 | 0 | 0 | 0 | 0 |  |  |  |  | 1 | 7 | 7 | 0 |  | 1 | 7 | 2
|  | 2*0,6282 |  | 1.2564 | [6 empty] | 2*0,6282 | [7 empty] | Montáž venkovní televizní antény včetně nastavení
23 | 37451221.R03 | anténa UHF BU-116 (zisk 6-12dB) | kus | 1.2564 |  | 0 | 6e-05 | 7.5384e-05 |  | 0 |  |  |  |  | 3 | 0 | 37451221.R03 | 0 |  | 3 | 0 | 2
|  | 2*0,6282 |  | 1.2564 | [6 empty] | 2*0,6282 | [7 empty] | anténa UHF BU-116 (zisk 6-12dB)
24 | 742420011 | Montáž FM antény včetně nastavení | kus | 0.6282 |  | 0 | 0 | 0 | 0 | 0 |  |  |  |  | 1 | 7 | 7 | 0 |  | 1 | 7 | 2
|  | 1*0,6282 |  | 0.6282 | [6 empty] | 1*0,6282 | [7 empty] | Montáž FM antény včetně nastavení
25 | 37451221.R04 | FM-102 Anténa VK | kus | 0.6282 |  | 0 | 6e-05 | 3.7692e-05 |  | 0 |  |  |  |  | 3 | 0 | 37451221.R04 | 0 |  | 3 | 0 | 2
|  | 1*0,6282 |  | 0.6282 | [6 empty] | 1*0,6282 | [7 empty] | FM-102 Anténa VK
26 | 742420061 | Montáž rozvodnice STA | kus | 19.4742 |  | 0 | 0 | 0 | 0 | 0 |  |  |  |  | 1 | 7 | 7 | 0 |  | 1 | 7 | 2
|  | 31*0,6282 |  | 19.4742 | [6 empty] | 31*0,6282 | [7 empty] | Montáž rozvodnice STA
27 | 35713109.R01 | DTS106 odbočovač 1x6 1/6 (2,2dB + 1x 6, | kus | 16.3332 |  | 0 | 0.00141 | 0.02303 |  | 0 |  |  |  |  | 3 | 0 | 35713109.R01 | 0 |  | 3 | 0 | 2
|  | 26*0,6282 |  | 16.3332 | [6 empty] | 26*0,6282 | [7 empty] | DTS106 odbočovač 1x6 1/6 (2,2dB + 1x 6,
28 | 35713109.R02 | DTS108 odbočovač 1x8 1/8 (1,6dB + 1x 8, | kus | 0.6282 |  | 0 | 0.00141 | 0.00088576 |  | 0 |  |  |  |  | 3 | 0 | 35713109.R02 | 0 |  | 3 | 0 | 2
|  | 1*0,6282 |  | 0.6282 | [6 empty] | 1*0,6282 | [7 empty] | DTS108 odbočovač 1x8 1/8 (1,6dB + 1x 8,
29 | 35713109.R03 | DTS112 odbočovač 1x12 1/12 (0,6dB + 1x 12, | kus | 0.6282 |  | 0 | 0.00141 | 0.00088576 |  | 0 |  |  |  |  | 3 | 0 | 35713109.R03 | 0 |  | 3 | 0 | 2
|  | 1*0,6282 |  | 0.6282 | [6 empty] | 1*0,6282 | [7 empty] | DTS112 odbočovač 1x12 1/12 (0,6dB + 1x 12,
30 | 35713109.R04 | TV rozbočovač 1/12: Toner XGVS-12 (14.0dB), | kus | 0.6282 |  | 0 | 0.00141 | 0.00088576 |  | 0 |  |  |  |  | 3 | 0 | 35713109.R04 | 0 |  | 3 | 0 | 2
|  | 1*0,6282 |  | 0.6282 | [6 empty] | 1*0,6282 | [7 empty] | TV rozbočovač 1/12: Toner XGVS-12 (14.0dB),
31 | 35713109.R05 | TV rozbočovač 1/16: Toner XGVS-16 (16.5dB), | kus | 1.8846 |  | 0 | 0.00141 | 0.0026573 |  | 0 |  |  |  |  | 3 | 0 | 35713109.R05 | 0 |  | 3 | 0 | 2
|  | 3*0,6282 |  | 1.8846 | [6 empty] | 3*0,6282 | [7 empty] | TV rozbočovač 1/16: Toner XGVS-16 (16.5dB),
32 | 742420081 | Montáž systémového zdroje do rozvaděče | kus | 0.6282 |  | 0 | 0 | 0 | 0 | 0 |  |  |  |  | 1 | 7 | 7 | 0 |  | 1 | 7 | 2
|  | 1*0,6282 |  | 0.6282 | [6 empty] | 1*0,6282 | [7 empty] | Montáž systémového zdroje do rozvaděče
33 | 35713109.R08 | UP410S systémový zdroj 12V / 4,5A | kus | 0.6282 |  | 0 | 0.00141 | 0.00088576 |  | 0 |  |  |  |  | 3 | 0 | 35713109.R08 | 0 |  | 3 | 0 | 2
|  | 1*0,6282 |  | 0.6282 | [6 empty] | 1*0,6282 | [7 empty] | UP410S systémový zdroj 12V / 4,5A
34 | 742420101 | Montáž útlumového článku | kus | 3.7692 |  | 0 | 0 | 0 | 0 | 0 |  |  |  |  | 1 | 7 | 7 | 0 |  | 1 | 7 | 2
|  | 6*0,6282 |  | 3.7692 | [6 empty] | 6*0,6282 | [7 empty] | Montáž útlumového článku
35 | 35713109.R09 | Zakončovací odpor 75 Ohm (rezistor, terminátor), | kus | 3.7692 |  | 0 | 0.00141 | 0.0053146 |  | 0 |  |  |  |  | 3 | 0 | 35713109.R09 | 0 |  | 3 | 0 | 2
|  | 6*0,6282 |  | 3.7692 | [6 empty] | 6*0,6282 | [7 empty] | Zakončovací odpor 75 Ohm (rezistor, terminátor),
36 | 742420201 | Nastavení zesilovače dle úrovně na zásuvkách | kus | 2.5128 |  | 0 | 0 | 0 | 0 | 0 |  |  |  |  | 1 | 7 | 7 | 0 |  | 1 | 7 | 2
|  | 4*0,6282 |  | 2.5128 | [6 empty] | 4*0,6282 | [7 empty] | Nastavení zesilovače dle úrovně na zásuvkách
37 | 35713109.R06 | at420: programovaný kanálový zesilovač s AGC | kus | 1.8846 |  | 0 | 0.00141 | 0.0026573 |  | 0 |  |  |  |  | 3 | 0 | 35713109.R06 | 0 |  | 3 | 0 | 2
|  | 3*0,6282 |  | 1.8846 | [6 empty] | 3*0,6282 | [7 empty] | at420: programovaný kanálový zesilovač s AGC
38 | 35713109.R07 | ma400: systémový pásmový zesilovač | kus | 0.6282 |  | 0 | 0.00141 | 0.00088576 |  | 0 |  |  |  |  | 3 | 0 | 35713109.R07 | 0 |  | 3 | 0 | 2
|  | 1*0,6282 |  | 0.6282 | [6 empty] | 1*0,6282 | [7 empty] | ma400: systémový pásmový zesilovač
39 | 742420121 | Montáž televizní zásuvky koncové nebo průběžné | kus | 67.8456 |  | 0 | 0 | 0 | 0 | 0 |  |  |  |  | 1 | 7 | 7 | 0 |  | 1 | 7 | 2
|  | 108*0,6282 |  | 67.8456 | [6 empty] | 108*0,6282 | [7 empty] | Montáž televizní zásuvky koncové nebo průběžné
40 | 37451221 | zásuvka tv+r+sat bílá | kus | 67.8456 |  | 0 | 6e-05 | 0.0040707 |  | 0 |  |  |  |  | 3 | 0 | 37451221 | 0 |  | 3 | 0 | 2
|  | 108*0,6282 |  | 67.8456 | [6 empty] | 108*0,6282 | [7 empty] | zásuvka tv+r+sat bílá
41 | 37451221.R01 | Rámeček pro TV+R+SAT zásuvku, vícenásobný | kus | 67.8456 |  | 0 | 6e-05 | 0.0040707 |  | 0 |  |  |  |  | 3 | 0 | 37451221.R01 | 0 |  | 3 | 0 | 2
|  | 108*0,6282 |  | 67.8456 | [6 empty] | 108*0,6282 | [7 empty] | Rámeček pro TV+R+SAT zásuvku, vícenásobný
42 | 742360421 | Kontrola a otestování rozvodného vedení STA | kpl | 0.6282 |  | 0 | 0 | 0 | 0 | 0 |  |  |  |  | 1 | 7 | 7 | 0 |  | 1 | 7 | 2
|  | 1*0,6282 |  | 0.6282 | [6 empty] | 1*0,6282 | [7 empty] | Kontrola a otestování rozvodného vedení STA
43 | 742420111 | Montáž F konektoru | kus | 50.256 |  | 0 | 0 | 0 | 0 | 0 |  |  |  |  | 1 | 7 | 7 | 0 |  | 1 | 7 | 2
|  | 80*0,6282 |  | 50.256 | [6 empty] | 80*0,6282 | [7 empty] | Montáž F konektoru
44 | 37451242.R02 | PPC EX6-51/83 XL F kompresní konektor F pro kabel | kus | 50.256 |  | 0 | 6e-05 | 0.0030154 |  | 0 |  |  |  |  | 3 | 0 | 37451242.R02 | 0 |  | 3 | 0 | 2
|  | 80*0,6282 |  | 50.256 | [6 empty] | 80*0,6282 | [7 empty] | PPC EX6-51/83 XL F kompresní konektor F pro kabel
y | 742 | Elektroinstalace - slaboproud |  |  |  | 0 |  | 0.48127 |  | 0 |  | 0 | 0.48127 | 0
x | 22-M | Montáže technologických zařízení
45 | 220731514 | Montáž antény ve výšce do 5 m | kus | 0.6282 |  | 0 | 0 | 0 | 0 | 0 |  |  |  |  | 1 | 1 | 1 | 0 |  | 1 | 1 | 1
|  | 1*0,6282 |  | 0.6282 | [6 empty] | 1*0,6282 | [7 empty] | Montáž antény ve výšce do 5 m
46 | 59161153 | prostup anténní s hydroizolačním dotěsněním z | kus | 0.6282 |  | 0 | 0.0007 | 0.00043974 |  | 0 |  |  |  |  | 3 | 0 | 59161153 | 0 |  | 3 | 0 | 1
|  | 1*0,6282 |  | 0.6282 | [6 empty] | 1*0,6282 | [7 empty] | prostup anténní s hydroizolačním dotěsněním z
47 | 59660253.R01 | Trojnožka 48-2000-650U na dlaždice, žárový zinek | kus | 0.6282 |  | 0 | 0.00563 | 0.0035368 |  | 0 |  |  |  |  | 3 | 0 | 59660253.R01 | 0 |  | 3 | 0 | 1
|  | 1*0,6282 |  | 0.6282 | [6 empty] | 1*0,6282 | [7 empty] | Trojnožka 48-2000-650U na dlaždice, žárový zinek
48 | 59660253.R02 | Betonová dlažba k trojnožce 500 x 500 x 50 mm | kus | 1.8846 |  | 0 | 0.00563 | 0.01061 |  | 0 |  |  |  |  | 3 | 0 | 59660253.R02 | 0 |  | 3 | 0 | 1
|  | 3*0,6282 |  | 1.8846 | [6 empty] | 3*0,6282 | [7 empty] | Betonová dlažba k trojnožce 500 x 500 x 50 mm
49 | 59660253.R03 | Gumová podložka pod trojnožku 500 x 500 x 10 mm | kus | 1.8846 |  | 0 | 0.00563 | 0.01061 |  | 0 |  |  |  |  | 3 | 0 | 59660253.R03 | 0 |  | 3 | 0 | 1
|  | 3*0,6282 |  | 1.8846 | [6 empty] | 3*0,6282 | [7 empty] | Gumová podložka pod trojnožku 500 x 500 x 10 mm
50 | 220731519 | Montáž sady přepěťové ochrany uvnitř objektu | kus | 1.8846 |  | 0 | 0 | 0 | 0 | 0 |  |  |  |  | 1 | 1 | 1 | 0 |  | 1 | 1 | 1
|  | 3*0,6282 |  | 1.8846 | [6 empty] | 3*0,6282 | [7 empty] | Montáž sady přepěťové ochrany uvnitř objektu
51 | 35889505.R01 | Širokopásmová koaxiální přepěťová ochrana | kus | 1.8846 |  | 0 | 0.0003 | 0.00056538 |  | 0 |  |  |  |  | 3 | 0 | 35889505.R01 | 0 |  | 3 | 0 | 1
|  | 3*0,6282 |  | 1.8846 | [6 empty] | 3*0,6282 | [7 empty] | Širokopásmová koaxiální přepěťová ochrana
y | 22-M | Montáže technologických zařízení |  |  |  | 0 |  | 0.025762 |  | 0 |  | 0 | 0.025762 | 0
x | HZS | Hodinové zúčtovací sazby
52 | HZS2221 | Hodinová zúčtovací sazba elektrikář | hod | 5.0256 |  | 0 | 0 | 0 | 0 | 0 |  |  |  |  | 1 | 1 | 1 | 0 |  | 1 | 1 | 1
|  | 8*0,6282 |  | 5.0256 | [6 empty] | 8*0,6282 | [7 empty] | Hodinová zúčtovací sazba elektrikář
53 | HZS2492 | Hodinová zúčtovací sazba pomocný dělník PSV | hod | 25.128 |  | 0 | 0 | 0 | 0 | 0 |  |  |  |  | 1 | 1 | 1 | 0 |  | 1 | 1 | 1
|  | 40*0,6282 |  | 25.128 | [6 empty] | 40*0,6282 | [7 empty] | Hodinová zúčtovací sazba pomocný dělník PSV
54 | HZS3221 | Hodinová zúčtovací sazba montér slaboproudých zařízení | hod | 40.2048 |  | 0 | 0 | 0 | 0 | 0 |  |  |  |  | 1 | 1 | 1 | 0 |  | 1 | 1 | 1
|  | 64*0,6282 |  | 40.2048 | [6 empty] | 64*0,6282 | [7 empty] | Hodinová zúčtovací sazba montér slaboproudých zařízení
55 | HZS3222 | Hodinová zúčtovací sazba montér slaboproudých zařízení odborný | hod | 20.1024 |  | 0 | 0 | 0 | 0 | 0 |  |  |  |  | 1 | 1 | 1 | 0 |  | 1 | 1 | 1
|  | 32*0,6282 |  | 20.1024 | [6 empty] | 32*0,6282 | [7 empty] | Hodinová zúčtovací sazba montér slaboproudých zařízení odborný
y | HZS | Hodinové zúčtovací sazby |  |  |  | 0 |  | 0 |  | 0 |  | 0 | 0 | 0
z | Celkem za objekt |  |  |  |  | 0 |  | 0.52038 |  | 0

## 06 D.1.4.6C
Položkové zadání
STAVEBNÍ OBJEKT (SO) |  |  | 06 ELEKTRO SLABOPROUD
Rozpočet (část objektu) |  |  | D.1.4.6C Elektroinstalace-SLABOPROUD-společná tel. NEZPŮSOB
P.č. | Číslo položky | Název položky | MJ | množství | cena / MJ | celkem (Kč) | Jednotková hmotnost | Celková hmotnost | Jednotková dem.hmot. | Celková dem.hmot.
x | 22-M | Zemní práce
1 | 220731514 | Montáž antény ve výšce do 5 m | kus | 0.3718 | 0 | 0 | 0 | 0 | 0 | 0 |  |  |  |  | 1 | 1 | 1 | 0 | 1 | 1 | 1
2 | 220731519 | Montáž sady přepěťové ochrany uvnitř objektu | kus | 1.1154 | 0 | 0 | 0 | 0 | 0 | 0 |  |  |  |  | 1 | 1 | 1 | 0 | 1 | 1 | 1
3 | 35889505R01 | Širokopásmová koaxiální přepěťová ochrana SPKO-F75-SAT/TV-B/F-F | kus | 1.1154 | 0 | 0 | 0.0003 | 0.00033462 |  | 0 |  |  |  |  | 12 | 0 | 22 | 0 | 12 | 0 | 1
4 | 59660253R01 | Trojnožka 48-2000-650U na dlaždice, žárový zinek Trojnožka 48-2000-650U n | kus | 0.3718 | 0 | 0 | 0.00563 | 0.0020932 |  | 0 |  |  |  |  | 12 | 0 | 19 | 0 | 12 | 0 | 1
5 | 59660253R02 | Betonová dlažba k trojnožce 500 x 500 x 50 mm | kus | 1.1154 | 0 | 0 | 0.00563 | 0.0062797 |  | 0 |  |  |  |  | 12 | 0 | 20 | 0 | 12 | 0 | 1
6 | 59660253R03 | Gumová podložka pod trojnožku 500 x 500 x 10 mm | kus | 1.1154 | 0 | 0 | 0.00563 | 0.0062797 |  | 0 |  |  |  |  | 12 | 0 | 21 | 0 | 12 | 0 | 1
7 | 59161153 | prostup anténní s hydroizolačním dotěsněním z | kus | 0.3718 | 0 | 0 | 0.0007 | 0.00026026 |  | 0 |  |  |  |  | 3 | 1 | 59161153 | 0 | 3 | 1 | 1
y | 22-M | Zemní práce |  |  |  | 0 |  | 0.015248 |  | 0 |  | 0 | 0.015248 | 0
x | HZS | Zemní práce
8 | HZS2221 | Hodinová zúčtovací sazba elektrikář | hod | 2.9744 | 0 | 0 | 0 | 0 |  | 0 |  |  |  |  | 12 | 0 | 23 | 0 | 12 | 0 | 1
9 | HZS2492 | Hodinová zúčtovací sazba pomocný dělník PSV | hod | 14.872 | 0 | 0 | 0 | 0 |  | 0 |  |  |  |  | 12 | 0 | 24 | 0 | 12 | 0 | 1
10 | HZS3221 | Hodinová zúčtovací sazba montér slaboproudých zařízení | hod | 23.7952 | 0 | 0 | 0 | 0 |  | 0 |  |  |  |  | 12 | 0 | 25 | 0 | 12 | 0 | 1
11 | HZS3222 | Hodinová zúčtovací sazba montér slaboproudých zařízení odborný | hod | 11.8976 | 0 | 0 | 0 | 0 |  | 0 |  |  |  |  | 12 | 0 | 26 | 0 | 12 | 0 | 1
y | HZS | Zemní práce |  |  |  | 0 |  | 0 |  | 0 |  | 0 | 0 | 0
x | 741 | Zemní práce
12 | 741112061 | Montáž krabice přístrojová zapuštěná plastová kruhová | kus | 40.1544 | 0 | 0 | 0 | 0 | 0 | 0 |  |  |  |  | 1 | 7 | 7 | 0 | 1 | 7 | 2
13 | 741120201 | Montáž vodič Cu izolovaný plný a laněný s PVC pláštěm žíla 1,5-16 mm2 volně (CY, CHAH-R(V)) | m | 37.18 | 0 | 0 | 0 | 0 | 0 | 0 |  |  |  |  | 1 | 7 | 7 | 0 | 1 | 7 | 2
14 | 741313431 | Příplatek k cenám za změnu barvy koncových prvků | kus | 40.1544 | 0 | 0 | 0 | 0 | 0 | 0 |  |  |  |  | 1 | 7 | 7 | 0 | 1 | 7 | 2
15 | 741810002 | Celková prohlídka elektrického rozvodu a zařízení do 500 000,- Kč | kus | 0.3718 | 0 | 0 | 0 | 0 | 0 | 0 |  |  |  |  | 1 | 7 | 7 | 0 | 1 | 7 | 2
16 | 974031110 | Vysekání rýh v cihelných zdech hloubky do 3 cm šířka do 3 cm | m | 55.77 | 0 | 0 | 0 | 0 | 0 | 0 |  |  |  |  | 1 | 7 | 7 | 0 | 1 | 7 | 2
17 | 974031120 | Vysekání rýh v cihelných zdech hloubky do 3 cm šířka do 5 cm | m | 11.154 | 0 | 0 | 0 | 0 | 0 | 0 |  |  |  |  | 1 | 7 | 7 | 0 | 1 | 7 | 2
18 | 974031240 | Vysekání rýh v cihelných zdech hloubky do 5 cm šířka do 10 cm | m | 1.859 | 0 | 0 | 0 | 0 | 0 | 0 |  |  |  |  | 1 | 7 | 7 | 0 | 1 | 7 | 2
19 | 977151111 | Jádrové vrty diamantovými korunkami do D 35 mm do stavebních materiálů | m | 8.8488 | 0 | 0 | 0 | 0 | 0 | 0 |  |  |  |  | 1 | 7 | 7 | 0 | 1 | 7 | 2
20 | 977151116 | Jádrové vrty diamantovými korunkami do D 35 mm do stavebních materiálů | m | 5.9488 | 0 | 0 | 0 | 0 | 0 | 0 |  |  |  |  | 1 | 7 | 7 | 0 | 1 | 7 | 2
21 | PM | Přidružený materiál | % | 0.7436 | 0 | 0 | 0 | 0 |  | 0 |  |  |  |  | 12 | 0 | 1 | 0 | 12 | 0 | 2
22 | PPV | Podíl přidružených výkonů | % | 0.7436 | 0 | 0 | 0 | 0 |  | 0 |  |  |  |  | 12 | 0 | 2 | 0 | 12 | 0 | 2
23 | ZV | Zednické výpomoci | % | 0.7436 | 0 | 0 | 0 | 0 |  | 0 |  |  |  |  | 12 | 0 | 3 | 0 | 12 | 0 | 2
24 | 34142159 | vodič silový s Cu jádrem 16mm2 | m | 37.18 | 0 | 0 | 0.00018 | 0.0066924 |  | 0 |  |  |  |  | 3 | 7 | 34142159 | 0 | 3 | 7 | 2
|  | Aktualizace-Název v DZ: | [8 empty] | Aktualizace-Název v DZ:
|  | Vodič silový pevné uložení CYA 16 mm2, | [8 empty] | Vodič silový pevné uložení CYA 16 mm2,
25 | 34571512 | krabice přístrojová instalační 500V, 71x71x42mm | kus | 40.1544 | 0 | 0 | 3e-05 | 0.0012046 |  | 0 |  |  |  |  | 3 | 7 | 34571512 | 0 | 3 | 7 | 2
|  | Aktualizace-Název v DZ: | [8 empty] | Aktualizace-Název v DZ:
|  | Krabice přístrojová čtvercová KP 67x67 mm, | [8 empty] | Krabice přístrojová čtvercová KP 67x67 mm,
y | 741 | Zemní práce |  |  |  | 0 |  | 0.007897 |  | 0 |  | 0 | 0.007897 | 0
x | 742 | Zemní práce
26 | 742110001 | Montáž trubek pro slaboproud plastových ohebných uložených pod omítku se zasekáním | m | 371.8 | 0 | 0 | 0 | 0 | 0 | 0 |  |  |  |  | 1 | 7 | 7 | 0 | 1 | 7 | 2
27 | 742121001 | Montáž kabelů sdělovacích pro vnitřní rozvody do 15 žil | m | 1427.712 | 0 | 0 | 0 | 0 | 0 | 0 |  |  |  |  | 1 | 7 | 7 | 0 | 1 | 7 | 2
28 | 742330051 | Popis portu datové zásuvky | kus | 40.1544 | 0 | 0 | 0 | 0 | 0 | 0 |  |  |  |  | 1 | 7 | 7 | 0 | 1 | 7 | 2
29 | 742330101 | Měření metalického segmentu s vyhotovením protokolu | kus | 9.6668 | 0 | 0 | 0 | 0 | 0 | 0 |  |  |  |  | 1 | 7 | 7 | 0 | 1 | 7 | 2
30 | 742360421 | Kontrola a otestování rozvodného vedení STA | kpl | 0.3718 | 0 | 0 | 0 | 0 | 0 | 0 |  |  |  |  | 1 | 7 | 7 | 0 | 1 | 7 | 2
31 | 742420001 | Montáž venkovní televizní antény včetně nastavení | kus | 0.7436 | 0 | 0 | 0 | 0 | 0 | 0 |  |  |  |  | 1 | 7 | 7 | 0 | 1 | 7 | 2
32 | 742420011 | Montáž FM antény včetně nastavení | kus | 0.3718 | 0 | 0 | 0 | 0 | 0 | 0 |  |  |  |  | 1 | 7 | 7 | 0 | 1 | 7 | 2
33 | 742420061 | Montáž rozvodnice STA | kus | 11.5258 | 0 | 0 | 0 | 0 | 0 | 0 |  |  |  |  | 1 | 7 | 7 | 0 | 1 | 7 | 2
34 | 742420081 | Montáž systémového zdroje do rozvaděče | kus | 0.3718 | 0 | 0 | 0 | 0 | 0 | 0 |  |  |  |  | 1 | 7 | 7 | 0 | 1 | 7 | 2
35 | 742420101 | Montáž útlumového článku | kus | 2.2308 | 0 | 0 | 0 | 0 | 0 | 0 |  |  |  |  | 1 | 7 | 7 | 0 | 1 | 7 | 2
36 | 742420111 | Montáž F konektoru | kus | 29.744 | 0 | 0 | 0 | 0 | 0 | 0 |  |  |  |  | 1 | 7 | 7 | 0 | 1 | 7 | 2
37 | 742420121 | Montáž televizní zásuvky koncové nebo průběžné | kus | 40.1544 | 0 | 0 | 0 | 0 | 0 | 0 |  |  |  |  | 1 | 7 | 7 | 0 | 1 | 7 | 2
38 | 742420201 | Nastavení zesilovače dle úrovně na zásuvkách | kus | 1.4872 | 0 | 0 | 0 | 0 | 0 | 0 |  |  |  |  | 1 | 7 | 7 | 0 | 1 | 7 | 2
39 | 34123560R01 | koaxiální kabel vnitřní H125 Al PVC | m | 1556.3548 | 0 | 0 | 0.00014 | 0.21789 |  | 0 |  |  |  |  | 12 | 0 | 4 | 0 | 12 | 0 | 2
40 | 34123560R02 | koaxiální kabel venkovní H125 Al PE | m | 74.36 | 0 | 0 | 0.00014 | 0.01041 |  | 0 |  |  |  |  | 12 | 0 | 5 | 0 | 12 | 0 | 2
41 | 35713109R01 | DTS106 odbočovač 1x6 1/6 (2,2dB + 1x 6, 0dB) | kus | 9.6668 | 0 | 0 | 0.00141 | 0.01363 |  | 0 |  |  |  |  | 12 | 0 | 8 | 0 | 12 | 0 | 2
42 | 35713109R02 | DTS108 odbočovač 1x8 1/8 (1,6dB + 1x 8, 5dB) | kus | 0.3718 | 0 | 0 | 0.00141 | 0.00052424 |  | 0 |  |  |  |  | 12 | 0 | 9 | 0 | 12 | 0 | 2
43 | 35713109R03 | DTS112 odbočovač 1x12 1/12 (0,6dB + 1x 12, 0dB) | kus | 0.3718 | 0 | 0 | 0.00141 | 0.00052424 |  | 0 |  |  |  |  | 12 | 0 | 10 | 0 | 12 | 0 | 2
44 | 35713109R04 | TV rozbočovač 1/12: Toner XGVS-12 (14.0dB), vertikální výstupy | kus | 0.3718 | 0 | 0 | 0.00141 | 0.00052424 |  | 0 |  |  |  |  | 12 | 0 | 11 | 0 | 12 | 0 | 2
45 | 35713109R05 | TV rozbočovač 1/16: Toner XGVS-16 (16.5dB), vertikální výstupy | kus | 1.1154 | 0 | 0 | 0.00141 | 0.0015727 |  | 0 |  |  |  |  | 12 | 0 | 12 | 0 | 12 | 0 | 2
46 | 35713109R06 | at420: programovaný kanálový zesilovač s AGC , 2x MUX (8MHz) | kus | 1.1154 | 0 | 0 | 0.00141 | 0.0015727 |  | 0 |  |  |  |  | 12 | 0 | 15 | 0 | 12 | 0 | 2
47 | 35713109R07 | ma400: systémový pásmový zesilovač FM/DAB/UHF | kus | 0.3718 | 0 | 0 | 0.00141 | 0.00052424 |  | 0 |  |  |  |  | 12 | 0 | 16 | 0 | 12 | 0 | 2
48 | 35713109R08 | UP410S systémový zdroj 12V / 4,5A | kus | 0.3718 | 0 | 0 | 0.00141 | 0.00052424 |  | 0 |  |  |  |  | 12 | 0 | 13 | 0 | 12 | 0 | 2
49 | 35713109R09 | Zakončovací odpor 75 Ohm (rezistor, terminátor), bezindukční | kus | 2.2308 | 0 | 0 | 0.00141 | 0.0031454 |  | 0 |  |  |  |  | 12 | 0 | 14 | 0 | 12 | 0 | 2
50 | 37451221R01 | Rámeček pro TV+R+SAT zásuvku, vícenásobný | kus | 40.1544 | 0 | 0 | 6e-05 | 0.0024093 |  | 0 |  |  |  |  | 12 | 0 | 17 | 0 | 12 | 0 | 2
51 | 37451221R03 | anténa UHF BU-116 (zisk 6-12dB) | kus | 0.7436 | 0 | 0 | 6e-05 | 4.4616e-05 |  | 0 |  |  |  |  | 12 | 0 | 6 | 0 | 12 | 0 | 2
52 | 37451221R04 | FM-102 Anténa VK | kus | 0.3718 | 0 | 0 | 6e-05 | 2.2308e-05 |  | 0 |  |  |  |  | 12 | 0 | 7 | 0 | 12 | 0 | 2
53 | 37451242R02 | PPC EX6-51/83 XL F kompresní konektor F pro kabel 7 mm (H125) | kus | 29.744 | 0 | 0 | 6e-05 | 0.0017846 |  | 0 |  |  |  |  | 12 | 0 | 18 | 0 | 12 | 0 | 2
54 | 34571052 | trubka elektroinstalační ohebná EN 500 86-1141 | m | 390.39 | 0 | 0 | 7e-05 | 0.027327 |  | 0 |  |  |  |  | 3 | 7 | 34571052 | 0 | 3 | 7 | 2
|  | Aktualizace-Název v DZ: | [8 empty] | Aktualizace-Název v DZ:
|  | Trubka elektroinstal. ohebná 2329/LPE-1 d 28,4 mm, | [8 empty] | Trubka elektroinstal. ohebná 2329/LPE-1 d 28,4 mm,
55 | 37451221 | zásuvka tv+r+sat bílá | kus | 40.1544 | 0 | 0 | 6e-05 | 0.0024093 |  | 0 |  |  |  |  | 3 | 7 | 37451221 | 0 | 3 | 7 | 2
y | 742 | Zemní práce |  |  |  | 0 |  | 0.28484 |  | 0 |  | 0 | 0.28484 | 0
z | Celkem za objekt |  |  |  |  | 0 |  | 0.30798 |  | 0

## 06 D.1.4.6F
Položkové zadání
STAVEBNÍ OBJEKT (SO) |  |  | 06 ELEKTRO SLABOPROUD
Rozpočet (část objektu) |  |  | D.1.4.6F Elektroinstalace-SLABOPROUD-strukturované ZPŮSOBIL
P.č. | Číslo položky | Název položky | MJ | množství | cena / MJ | celkem (Kč) | Jednotková hmotnost | Celková hmotnost | Jednotková dem.hmot. | Celková dem.hmot.
x | 741 | Elektroinstalace - silnoproud
1 | 741112061 | Montáž krabice přístrojová zapuštěná plastová kruhová | kus | 67.8456 |  | 0 | 0 | 0 | 0 | 0 |  |  |  |  | 1 | 7 | 7 | 0 |  | 1 | 7 | 2
|  | 108*0,6282 |  | 67.8456 | [6 empty] | 108*0,6282 | [7 empty] | Montáž krabice přístrojová zapuštěná plastová kruhová
2 | 34571512 | krabice přístrojová instalační 500V, 71x71x42mm | kus | 67.8456 |  | 0 | 3e-05 | 0.0020354 |  | 0 |  |  |  |  | 3 | 0 | 34571512 | 0 |  | 3 | 0 | 2
|  | 108*0,6282 |  | 67.8456 | [6 empty] | 108*0,6282 | [7 empty] | krabice přístrojová instalační 500V, 71x71x42mm
3 | 741120201 | Montáž vodič Cu izolovaný plný a laněný s PVC pláštěm žíla 1,5-16 mm2 volně (CY, CHAH-R(V)) | m | 62.82 |  | 0 | 0 | 0 | 0 | 0 |  |  |  |  | 1 | 7 | 7 | 0 |  | 1 | 7 | 2
|  | 100*0,6282 |  | 62.82 | [6 empty] | 100*0,6282 | [7 empty] | Montáž vodič Cu izolovaný plný a laněný s PVC pláštěm žíla 1,5-16 mm2 volně (CY, CHAH-R(V))
4 | 34142159 | vodič silový s Cu jádrem 16mm2 | m | 62.82 |  | 0 | 0.00018 | 0.011308 |  | 0 |  |  |  |  | 3 | 0 | 34142159 | 0 |  | 3 | 0 | 2
|  | 100*0,6282 |  | 62.82 | [6 empty] | 100*0,6282 | [7 empty] | vodič silový s Cu jádrem 16mm2
5 | 741313431 | Příplatek k cenám za změnu barvy koncových prvků | kus | 67.8456 |  | 0 | 0 | 0 | 0 | 0 |  |  |  |  | 1 | 7 | 7 | 0 |  | 1 | 7 | 2
|  | 108*0,6282 |  | 67.8456 | [6 empty] | 108*0,6282 | [7 empty] | Příplatek k cenám za změnu barvy koncových prvků
6 | 741810003 | Celková prohlídka elektrického rozvodu a zařízení do 1 milionu Kč | kus | 0.6282 |  | 0 | 0 | 0 | 0 | 0 |  |  |  |  | 1 | 7 | 7 | 0 |  | 1 | 7 | 2
|  | 1*0,6282 |  | 0.6282 | [6 empty] | 1*0,6282 | [7 empty] | Celková prohlídka elektrického rozvodu a zařízení do 1 milionu Kč
7 | 974031110 | Vysekání rýh v cihelných zdech hloubky do 3 cm šířka do 3 cm | m | 157.05 |  | 0 | 0 | 0 |  | 0 |  |  |  |  | 12 | 0 | 7 | 0 |  | 12 | 0 | 2
|  | 250*0,6282 |  | 157.05 | [6 empty] | 250*0,6282 | [7 empty] | Vysekání rýh v cihelných zdech hloubky do 3 cm šířka do 3 cm
8 | 974031120 | Vysekání rýh v cihelných zdech hloubky do 3 cm šířka do 5 cm | m | 47.115 |  | 0 | 0 | 0 |  | 0 |  |  |  |  | 12 | 0 | 8 | 0 |  | 12 | 0 | 2
|  | 75*0,6282 |  | 47.115 | [6 empty] | 75*0,6282 | [7 empty] | Vysekání rýh v cihelných zdech hloubky do 3 cm šířka do 5 cm
9 | 974031240 | Vysekání rýh v cihelných zdech hloubky do 5 cm šířka do 10 cm | m | 12.564 |  | 0 | 0 | 0 |  | 0 |  |  |  |  | 12 | 0 | 9 | 0 |  | 12 | 0 | 2
|  | 20*0,6282 |  | 12.564 | [6 empty] | 20*0,6282 | [7 empty] | Vysekání rýh v cihelných zdech hloubky do 5 cm šířka do 10 cm
10 | 977151111 | Jádrové vrty diamantovými korunkami do D 35 mm do stavebních materiálů | m | 16.8358 |  | 0 | 0 | 0 |  | 0 |  |  |  |  | 12 | 0 | 10 | 0 |  | 12 | 0 | 2
|  | 26,8*0,6282 |  | 16.8358 | [6 empty] | 26,8*0,6282 | [7 empty] | Jádrové vrty diamantovými korunkami do D 35 mm do stavebních materiálů
11 | 977151116 | Jádrové vrty diamantovými korunkami do D 35 mm do stavebních materiálů | m | 16.0819 |  | 0 | 0 | 0 |  | 0 |  |  |  |  | 12 | 0 | 11 | 0 |  | 12 | 0 | 2
|  | 25,6*0,6282 |  | 16.0819 | [6 empty] | 25,6*0,6282 | [7 empty] | Jádrové vrty diamantovými korunkami do D 35 mm do stavebních materiálů
12 | PM | Přidružený materiál | % | 1.2564 |  | 0 | 0 | 0 |  | 0 |  |  |  |  | 12 | 0 | 12 | 0 |  | 12 | 0 | 2
|  | 2*0,6282 |  | 1.2564 | [6 empty] | 2*0,6282 | [7 empty] | Přidružený materiál
13 | PPV | Podíl přidružených výkonů | % | 1.2564 |  | 0 | 0 | 0 |  | 0 |  |  |  |  | 12 | 0 | 13 | 0 |  | 12 | 0 | 2
|  | 2*0,6282 |  | 1.2564 | [6 empty] | 2*0,6282 | [7 empty] | Podíl přidružených výkonů
14 | ZV | Zednické výpomoci | % | 1.2564 |  | 0 | 0 | 0 |  | 0 |  |  |  |  | 12 | 0 | 14 | 0 |  | 12 | 0 | 2
|  | 2*0,6282 |  | 1.2564 | [6 empty] | 2*0,6282 | [7 empty] | Zednické výpomoci
y | 741 | Elektroinstalace - silnoproud |  |  |  | 0 |  | 0.013343 |  | 0 |  | 0 | 0.013343 | 0
x | 742 | Elektroinstalace - slaboproud
15 | 742110001 | Montáž trubek pro slaboproud plastových ohebných uložených pod omítku se zasekáním | m | 628.2 |  | 0 | 0 | 0 | 0 | 0 |  |  |  |  | 1 | 7 | 7 | 0 |  | 1 | 7 | 2
|  | 1000*0,6282 |  | 628.2 | [6 empty] | 1000*0,6282 | [7 empty] | Montáž trubek pro slaboproud plastových ohebných uložených pod omítku se zasekáním
16 | 34571052 | trubka elektroinstalační ohebná EN 500 86-1141 | m | 659.61 |  | 0 | 7e-05 | 0.046173 |  | 0 |  |  |  |  | 3 | 0 | 34571052 | 0 |  | 3 | 0 | 2
|  | 1050*0,6282 |  | 659.61 | [6 empty] | 1050*0,6282 | [7 empty] | trubka elektroinstalační ohebná EN 500 86-1141
17 | 742110011 | Montáž trubek pro slaboproud plastových tuhých pro vnitřní rozvody uložených volně na příchytky | m | 1319.22 |  | 0 | 0 | 0 | 0 | 0 |  |  |  |  | 1 | 7 | 7 | 0 |  | 1 | 7 | 2
|  | 2100*0,6282 |  | 1319.22 | [6 empty] | 2100*0,6282 | [7 empty] | Montáž trubek pro slaboproud plastových tuhých pro vnitřní rozvody uložených volně na příchytky
18 | 34571350 | trubka elektroinstalační pra datové rozvody ohebná | m | 13.1922 |  | 0 | 0.00019 | 0.0025065 |  | 0 |  |  |  |  | 3 | 0 | 34571350 | 0 |  | 3 | 0 | 2
|  | 21*0,6282 |  | 13.1922 | [6 empty] | 21*0,6282 | [7 empty] | trubka elektroinstalační pra datové rozvody ohebná
19 | 34571350.R01 | trubka elektroinstalační ohebná (chránička) D | m | 52.7688 |  | 0 | 0.00019 | 0.010026 |  | 0 |  |  |  |  | 3 | 0 | 34571350.R01 | 0 |  | 3 | 0 | 2
|  | 84*0,6282 |  | 52.7688 | [6 empty] | 84*0,6282 | [7 empty] | trubka elektroinstalační ohebná (chránička) D
20 | 34571350.R02 | trubka elektroinstalační ohebná (chránička) D 5, | m | 1256.4 |  | 0 | 0.00019 | 0.23872 |  | 0 |  |  |  |  | 3 | 0 | 34571350.R02 | 0 |  | 3 | 0 | 2
|  | 2000*0,6282 |  | 1256.4 | [6 empty] | 2000*0,6282 | [7 empty] | trubka elektroinstalační ohebná (chránička) D 5,
21 | 742121001 | Montáž kabelů sdělovacích pro vnitřní rozvody do 15 žil | m | 5704.056 |  | 0 | 0 | 0 | 0 | 0 |  |  |  |  | 1 | 7 | 7 | 0 |  | 1 | 7 | 2
|  | 9080*0,6282 |  | 5704.056 | [6 empty] | 9080*0,6282 | [7 empty] | Montáž kabelů sdělovacích pro vnitřní rozvody do 15 žil
22 | 34121015 | kabel sdělovací s Cu jádrem 4x2x0,5mm | m | 6844.8672 |  | 0 | 4e-05 | 0.27379 |  | 0 |  |  |  |  | 3 | 0 | 34121015 | 0 |  | 3 | 0 | 2
|  | 10896*0,6282 |  | 6844.8672 | [6 empty] | 10896*0,6282 | [7 empty] | kabel sdělovací s Cu jádrem 4x2x0,5mm
23 | 742330004 | Montáž rozvaděče strukturované kabeláže do zděného výklenku | kus | 0.6282 |  | 0 | 0 | 0 | 0 | 0 |  |  |  |  | 1 | 7 | 7 | 0 |  | 1 | 7 | 2
|  | 1*0,6282 |  | 0.6282 | [6 empty] | 1*0,6282 | [7 empty] | Montáž rozvaděče strukturované kabeláže do zděného výklenku
24 | 35718101.R01 | RACK 800x800 45U do výklenku | kus | 0.6282 |  | 0 | 0.024 | 0.015077 |  | 0 |  |  |  |  | 3 | 0 | 35718101.R01 | 0 |  | 3 | 0 | 2
|  | 1*0,6282 |  | 0.6282 | [6 empty] | 1*0,6282 | [7 empty] | RACK 800x800 45U do výklenku
25 | 35718101.R02 | Ventilátorová jednotka do 19 | kus | 0.6282 |  | 0 | 0.024 | 0.015077 |  | 0 |  |  |  |  | 3 | 0 | 35718101.R02 | 0 |  | 3 | 0 | 2
|  | 1*0,6282 |  | 0.6282 | [6 empty] | 1*0,6282 | [7 empty] | Ventilátorová jednotka do 19
26 | 35718101.R03 | Napájecí jednotka 5x230V do 19 | kus | 1.2564 |  | 0 | 0.024 | 0.030154 |  | 0 |  |  |  |  | 3 | 0 | 35718101.R03 | 0 |  | 3 | 0 | 2
|  | 2*0,6282 |  | 1.2564 | [6 empty] | 2*0,6282 | [7 empty] | Napájecí jednotka 5x230V do 19
27 | 35718101.R04 | Kabel napájecí jednotky NN | kus | 1.2564 |  | 0 | 0.024 | 0.030154 |  | 0 |  |  |  |  | 3 | 0 | 35718101.R04 | 0 |  | 3 | 0 | 2
|  | 2*0,6282 |  | 1.2564 | [6 empty] | 2*0,6282 | [7 empty] | Kabel napájecí jednotky NN
28 | 35718101.R05 | Montážní sada M6 pro kompletaci datového rozváděče | kus | 3.7692 |  | 0 | 0.024 | 0.090461 |  | 0 |  |  |  |  | 3 | 0 | 35718101.R05 | 0 |  | 3 | 0 | 2
|  | 6*0,6282 |  | 3.7692 | [6 empty] | 6*0,6282 | [7 empty] | Montážní sada M6 pro kompletaci datového rozváděče
29 | 742330024 | Montáž patch panelu 24 portů UTP/FTP | kus | 19.4742 |  | 0 | 0 | 0 | 0 | 0 |  |  |  |  | 1 | 7 | 7 | 0 |  | 1 | 7 | 2
|  | 31*0,6282 |  | 19.4742 | [6 empty] | 31*0,6282 | [7 empty] | Montáž patch panelu 24 portů UTP/FTP
30 | 35713852.R01 | Patch Panel 24portů FTP Cat.6 1U | kus | 19.4742 |  | 0 | 0.0178 | 0.34664 |  | 0 |  |  |  |  | 3 | 0 | 35713852.R01 | 0 |  | 3 | 0 | 2
|  | 31*0,6282 |  | 19.4742 | [6 empty] | 31*0,6282 | [7 empty] | Patch Panel 24portů FTP Cat.6 1U
31 | 742330025 | Montáž patch panelu IDSN, do 50 portů | kus | 0.6282 |  | 0 | 0 | 0 | 0 | 0 |  |  |  |  | 1 | 7 | 7 | 0 |  | 1 | 7 | 2
|  | 1*0,6282 |  | 0.6282 | [6 empty] | 1*0,6282 | [7 empty] | Montáž patch panelu IDSN, do 50 portů
32 | 35713852.R02 | Telefonní patch panel 25 port 1U | kus | 0.6282 |  | 0 | 0.0178 | 0.011182 |  | 0 |  |  |  |  | 3 | 0 | 35713852.R02 | 0 |  | 3 | 0 | 2
|  | 1*0,6282 |  | 0.6282 | [6 empty] | 1*0,6282 | [7 empty] | Telefonní patch panel 25 port 1U
33 | 35713852.R03 | Telefonní patch panel 25 port 1U | sada | 7.5384 |  | 0 | 0.0178 | 0.13418 |  | 0 |  |  |  |  | 3 | 0 | 35713852.R03 | 0 |  | 3 | 0 | 2
|  | 12*0,6282 |  | 7.5384 | [6 empty] | 12*0,6282 | [7 empty] | Telefonní patch panel 25 port 1U
34 | 35713852.R04 | Telefonní patch panel 25 port 1U | kus | 3.7692 |  | 0 | 0.0178 | 0.067092 |  | 0 |  |  |  |  | 3 | 0 | 35713852.R04 | 0 |  | 3 | 0 | 2
|  | 6*0,6282 |  | 3.7692 | [6 empty] | 6*0,6282 | [7 empty] | Telefonní patch panel 25 port 1U
35 | 742330042 | Montáž datové dvouzásuvky | kus | 67.8456 |  | 0 | 0 | 0 | 0 | 0 |  |  |  |  | 1 | 7 | 7 | 0 |  | 1 | 7 | 2
|  | 108*0,6282 |  | 67.8456 | [6 empty] | 108*0,6282 | [7 empty] | Montáž datové dvouzásuvky
36 | 37451242 | zásuvka data 2xRJ45 bílá | kus | 67.8456 |  | 0 | 6e-05 | 0.0040707 |  | 0 |  |  |  |  | 3 | 0 | 37451242 | 0 |  | 3 | 0 | 2
|  | 108*0,6282 |  | 67.8456 | [6 empty] | 108*0,6282 | [7 empty] | zásuvka data 2xRJ45 bílá
37 | 37451242.R01 | Rámeček pro datovou zásuvku, vícenásobný | kus | 67.8456 |  | 0 | 6e-05 | 0.0040707 |  | 0 |  |  |  |  | 3 | 0 | 37451242.R01 | 0 |  | 3 | 0 | 2
|  | 108*0,6282 |  | 67.8456 | [6 empty] | 108*0,6282 | [7 empty] | Rámeček pro datovou zásuvku, vícenásobný
38 | 742330051 | Popis portu datové zásuvky | kus | 135.6912 |  | 0 | 0 | 0 | 0 | 0 |  |  |  |  | 1 | 7 | 7 | 0 |  | 1 | 7 | 2
|  | 216*0,6282 |  | 135.6912 | [6 empty] | 216*0,6282 | [7 empty] | Popis portu datové zásuvky
39 | 742330052 | Popis portů patchpanelu | kus | 110.5632 |  | 0 | 0 | 0 | 0 | 0 |  |  |  |  | 1 | 7 | 7 | 0 |  | 1 | 7 | 2
|  | 176*0,6282 |  | 110.5632 | [6 empty] | 176*0,6282 | [7 empty] | Popis portů patchpanelu
40 | 742330101 | Měření metalického segmentu s vyhotovením protokolu | kus | 16.3332 |  | 0 | 0 | 0 | 0 | 0 |  |  |  |  | 1 | 7 | 7 | 0 |  | 1 | 7 | 2
|  | 26*0,6282 |  | 16.3332 | [6 empty] | 26*0,6282 | [7 empty] | Měření metalického segmentu s vyhotovením protokolu
41 | 742360421 | Kontrola a otestování rozvodného vedení STK | kpl | 0.6282 |  | 0 | 0 | 0 | 0 | 0 |  |  |  |  | 1 | 7 | 7 | 0 |  | 1 | 7 | 2
|  | 1*0,6282 |  | 0.6282 | [6 empty] | 1*0,6282 | [7 empty] | Kontrola a otestování rozvodného vedení STK
y | 742 | Elektroinstalace - slaboproud |  |  |  | 0 |  | 1.3194 |  | 0 |  | 0 | 1.3194 | 0
x | HZS | Hodinové zúčtovací sazby
42 | HZS2221 | Hodinová zúčtovací sazba elektrikář | hod | 5.0256 |  | 0 | 0 | 0 | 0 | 0 |  |  |  |  | 1 | 1 | 1 | 0 |  | 1 | 1 | 1
|  | 8*0,6282 |  | 5.0256 | [6 empty] | 8*0,6282 | [7 empty] | Hodinová zúčtovací sazba elektrikář
43 | HZS2492 | Hodinová zúčtovací sazba pomocný dělník PSV | hod | 25.128 |  | 0 | 0 | 0 | 0 | 0 |  |  |  |  | 1 | 1 | 1 | 0 |  | 1 | 1 | 1
|  | 40*0,6282 |  | 25.128 | [6 empty] | 40*0,6282 | [7 empty] | Hodinová zúčtovací sazba pomocný dělník PSV
44 | HZS3221 | Hodinová zúčtovací sazba montér slaboproudých zařízení | hod | 40.2048 |  | 0 | 0 | 0 | 0 | 0 |  |  |  |  | 1 | 1 | 1 | 0 |  | 1 | 1 | 1
|  | 64*0,6282 |  | 40.2048 | [6 empty] | 64*0,6282 | [7 empty] | Hodinová zúčtovací sazba montér slaboproudých zařízení
45 | HZS3222 | Hodinová zúčtovací sazba montér slaboproudých zařízení odborný | hod | 20.1024 |  | 0 | 0 | 0 | 0 | 0 |  |  |  |  | 1 | 1 | 1 | 0 |  | 1 | 1 | 1
|  | 32*0,6282 |  | 20.1024 | [6 empty] | 32*0,6282 | [7 empty] | Hodinová zúčtovací sazba montér slaboproudých zařízení odborný
y | HZS | Hodinové zúčtovací sazby |  |  |  | 0 |  | 0 |  | 0 |  | 0 | 0 | 0
z | Celkem za objekt |  |  |  |  | 0 |  | 1.3327 |  | 0

## 06 D.1.4.6E
Položkové zadání
STAVEBNÍ OBJEKT (SO) |  |  | 06 ELEKTRO SLABOPROUD
Rozpočet (část objektu) |  |  | D.1.4.6E Elektroinstalace-SLABOPROUD-strukturované NEZPŮSOB
P.č. | Číslo položky | Název položky | MJ | množství | cena / MJ | celkem (Kč) | Jednotková hmotnost | Celková hmotnost | Jednotková dem.hmot. | Celková dem.hmot.
x | HZS | Zemní práce
1 | HZS2221 | Hodinová zúčtovací sazba elektrikář | hod | 2.9744 | 0 | 0 | 0 | 0 |  | 0 |  |  |  | 12 | 0 | 16 | 0 | 12 | 0 | 1
2 | HZS2492 | Hodinová zúčtovací sazba pomocný dělník PSV | hod | 14.872 | 0 | 0 | 0 | 0 |  | 0 |  |  |  | 12 | 0 | 17 | 0 | 12 | 0 | 1
3 | HZS3221 | Hodinová zúčtovací sazba montér slaboproudých zařízení | hod | 23.7952 | 0 | 0 | 0 | 0 |  | 0 |  |  |  | 12 | 0 | 18 | 0 | 12 | 0 | 1
4 | HZS3222 | Hodinová zúčtovací sazba montér slaboproudých zařízení odborný | hod | 11.8976 | 0 | 0 | 0 | 0 |  | 0 |  |  |  | 12 | 0 | 19 | 0 | 12 | 0 | 1
y | HZS | Zemní práce |  |  |  | 0 |  | 0 |  | 0 | 0 | 0 | 0
x | 741 | Zemní práce
5 | 741112061 | Montáž krabice přístrojová zapuštěná plastová kruhová | kus | 40.1544 | 0 | 0 | 0 | 0 | 0 | 0 |  |  |  | 1 | 7 | 7 | 0 | 1 | 7 | 2
6 | 741120201 | Montáž vodič Cu izolovaný plný a laněný s PVC pláštěm žíla 1,5-16 mm2 volně (CY, CHAH-R(V)) | m | 37.18 | 0 | 0 | 0 | 0 | 0 | 0 |  |  |  | 1 | 7 | 7 | 0 | 1 | 7 | 2
7 | 741313431 | Příplatek k cenám za změnu barvy koncových prvků | kus | 40.1544 | 0 | 0 | 0 | 0 | 0 | 0 |  |  |  | 1 | 7 | 7 | 0 | 1 | 7 | 2
8 | 741810003 | Celková prohlídka elektrického rozvodu a zařízení do 1 milionu Kč | kus | 0.3718 | 0 | 0 | 0 | 0 | 0 | 0 |  |  |  | 1 | 7 | 7 | 0 | 1 | 7 | 2
9 | 974031110 | Vysekání rýh v cihelných zdech hloubky do 3 cm šířka do 3 cm | m | 92.95 | 0 | 0 | 0 | 0 | 0 | 0 |  |  |  | 1 | 7 | 7 | 0 | 1 | 7 | 2
10 | 974031120 | Vysekání rýh v cihelných zdech hloubky do 3 cm šířka do 5 cm | m | 27.885 | 0 | 0 | 0 | 0 | 0 | 0 |  |  |  | 1 | 7 | 7 | 0 | 1 | 7 | 2
11 | 974031240 | Vysekání rýh v cihelných zdech hloubky do 5 cm šířka do 10 cm | m | 7.436 | 0 | 0 | 0 | 0 | 0 | 0 |  |  |  | 1 | 7 | 7 | 0 | 1 | 7 | 2
12 | 977151111 | Jádrové vrty diamantovými korunkami do D 35 mm do stavebních materiálů | m | 9.9642 | 0 | 0 | 0 | 0 | 0 | 0 |  |  |  | 1 | 7 | 7 | 0 | 1 | 7 | 2
13 | 977151116 | Jádrové vrty diamantovými korunkami do D 35 mm do stavebních materiálů | m | 9.5181 | 0 | 0 | 0 | 0 | 0 | 0 |  |  |  | 1 | 7 | 7 | 0 | 1 | 7 | 2
14 | PM | Přidružený materiál | % | 0.7436 | 0 | 0 | 0 | 0 |  | 0 |  |  |  | 12 | 0 | 1 | 0 | 12 | 0 | 2
15 | PPV | Podíl přidružených výkonů | % | 0.7436 | 0 | 0 | 0 | 0 |  | 0 |  |  |  | 12 | 0 | 2 | 0 | 12 | 0 | 2
16 | ZV | Zednické výpomoci | % | 0.7436 | 0 | 0 | 0 | 0 |  | 0 |  |  |  | 12 | 0 | 3 | 0 | 12 | 0 | 2
17 | 34142159 | vodič silový s Cu jádrem 16mm2 | m | 37.18 | 0 | 0 | 0.00018 | 0.0066924 |  | 0 |  |  |  | 3 | 7 | 34142159 | 0 | 3 | 7 | 2
18 | 34571512 | krabice přístrojová instalační 500V, 71x71x42mm | kus | 40.1544 | 0 | 0 | 3e-05 | 0.0012046 |  | 0 |  |  |  | 3 | 7 | 34571512 | 0 | 3 | 7 | 2
y | 741 | Zemní práce |  |  |  | 0 |  | 0.007897 |  | 0 | 0 | 0.007897 | 0
x | 742 | Zemní práce
19 | 742110001 | Montáž trubek pro slaboproud plastových ohebných uložených pod omítku se zasekáním | m | 371.8 | 0 | 0 | 0 | 0 | 0 | 0 |  |  |  | 1 | 7 | 7 | 0 | 1 | 7 | 2
20 | 742110011 | Montáž trubek pro slaboproud plastových tuhých pro vnitřní rozvody uložených volně na příchytky | m | 780.78 | 0 | 0 | 0 | 0 | 0 | 0 |  |  |  | 1 | 7 | 7 | 0 | 1 | 7 | 2
21 | 742121001 | Montáž kabelů sdělovacích pro vnitřní rozvody do 15 žil | m | 3375.944 | 0 | 0 | 0 | 0 | 0 | 0 |  |  |  | 1 | 7 | 7 | 0 | 1 | 7 | 2
22 | 742330004 | Montáž rozvaděče strukturované kabeláže do zděného výklenku | kus | 0.3718 | 0 | 0 | 0 | 0 | 0 | 0 |  |  |  | 1 | 7 | 7 | 0 | 1 | 7 | 2
23 | 742330024 | Montáž patch panelu 24 portů UTP/FTP | kus | 11.5258 | 0 | 0 | 0 | 0 | 0 | 0 |  |  |  | 1 | 7 | 7 | 0 | 1 | 7 | 2
24 | 742330025 | Montáž patch panelu IDSN, do 50 portů | kus | 0.3718 | 0 | 0 | 0 | 0 | 0 | 0 |  |  |  | 1 | 7 | 7 | 0 | 1 | 7 | 2
25 | 742330042 | Montáž datové dvouzásuvky | kus | 40.1544 | 0 | 0 | 0 | 0 | 0 | 0 |  |  |  | 1 | 7 | 7 | 0 | 1 | 7 | 2
26 | 742330051 | Popis portu datové zásuvky | kus | 80.3088 | 0 | 0 | 0 | 0 | 0 | 0 |  |  |  | 1 | 7 | 7 | 0 | 1 | 7 | 2
27 | 742330052 | Popis portů patchpanelu | kus | 65.4368 | 0 | 0 | 0 | 0 | 0 | 0 |  |  |  | 1 | 7 | 7 | 0 | 1 | 7 | 2
28 | 742330101 | Měření metalického segmentu s vyhotovením protokolu | kus | 9.6668 | 0 | 0 | 0 | 0 | 0 | 0 |  |  |  | 1 | 7 | 7 | 0 | 1 | 7 | 2
29 | 742360421 | Kontrola a otestování rozvodného vedení STK | kpl | 0.3718 | 0 | 0 | 0 | 0 | 0 | 0 |  |  |  | 1 | 7 | 7 | 0 | 1 | 7 | 2
30 | 34571350R01 | trubka elektroinstalační ohebná (chránička) D 8/10mm, HDPE | m | 31.2312 | 0 | 0 | 0.00019 | 0.0059339 |  | 0 |  |  |  | 12 | 0 | 4 | 0 | 12 | 0 | 2
31 | 34571350R02 | trubka elektroinstalační ohebná (chránička) D 5, 5/7 mm, HDPE | m | 743.6 | 0 | 0 | 0.00019 | 0.14128 |  | 0 |  |  |  | 12 | 0 | 5 | 0 | 12 | 0 | 2
32 | 35713852R01 | Patch Panel 24portů FTP Cat.6 1U | kus | 11.5258 | 0 | 0 | 0.0178 | 0.20516 |  | 0 |  |  |  | 12 | 0 | 11 | 0 | 12 | 0 | 2
33 | 35713852R02 | Telefonní patch panel 25 port 1U | kus | 0.3718 | 0 | 0 | 0.0178 | 0.006618 |  | 0 |  |  |  | 12 | 0 | 12 | 0 | 12 | 0 | 2
34 | 35713852R03 | Telefonní patch panel 25 port 1U | sada | 4.4616 | 0 | 0 | 0.0178 | 0.079416 |  | 0 |  |  |  | 12 | 0 | 13 | 0 | 12 | 0 | 2
35 | 35713852R04 | Telefonní patch panel 25 port 1U | kus | 2.2308 | 0 | 0 | 0.0178 | 0.039708 |  | 0 |  |  |  | 12 | 0 | 14 | 0 | 12 | 0 | 2
36 | 35718101R01 | RACK 800x800 45U do výklenku | kus | 0.3718 | 0 | 0 | 0.024 | 0.0089232 |  | 0 |  |  |  | 12 | 0 | 6 | 0 | 12 | 0 | 2
37 | 35718101R02 | Ventilátorová jednotka do 19 | kus | 0.3718 | 0 | 0 | 0.024 | 0.0089232 |  | 0 |  |  |  | 12 | 0 | 7 | 0 | 12 | 0 | 2
38 | 35718101R03 | Napájecí jednotka 5x230V do 19 | kus | 0.7436 | 0 | 0 | 0.024 | 0.017846 |  | 0 |  |  |  | 12 | 0 | 8 | 0 | 12 | 0 | 2
39 | 35718101R04 | Kabel napájecí jednotky NN | kus | 0.7436 | 0 | 0 | 0.024 | 0.017846 |  | 0 |  |  |  | 12 | 0 | 9 | 0 | 12 | 0 | 2
40 | 35718101R05 | Montážní sada M6 pro kompletaci datového rozváděče | kus | 2.2308 | 0 | 0 | 0.024 | 0.053539 |  | 0 |  |  |  | 12 | 0 | 10 | 0 | 12 | 0 | 2
41 | 37451242R01 | Rámeček pro datovou zásuvku, vícenásobný | kus | 40.1544 | 0 | 0 | 6e-05 | 0.0024093 |  | 0 |  |  |  | 12 | 0 | 15 | 0 | 12 | 0 | 2
42 | 34121015 | kabel sdělovací s Cu jádrem 4x2x0,5mm | m | 4051.1328 | 0 | 0 | 4e-05 | 0.16205 |  | 0 |  |  |  | 3 | 7 | 34121015 | 0 | 3 | 7 | 2
43 | 34571052 | trubka elektroinstalační ohebná EN 500 86-1141 | m | 390.39 | 0 | 0 | 7e-05 | 0.027327 |  | 0 |  |  |  | 3 | 7 | 34571052 | 0 | 3 | 7 | 2
44 | 34571350 | trubka elektroinstalační pra datové rozvody ohebná | m | 7.8078 | 0 | 0 | 0.00019 | 0.0014835 |  | 0 |  |  |  | 3 | 7 | 34571350 | 0 | 3 | 7 | 2
45 | 37451242 | zásuvka data 2xRJ45 bílá | kus | 40.1544 | 0 | 0 | 6e-05 | 0.0024093 |  | 0 |  |  |  | 3 | 7 | 37451242 | 0 | 3 | 7 | 2
y | 742 | Zemní práce |  |  |  | 0 |  | 0.78087 |  | 0 | 0 | 0.78087 | 0
z | Celkem za objekt |  |  |  |  | 0 |  | 0.78877 |  | 0

## 08 01
Položkové zadání
STAVEBNÍ OBJEKT (SO) |  |  | 08 PŘÍPOJKA VODY
Rozpočet (část objektu) |  |  | 01 PŘÍPOJKA VODY - ZPŮSOBILÉ
P.č. | Číslo položky | Název položky | MJ | množství | cena / MJ | celkem (Kč) | Jednotková hmotnost | Celková hmotnost | Jednotková dem.hmot. | Celková dem.hmot.
x | 1 | Zemní práce
1 | 132301101R00 | Hloubení rýh šířky do 60 cm v hor.4 do 100 m3 | m3 | 7.5384 |  | 0 | 0 | 0 | 0 | 0 |  |  |  |  | 1 | 1 | 1 | 0 |  | 1 | 1 | 1
|  | 12*0,6282 |  | 7.5384 | [6 empty] | 12*0,6282 | [7 empty] | Hloubení rýh šířky do 60 cm v hor.4 do 100 m3
2 | 161101101R00 | Svislé přemístění výkopku z hor.1-4 do 2,5 m | m3 | 7.5384 |  | 0 | 0 | 0 | 0 | 0 |  |  |  |  | 1 | 1 | 1 | 0 |  | 1 | 1 | 1
|  | 12*0,6282 |  | 7.5384 | [6 empty] | 12*0,6282 | [7 empty] | Svislé přemístění výkopku z hor.1-4 do 2,5 m
3 | 162201101R00 | Vodorovné přemístění výkopku z hor.1-4 do 20 m | m3 | 7.5384 |  | 0 | 0 | 0 | 0 | 0 |  |  |  |  | 1 | 1 | 1 | 0 |  | 1 | 1 | 1
|  | 12*0,6282 |  | 7.5384 | [6 empty] | 12*0,6282 | [7 empty] | Vodorovné přemístění výkopku z hor.1-4 do 20 m
4 | 174101101R00 | Zásyp jam, rýh, šachet se zhutněním | m3 | 7.5384 |  | 0 | 0 | 0 | 0 | 0 |  |  |  |  | 1 | 1 | 1 | 0 |  | 1 | 1 | 1
|  | 12*0,6282 |  | 7.5384 | [6 empty] | 12*0,6282 | [7 empty] | Zásyp jam, rýh, šachet se zhutněním
5 | 175101101R00 | Obsyp potrubí bez prohození sypaniny | m3 | 1.8846 |  | 0 | 0 | 0 | 0 | 0 |  |  |  |  | 1 | 1 | 1 | 0 |  | 1 | 1 | 1
|  | 3*0,6282 |  | 1.8846 | [6 empty] | 3*0,6282 | [7 empty] | Obsyp potrubí bez prohození sypaniny
6 | 123 11-3333.r05 | podklad ze štěrkopísku 0+32mm | m2 | 0.6282 |  | 0 | 0 | 0 |  | 0 |  |  |  |  | 12 | 0 | 6 | 0 |  | 12 | 0 | 1
|  | 1*0,6282 |  | 0.6282 | [6 empty] | 1*0,6282 | [7 empty] | podklad ze štěrkopísku 0+32mm
7 | 181101102R00 | Úprava pláně v zářezech v hor. 1-4, se zhutněním | m2 | 5.0256 |  | 0 | 0 | 0 | 0 | 0 |  |  |  |  | 1 | 1 | 1 | 0 |  | 1 | 1 | 1
|  | 8*0,6282 |  | 5.0256 | [6 empty] | 8*0,6282 | [7 empty] | Úprava pláně v zářezech v hor. 1-4, se zhutněním
8 | 123102121R01 | VYTÝČENÍ SÍTÍ, ZABEZPEČENÍ | ks | 0.6282 |  | 0 | 0 | 0 | 0 | 0 |  |  |  |  | 1 | 1 | 1 | 0 |  | 1 | 1 | 1
|  | 1*0,6282 |  | 0.6282 | [6 empty] | 1*0,6282 | [7 empty] | VYTÝČENÍ SÍTÍ, ZABEZPEČENÍ
9 | 142105252R01 | značení vozovky, překopů | SUMA | 0.6282 |  | 0 | 0 | 0 | 0 | 0 |  |  |  |  | 1 | 1 | 1 | 0 |  | 1 | 1 | 1
|  | 1*0,6282 |  | 0.6282 | [6 empty] | 1*0,6282 | [7 empty] | značení vozovky, překopů
10 | 121105454R01 | GEODETICKÉ ZAMĚŘENÍ | SUMA | 0.6282 |  | 0 | 0 | 0 | 0 | 0 |  |  |  |  | 1 | 1 | 1 | 0 |  | 1 | 1 | 1
|  | 1*0,6282 |  | 0.6282 | [6 empty] | 1*0,6282 | [7 empty] | GEODETICKÉ ZAMĚŘENÍ
y | 1 | Zemní práce |  |  |  | 0 |  | 0 |  | 0 |  | 0 | 0 | 0
x | 8 | Trubní vedení
11 | 721110208R00 | trouba PE100 SDR17 D50x3,2 +MTZ | m | 5.6538 |  | 0 | 0 | 0 | 0 | 0 |  |  |  |  | 1 | 1 | 1 | 0 |  | 1 | 1 | 1
|  | 9*0,6282 |  | 5.6538 | [6 empty] | 9*0,6282 | [7 empty] | trouba PE100 SDR17 D50x3,2 +MTZ
12 | 72165165165 | signalizační vodič | m | 5.0256 |  | 0 | 0 | 0 |  | 0 |  |  |  |  | 12 | 0 | 12 | 0 |  | 12 | 0 | 1
|  | 8*0,6282 |  | 5.0256 | [6 empty] | 8*0,6282 | [7 empty] | signalizační vodič
13 | 651065106510 | zemní souprava, navrtávací pas D125/2", uliční poklop | KS | 0.6282 |  | 0 | 0 | 0 |  | 0 |  |  |  |  | 12 | 0 | 13 | 0 |  | 12 | 0 | 1
|  | 1*0,6282 |  | 0.6282 | [6 empty] | 1*0,6282 | [7 empty] | zemní souprava, navrtávací pas D125/2", uliční poklop
14 | 6541616156 | vodoměrná sestava Qn=6 komplet | KS | 0.6282 |  | 0 | 0 | 0 |  | 0 |  |  |  |  | 12 | 0 | 14 | 0 |  | 12 | 0 | 1
|  | 1*0,6282 |  | 0.6282 | [6 empty] | 1*0,6282 | [7 empty] | vodoměrná sestava Qn=6 komplet
15 | 651056105610 | Š 2800 DN40, PN16 | KS | 0.6282 |  | 0 | 0 | 0 |  | 0 |  |  |  |  | 12 | 0 | 15 | 0 |  | 12 | 0 | 1
|  | 1*0,6282 |  | 0.6282 | [6 empty] | 1*0,6282 | [7 empty] | Š 2800 DN40, PN16
y | 8 | Trubní vedení |  |  |  | 0 |  | 0 |  | 0 |  | 0 | 0 | 0
x | 99 | Staveništní přesun hmot
16 | 988 10-3636.r01 | doprava | km | 22.6152 |  | 0 | 0 | 0 |  | 0 |  |  |  |  | 12 | 0 | 16 | 0 |  | 12 | 0 | 1
|  | 36*0,6282 |  | 22.6152 | [6 empty] | 36*0,6282 | [7 empty] | doprava
17 | 998276101R00 | Přesun hmot, trubní vedení plastová, otevř. výkop | t | 3.7692 |  | 0 | 0 | 0 | 0 | 0 |  |  |  |  | 1 | 1 | 1 | 0 |  | 1 | 1 | 1
|  | 6*0,6282 |  | 3.7692 | [6 empty] | 6*0,6282 | [7 empty] | Přesun hmot, trubní vedení plastová, otevř. výkop
18 | 998276115R00 | Přesun hmot, trubní vedení plastová, příplatek 1km | t | 3.7692 |  | 0 | 0 | 0 | 0 | 0 |  |  |  |  | 1 | 1 | 1 | 0 |  | 1 | 1 | 1
|  | 6*0,6282 |  | 3.7692 | [6 empty] | 6*0,6282 | [7 empty] | Přesun hmot, trubní vedení plastová, příplatek 1km
y | 99 | Staveništní přesun hmot |  |  |  | 0 |  | 0 |  | 0 |  | 0 | 0 | 0
z | Celkem za objekt |  |  |  |  | 0 |  | 0 |  | 0

## 08 02
Položkové zadání
STAVEBNÍ OBJEKT (SO) |  |  | 08 PŘÍPOJKA VODY
Rozpočet (část objektu) |  |  | 02 PŘÍPOJKA VODY - NEZPŮSOBILÉ
P.č. | Číslo položky | Název položky | MJ | množství | cena / MJ | celkem (Kč) | Jednotková hmotnost | Celková hmotnost | Jednotková dem.hmot. | Celková dem.hmot.
x | 1 | Zemní práce
1 | 121105454R01 | GEODETICKÉ ZAMĚŘENÍ | SUMA | 0.3718 | 0 | 0 | 0 | 0 | 0 | 0 |  |  |  |  | 1 | 1 | 1 | 0 |  | 1 | 1 | 1
|  | 1*0,3718 |  | 0.3718 | [6 empty] | 1*0,3718 | [7 empty] | GEODETICKÉ ZAMĚŘENÍ
2 | 123102121R01 | VYTÝČENÍ SÍTÍ, ZABEZPEČENÍ | ks | 0.3718 | 0 | 0 | 0 | 0 | 0 | 0 |  |  |  |  | 1 | 1 | 1 | 0 |  | 1 | 1 | 1
|  | 1*0,3718 |  | 0.3718 | [6 empty] | 1*0,3718 | [7 empty] | VYTÝČENÍ SÍTÍ, ZABEZPEČENÍ
3 | 132301101R00 | Hloubení rýh šířky do 60 cm v hor.4 do 100 m3 | m3 | 4.4616 | 0 | 0 | 0 | 0 | 0 | 0 |  |  |  |  | 1 | 1 | 1 | 0 |  | 1 | 1 | 1
|  | 12*0,3718 |  | 4.4616 | [6 empty] | 12*0,3718 | [7 empty] | Hloubení rýh šířky do 60 cm v hor.4 do 100 m3
4 | 142105252R01 | značení vozovky, překopů | SUMA | 0.3718 | 0 | 0 | 0 | 0 | 0 | 0 |  |  |  |  | 1 | 1 | 1 | 0 |  | 1 | 1 | 1
|  | 1*0,3718 |  | 0.3718 | [6 empty] | 1*0,3718 | [7 empty] | značení vozovky, překopů
5 | 161101101R00 | Svislé přemístění výkopku z hor.1-4 do 2,5 m | m3 | 4.4616 | 0 | 0 | 0 | 0 | 0 | 0 |  |  |  |  | 1 | 1 | 1 | 0 |  | 1 | 1 | 1
|  | 12*0,3718 |  | 4.4616 | [6 empty] | 12*0,3718 | [7 empty] | Svislé přemístění výkopku z hor.1-4 do 2,5 m
6 | 162201101R00 | Vodorovné přemístění výkopku z hor.1-4 do 20 m | m3 | 4.4616 | 0 | 0 | 0 | 0 | 0 | 0 |  |  |  |  | 1 | 1 | 1 | 0 |  | 1 | 1 | 1
|  | 12*0,3718 |  | 4.4616 | [6 empty] | 12*0,3718 | [7 empty] | Vodorovné přemístění výkopku z hor.1-4 do 20 m
7 | 174101101R00 | Zásyp jam, rýh, šachet se zhutněním | m3 | 4.4616 | 0 | 0 | 0 | 0 | 0 | 0 |  |  |  |  | 1 | 1 | 1 | 0 |  | 1 | 1 | 1
|  | 12*0,3718 |  | 4.4616 | [6 empty] | 12*0,3718 | [7 empty] | Zásyp jam, rýh, šachet se zhutněním
8 | 175101101R00 | Obsyp potrubí bez prohození sypaniny | m3 | 1.1154 | 0 | 0 | 0 | 0 | 0 | 0 |  |  |  |  | 1 | 1 | 1 | 0 |  | 1 | 1 | 1
|  | 3*0,3718 |  | 1.1154 | [6 empty] | 3*0,3718 | [7 empty] | Obsyp potrubí bez prohození sypaniny
9 | 181101102R00 | Úprava pláně v zářezech v hor. 1-4, se zhutněním | m2 | 2.9744 | 0 | 0 | 0 | 0 | 0 | 0 |  |  |  |  | 1 | 1 | 1 | 0 |  | 1 | 1 | 1
|  | 8*0,3718 |  | 2.9744 | [6 empty] | 8*0,3718 | [7 empty] | Úprava pláně v zářezech v hor. 1-4, se zhutněním
10 | 123 11-3333.r05 | podklad ze štěrkopísku 0+32mm | m2 | 0.3718 | 0 | 0 | 0 | 0 |  | 0 |  |  |  |  | 12 | 0 | 1 | 0 |  | 12 | 0 | 1
|  | 1*0,3718 |  | 0.3718 | [6 empty] | 1*0,3718 | [7 empty] | podklad ze štěrkopísku 0+32mm
y | 1 | Zemní práce |  |  |  | 0 |  | 0 |  | 0 |  | 0 | 0 | 0
x | 8 | Trubní vedení
11 | 721110208R00 | trouba PE100 SDR17 D50x3,2 +MTZ | m | 3.3462 | 0 | 0 | 0 | 0 | 0 | 0 |  |  |  |  | 1 | 1 | 1 | 0 |  | 1 | 1 | 1
|  | 9*0,3718 |  | 3.3462 | [6 empty] | 9*0,3718 | [7 empty] | trouba PE100 SDR17 D50x3,2 +MTZ
12 | 651056105610 | Š 2800 DN40, PN16 | KS | 0.3718 | 0 | 0 | 0 | 0 |  | 0 |  |  |  |  | 12 | 0 | 5 | 0 |  | 12 | 0 | 1
|  | 1*0,3718 |  | 0.3718 | [6 empty] | 1*0,3718 | [7 empty] | Š 2800 DN40, PN16
13 | 651065106510 | zemní souprava, navrtávací pas D125/2", uliční poklop | KS | 0.3718 | 0 | 0 | 0 | 0 |  | 0 |  |  |  |  | 12 | 0 | 3 | 0 |  | 12 | 0 | 1
|  | 1*0,3718 |  | 0.3718 | [6 empty] | 1*0,3718 | [7 empty] | zemní souprava, navrtávací pas D125/2", uliční poklop
14 | 6541616156 | vodoměrná sestava Qn=6 komplet | KS | 0.3718 | 0 | 0 | 0 | 0 |  | 0 |  |  |  |  | 12 | 0 | 4 | 0 |  | 12 | 0 | 1
|  | 1*0,3718 |  | 0.3718 | [6 empty] | 1*0,3718 | [7 empty] | vodoměrná sestava Qn=6 komplet
15 | 72165165165 | signalizační vodič | m | 2.9744 | 0 | 0 | 0 | 0 |  | 0 |  |  |  |  | 12 | 0 | 2 | 0 |  | 12 | 0 | 1
|  | 8*0,3718 |  | 2.9744 | [6 empty] | 8*0,3718 | [7 empty] | signalizační vodič
y | 8 | Trubní vedení |  |  |  | 0 |  | 0 |  | 0 |  | 0 | 0 | 0
x | 99 | Staveništní přesun hmot
16 | 998276101R00 | Přesun hmot, trubní vedení plastová, otevř. výkop | t | 2.2308 | 0 | 0 | 0 | 0 | 0 | 0 |  |  |  |  | 1 | 1 | 1 | 0 |  | 1 | 1 | 1
|  | 6*0,3718 |  | 2.2308 | [6 empty] | 6*0,3718 | [7 empty] | Přesun hmot, trubní vedení plastová, otevř. výkop
17 | 998276115R00 | Přesun hmot, trubní vedení plastová, příplatek 1km | t | 2.2308 | 0 | 0 | 0 | 0 | 0 | 0 |  |  |  |  | 1 | 1 | 1 | 0 |  | 1 | 1 | 1
|  | 6*0,3718 |  | 2.2308 | [6 empty] | 6*0,3718 | [7 empty] | Přesun hmot, trubní vedení plastová, příplatek 1km
18 | 988 10-3636.r01 | doprava | km | 13.3848 | 0 | 0 | 0 | 0 |  | 0 |  |  |  |  | 12 | 0 | 6 | 0 |  | 12 | 0 | 1
|  | 36*0,3718 |  | 13.3848 | [6 empty] | 36*0,3718 | [7 empty] | doprava
y | 99 | Staveništní přesun hmot |  |  |  | 0 |  | 0 |  | 0 |  | 0 | 0 | 0
z | Celkem za objekt |  |  |  |  | 0 |  | 0 |  | 0

## 09 01
Položkové zadání
STAVEBNÍ OBJEKT (SO) |  |  | 09 PŘÍPOJKA KANALIZACE
Rozpočet (část objektu) |  |  | 01 KANALIZACE - ZPŮSOBILÉ
P.č. | Číslo položky | Název položky | MJ | množství | cena / MJ | celkem (Kč) | Jednotková hmotnost | Celková hmotnost | Jednotková dem.hmot. | Celková dem.hmot.
x | 1 | Zemní práce
1 | 132301101R00 | Hloubení rýh šířky do 60 cm v hor.4 do 100 m3 | m3 | 13.8204 |  | 0 | 0 | 0 | 0 | 0 |  |  |  |  | 1 | 1 | 1 | 0 |  | 1 | 1 | 1
|  | 22*0,6282 |  | 13.8204 | [6 empty] | 22*0,6282 | [7 empty] | Hloubení rýh šířky do 60 cm v hor.4 do 100 m3
2 | 133401101R00 | Hloubení šachet v hornině 5 | m3 | 2.5128 |  | 0 | 0 | 0 | 0 | 0 |  |  |  |  | 1 | 1 | 1 | 0 |  | 1 | 1 | 1
|  | 4*0,6282 |  | 2.5128 | [6 empty] | 4*0,6282 | [7 empty] | Hloubení šachet v hornině 5
3 | 161101101R00 | Svislé přemístění výkopku z hor.1-4 do 2,5 m | m3 | 16.3332 |  | 0 | 0 | 0 | 0 | 0 |  |  |  |  | 1 | 1 | 1 | 0 |  | 1 | 1 | 1
|  | 26*0,6282 |  | 16.3332 | [6 empty] | 26*0,6282 | [7 empty] | Svislé přemístění výkopku z hor.1-4 do 2,5 m
4 | 162201101R00 | Vodorovné přemístění výkopku z hor.1-4 do 20 m | m3 | 16.3332 |  | 0 | 0 | 0 | 0 | 0 |  |  |  |  | 1 | 1 | 1 | 0 |  | 1 | 1 | 1
|  | 26*0,6282 |  | 16.3332 | [6 empty] | 26*0,6282 | [7 empty] | Vodorovné přemístění výkopku z hor.1-4 do 20 m
5 | 174101101R00 | Zásyp jam, rýh, šachet se zhutněním | m3 | 13.8204 |  | 0 | 0 | 0 | 0 | 0 |  |  |  |  | 1 | 1 | 1 | 0 |  | 1 | 1 | 1
|  | 22*0,6282 |  | 13.8204 | [6 empty] | 22*0,6282 | [7 empty] | Zásyp jam, rýh, šachet se zhutněním
6 | 175101101R00 | Obsyp potrubí včetně obsypového materiílu | m3 | 1.5705 |  | 0 | 0 | 0 | 0 | 0 |  |  |  |  | 1 | 1 | 1 | 0 |  | 1 | 1 | 1
|  | 2,5*0,6282 |  | 1.5705 | [6 empty] | 2,5*0,6282 | [7 empty] | Obsyp potrubí včetně obsypového materiílu
7 | 123 11-3333.r05 | podklad ze štěrkopísku 0+32mm | m3 | 0.6282 |  | 0 | 0 | 0 |  | 0 |  |  |  |  | 12 | 0 | 7 | 0 |  | 12 | 0 | 1
|  | 1*0,6282 |  | 0.6282 | [6 empty] | 1*0,6282 | [7 empty] | podklad ze štěrkopísku 0+32mm
8 | 1651616154154 | pažení a rozepření rýh - příložné, hl.2.5m | m2 | 20.1024 |  | 0 | 0 | 0 |  | 0 |  |  |  |  | 12 | 0 | 8 | 0 |  | 12 | 0 | 1
|  | 32*0,6282 |  | 20.1024 | [6 empty] | 32*0,6282 | [7 empty] | pažení a rozepření rýh - příložné, hl.2.5m
9 | 54541161616 | odstranění pažení | m2 | 20.1024 |  | 0 | 0 | 0 |  | 0 |  |  |  |  | 12 | 0 | 9 | 0 |  | 12 | 0 | 1
|  | 32*0,6282 |  | 20.1024 | [6 empty] | 32*0,6282 | [7 empty] | odstranění pažení
10 | 181101102R00 | Úprava pláně v zářezech v hor. 1-4, se zhutněním | m2 | 3.7692 |  | 0 | 0 | 0 | 0 | 0 |  |  |  |  | 1 | 1 | 1 | 0 |  | 1 | 1 | 1
|  | 6*0,6282 |  | 3.7692 | [6 empty] | 6*0,6282 | [7 empty] | Úprava pláně v zářezech v hor. 1-4, se zhutněním
11 | 123102121R01 | VYTÝČENÍ SÍTÍ, ZABEZPEČENÍ | ks | 0.6282 |  | 0 | 0 | 0 | 0 | 0 |  |  |  |  | 1 | 1 | 1 | 0 |  | 1 | 1 | 1
|  | 1*0,6282 |  | 0.6282 | [6 empty] | 1*0,6282 | [7 empty] | VYTÝČENÍ SÍTÍ, ZABEZPEČENÍ
12 | 142105252R01 | značení vozovky, překopů | SUMA | 0.6282 |  | 0 | 0 | 0 | 0 | 0 |  |  |  |  | 1 | 1 | 1 | 0 |  | 1 | 1 | 1
|  | 1*0,6282 |  | 0.6282 | [6 empty] | 1*0,6282 | [7 empty] | značení vozovky, překopů
13 | 121105454R01 | GEODETICKÉ ZAMĚŘENÍ | SUMA | 0.6282 |  | 0 | 0 | 0 | 0 | 0 |  |  |  |  | 1 | 1 | 1 | 0 |  | 1 | 1 | 1
|  | 1*0,6282 |  | 0.6282 | [6 empty] | 1*0,6282 | [7 empty] | GEODETICKÉ ZAMĚŘENÍ
y | 1 | Zemní práce |  |  |  | 0 |  | 0 |  | 0 |  | 0 | 0 | 0
x | 8 | Trubní vedení
14 | 892571111R00 | Zkouška těsnosti kanalizace DN 200 | m | 3.141 |  | 0 | 0 | 0 | 0 | 0 |  |  |  |  | 1 | 1 | 1 | 0 |  | 1 | 1 | 1
|  | 5*0,6282 |  | 3.141 | [6 empty] | 5*0,6282 | [7 empty] | Zkouška těsnosti kanalizace DN 200
15 | 61651651561 | POTRUBÍ PP SN12 DN200 + MTZ + tvarovky | m | 3.141 |  | 0 | 0 | 0 |  | 0 |  |  |  |  | 12 | 0 | 15 | 0 |  | 12 | 0 | 1
|  | 5*0,6282 |  | 3.141 | [6 empty] | 5*0,6282 | [7 empty] | POTRUBÍ PP SN12 DN200 + MTZ + tvarovky
16 | 7211718222R01 | ŠACHTOVÉ DNO TBS-Q.1.100/60 DN1000 | KS | 0.6282 |  | 0 | 0 | 0 |  | 0 |  |  |  |  | 12 | 0 | 16 | 0 |  | 12 | 0 | 1
|  | 1*0,6282 |  | 0.6282 | [6 empty] | 1*0,6282 | [7 empty] | ŠACHTOVÉ DNO TBS-Q.1.100/60 DN1000
17 | 8253250101R02 | ŠACHETNÍ SKRUŽ TBS-Q.1.100/100 | KS | 1.8846 |  | 0 | 0 | 0 |  | 0 |  |  |  |  | 12 | 0 | 17 | 0 |  | 12 | 0 | 1
|  | 3*0,6282 |  | 1.8846 | [6 empty] | 3*0,6282 | [7 empty] | ŠACHETNÍ SKRUŽ TBS-Q.1.100/100
18 | 8841561561 | ŠACHETNÍ SKRUŽ TBS-Q.1.100/50 | KS | 0.6282 |  | 0 | 0 | 0 |  | 0 |  |  |  |  | 12 | 0 | 18 | 0 |  | 12 | 0 | 1
|  | 1*0,6282 |  | 0.6282 | [6 empty] | 1*0,6282 | [7 empty] | ŠACHETNÍ SKRUŽ TBS-Q.1.100/50
19 | 651056015601 | ŠACHETNÍ SKRUŽ TBS-Q.1.100/25 | KS | 0.6282 |  | 0 | 0 | 0 |  | 0 |  |  |  |  | 12 | 0 | 19 | 0 |  | 12 | 0 | 1
|  | 1*0,6282 |  | 0.6282 | [6 empty] | 1*0,6282 | [7 empty] | ŠACHETNÍ SKRUŽ TBS-Q.1.100/25
20 | 81560156105 | ŠACHETNÍ KONUS TBS-Q.1.100-63/58 | KS | 0.6282 |  | 0 | 0 | 0 |  | 0 |  |  |  |  | 12 | 0 | 20 | 0 |  | 12 | 0 | 1
|  | 1*0,6282 |  | 0.6282 | [6 empty] | 1*0,6282 | [7 empty] | ŠACHETNÍ KONUS TBS-Q.1.100-63/58
21 | 7253314025R05 | LITINOVÝ POKLOP 40T | ks | 0.6282 |  | 0 | 0 | 0 |  | 0 |  |  |  |  | 12 | 0 | 21 | 0 |  | 12 | 0 | 1
|  | 1*0,6282 |  | 0.6282 | [6 empty] | 1*0,6282 | [7 empty] | LITINOVÝ POKLOP 40T
22 | 899103111R00 | Osazení mříže s rámem do 150 kg | kus | 0.6282 |  | 0 | 0 | 0 | 0 | 0 |  |  |  |  | 1 | 1 | 1 | 0 |  | 1 | 1 | 1
|  | 1*0,6282 |  | 0.6282 | [6 empty] | 1*0,6282 | [7 empty] | Osazení mříže s rámem do 150 kg
23 | 894421112R01 | Zřízení šachet BETONOVÝCH - SPÁDIŠTĚ | ks | 0.6282 |  | 0 | 0 | 0 | 0 | 0 |  |  |  |  | 1 | 1 | 1 | 0 |  | 1 | 1 | 1
|  | 1*0,6282 |  | 0.6282 | [6 empty] | 1*0,6282 | [7 empty] | Zřízení šachet BETONOVÝCH - SPÁDIŠTĚ
24 | 816516516516 | DMTZ stávajících přípojek kanalizace | m | 1.8846 |  | 0 | 0 | 0 |  | 0 |  |  |  |  | 12 | 0 | 24 | 0 |  | 12 | 0 | 1
|  | 3*0,6282 |  | 1.8846 | [6 empty] | 3*0,6282 | [7 empty] | DMTZ stávajících přípojek kanalizace
25 | 898265156165 | zaslepení stáv. Přípojek kanalizace | ks | 1.8846 |  | 0 | 0 | 0 |  | 0 |  |  |  |  | 12 | 0 | 25 | 0 |  | 12 | 0 | 1
|  | 3*0,6282 |  | 1.8846 | [6 empty] | 3*0,6282 | [7 empty] | zaslepení stáv. Přípojek kanalizace
26 | 651056156165 | napojení na stáv. Kanal. Řad | ks | 0.6282 |  | 0 | 0 | 0 |  | 0 |  |  |  |  | 12 | 0 | 26 | 0 |  | 12 | 0 | 1
|  | 1*0,6282 |  | 0.6282 | [6 empty] | 1*0,6282 | [7 empty] | napojení na stáv. Kanal. Řad
y | 8 | Trubní vedení |  |  |  | 0 |  | 0 |  | 0 |  | 0 | 0 | 0
x | 99 | Staveništní přesun hmot
27 | 988 10-3636.r01 | doprava | km | 28.8972 |  | 0 | 0 | 0 |  | 0 |  |  |  |  | 12 | 0 | 27 | 0 |  | 12 | 0 | 1
|  | 46*0,6282 |  | 28.8972 | [6 empty] | 46*0,6282 | [7 empty] | doprava
28 | 998276101R00 | Přesun hmot, trubní vedení plastová, otevř. výkop | t | 7.5384 |  | 0 | 0 | 0 | 0 | 0 |  |  |  |  | 1 | 1 | 1 | 0 |  | 1 | 1 | 1
|  | 12*0,6282 |  | 7.5384 | [6 empty] | 12*0,6282 | [7 empty] | Přesun hmot, trubní vedení plastová, otevř. výkop
29 | 998276115R00 | Přesun hmot, trubní vedení plastová, příplatek 1km | t | 7.5384 |  | 0 | 0 | 0 | 0 | 0 |  |  |  |  | 1 | 1 | 1 | 0 |  | 1 | 1 | 1
|  | 12*0,6282 |  | 7.5384 | [6 empty] | 12*0,6282 | [7 empty] | Přesun hmot, trubní vedení plastová, příplatek 1km
y | 99 | Staveništní přesun hmot |  |  |  | 0 |  | 0 |  | 0 |  | 0 | 0 | 0
z | Celkem za objekt |  |  |  |  | 0 |  | 0 |  | 0

## 09 02
Položkové zadání
STAVEBNÍ OBJEKT (SO) |  |  | 09 PŘÍPOJKA KANALIZACE
Rozpočet (část objektu) |  |  | 02 KANALIZACE - NEZPŮSOBILÉ
P.č. | Číslo položky | Název položky | MJ | množství | cena / MJ | celkem (Kč) | Jednotková hmotnost | Celková hmotnost | Jednotková dem.hmot. | Celková dem.hmot.
x | 1 | Zemní práce
1 | 121105454R01 | GEODETICKÉ ZAMĚŘENÍ | SUMA | 0.3718 | 0 | 0 | 0 | 0 | 0 | 0 |  |  |  | 1 | 1 | 1 | 0 | 1 | 1 | 1
2 | 123102121R01 | VYTÝČENÍ SÍTÍ, ZABEZPEČENÍ | ks | 0.3718 | 0 | 0 | 0 | 0 | 0 | 0 |  |  |  | 1 | 1 | 1 | 0 | 1 | 1 | 1
3 | 132301101R00 | Hloubení rýh šířky do 60 cm v hor.4 do 100 m3 | m3 | 8.1796 | 0 | 0 | 0 | 0 | 0 | 0 |  |  |  | 1 | 1 | 1 | 0 | 1 | 1 | 1
4 | 133401101R00 | Hloubení šachet v hornině 5 | m3 | 1.4872 | 0 | 0 | 0 | 0 | 0 | 0 |  |  |  | 1 | 1 | 1 | 0 | 1 | 1 | 1
5 | 142105252R01 | značení vozovky, překopů | SUMA | 0.3718 | 0 | 0 | 0 | 0 | 0 | 0 |  |  |  | 1 | 1 | 1 | 0 | 1 | 1 | 1
6 | 161101101R00 | Svislé přemístění výkopku z hor.1-4 do 2,5 m | m3 | 9.6668 | 0 | 0 | 0 | 0 | 0 | 0 |  |  |  | 1 | 1 | 1 | 0 | 1 | 1 | 1
7 | 162201101R00 | Vodorovné přemístění výkopku z hor.1-4 do 20 m | m3 | 9.6668 | 0 | 0 | 0 | 0 | 0 | 0 |  |  |  | 1 | 1 | 1 | 0 | 1 | 1 | 1
8 | 174101101R00 | Zásyp jam, rýh, šachet se zhutněním | m3 | 8.1796 | 0 | 0 | 0 | 0 | 0 | 0 |  |  |  | 1 | 1 | 1 | 0 | 1 | 1 | 1
9 | 175101101R00 | Obsyp potrubí včetně obsypového materiílu | m3 | 0.9295 | 0 | 0 | 0 | 0 | 0 | 0 |  |  |  | 1 | 1 | 1 | 0 | 1 | 1 | 1
10 | 181101102R00 | Úprava pláně v zářezech v hor. 1-4, se zhutněním | m2 | 2.2308 | 0 | 0 | 0 | 0 | 0 | 0 |  |  |  | 1 | 1 | 1 | 0 | 1 | 1 | 1
11 | 123 11-3333.r05 | podklad ze štěrkopísku 0+32mm | m3 | 0.3718 | 0 | 0 | 0 | 0 |  | 0 |  |  |  | 12 | 0 | 1 | 0 | 12 | 0 | 1
12 | 1651616154154 | pažení a rozepření rýh - příložné, hl.2.5m | m2 | 11.8976 | 0 | 0 | 0 | 0 |  | 0 |  |  |  | 12 | 0 | 2 | 0 | 12 | 0 | 1
13 | 54541161616 | odstranění pažení | m2 | 11.8976 | 0 | 0 | 0 | 0 |  | 0 |  |  |  | 12 | 0 | 3 | 0 | 12 | 0 | 1
y | 1 | Zemní práce |  |  |  | 0 |  | 0 |  | 0 | 0 | 0 | 0
x | 8 | Trubní vedení
14 | 892571111R00 | Zkouška těsnosti kanalizace DN 200 | m | 1.859 | 0 | 0 | 0 | 0 | 0 | 0 |  |  |  | 1 | 1 | 1 | 0 | 1 | 1 | 1
15 | 894421112R01 | Zřízení šachet BETONOVÝCH - SPÁDIŠTĚ | ks | 0.3718 | 0 | 0 | 0 | 0 | 0 | 0 |  |  |  | 1 | 1 | 1 | 0 | 1 | 1 | 1
16 | 899103111R00 | Osazení mříže s rámem do 150 kg | kus | 0.3718 | 0 | 0 | 0 | 0 | 0 | 0 |  |  |  | 1 | 1 | 1 | 0 | 1 | 1 | 1
17 | 61651651561 | POTRUBÍ PP SN12 DN200 + MTZ + tvarovky | m | 1.859 | 0 | 0 | 0 | 0 |  | 0 |  |  |  | 12 | 0 | 4 | 0 | 12 | 0 | 1
18 | 651056015601 | ŠACHETNÍ SKRUŽ TBS-Q.1.100/25 | KS | 0.3718 | 0 | 0 | 0 | 0 |  | 0 |  |  |  | 12 | 0 | 8 | 0 | 12 | 0 | 1
19 | 651056156165 | napojení na stáv. Kanal. Řad | ks | 0.3718 | 0 | 0 | 0 | 0 |  | 0 |  |  |  | 12 | 0 | 13 | 0 | 12 | 0 | 1
20 | 7211718222R01 | ŠACHTOVÉ DNO TBS-Q.1.100/60 DN1000 | KS | 0.3718 | 0 | 0 | 0 | 0 |  | 0 |  |  |  | 12 | 0 | 5 | 0 | 12 | 0 | 1
21 | 7253314025R05 | LITINOVÝ POKLOP 40T | ks | 0.3718 | 0 | 0 | 0 | 0 |  | 0 |  |  |  | 12 | 0 | 10 | 0 | 12 | 0 | 1
22 | 81560156105 | ŠACHETNÍ KONUS TBS-Q.1.100-63/58 | KS | 0.3718 | 0 | 0 | 0 | 0 |  | 0 |  |  |  | 12 | 0 | 9 | 0 | 12 | 0 | 1
23 | 816516516516 | DMTZ stávajících přípojek kanalizace | m | 1.1154 | 0 | 0 | 0 | 0 |  | 0 |  |  |  | 12 | 0 | 11 | 0 | 12 | 0 | 1
24 | 8253250101R02 | ŠACHETNÍ SKRUŽ TBS-Q.1.100/100 | KS | 1.1154 | 0 | 0 | 0 | 0 |  | 0 |  |  |  | 12 | 0 | 6 | 0 | 12 | 0 | 1
25 | 8841561561 | ŠACHETNÍ SKRUŽ TBS-Q.1.100/50 | KS | 0.3718 | 0 | 0 | 0 | 0 |  | 0 |  |  |  | 12 | 0 | 7 | 0 | 12 | 0 | 1
26 | 898265156165 | zaslepení stáv. Přípojek kanalizace | ks | 1.1154 | 0 | 0 | 0 | 0 |  | 0 |  |  |  | 12 | 0 | 12 | 0 | 12 | 0 | 1
y | 8 | Trubní vedení |  |  |  | 0 |  | 0 |  | 0 | 0 | 0 | 0
x | 99 | Staveništní přesun hmot
27 | 998276101R00 | Přesun hmot, trubní vedení plastová, otevř. výkop | t | 4.4616 | 0 | 0 | 0 | 0 | 0 | 0 |  |  |  | 1 | 1 | 1 | 0 | 1 | 1 | 1
28 | 998276115R00 | Přesun hmot, trubní vedení plastová, příplatek 1km | t | 4.4616 | 0 | 0 | 0 | 0 | 0 | 0 |  |  |  | 1 | 1 | 1 | 0 | 1 | 1 | 1
29 | 988 10-3636.r01 | doprava | km | 17.1028 | 0 | 0 | 0 | 0 |  | 0 |  |  |  | 12 | 0 | 14 | 0 | 12 | 0 | 1
y | 99 | Staveništní přesun hmot |  |  |  | 0 |  | 0 |  | 0 | 0 | 0 | 0
z | Celkem za objekt |  |  |  |  | 0 |  | 0 |  | 0

## 11 D.2.4-MA B
Položkové zadání
STAVEBNÍ OBJEKT (SO) |  |  | 11 PŘÍPOJKA SEK
Rozpočet (část objektu) |  |  | D.2.4-MA B Přípojka sítí elektronických komunikacíSEK-MAN ZPŮ
P.č. | Číslo položky | Název položky | MJ | množství | cena / MJ | celkem (Kč) | Jednotková hmotnost | Celková hmotnost | Jednotková dem.hmot. | Celková dem.hmot.
x | 9 | Ostatní konstrukce a práce-bourání
1 | 953961111 | Kotvy chemickým tmelem M 8 hl 80 mm do betonu, ŽB nebo kamene s vyvrtáním otvoru | kus | 1.8846 |  | 0 | 1e-05 | 1.8846e-05 | 0 | 0 |  |  |  |  | 1 | 1 | 1 | 0 |  | 1 | 1 | 1
|  | 3*0,6282 |  | 1.8846 | [6 empty] | 3*0,6282 | [7 empty] | Kotvy chemickým tmelem M 8 hl 80 mm do betonu, ŽB nebo kamene s vyvrtáním otvoru
2 | 953961112 | Kotvy chemické s˙vyvrtáním otvoru do betonu, železobetonu nebo tvrdého kamene tmel, velikost M | kus | 2.5128 |  | 0 | 1e-05 | 2.5128e-05 | 0 | 0 |  |  |  |  | 1 | 1 | 1 | 0 |  | 1 | 1 | 1
|  | 4*0,6282 |  | 2.5128 | [6 empty] | 4*0,6282 | [7 empty] | Kotvy chemické s˙vyvrtáním otvoru do betonu, železobetonu nebo tvrdého kamene tmel, velikost M
3 | 971042341 | Vybourání otvorů v betonových příčkách a zdech pl do 0,09 m2 tl do 300 mm | kus | 0.6282 |  | 0 | 0 | 0 |  | 0 |  |  |  |  | 12 | 0 | 3 | 0 |  | 12 | 0 | 1
|  | 1*0,6282 |  | 0.6282 | [6 empty] | 1*0,6282 | [7 empty] | Vybourání otvorů v betonových příčkách a zdech pl do 0,09 m2 tl do 300 mm
4 | 971042361 | Vybourání otvorů v betonových příčkách a zdech pl do 0,09 m2 tl do 600 mm | kus | 0.6282 |  | 0 | 0 | 0 |  | 0 |  |  |  |  | 12 | 0 | 4 | 0 |  | 12 | 0 | 1
|  | 1*0,6282 |  | 0.6282 | [6 empty] | 1*0,6282 | [7 empty] | Vybourání otvorů v betonových příčkách a zdech pl do 0,09 m2 tl do 600 mm
5 | 974031142 | Vysekání rýh ve zdivu cihelném hl do 70 mm š do 100 mm | m | 12.564 |  | 0 | 0 | 0 |  | 0 |  |  |  |  | 12 | 0 | 5 | 0 |  | 12 | 0 | 1
|  | 20*0,6282 |  | 12.564 | [6 empty] | 20*0,6282 | [7 empty] | Vysekání rýh ve zdivu cihelném hl do 70 mm š do 100 mm
6 | 974049221.R0 | D+M vnitřního zapravení zdiva po vysekaných kabelových drážkách a průrazech - uvedení do původ | m | 12.564 |  | 0 | 0 | 0 |  | 0 |  |  |  |  | 12 | 0 | 6 | 0 |  | 12 | 0 | 1
|  | 20*0,6282 |  | 12.564 | [6 empty] | 20*0,6282 | [7 empty] | D+M vnitřního zapravení zdiva po vysekaných kabelových drážkách a průrazech - uvedení do původ
y | 9 | Ostatní konstrukce a práce-bourání |  |  |  | 0 |  | 4.3974e-05 |  | 0 |  | 0 | 4.3974e-05 | 0
x | 22-M | Montáže technologických zařízení pro dopravní stav
7 | 220110346 | Montáž štítku kabelového průběžného | kus | 2.5128 |  | 0 | 0 | 0 | 0 | 0 |  |  |  |  | 1 | 1 | 1 | 0 |  | 1 | 1 | 1
|  | 4*0,6282 |  | 2.5128 | [6 empty] | 4*0,6282 | [7 empty] | Montáž štítku kabelového průběžného
8 | 35442110.R01 | Štítek kabelový pro označení kabelu včetně | kus | 2.5128 |  | 0 | 0 | 0 |  | 0 |  |  |  |  | 3 | 0 | 35442110.R01 | 0 |  | 3 | 0 | 1
|  | 4*0,6282 |  | 2.5128 | [6 empty] | 4*0,6282 | [7 empty] | Štítek kabelový pro označení kabelu včetně
9 | 220182023 | Kontrola tlakutěsnosti HDPE trubky od 1m do 2000 m | kus | 0.6282 |  | 0 | 0 | 0 | 0 | 0 |  |  |  |  | 1 | 1 | 1 | 0 |  | 1 | 1 | 1
|  | 1*0,6282 |  | 0.6282 | [6 empty] | 1*0,6282 | [7 empty] | Kontrola tlakutěsnosti HDPE trubky od 1m do 2000 m
10 | 220182024 | Označení optického kabelu nebo spojky dvojicí magnetu | kus | 0.6282 |  | 0 | 0 | 0 | 0 | 0 |  |  |  |  | 1 | 1 | 1 | 0 |  | 1 | 1 | 1
|  | 1*0,6282 |  | 0.6282 | [6 empty] | 1*0,6282 | [7 empty] | Označení optického kabelu nebo spojky dvojicí magnetu
11 | 562411202 | koncovka DIN na optické vedení HDPE 40/33 | kus | 0.6282 |  | 0 | 0 | 0 |  | 0 |  |  |  |  | 3 | 0 | 562411202 | 0 |  | 3 | 0 | 1
|  | 1*0,6282 |  | 0.6282 | [6 empty] | 1*0,6282 | [7 empty] | koncovka DIN na optické vedení HDPE 40/33
12 | 220182025 | Kontrola průchodnosti trubky pro optický kabel do 2000 m | km | 0.0188 |  | 0 | 0 | 0 | 0 | 0 |  |  |  |  | 1 | 1 | 1 | 0 |  | 1 | 1 | 1
|  | 0,03*0,6282 |  | 0.0188 | [6 empty] | 0,03*0,6282 | [7 empty] | Kontrola průchodnosti trubky pro optický kabel do 2000 m
13 | 220182026 | Montáž spojky bez svařování na HDPE trubce rovné nebo redukční | kus | 1.2564 |  | 0 | 0 | 0 | 0 | 0 |  |  |  |  | 1 | 1 | 1 | 0 |  | 1 | 1 | 1
|  | 2*0,6282 |  | 1.2564 | [6 empty] | 2*0,6282 | [7 empty] | Montáž spojky bez svařování na HDPE trubce rovné nebo redukční
14 | 562411200 | spojka na optické vedení HDPE 40/33 | kus | 1.2564 |  | 0 | 0 | 0 |  | 0 |  |  |  |  | 3 | 0 | 562411200 | 0 |  | 3 | 0 | 1
|  | 2*0,6282 |  | 1.2564 | [6 empty] | 2*0,6282 | [7 empty] | spojka na optické vedení HDPE 40/33
15 | 220182027 | Montáž koncovky nebo záslepky bez svařování na HDPE trubku | kus | 1.2564 |  | 0 | 0 | 0 | 0 | 0 |  |  |  |  | 1 | 1 | 1 | 0 |  | 1 | 1 | 1
|  | 2*0,6282 |  | 1.2564 | [6 empty] | 2*0,6282 | [7 empty] | Montáž koncovky nebo záslepky bez svařování na HDPE trubku
16 | 562411201 | koncovka DIN na optické vedení HDPE 40/33 | kus | 1.2564 |  | 0 | 0 | 0 |  | 0 |  |  |  |  | 3 | 0 | 562411201 | 0 |  | 3 | 0 | 1
|  | 2*0,6282 |  | 1.2564 | [6 empty] | 2*0,6282 | [7 empty] | koncovka DIN na optické vedení HDPE 40/33
17 | 220182029 | Montáž plastové komory na spojkování optického kabelu | kus | 0.6282 |  | 0 | 0 | 0 | 0 | 0 |  |  |  |  | 1 | 1 | 1 | 0 |  | 1 | 1 | 1
|  | 1*0,6282 |  | 0.6282 | [6 empty] | 1*0,6282 | [7 empty] | Montáž plastové komory na spojkování optického kabelu
18 | 34573205 | komora kabelová z HDPE s litinovým víkem | kus | 0.6282 |  | 0 | 0.046 | 0.028897 |  | 0 |  |  |  |  | 3 | 0 | 34573205 | 0 |  | 3 | 0 | 1
|  | 1*0,6282 |  | 0.6282 | [6 empty] | 1*0,6282 | [7 empty] | komora kabelová z HDPE s litinovým víkem
y | 22-M | Montáže technologických zařízení pro dopravní stav |  |  |  | 0 |  | 0.028897 |  | 0 |  | 0 | 0.028897 | 0
x | 1 | Zemní práce
19 | 119003227 | Mobilní plotová zábrana vyplněná dráty výšky do 2, 2 m pro zabezpečení výkopu zřízení | m | 21.987 |  | 0 | 0.00015 | 0.003298 | 0 | 0 |  |  |  |  | 1 | 1 | 1 | 0 |  | 1 | 1 | 1
|  | 35*0,6282 |  | 21.987 | [6 empty] | 35*0,6282 | [7 empty] | Mobilní plotová zábrana vyplněná dráty výšky do 2, 2 m pro zabezpečení výkopu zřízení
20 | 119003228 | Mobilní plotová zábrana vyplněná dráty výšky do 2, 2 m pro zabezpečení výkopu odstranění | m | 21.987 |  | 0 | 0 | 0 | 0 | 0 |  |  |  |  | 1 | 1 | 1 | 0 |  | 1 | 1 | 1
|  | 35*0,6282 |  | 21.987 | [6 empty] | 35*0,6282 | [7 empty] | Mobilní plotová zábrana vyplněná dráty výšky do 2, 2 m pro zabezpečení výkopu odstranění
21 | 95250820 | nájem kus/měsíc dílce plotové-europloty, | kus | 6.282 |  | 0 | 0.0125 | 0.078525 |  | 0 |  |  |  |  | 3 | 0 | 95250820 | 0 |  | 3 | 0 | 1
|  | 10*0,6282 |  | 6.282 | [6 empty] | 10*0,6282 | [7 empty] | nájem kus/měsíc dílce plotové-europloty,
22 | 139001101 | Příplatek za ztížení vykopávky v blízkosti podzemního vedení | m3 | 2.2615 |  | 0 | 0 | 0 | 0 | 0 |  |  |  |  | 1 | 1 | 1 | 0 |  | 1 | 1 | 1
|  | 3,6*0,6282 |  | 2.2615 | [6 empty] | 3,6*0,6282 | [7 empty] | Příplatek za ztížení vykopávky v blízkosti podzemního vedení
23 | 162651112 | Vodorovné přemístění do 5000 m výkopku/sypaniny z horniny třídy těžitelnosti I, skupiny 1 až 3 | m3 | 1.1779 |  | 0 | 0 | 0 | 0 | 0 |  |  |  |  | 1 | 1 | 1 | 0 |  | 1 | 1 | 1
|  | 1,8750*0,6282 |  | 1.1779 | [6 empty] | 1,8750*0,6282 | [7 empty] | Vodorovné přemístění do 5000 m výkopku/sypaniny z horniny třídy těžitelnosti I, skupiny 1 až 3
24 | 171251201 | Uložení sypaniny na skládky nebo meziskládky | m3 | 1.1779 |  | 0 | 0 | 0 | 0 | 0 |  |  |  |  | 1 | 1 | 1 | 0 |  | 1 | 1 | 1
|  | 1,8750*0,6282 |  | 1.1779 | [6 empty] | 1,8750*0,6282 | [7 empty] | Uložení sypaniny na skládky nebo meziskládky
25 | 171201221 | Poplatek za uložení na skládce (skládkovné) zeminy a kamení kód odpadu 17 05 04 | t | 2.1202 |  | 0 | 0 | 0 | 0 | 0 |  |  |  |  | 1 | 1 | 1 | 0 |  | 1 | 1 | 1
|  | 3,3750*0,6282 |  | 2.1202 | [6 empty] | 3,3750*0,6282 | [7 empty] | Poplatek za uložení na skládce (skládkovné) zeminy a kamení kód odpadu 17 05 04
26 | 181311107 | Rozprostření ornice tl vrstvy do 500 mm v rovině nebo ve svahu do 1:5 ručně | m2 | 2.3558 |  | 0 | 0 | 0 | 0 | 0 |  |  |  |  | 1 | 1 | 1 | 0 |  | 1 | 1 | 1
|  | 3,7500*0,6282 |  | 2.3558 | [6 empty] | 3,7500*0,6282 | [7 empty] | Rozprostření ornice tl vrstvy do 500 mm v rovině nebo ve svahu do 1:5 ručně
y | 1 | Zemní práce |  |  |  | 0 |  | 0.081823 |  | 0 |  | 0 | 0.081823 | 0
x | 2 | Zakládání
27 | 215901101.R0 | Zhutnění podloží z hornin soudržných do 100% PS nebo nesoudržných sypkých I(d) do 0,8 | M2 | 4.7115 |  | 0 | 0 | 0 |  | 0 |  |  |  |  | 12 | 0 | 27 | 0 |  | 12 | 0 | 1
|  | 7,5*0,6282 |  | 4.7115 | [6 empty] | 7,5*0,6282 | [7 empty] | Zhutnění podloží z hornin soudržných do 100% PS nebo nesoudržných sypkých I(d) do 0,8
y | 2 | Zakládání |  |  |  | 0 |  | 0 |  | 0 |  | 0 | 0 | 0
x | 21-M | Elektromontáže
28 | 210801311 | Montáž vodiče Cu izolovaný plný a laněný s PVC pláštěm do 1 kV žíla 1,5 až 16 mm2 volně (CY, CHAH | m | 18.846 |  | 0 | 0 | 0 | 0 | 0 |  |  |  |  | 1 | 1 | 1 | 0 |  | 1 | 1 | 1
|  | 30*0,6282 |  | 18.846 | [6 empty] | 30*0,6282 | [7 empty] | Montáž vodiče Cu izolovaný plný a laněný s PVC pláštěm do 1 kV žíla 1,5 až 16 mm2 volně (CY, CHAH
29 | 34140844 | vodič izolovaný s Cu jádrem 6mm2 | m | 21.6729 |  | 0 | 8e-05 | 0.0017338 |  | 0 |  |  |  |  | 3 | 0 | 34140844 | 0 |  | 3 | 0 | 1
|  | 34,5*0,6282 |  | 21.6729 | [6 empty] | 34,5*0,6282 | [7 empty] | vodič izolovaný s Cu jádrem 6mm2
30 | PM | Přidružený materiál | % | 1.8846 |  | 0 | 0 | 0 |  | 0 |  |  |  |  | 12 | 0 | 30 | 0 |  | 12 | 0 | 1
|  | 3*0,6282 |  | 1.8846 | [6 empty] | 3*0,6282 | [7 empty] | Přidružený materiál
31 | PPV | Podíl přidružených výkonů | % | 1.8846 |  | 0 | 0 | 0 |  | 0 |  |  |  |  | 12 | 0 | 31 | 0 |  | 12 | 0 | 1
|  | 3*0,6282 |  | 1.8846 | [6 empty] | 3*0,6282 | [7 empty] | Podíl přidružených výkonů
y | 21-M | Elektromontáže |  |  |  | 0 |  | 0.0017338 |  | 0 |  | 0 | 0.0017338 | 0
x | 46-M | Zemní práce při extr.mont.pracích
32 | 220182022.R0 | Uložení HDPE trubky pro optický kabel do kabelové drážky ve zdivu s ukotvením | m | 15.705 |  | 0 | 0 | 0 | 0 | 0 |  |  |  |  | 1 | 1 | 1 | 0 |  | 1 | 1 | 1
|  | 25*0,6282 |  | 15.705 | [6 empty] | 25*0,6282 | [7 empty] | Uložení HDPE trubky pro optický kabel do kabelové drážky ve zdivu s ukotvením
33 | 34571350.R01 | trubka elektroinstalační ohebná HDPE - Svazek | m | 17.2755 |  | 0 | 0.00019 | 0.0032823 |  | 0 |  |  |  |  | 3 | 0 | 34571350.R01 | 0 |  | 3 | 0 | 1
|  | 27,5*0,6282 |  | 17.2755 | [6 empty] | 27,5*0,6282 | [7 empty] | trubka elektroinstalační ohebná HDPE - Svazek
34 | 460150143 | Hloubení kabelových zapažených i nezapažených rýh ručně š 35 cm, hl 60 cm, v hornině tř 3 | m | 12.564 |  | 0 | 0 | 0 | 0 | 0 |  |  |  |  | 1 | 1 | 1 | 0 |  | 1 | 1 | 1
|  | 20*0,6282 |  | 12.564 | [6 empty] | 20*0,6282 | [7 empty] | Hloubení kabelových zapažených i nezapažených rýh ručně š 35 cm, hl 60 cm, v hornině tř 3
35 | 460560143 | Zásyp rýh ručně šířky 35 cm, hloubky 60 cm, z horniny třídy 3 | m | 12.564 |  | 0 | 0 | 0 | 0 | 0 |  |  |  |  | 1 | 1 | 1 | 0 |  | 1 | 1 | 1
|  | 20*0,6282 |  | 12.564 | [6 empty] | 20*0,6282 | [7 empty] | Zásyp rýh ručně šířky 35 cm, hloubky 60 cm, z horniny třídy 3
36 | 460201603 | Hloubení kabelových nezapažených rýh jakýchkoli rozměrů strojně v hornině tř 3 | m3 | 1.0994 |  | 0 | 0 | 0 | 0 | 0 |  |  |  |  | 1 | 1 | 1 | 0 |  | 1 | 1 | 1
|  | 1,75*0,6282 |  | 1.0994 | [6 empty] | 1,75*0,6282 | [7 empty] | Hloubení kabelových nezapažených rýh jakýchkoli rozměrů strojně v hornině tř 3
37 | 460561811 | Zásyp rýh strojně včetně zhutnění a urovnání povrchu - ve volném terénu | M3 | 1.0994 |  | 0 | 0 | 0 |  | 0 |  |  |  |  | 12 | 0 | 37 | 0 |  | 12 | 0 | 1
|  | 1,75*0,6282 |  | 1.0994 | [6 empty] | 1,75*0,6282 | [7 empty] | Zásyp rýh strojně včetně zhutnění a urovnání povrchu - ve volném terénu
38 | 460490013 | Krytí kabelů výstražnou fólií šířky 34 cm | M | 18.846 |  | 0 | 9e-05 | 0.0016961 |  | 0 |  |  |  |  | 12 | 0 | 38 | 0 |  | 12 | 0 | 1
|  | 30*0,6282 |  | 18.846 | [6 empty] | 30*0,6282 | [7 empty] | Krytí kabelů výstražnou fólií šířky 34 cm
39 | 69311310 | pás varovný plný PE š 330mm | M | 18.846 |  | 0 | 2e-05 | 0.00037692 |  | 0 |  |  |  |  | 3 | 0 | 69311310 | 0 |  | 3 | 0 | 1
|  | 30*0,6282 |  | 18.846 | [6 empty] | 30*0,6282 | [7 empty] | pás varovný plný PE š 330mm
40 | 460520172 | Montáž trubek ochranných plastových ohebných do 50 mm uložených do rýhy | m | 18.846 |  | 0 | 0 | 0 | 0 | 0 |  |  |  |  | 1 | 1 | 1 | 0 |  | 1 | 1 | 1
|  | 30*0,6282 |  | 18.846 | [6 empty] | 30*0,6282 | [7 empty] | Montáž trubek ochranných plastových ohebných do 50 mm uložených do rýhy
41 | 345713600 | trubka elektroinstalační HDPE tuhá D 40/33 mm | m | 18.846 |  | 0 | 0.00027 | 0.0050884 |  | 0 |  |  |  |  | 3 | 0 | 345713600 | 0 |  | 3 | 0 | 1
|  | 30*0,6282 |  | 18.846 | [6 empty] | 30*0,6282 | [7 empty] | trubka elektroinstalační HDPE tuhá D 40/33 mm
y | 46-M | Zemní práce při extr.mont.pracích |  |  |  | 0 |  | 0.010444 |  | 0 |  | 0 | 0.010444 | 0
z | Celkem za objekt |  |  |  |  | 0 |  | 0.12294 |  | 0

## 11 D.2.4-MA A
Položkové zadání
STAVEBNÍ OBJEKT (SO) |  |  | 11 PŘÍPOJKA SEK
Rozpočet (část objektu) |  |  | D.2.4-MA A Přípojka sítí elektronických komunikacíSEK-MAN NEZ
P.č. | Číslo položky | Název položky | MJ | množství | cena / MJ | celkem (Kč) | Jednotková hmotnost | Celková hmotnost | Jednotková dem.hmot. | Celková dem.hmot.
x | 1 | Zemní práce
1 | 119003227 | Mobilní plotová zábrana vyplněná dráty výšky do 2, 2 m pro zabezpečení výkopu zřízení | m | 13.013 | 0 | 0 | 0.00015 | 0.001952 | 0 | 0 |  |  |  | 1 | 1 | 1 | 0 | 1 | 1 | 1
2 | 119003228 | Mobilní plotová zábrana vyplněná dráty výšky do 2, 2 m pro zabezpečení výkopu odstranění | m | 13.013 | 0 | 0 | 0 | 0 | 0 | 0 |  |  |  | 1 | 1 | 1 | 0 | 1 | 1 | 1
3 | 139001101 | Příplatek za ztížení vykopávky v blízkosti podzemního vedení | m3 | 1.3385 | 0 | 0 | 0 | 0 | 0 | 0 |  |  |  | 1 | 1 | 1 | 0 | 1 | 1 | 1
4 | 162651112 | Vodorovné přemístění do 5000 m výkopku/sypaniny z horniny třídy těžitelnosti I, skupiny 1 až 3 | m3 | 0.6971 | 0 | 0 | 0 | 0 | 0 | 0 |  |  |  | 1 | 1 | 1 | 0 | 1 | 1 | 1
5 | 171201221 | Poplatek za uložení na skládce (skládkovné) zeminy a kamení kód odpadu 17 05 04 | t | 1.2548 | 0 | 0 | 0 | 0 | 0 | 0 |  |  |  | 1 | 1 | 1 | 0 | 1 | 1 | 1
6 | 171251201 | Uložení sypaniny na skládky nebo meziskládky | m3 | 0.6971 | 0 | 0 | 0 | 0 | 0 | 0 |  |  |  | 1 | 1 | 1 | 0 | 1 | 1 | 1
7 | 181311107 | Rozprostření ornice tl vrstvy do 500 mm v rovině nebo ve svahu do 1:5 ručně | m2 | 1.3942 | 0 | 0 | 0 | 0 | 0 | 0 |  |  |  | 1 | 1 | 1 | 0 | 1 | 1 | 1
8 | 95250820 | nájem kus/měsíc dílce plotové-europloty, | kus | 3.718 | 0 | 0 | 0.0125 | 0.046475 |  | 0 |  |  |  | 3 | 1 | 95250820 | 0 | 3 | 1 | 1
y | 1 | Zemní práce |  |  |  | 0 |  | 0.048427 |  | 0 | 0 | 0.048427 | 0
x | 2 | Základy a zvláštní zakládání
9 | 215901101R0 | Zhutnění podloží z hornin soudržných do 100% PS nebo nesoudržných sypkých I(d) do 0,8 | M2 | 2.7885 | 0 | 0 | 0 | 0 |  | 0 |  |  |  | 12 | 0 | 3 | 0 | 12 | 0 | 1
y | 2 | Základy a zvláštní zakládání |  |  |  | 0 |  | 0 |  | 0 | 0 | 0 | 0
x | 21-M | Zemní práce
10 | 210801311 | Montáž vodiče Cu izolovaný plný a laněný s PVC pláštěm do 1 kV žíla 1,5 až 16 mm2 volně (CY, CHAH | m | 11.154 | 0 | 0 | 0 | 0 | 0 | 0 |  |  |  | 1 | 1 | 1 | 0 | 1 | 1 | 1
11 | PM | Přidružený materiál | % | 1.1154 | 0 | 0 | 0 | 0 |  | 0 |  |  |  | 12 | 0 | 4 | 0 | 12 | 0 | 1
12 | PPV | Podíl přidružených výkonů | % | 1.1154 | 0 | 0 | 0 | 0 |  | 0 |  |  |  | 12 | 0 | 5 | 0 | 12 | 0 | 1
13 | 34140844 | vodič izolovaný s Cu jádrem 6mm2 | m | 12.8271 | 0 | 0 | 8e-05 | 0.0010262 |  | 0 |  |  |  | 3 | 1 | 34140844 | 0 | 3 | 1 | 1
y | 21-M | Zemní práce |  |  |  | 0 |  | 0.0010262 |  | 0 | 0 | 0.0010262 | 0
x | 22-M | Zemní práce
14 | 220110346 | Montáž štítku kabelového průběžného | kus | 1.4872 | 0 | 0 | 0 | 0 | 0 | 0 |  |  |  | 1 | 1 | 1 | 0 | 1 | 1 | 1
15 | 220182023 | Kontrola tlakutěsnosti HDPE trubky od 1m do 2000 m | kus | 0.3718 | 0 | 0 | 0 | 0 | 0 | 0 |  |  |  | 1 | 1 | 1 | 0 | 1 | 1 | 1
16 | 220182024 | Označení optického kabelu nebo spojky dvojicí magnetu | kus | 0.3718 | 0 | 0 | 0 | 0 | 0 | 0 |  |  |  | 1 | 1 | 1 | 0 | 1 | 1 | 1
17 | 220182025 | Kontrola průchodnosti trubky pro optický kabel do 2000 m | km | 0.0112 | 0 | 0 | 0 | 0 | 0 | 0 |  |  |  | 1 | 1 | 1 | 0 | 1 | 1 | 1
18 | 220182026 | Montáž spojky bez svařování na HDPE trubce rovné nebo redukční | kus | 0.7436 | 0 | 0 | 0 | 0 | 0 | 0 |  |  |  | 1 | 1 | 1 | 0 | 1 | 1 | 1
19 | 220182027 | Montáž koncovky nebo záslepky bez svařování na HDPE trubku | kus | 0.7436 | 0 | 0 | 0 | 0 | 0 | 0 |  |  |  | 1 | 1 | 1 | 0 | 1 | 1 | 1
20 | 220182029 | Montáž plastové komory na spojkování optického kabelu | kus | 0.3718 | 0 | 0 | 0 | 0 | 0 | 0 |  |  |  | 1 | 1 | 1 | 0 | 1 | 1 | 1
21 | 562411200 | spojka na optické vedení HDPE 40/33 | kus | 0.7436 | 0 | 0 | 0 | 0 | 0 | 0 |  |  |  | 1 | 1 | 1 | 0 | 1 | 1 | 1
22 | 562411201 | koncovka DIN na optické vedení HDPE 40/33 | kus | 0.7436 | 0 | 0 | 0 | 0 | 0 | 0 |  |  |  | 1 | 1 | 1 | 0 | 1 | 1 | 1
23 | 562411202 | koncovka DIN na optické vedení HDPE 40/33 | kus | 0.3718 | 0 | 0 | 0 | 0 | 0 | 0 |  |  |  | 1 | 1 | 1 | 0 | 1 | 1 | 1
24 | 35442110R01 | Štítek kabelový pro označení kabelu včetně kotvicího materiálu | kus | 1.4872 | 0 | 0 | 0 | 0 |  | 0 |  |  |  | 12 | 0 | 2 | 0 | 12 | 0 | 1
25 | 34573205 | komora kabelová z HDPE s litinovým víkem | kus | 0.3718 | 0 | 0 | 0.046 | 0.017103 |  | 0 |  |  |  | 3 | 1 | 34573205 | 0 | 3 | 1 | 1
y | 22-M | Zemní práce |  |  |  | 0 |  | 0.017103 |  | 0 | 0 | 0.017103 | 0
x | 46-M | Zemní práce
26 | 345713600 | trubka elektroinstalační HDPE tuhá D 40/33 mm | m | 11.154 | 0 | 0 | 0.00027 | 0.0030116 | 0 | 0 |  |  |  | 1 | 1 | 1 | 0 | 1 | 1 | 1
27 | 460150143 | Hloubení kabelových zapažených i nezapažených rýh ručně š 35 cm, hl 60 cm, v hornině tř 3 | m | 7.436 | 0 | 0 | 0 | 0 | 0 | 0 |  |  |  | 1 | 1 | 1 | 0 | 1 | 1 | 1
28 | 460201603 | Hloubení kabelových nezapažených rýh jakýchkoli rozměrů strojně v hornině tř 3 | m3 | 0.6506 | 0 | 0 | 0 | 0 | 0 | 0 |  |  |  | 1 | 1 | 1 | 0 | 1 | 1 | 1
29 | 460490013 | Krytí kabelů výstražnou fólií šířky 34 cm | M | 11.154 | 0 | 0 | 9e-05 | 0.0010039 | 0 | 0 |  |  |  | 1 | 1 | 1 | 0 | 1 | 1 | 1
30 | 460520172 | Montáž trubek ochranných plastových ohebných do 50 mm uložených do rýhy | m | 11.154 | 0 | 0 | 0 | 0 | 0 | 0 |  |  |  | 1 | 1 | 1 | 0 | 1 | 1 | 1
31 | 460560143 | Zásyp rýh ručně šířky 35 cm, hloubky 60 cm, z horniny třídy 3 | m | 7.436 | 0 | 0 | 0 | 0 | 0 | 0 |  |  |  | 1 | 1 | 1 | 0 | 1 | 1 | 1
32 | 460561811 | Zásyp rýh strojně včetně zhutnění a urovnání povrchu - ve volném terénu | M3 | 0.6506 | 0 | 0 | 0 | 0 | 0 | 0 |  |  |  | 1 | 1 | 1 | 0 | 1 | 1 | 1
33 | 220182022R0 | Uložení HDPE trubky pro optický kabel do kabelové drážky ve zdivu s ukotvením | m | 9.295 | 0 | 0 | 0 | 0 |  | 0 |  |  |  | 12 | 0 | 6 | 0 | 12 | 0 | 1
34 | 34571350R01 | trubka elektroinstalační ohebná HDPE - Svazek mikrotrubiček HDPE 4 x 10/8 mm | m | 10.2245 | 0 | 0 | 0.00019 | 0.0019427 |  | 0 |  |  |  | 12 | 0 | 7 | 0 | 12 | 0 | 1
35 | 69311310 | pás varovný plný PE š 330mm | M | 11.154 | 0 | 0 | 2e-05 | 0.00022308 |  | 0 |  |  |  | 3 | 1 | 69311310 | 0 | 3 | 1 | 1
y | 46-M | Zemní práce |  |  |  | 0 |  | 0.0061812 |  | 0 | 0 | 0.0061812 | 0
x | 9 | Ostatní konstrukce, bourání
36 | 953961111 | Kotvy chemickým tmelem M 8 hl 80 mm do betonu, ŽB nebo kamene s vyvrtáním otvoru | kus | 1.1154 | 0 | 0 | 1e-05 | 1.1154e-05 | 0 | 0 |  |  |  | 1 | 1 | 1 | 0 | 1 | 1 | 1
37 | 953961112 | Kotvy chemické s˙vyvrtáním otvoru do betonu, železobetonu nebo tvrdého kamene tmel, velikost M | kus | 1.4872 | 0 | 0 | 1e-05 | 1.4872e-05 | 0 | 0 |  |  |  | 1 | 1 | 1 | 0 | 1 | 1 | 1
38 | 971042341 | Vybourání otvorů v betonových příčkách a zdech pl do 0,09 m2 tl do 300 mm | kus | 0.3718 | 0 | 0 | 0 | 0 | 0 | 0 |  |  |  | 1 | 1 | 1 | 0 | 1 | 1 | 1
39 | 971042361 | Vybourání otvorů v betonových příčkách a zdech pl do 0,09 m2 tl do 600 mm | kus | 0.3718 | 0 | 0 | 0 | 0 | 0 | 0 |  |  |  | 1 | 1 | 1 | 0 | 1 | 1 | 1
40 | 974031142 | Vysekání rýh ve zdivu cihelném hl do 70 mm š do 100 mm | m | 7.436 | 0 | 0 | 0 | 0 | 0 | 0 |  |  |  | 1 | 1 | 1 | 0 | 1 | 1 | 1
41 | 974049221R0 | D+M vnitřního zapravení zdiva po vysekaných kabelových drážkách a průrazech - uvedení do původ | m | 7.436 | 0 | 0 | 0 | 0 |  | 0 |  |  |  | 12 | 0 | 1 | 0 | 12 | 0 | 1
y | 9 | Ostatní konstrukce, bourání |  |  |  | 0 |  | 2.6026e-05 |  | 0 | 0 | 2.6026e-05 | 0
z | Celkem za objekt |  |  |  |  | 0 |  | 0.072763 |  | 0

## 14 01
Položkové zadání
STAVEBNÍ OBJEKT (SO) |  |  | 14 KOMUNIKACE A ZPEVNĚNÉ PLOCHY - NEZPŮSOBÍLÉ
Rozpočet (část objektu) |  |  | 01 KOMUNIKACE
P.č. | Číslo položky | Název položky | MJ | množství | cena / MJ | celkem (Kč) | Jednotková hmotnost | Celková hmotnost | Jednotková dem.hmot. | Celková dem.hmot.
x | 1 | Zemní práce
1 | 162702199R00 | Poplatek za skládku zeminy | m3 | 1667.2 |  | 0 | 0 | 0 | 0 | 0 | [5 empty] | 1 | 1 | 1 | 0 |  | 1 | 1 | 1
|  | ostatní plocha:4860*0,15 |  | 729 | [7 empty] | ostatní plocha:4860*0,15 | [7 empty] | Poplatek za skládku zeminy
|  | 1181,2 |  | 1181.2 | [7 empty] | 1181,2 | [7 empty] | ostatní plocha:4860*0,15
|  | -243 |  | -243 | [7 empty] | -243 | [7 empty] | 1181,2
2 | 171201201R00 | Uložení sypaniny na skl.-modelace na výšku přes 2m | m3 | 1910.2 |  | 0 | 0 | 0 | 0 | 0 | [5 empty] | 1 | 1 | 1 | 0 |  | 1 | 1 | 1
|  | vč poplatku | [8 empty] | vč poplatku
|  | ostatní plocha:4860*0,15 |  | 729 | [7 empty] | ostatní plocha:4860*0,15 | [7 empty] | vč poplatku
|  | 1181,2 |  | 1181.2 | [7 empty] | 1181,2 | [7 empty] | ostatní plocha:4860*0,15
y | 1 | Zemní práce |  |  |  | 0 |  | 0 |  | 0 |  |  | 0 | 0 | 0
x | 11 | Přípravné a přidružené práce
3 | 113107415R00 | Odstranění podkladu nad 50 m2,kam.těžené tl.15 cm | m2 | 0.46 |  | 0 | 0 | 0 | -0.33 | -0.1518 | [5 empty] | 1 | 1 | 1 | 0 |  | 1 | 1 | 1
|  | 11,5*0,2*0,2 |  | 0.46 | [7 empty] | 11,5*0,2*0,2 | [7 empty] | Odstranění podkladu nad 50 m2,kam.těžené tl.15 cm
4 | 113107423R00 | Odstranění podkladu nad 50 m2,kam.těžené tl.23 cm | m2 | 8.55 |  | 0 | 0 | 0 | -0.506 | -4.3263 | [5 empty] | 1 | 1 | 1 | 0 |  | 1 | 1 | 1
|  | 95*0,3*0,3 |  | 8.55 | [7 empty] | 95*0,3*0,3 | [7 empty] | Odstranění podkladu nad 50 m2,kam.těžené tl.23 cm
5 | 113201111R00 | Vytrhání obrubníků chodníkových a parkových kamenných | m | 11.5 |  | 0 | 0 | 0 | -0.22 | -2.53 | [5 empty] | 1 | 1 | 1 | 0 |  | 1 | 1 | 1
|  | 11,5 |  | 11.5 | [7 empty] | 11,5 | [7 empty] | Vytrhání obrubníků chodníkových a parkových kamenných
6 | 113202111R00 | Vytrhání obrub obrubníků silničních | m | 95 |  | 0 | 0 | 0 | -0.27 | -25.65 | [5 empty] | 1 | 1 | 1 | 0 |  | 1 | 1 | 1
|  | 95 |  | 95 | [7 empty] | 95 | [7 empty] | Vytrhání obrub obrubníků silničních
7 | 175101101R00 | Obsyp potrubí bez prohození sypaniny | m3 | 6.3 |  | 0 | 0 | 0 | 0 | 0 | [5 empty] | 1 | 1 | 1 | 0 |  | 1 | 1 | 1
|  | Vsakovací rýha 0,30/1,0 dl. 21 m | [8 empty] | Vsakovací rýha 0,30/1,0 dl. 21 m
8 | 583412034R | Kamenivo drcené frakce 8-16 | T | 11.34 |  | 0 | 1.65 | 18.711 |  | 0 | [5 empty] | 3 | 1 | 583412034R | 0 |  | 3 | 1 | 1
|  | 6,3*1,8 |  | 11.34 | [7 empty] | 6,3*1,8 | [7 empty] | Kamenivo drcené frakce 8-16
y | 11 | Přípravné a přidružené práce |  |  |  | 0 |  | 18.711 |  | -32.6581 |  |  | -32.6581 | 18.711 | 0
x | 12 | Odkopávky a prokopávky
9 | 122302203R00 | Odkopávky pro silnice v hor. 4 do 10000 m3 | m3 | 1910.2 |  | 0 | 0 | 0 | 0 | 0 | [5 empty] | 1 | 1 | 1 | 0 |  | 1 | 1 | 1
|  | ostatní plocha:4860*0,15 |  | 729 | [7 empty] | ostatní plocha:4860*0,15 | [7 empty] | Odkopávky pro silnice v hor. 4 do 10000 m3
|  | 1181,2 |  | 1181.2 | [7 empty] | 1181,2 | [7 empty] | ostatní plocha:4860*0,15
10 | 122302209R00 | Příplatek za lepivost - odkop pro silnice v hor. 4 | m3 | 1910.2 |  | 0 | 0 | 0 | 0 | 0 | [5 empty] | 1 | 1 | 1 | 0 |  | 1 | 1 | 1
|  | ostatní plocha:4860*0,15 |  | 729 | [7 empty] | ostatní plocha:4860*0,15 | [7 empty] | Příplatek za lepivost - odkop pro silnice v hor. 4
|  | 1181,2 |  | 1181.2 | [7 empty] | 1181,2 | [7 empty] | ostatní plocha:4860*0,15
y | 12 | Odkopávky a prokopávky |  |  |  | 0 |  | 0 |  | 0 |  |  | 0 | 0 | 0
x | 13 | Hloubené vykopávky
11 | 132301110R00 | Hloubení rýh š.do 60 cm v hor.4 do 50 m3,STROJNĚ | m3 | 11.1 |  | 0 | 0 | 0 | 0 | 0 | [5 empty] | 1 | 1 | 1 | 0 |  | 1 | 1 | 1
|  | Vsakovací rýha 0,30/1,0 dl. 21 m:21*0,3*1,0 |  | 6.3 | [7 empty] | Vsakovací rýha 0,30/1,0 dl. 21 m:21*0,3*1,0 | [7 empty] | Hloubení rýh š.do 60 cm v hor.4 do 50 m3,STROJNĚ
|  | základy pod schodiště:2*10*0,3*0,8 |  | 4.8 | [7 empty] | základy pod schodiště:2*10*0,3*0,8 | [7 empty] | Vsakovací rýha 0,30/1,0 dl. 21 m:21*0,3*1,0
12 | 132301119R00 | Přípl.za lepivost,hloubení rýh 60 cm,hor.4,STROJNĚ | m3 | 11.1 |  | 0 | 0 | 0 | 0 | 0 | [5 empty] | 1 | 1 | 1 | 0 |  | 1 | 1 | 1
|  | Vsakovací rýha 0,30/1,0 dl. 21 m:21*0,3*1,0 |  | 6.3 | [7 empty] | Vsakovací rýha 0,30/1,0 dl. 21 m:21*0,3*1,0 | [7 empty] | Přípl.za lepivost,hloubení rýh 60 cm,hor.4,STROJNĚ
|  | základy pod schodiště:2*10*0,3*0,8 |  | 4.8 | [7 empty] | základy pod schodiště:2*10*0,3*0,8 | [7 empty] | Vsakovací rýha 0,30/1,0 dl. 21 m:21*0,3*1,0
y | 13 | Hloubené vykopávky |  |  |  | 0 |  | 0 |  | 0 |  |  | 0 | 0 | 0
x | 16 | Přemístění výkopku
13 | 162701105R00 | Vodorovné přemístění výkopku z hor.1-4 do 10000 m | m3 | 1667.2 |  | 0 | 0 | 0 | 0 | 0 | [5 empty] | 1 | 1 | 1 | 0 |  | 1 | 1 | 1
|  | Sobos Žďárského Třebíč | [8 empty] | Sobos Žďárského Třebíč
|  | ostatní plocha:4860*0,15 |  | 729 | [7 empty] | ostatní plocha:4860*0,15 | [7 empty] | Sobos Žďárského Třebíč
|  | 1181,2 |  | 1181.2 | [7 empty] | 1181,2 | [7 empty] | ostatní plocha:4860*0,15
|  | -243 |  | -243 | [7 empty] | -243 | [7 empty] | 1181,2
y | 16 | Přemístění výkopku |  |  |  | 0 |  | 0 |  | 0 |  |  | 0 | 0 | 0
x | 17 | Konstrukce ze zemin
14 | 171101103R00 | Uložení sypaniny do násypů zhutněných na 100% PS | m3 | 243.9 |  | 0 | 0 | 0 | 0 | 0 | [5 empty] | 1 | 1 | 1 | 0 |  | 1 | 1 | 1
|  | 243,9 |  | 243.9 | [7 empty] | 243,9 | [7 empty] | Uložení sypaniny do násypů zhutněných na 100% PS
y | 17 | Konstrukce ze zemin |  |  |  | 0 |  | 0 |  | 0 |  |  | 0 | 0 | 0
x | 18 | Povrchové úpravy terénu
15 | 167103101R00 | Nakládání výkopku zeminy schopné zúrodnění | m3 | 243.6 |  | 0 | 0 | 0 | 0 | 0 | [5 empty] | 1 | 1 | 1 | 0 |  | 1 | 1 | 1
|  | PRO ZASYP | [8 empty] | PRO ZASYP
16 | 180402112R00 | Založení trávníku parkového výsevem svah do 1:2 vč dodávky zeminy | m2 | 327 |  | 0 | 0.11 | 35.97 | 0 | 0 | [5 empty] | 1 | 1 | 1 | 0 |  | 1 | 1 | 1
|  | Dlažební prvky vyplněné živnou půdou tl. 6 cm | [8 empty] | Dlažební prvky vyplněné živnou půdou tl. 6 cm
17 | 181101102R00 | Úprava pláně v zářezech v hor. 1-4, se zhutněním | m2 | 1768.5 |  | 0 | 0 | 0 | 0 | 0 | [5 empty] | 1 | 1 | 1 | 0 |  | 1 | 1 | 1
|  | 640+424,5+377+327 |  | 1768.5 | [7 empty] | 640+424,5+377+327 | [7 empty] | Úprava pláně v zářezech v hor. 1-4, se zhutněním
18 | 181301112R00 | Rozprostření ornice, rovina, tl.10-15 cm,nad 500m2 | m2 | 2122 |  | 0 | 0 | 0 | 0 | 0 | [5 empty] | 1 | 1 | 1 | 0 |  | 1 | 1 | 1
19 | 182001112R00 | Plošná úprava terénu, nerovnosti do 10 cm svah 1:2 | m2 | 228 |  | 0 | 0 | 0 | 0 | 0 | [5 empty] | 1 | 1 | 1 | 0 |  | 1 | 1 | 1
20 | 182101101R00 | Svahování v zářezech v hor. 1 - 4 | m2 | 228 |  | 0 | 0 | 0 | 0 | 0 | [5 empty] | 1 | 1 | 1 | 0 |  | 1 | 1 | 1
|  | 228 |  | 228 | [7 empty] | 228 | [7 empty] | Svahování v zářezech v hor. 1 - 4
21 | 182201101R00 | Svahování násypů | m2 | 27 |  | 0 | 0 | 0 | 0 | 0 | [5 empty] | 1 | 1 | 1 | 0 |  | 1 | 1 | 1
|  | 27 |  | 27 | [7 empty] | 27 | [7 empty] | Svahování násypů
22 | 185802113R00 | Hnojení umělým hnojivem v rovině | t | 0.01 |  | 0 | 0 | 0 | 0 | 0 | [5 empty] | 1 | 1 | 1 | 0 |  | 1 | 1 | 1
23 | 185803211R00 | Uválcování trávníku | m2 | 327 |  | 0 | 0 | 0 | 0 | 0 | [5 empty] | 1 | 1 | 1 | 0 |  | 1 | 1 | 1
24 | 11311 | dodavka ornice s dopravou | m3 | 392.205 |  | 0 | 0 | 0 |  | 0 | [5 empty] | 12 | 0 | 73 | 0 |  | 12 | 0 | 1
|  | 2122*0,15*1,1 |  | 350.13 | [7 empty] | 2122*0,15*1,1 | [7 empty] | 0
|  | 255*0,15*1,1 |  | 42.075 | [7 empty] | 255*0,15*1,1 | [7 empty] | 2122*0,15*1,1
25 | 11312 | (pěstební substrát) dodávka | m3 | 53 |  | 0 | 0 | 0 |  | 0 | [5 empty] | 12 | 0 | 206 | 0 |  | 12 | 0 | 1
26 | 162606112Rj1 | Vodorovné přemístění zemin pro ZASYPY do 500 m | m3 | 487.8 |  | 0 | 0 | 0 |  | 0 | [5 empty] | 12 | 0 | 8 | 0 |  | 12 | 0 | 1
|  | Včetně: | [8 empty] | Včetně:
|  | - shrnutí výkopku ve výkopišti a hrubé rozhrnutí v násypišti, | [8 empty] | - shrnutí výkopku ve výkopišti a hrubé rozhrnutí v násypišti,
|  | - udržování sjízdnosti cest uvnitř násypiště i výkopiště, pokud vrcholky nerovností nejsou vyšší než +- 0,5 m, | [8 empty] | - udržování sjízdnosti cest uvnitř násypiště i výkopiště, pokud vrcholky nerovností nejsou vyšší než +- 0,5 m,
|  | - příplatky za jízdu v terénu uvnitř výkopiště i násypiště. | [8 empty] | - příplatky za jízdu v terénu uvnitř výkopiště i násypiště.
|  | v rámci stavby | [8 empty] | v rámci stavby
|  | 243,9 |  | 243.9 | [7 empty] | 243,9 | [7 empty] | v rámci stavby
|  | 243,9 |  | 243.9 | [7 empty] | 243,9 | [7 empty] | 243,9
27 | 00572410R | Směs travní parková II. mírná zátěž | kg | 16.35 |  | 0 | 0.001 | 0.01635 |  | 0 | [5 empty] | 3 | 1 | 00572410R | 0 |  | 3 | 1 | 1
|  | 327*0,05 |  | 16.35 | [7 empty] | 327*0,05 | [7 empty] | Směs travní parková II. mírná zátěž
28 | 25191158R | Trávníkové hnojivo po 10 kg | Kg | 45 |  | 0 | 0.001 | 0.045 |  | 0 | [5 empty] | 3 | 1 | 25191158R | 0 |  | 3 | 1 | 1
y | 18 | Povrchové úpravy terénu |  |  |  | 0 |  | 36.0314 |  | 0 |  |  | 0 | 36.0314 | 0
x | 2 | Základy a zvláštní zakládání
29 | 212532111R00 | Lože trativodu z kameniva hrub.drceného,16-32 mm | m3 | 8.01 |  | 0 | 1.63 | 13.0563 | 0 | 0 | [5 empty] | 1 | 1 | 1 | 0 |  | 1 | 1 | 1
|  | Včetně vyčištění dna rýh, urovnání lože a prohození výkopku. | [8 empty] | Včetně vyčištění dna rýh, urovnání lože a prohození výkopku.
|  | 89*0,3*0,3 |  | 8.01 | [7 empty] | 89*0,3*0,3 | [7 empty] | Včetně vyčištění dna rýh, urovnání lože a prohození výkopku.
30 | 273321116R00 | Železobeton zákl. desek z cem.portladských C 16/20 | m3 | 4.76 |  | 0 | 2.525 | 12.019 | 0 | 0 | [5 empty] | 1 | 1 | 1 | 0 |  | 1 | 1 | 1
|  | 47,6*0,1 |  | 4.76 | [7 empty] | 47,6*0,1 | [7 empty] | Železobeton zákl. desek z cem.portladských C 16/20
31 | 273351215R00 | Bednění stěn základových desek - zřízení | m2 | 4.6 |  | 0 | 0.0392 | 0.18032 | 0 | 0 | [5 empty] | 1 | 1 | 1 | 0 |  | 1 | 1 | 1
32 | 273351216R00 | Bednění stěn základových desek - odstranění | m2 | 4.6 |  | 0 | 0 | 0 | 0 | 0 | [5 empty] | 1 | 1 | 1 | 0 |  | 1 | 1 | 1
33 | 273361921RT4 | Výztuž základových desek ze svařovaných sítí průměr drátu 6,0, oka 100/100 mm KH30 | t | 0.297 |  | 0 | 1.0455 | 0.31051 | 0 | 0 | [5 empty] | 1 | 1 | 1 | 0 |  | 1 | 1 | 1
|  | 46,7*6/1000*1,06 |  | 0.297 | [7 empty] | 46,7*6/1000*1,06 | [7 empty] | Výztuž základových desek ze svařovaných sítí průměr drátu 6,0, oka 100/100 mm KH30
34 | 274313611R00 | Beton základových pasů prostý C 16/20 | m3 | 4.8 |  | 0 | 2.525 | 12.12 | 0 | 0 | [5 empty] | 1 | 1 | 1 | 0 |  | 1 | 1 | 1
|  | základy pod schodiště:2*10*0,3*0,8 |  | 4.8 | [7 empty] | základy pod schodiště:2*10*0,3*0,8 | [7 empty] | Beton základových pasů prostý C 16/20
35 | 274351215R00 | Bednění stěn základových pasů - zřízení | m2 | 7 |  | 0 | 0.03921 | 0.27447 | 0 | 0 | [5 empty] | 1 | 1 | 1 | 0 |  | 1 | 1 | 1
36 | 274351216R00 | Bednění stěn základových pasů - odstranění | m2 | 7 |  | 0 | 0 | 0 | 0 | 0 | [5 empty] | 1 | 1 | 1 | 0 |  | 1 | 1 | 1
|  | Včetně očištění, vytřídění a uložení bednicího materiálu. | [8 empty] | Včetně očištění, vytřídění a uložení bednicího materiálu.
37 | 289970111R00 | Vrstva geotextilie 220g/m2 | m2 | 186.5 |  | 0 | 0.0005 | 0.09325 | 0 | 0 | [5 empty] | 1 | 1 | 1 | 0 |  | 1 | 1 | 1
|  | Vsakovací rýha 0,30/1,0 dl. 21 m:53 |  | 53 | [7 empty] | Vsakovací rýha 0,30/1,0 dl. 21 m:53 | [7 empty] | Vrstva geotextilie 220g/m2
|  | drenáž:89*1,5 |  | 133.5 | [7 empty] | drenáž:89*1,5 | [7 empty] | Vsakovací rýha 0,30/1,0 dl. 21 m:53
38 | 212810010RAC | Trativody z PVC drenážních flexibilních trubek lože štěrkopísek a obsyp kamenivo, trubky d 100 mm | m | 89 |  | 0 | 0.43652 | 38.8503 | 0 | 0 | [5 empty] | 2 | 1 | 1 | 0 |  | 2 | 1 | 1
|  | vč dodávky materiálů | [8 empty] | vč dodávky materiálů
y | 2 | Základy a zvláštní zakládání |  |  |  | 0 |  | 76.9041 |  | 0 |  |  | 0 | 76.9041 | 0
x | 5 | Komunikace
39 | 564701100U00 | Podklad komunikací z kam drcen 10cm | m2 | 642.5 |  | 0 | 0.19695 | 126.5404 | 0 | 0 | [5 empty] | 1 | 1 | 1 | 0 |  | 1 | 1 | 1
|  | Podklad drc. kameniva 8/16;16/32 tl. 10 cm | [8 empty] | Podklad drc. kameniva 8/16;16/32 tl. 10 cm
40 | 564701200U00 | Podklad komunikací z kam drcen 15cm | m2 | 47.6 |  | 0 | 0.2916 | 13.8802 | 0 | 0 | [5 empty] | 1 | 1 | 1 | 0 |  | 1 | 1 | 1
|  | pod schodiště | [8 empty] | pod schodiště
|  | f16/32 | [8 empty] | f16/32
|  | 3,8*2 |  | 7.6 | [7 empty] | 3,8*2 | [7 empty] | f16/32
|  | 17*2 |  | 34 | [7 empty] | 17*2 | [7 empty] | 3,8*2
|  | 3*2 |  | 6 | [7 empty] | 3*2 | [7 empty] | 17*2
41 | 564811111R00 | Podklad tloušťky 5 cm f2/5 | m2 | 377 |  | 0 | 0.126 | 47.502 | 0 | 0 | [5 empty] | 1 | 1 | 1 | 0 |  | 1 | 1 | 1
|  | podkadní čistící vrstva fr. 2/5 tl. 5 cm | [8 empty] | podkadní čistící vrstva fr. 2/5 tl. 5 cm
42 | 564811111RT2 | Podklad tloušťky 5 cm f 2/5 | m2 | 327 |  | 0 | 0.126 | 41.202 | 0 | 0 | [5 empty] | 1 | 1 | 1 | 0 |  | 1 | 1 | 1
|  | podkadní čistící vrstva fr. 2/5 tl. 5 cm směs štěrku a ornice | [8 empty] | podkadní čistící vrstva fr. 2/5 tl. 5 cm směs štěrku a ornice
43 | 564851111RT2 | Podklad ze štěrkodrti po zhutnění tloušťky 15 cm štěrkodrť frakce 0-32 mm | m2 | 424.5 |  | 0 | 0.378 | 160.461 | 0 | 0 | [5 empty] | 1 | 1 | 1 | 0 |  | 1 | 1 | 1
|  | ŠD 0/32 tl.15 cm | [8 empty] | ŠD 0/32 tl.15 cm
44 | 564851111RT4 | Podklad ze štěrkodrti po zhutnění tloušťky 15 cm štěrkodrť frakce 0-63 mm | m2 | 642 |  | 0 | 0.378 | 242.676 | 0 | 0 | [5 empty] | 1 | 1 | 1 | 0 |  | 1 | 1 | 1
|  | ŠD 0/63 tl.15 cm | [8 empty] | ŠD 0/63 tl.15 cm
45 | 564861111RT2 | Podklad ze štěrkodrti po zhutnění tloušťky 20 cm | m2 | 377 |  | 0 | 0.441 | 166.257 | 0 | 0 | [5 empty] | 1 | 1 | 1 | 0 |  | 1 | 1 | 1
|  | štěrková vrsva fr 0/32 - 0/45 tl. 20 cm | [8 empty] | štěrková vrsva fr 0/32 - 0/45 tl. 20 cm
46 | 564861111RT4 | Podklad tloušťky 20 cm | m2 | 327 |  | 0 | 0.441 | 144.207 | 0 | 0 | [5 empty] | 1 | 1 | 1 | 0 |  | 1 | 1 | 1
|  | směs štěrku a ornice 60%/40% tl. 20 cm | [8 empty] | směs štěrku a ornice 60%/40% tl. 20 cm
47 | 564871111R00 | Podklad ze štěrkodrti po zhutnění tloušťky 25 cm ŠD 0/63 tl.25 cm | m2 | 424.5 |  | 0 | 0.55125 | 234.0056 | 0 | 0 | [5 empty] | 1 | 1 | 1 | 0 |  | 1 | 1 | 1
|  | ŠD 0/63 tl.25 cm | [8 empty] | ŠD 0/63 tl.25 cm
48 | 568211111R00 | Položení geomříže skl.do 1:5, š. do 3 m | m2 | 701 |  | 0 | 0 | 0 | 0 | 0 | [5 empty] | 1 | 1 | 1 | 0 |  | 1 | 1 | 1
|  | 377+324 |  | 701 | [7 empty] | 377+324 | [7 empty] | Položení geomříže skl.do 1:5, š. do 3 m
49 | 596215020R00 | Kladení zámkové dlažby tl. 6 cm do drtě tl. 3 cm | m2 | 642 |  | 0 | 0.05545 | 35.5989 | 0 | 0 | [5 empty] | 1 | 1 | 1 | 0 |  | 1 | 1 | 1
|  | Pokládka beton. dlažby 20/20/6 - chodník:642 |  | 642 | [7 empty] | Pokládka beton. dlažby 20/20/6 - chodník:642 | [7 empty] | Kladení zámkové dlažby tl. 6 cm do drtě tl. 3 cm
50 | 596215040R00 | Kladení zámkové dlažby tl. 8 cm do drtě tl. 4 cm | m2 | 424.5 |  | 0 | 0.0739 | 31.3706 | 0 | 0 | [5 empty] | 1 | 1 | 1 | 0 |  | 1 | 1 | 1
|  | Pokládka beton. dlažby 20/20/8 do podsypu tl. 4 cm - parkov. a vjezdy:424,5 |  | 424.5 | [7 empty] | Pokládka beton. dlažby 20/20/8 do podsypu tl. 4 cm - parkov. a vjezdy:424,5 | [7 empty] | Kladení zámkové dlažby tl. 8 cm do drtě tl. 4 cm
51 | 512451 | liniový žlab160/160 sv100 | m | 9.5 |  | 0 | 0.8 | 7.6 |  | 0 | [5 empty] | 12 | 0 | 192 | 0 |  | 12 | 0 | 1
|  | liniový žlab160/160 sv100 | [8 empty] | liniový žlab160/160 sv100
|  | pororošt zatížení C250 | [8 empty] | pororošt zatížení C250
|  | podbetonování C20/25 | [8 empty] | podbetonování C20/25
|  | podsyp 0,63 | [8 empty] | podsyp 0,63
|  | 2*ks vpustí | [8 empty] | 2*ks vpustí
|  | dle D4252 | [8 empty] | dle D4252
52 | 56714411541 | Podkl MC 10 tl 30mm | m2 | 28.2 |  | 0 | 0.57479 | 16.2091 |  | 0 | [5 empty] | 12 | 0 | 79 | 0 |  | 12 | 0 | 1
|  | pod žlaby | [8 empty] | pod žlaby
|  | 54*0,5 |  | 27 | [7 empty] | 54*0,5 | [7 empty] | pod žlaby
|  | 4*0,3 |  | 1.2 | [7 empty] | 4*0,3 | [7 empty] | 54*0,5
53 | 5912125R00 | Dlažební prvky vyplněné živnou půdou tl. 6 vč dodávky materiálu | m2 | 327 |  | 0 | 0.11 | 35.97 |  | 0 | [5 empty] | 12 | 0 | 38 | 0 |  | 12 | 0 | 1
|  | zasakovací rošty ze 100% z ekologicky neutrálního recyklovaného plastu o rozměrech 80x40 cm, odstín - šedá - antracit, tlouštka příček vnitřní 15 mm, vnější 20 mm, statická únosnost 147 kN na vzorek 23x23 cm, výplň - betonové kostky 84/74/48 mm šedá a černá, nebo živná půda s travním porostem | [8 empty] | zasakovací rošty ze 100% z ekologicky neutrálního recyklovaného plastu o rozměrech 80x40 cm, odstín - šedá - antracit, tlouštka příček vnitřní 15 mm, vnější 20 mm, statická únosnost 147 kN na vzorek 23x23 cm, výplň - betonové kostky 84/74/48 mm šedá a černá, nebo živná půda s travním porostem
54 | 596211251R00 | Dlažební prvky vyplněné dlažbou tl. 6 cm včetně materiálu | m2 | 377 |  | 0 | 0.0739 | 27.8603 |  | 0 | [5 empty] | 12 | 0 | 145 | 0 |  | 12 | 0 | 1
|  | zasakovací rošty ze 100% z ekologicky neutrálního recyklovaného plastu o rozměrech 80x40 cm, odstín - šedá - antracit, tlouštka příček vnitřní 15 mm, vnější 20 mm, statická únosnost 147 kN na vzorek 23x23 cm, výplň - betonové kostky 84/74/48 mm šedá a černá, nebo živná půda s travním porostem vyplněné dlažbou tl. 6 cm | [8 empty] | zasakovací rošty ze 100% z ekologicky neutrálního recyklovaného plastu o rozměrech 80x40 cm, odstín - šedá - antracit, tlouštka příček vnitřní 15 mm, vnější 20 mm, statická únosnost 147 kN na vzorek 23x23 cm, výplň - betonové kostky 84/74/48 mm šedá a černá, nebo živná půda s travním porostem vyplněné dlažbou tl. 6 cm
55 | 592452620R | Dlažba přírodní 20x20x8 | m2 | 441.861 |  | 0 | 0.176 | 77.7675 |  | 0 | [5 empty] | 3 | 1 | 592452620R | 0 |  | 3 | 1 | 1
|  | 424,5*1,06 |  | 449.97 | [7 empty] | 424,5*1,06 | [7 empty] | Dlažba přírodní 20x20x8
|  | -7,65*1,06 |  | -8.109 | [7 empty] | -7,65*1,06 | [7 empty] | 424,5*1,06
56 | 59245262R | Dlažba barevná 20x20x8 | m2 | 8.109 |  | 0 | 0.176 | 1.4272 |  | 0 | [5 empty] | 3 | 1 | 59245262R | 0 |  | 3 | 1 | 1
|  | . bílá 7,65 m2:7,65*1,06 |  | 8.109 | [7 empty] | . bílá 7,65 m2:7,65*1,06 | [7 empty] | Dlažba barevná 20x20x8
57 | 592452630R | Dlažba přírodní 20x20x6 | m2 | 672.146 |  | 0 | 0.131 | 88.0511 |  | 0 | [5 empty] | 3 | 1 | 592452630R | 0 |  | 3 | 1 | 1
|  | 642*1,06 |  | 680.52 | [7 empty] | 642*1,06 | [7 empty] | Dlažba přírodní 20x20x6
|  | -7,9*1,06 |  | -8.374 | [7 empty] | -7,9*1,06 | [7 empty] | 642*1,06
58 | 59245267R | Dlažba červená pro nevidomé 20x10x6 | m2 | 8.374 |  | 0 | 0.131 | 1.097 |  | 0 | [5 empty] | 3 | 1 | 59245267R | 0 |  | 3 | 1 | 1
|  | 7,9*1,06 |  | 8.374 | [7 empty] | 7,9*1,06 | [7 empty] | Dlažba červená pro nevidomé 20x10x6
59 | 69310212 | Geomříže | m2 | 772 |  | 0 | 0.00046 | 0.35512 |  | 0 | [5 empty] | 3 | 1 | 69310212 | 0 |  | 3 | 1 | 1
|  | 377+324 |  | 701 | [7 empty] | 377+324 | [7 empty] | Geomříže
|  | 71 |  | 71 | [7 empty] | 71 | [7 empty] | 377+324
y | 5 | Komunikace |  |  |  | 0 |  | 1500.0379 |  | 0 |  |  | 0 | 1500.0379 | 0
x | 8 | Trubní vedení
60 | R07 | Drobné zednické výpomoce kanalizace | kpl | 1 |  | 0 | 0 | 0 | 0 | 0 | [5 empty] | 1 | 1 | 1 | 0 |  | 1 | 1 | 1
y | 8 | Trubní vedení |  |  |  | 0 |  | 0 |  | 0 |  |  | 0 | 0 | 0
x | 89 | Ostatní konstrukce na trubním vedení
61 | 895941311RT2 | Zřízení vpusti uliční z dílců typ - 50 včetně dodávky dílců pro uliční vpusti | kus | 5 |  | 0 | 3.0597 | 15.2983 | 0 | 0 | [5 empty] | 1 | 1 | 1 | 0 |  | 1 | 1 | 1
62 | 899203111RT3 | Osazení mříží litinových s rámem do 150kg včetně dodávky vtokové mříže 500 x 500 mm, D400 | kus | 5 |  | 0 | 0.09436 | 0.4718 | 0 | 0 | [5 empty] | 1 | 1 | 1 | 0 |  | 1 | 1 | 1
y | 89 | Ostatní konstrukce na trubním vedení |  |  |  | 0 |  | 15.7701 |  | 0 |  |  | 0 | 15.7701 | 0
x | 91 | Doplňující práce na komunikaci
63 | 460030081R00 | Řezání spáry v asfaltu nebo betonu | m | 95 |  | 0 | 0 | 0 | 0 | 0 | [5 empty] | 1 | 9 | 9 | 0 |  | 1 | 9 | 1
|  | 5cm:95 |  | 95 | [7 empty] | 5cm:95 | [7 empty] | Řezání spáry v asfaltu nebo betonu
64 | 914001121R00 | Osaz.sloupku dopr.značky vč. bet.základu+Al patka | kus | 1 |  | 0 | 0.1125 | 0.1125 | 0 | 0 | [5 empty] | 1 | 1 | 1 | 0 |  | 1 | 1 | 1
65 | 915711111R00 | Vodorovné značení dělicích čar 12 cm střík.barvou | m | 3 |  | 0 | 9e-05 | 0.00027 | 0 | 0 | [5 empty] | 1 | 1 | 1 | 0 |  | 1 | 1 | 1
66 | 915719001R00 | Vodorovné značení - znak O2 invalidé | kus | 1 |  | 0 | 0 | 0 | 0 | 0 | [5 empty] | 1 | 1 | 1 | 0 |  | 1 | 1 | 1
67 | 917862111R00 | Osazení stojat. obrub.bet. s opěrou,lože z C 12/15 | m | 577 |  | 0 | 0.188 | 108.476 | 0 | 0 | [5 empty] | 1 | 1 | 1 | 0 |  | 1 | 1 | 1
68 | 917862111R00 | Osazení stojat. obrub.bet. s opěrou,lože z C 12/15 | m | 98.5 |  | 0 | 0.188 | 18.518 | 0 | 0 | [5 empty] | 1 | 1 | 1 | 0 |  | 1 | 1 | 1
|  | schodiště | [8 empty] | schodiště
69 | 918101111R00 | Lože pod obrubníky nebo obruby dlažeb z C 12/15 | m3 | 56.12 |  | 0 | 2.525 | 141.703 | 0 | 0 | [5 empty] | 1 | 1 | 1 | 0 |  | 1 | 1 | 1
|  | 577*0,3*0,2 |  | 34.62 | [7 empty] | 577*0,3*0,2 | [7 empty] | Lože pod obrubníky nebo obruby dlažeb z C 12/15
|  | 439,5*0,2*0,2 |  | 17.58 | [7 empty] | 439,5*0,2*0,2 | [7 empty] | 577*0,3*0,2
|  | 98*0,2*0,2 |  | 3.92 | [7 empty] | 98*0,2*0,2 | [7 empty] | 439,5*0,2*0,2
70 | 919723212R00 | Dilatační spáry řez. podélné 9 mm, zalití za tepla asfaltová zálivka | m | 95 |  | 0 | 2e-05 | 0.0019 | 0 | 0 | [5 empty] | 1 | 1 | 1 | 0 |  | 1 | 1 | 1
|  | podlený nájezd | [8 empty] | podlený nájezd
|  | vč materiálů dle PD | [8 empty] | vč materiálů dle PD
71 | 40445050.AR | Značka dopr inf IP 12 | kus | 1 |  | 0 | 0.0051 | 0.0051 |  | 0 | [5 empty] | 12 | 0 | 64 | 0 |  | 12 | 0 | 1
72 | 59 | Obrubník silniční R1 | kus | 14.14 |  | 0 | 0.0111 | 0.15695 |  | 0 | [5 empty] | 12 | 0 | 171 | 0 |  | 12 | 0 | 1
73 | 591 | Obrubník silniční R2 | kus | 2.2 |  | 0 | 0.0111 | 0.02442 |  | 0 | [5 empty] | 12 | 0 | 201 | 0 |  | 12 | 0 | 1
74 | 5912 | Obrubník silniční R 0,5 | kus | 7.7 |  | 0 | 0.0111 | 0.08547 |  | 0 | [5 empty] | 12 | 0 | 202 | 0 |  | 12 | 0 | 1
75 | 404459503R | Sloupek Fe pr.60 pozinkovaný, l= 3000 mm | kus | 1 |  | 0 | 0 | 0 |  | 0 | [5 empty] | 3 | 1 | 404459503R | 0 |  | 3 | 1 | 1
76 | 59217337 | Obrubník zahradní 500/50/250 mm | kus | 922.95 |  | 0 | 0.014 | 12.9213 |  | 0 | [5 empty] | 3 | 1 | 59217337 | 0 |  | 3 | 1 | 1
|  | 879*1,05 |  | 922.95 | [7 empty] | 879*1,05 | [7 empty] | Obrubník zahradní 500/50/250 mm
77 | 59217472R | Obrubník silniční 1000/150/250 šedý | kus | 377.3 |  | 0 | 0.0821 | 30.9763 |  | 0 | [5 empty] | 3 | 1 | 59217472R | 0 |  | 3 | 1 | 1
|  | 343*1,1 |  | 377.3 | [7 empty] | 343*1,1 | [7 empty] | Obrubník silniční 1000/150/250 šedý
78 | 59217476R | Obrubník silniční nájezdový 1000/150/150 šedý | kus | 249.26 |  | 0 | 0.0483 | 12.0393 |  | 0 | [5 empty] | 3 | 1 | 59217476R | 0 |  | 3 | 1 | 1
|  | 226,6*1,1 |  | 249.26 | [7 empty] | 226,6*1,1 | [7 empty] | Obrubník silniční nájezdový 1000/150/150 šedý
79 | 59217491R | Obrubník silniční přechodový pravý ABO 2-15 PP | kus | 4.04 |  | 0 | 0.069 | 0.27876 |  | 0 | [5 empty] | 3 | 1 | 59217491R | 0 |  | 3 | 1 | 1
80 | 59217492R | Obrubník silniční přechodový levý ABO 2-15 PL | kus | 4.04 |  | 0 | 0.069 | 0.27876 |  | 0 | [5 empty] | 3 | 1 | 59217492R | 0 |  | 3 | 1 | 1
y | 91 | Doplňující práce na komunikaci |  |  |  | 0 |  | 325.578 |  | 0 |  |  | 0 | 325.578 | 0
x | 93 | Dokončovací práce inženýrskách staveb
81 | 935112111R00 | Osazení přík.žlabu do C8/10 tl.10cm z tvárnic 50cm | m | 58 |  | 0 | 0.14565 | 8.4477 | 0 | 0 | [5 empty] | 1 | 0 | 0 | 0 |  | 1 | 0 | 1
82 | 59224A | Žlab odvodňovací TBZ 33/50/ | m | 59 |  | 0 | 0.0412 | 2.4308 |  | 0 | [5 empty] | 12 | 0 | 190 | 0 |  | 12 | 0 | 1
y | 93 | Dokončovací práce inženýrskách staveb |  |  |  | 0 |  | 10.8785 |  | 0 |  |  | 0 | 10.8785 | 0
x | 96 | Bourání konstrukcí
83 | 5970 | Žlab odvodňovací TBZ 21/28/10 | m | 4.04 |  | 0 | 0.0085 | 0.03434 |  | 0 | [5 empty] | 12 | 0 | 191 | 0 |  | 12 | 0 | 1
y | 96 | Bourání konstrukcí |  |  |  | 0 |  | 0.03434 |  | 0 |  |  | 0 | 0.03434 | 0
x | 99 | Staveništní přesun hmot
84 | 998225111R00 | Přesun hmot, pozemní komunikace, kryt živičný | t | 1945.0952 |  | 0 | 0 | 0 |  | 0 | [5 empty] | 7 | 1 | 2 | 0 |  | 7 | 1 | 1
y | 99 | Staveništní přesun hmot |  |  |  | 0 |  | 0 |  | 0 |  |  | 0 | 0 | 0
x | 767 | Konstrukce zámečnické
85 | 767 | Zábradlí schodiště | m | 38 |  | 0 | 0 | 0 |  | 0 | [5 empty] | 12 | 0 | 203 | 0 |  | 12 | 0 | 2
|  | dle PD | [8 empty] | dle PD
|  | VČ MATERIÁLŮ POZINKOVÁNÍ | [8 empty] | VČ MATERIÁLŮ POZINKOVÁNÍ
|  | 3,8*2 |  | 7.6 | [7 empty] | 3,8*2 | [7 empty] | VČ MATERIÁLŮ POZINKOVÁNÍ
|  | 13,5*2 |  | 27 | [7 empty] | 13,5*2 | [7 empty] | 3,8*2
|  | 1,7*2 |  | 3.4 | [7 empty] | 1,7*2 | [7 empty] | 13,5*2
y | 767 | Konstrukce zámečnické |  |  |  | 0 |  | 0 |  | 0 |  |  | 0 | 0 | 0
x | D96 | Přesuny suti a vybouraných hmot
86 | 979081111R00 | Odvoz suti a vybour. hmot na skládku do 1 km | t | 54.9183 |  | 0 | 0 | 0 |  | 0 | [5 empty] | 8 | 0 | 3 | 0 |  | 8 | 0 | 1
87 | 979081121R00 | Příplatek k odvozu za každý další 1 km | t | 2196.734 |  | 0 | 0 | 0 |  | 0 | [5 empty] | 8 | 0 | 3 | 0 |  | 8 | 0 | 1
88 | 979087212R00 | Nakládání suti na dopravní prostředky - komunikace | t | 54.9183 |  | 0 | 0 | 0 |  | 0 | [5 empty] | 8 | 0 | 3 | 0 |  | 8 | 0 | 1
89 | 979999999R00 | Poplatek za skládku 10 % příměsí | t | 54.9183 |  | 0 | 0 | 0 |  | 0 | [5 empty] | 8 | 0 | 3 | 0 |  | 8 | 0 | 1
|  | Poplatek za uložení odpadu z povrchů na skládce (skládkovné) | [8 empty] | Poplatek za uložení odpadu z povrchů na skládce (skládkovné)
y | D96 | Přesuny suti a vybouraných hmot |  |  |  | 0 |  | 0 |  | 0 |  |  | 0 | 0 | 0
z | Celkem za objekt |  |  |  |  | 0 |  | 1983.9454 |  | -32.6581

## 15 01
Položkové zadání
STAVEBNÍ OBJEKT (SO) |  |  | 15 KANALIZACE DEŠŤOVÁ - VSAK - NEZPŮSOBILÉ
Rozpočet (část objektu) |  |  | 01 Přípojka kanalizace
P.č. | Číslo položky | Název položky | MJ | množství | cena / MJ | celkem (Kč) | Jednotková hmotnost | Celková hmotnost | Jednotková dem.hmot. | Celková dem.hmot.
x | 1 | Zemní práce
1 | 132301101R00 | Hloubení rýh šířky do 60 cm v hor.4 do 100 m3 | m3 | 180 |  | 0 | 0 | 0 | 0 | 0 |  |  |  |  | 1 | 1 | 1 | 0 |  | 1 | 1 | 1
2 | 133401101R00 | Hloubení šachet v hornině 5 | m3 | 30 |  | 0 | 0 | 0 | 0 | 0 |  |  |  |  | 1 | 1 | 1 | 0 |  | 1 | 1 | 1
3 | 161101101R00 | Svislé přemístění výkopku z hor.1-4 do 2,5 m | m3 | 210 |  | 0 | 0 | 0 | 0 | 0 |  |  |  |  | 1 | 1 | 1 | 0 |  | 1 | 1 | 1
4 | 162201101R00 | Vodorovné přemístění výkopku z hor.1-4 do 20 m | m3 | 210 |  | 0 | 0 | 0 | 0 | 0 |  |  |  |  | 1 | 1 | 1 | 0 |  | 1 | 1 | 1
5 | 174101101R00 | Zásyp jam, rýh, šachet se zhutněním | m3 | 188 |  | 0 | 0 | 0 | 0 | 0 |  |  |  |  | 1 | 1 | 1 | 0 |  | 1 | 1 | 1
6 | 175101101R00 | Obsyp potrubí včetně obsypového materiílu | m3 | 39 |  | 0 | 0 | 0 | 0 | 0 |  |  |  |  | 1 | 1 | 1 | 0 |  | 1 | 1 | 1
7 | 123 11-3333.r05 | podklad ze štěrkopísku 0+32mm | m3 | 12 |  | 0 | 0 | 0 |  | 0 |  |  |  |  | 12 | 0 | 7 | 0 |  | 12 | 0 | 1
8 | 1651616154154 | pažení a rozepření rýh - příložné, hl.2.5m | m2 | 45 |  | 0 | 0 | 0 |  | 0 |  |  |  |  | 12 | 0 | 8 | 0 |  | 12 | 0 | 1
9 | 54541161616 | odstranění pažení | m2 | 45 |  | 0 | 0 | 0 |  | 0 |  |  |  |  | 12 | 0 | 9 | 0 |  | 12 | 0 | 1
10 | 181101102R00 | Úprava pláně v zářezech v hor. 1-4, se zhutněním | m2 | 65 |  | 0 | 0 | 0 | 0 | 0 |  |  |  |  | 1 | 1 | 1 | 0 |  | 1 | 1 | 1
11 | 123102121R01 | VYTÝČENÍ SÍTÍ, ZABEZPEČENÍ | ks | 1 |  | 0 | 0 | 0 | 0 | 0 |  |  |  |  | 1 | 1 | 1 | 0 |  | 1 | 1 | 1
12 | 142105252R01 | značení vozovky, překopů | SUMA | 1 |  | 0 | 0 | 0 | 0 | 0 |  |  |  |  | 1 | 1 | 1 | 0 |  | 1 | 1 | 1
13 | 121105454R01 | GEODETICKÉ ZAMĚŘENÍ | SUMA | 1 |  | 0 | 0 | 0 | 0 | 0 |  |  |  |  | 1 | 1 | 1 | 0 |  | 1 | 1 | 1
y | 1 | Zemní práce |  |  |  | 0 |  | 0 |  | 0 |  | 0 | 0 | 0
x | 8 | Trubní vedení
14 | 892571111R00 | Zkouška těsnosti kanalizace DN 300 | m | 88 |  | 0 | 0 | 0 | 0 | 0 |  |  |  |  | 1 | 1 | 1 | 0 |  | 1 | 1 | 1
|  | 88 |  | 88 | [6 empty] | 88 | [7 empty] | Zkouška těsnosti kanalizace DN 300
15 | 61651651561 | POTRUBÍ PP SN12 DN200 + MTZ + tvarovky | m | 8 |  | 0 | 0 | 0 |  | 0 |  |  |  |  | 12 | 0 | 15 | 0 |  | 12 | 0 | 1
16 | 61651651561 | POTRUBÍ PP SN12 DN150 + MTZ + tvarovky | m | 88 |  | 0 | 0 | 0 |  | 0 |  |  |  |  | 12 | 0 | 16 | 0 |  | 12 | 0 | 1
17 | 61651651561 | POTRUBÍ PP SN12 DN100 + MTZ + tvarovky | m | 12 |  | 0 | 0 | 0 |  | 0 |  |  |  |  | 12 | 0 | 17 | 0 |  | 12 | 0 | 1
18 | 7211718222R01 | ŠACHTOVÉ DNO TBS-Q.1.100/60 DN1000 | KS | 3 |  | 0 | 0 | 0 |  | 0 |  |  |  |  | 12 | 0 | 18 | 0 |  | 12 | 0 | 1
19 | 8253250101R02 | ŠACHETNÍ SKRUŽ TBS-Q.1.100/100 | KS | 4 |  | 0 | 0 | 0 |  | 0 |  |  |  |  | 12 | 0 | 19 | 0 |  | 12 | 0 | 1
20 | 8841561561 | ŠACHETNÍ SKRUŽ TBS-Q.1.100/50 | KS | 4 |  | 0 | 0 | 0 |  | 0 |  |  |  |  | 12 | 0 | 20 | 0 |  | 12 | 0 | 1
21 | 651056015601 | ŠACHETNÍ SKRUŽ TBS-Q.1.100/25 | KS | 3 |  | 0 | 0 | 0 |  | 0 |  |  |  |  | 12 | 0 | 21 | 0 |  | 12 | 0 | 1
22 | 81560156105 | ŠACHETNÍ KONUS TBS-Q.1.100-63/58 | KS | 3 |  | 0 | 0 | 0 |  | 0 |  |  |  |  | 12 | 0 | 22 | 0 |  | 12 | 0 | 1
23 | 7253314025R05 | LITINOVÝ POKLOP 40T | ks | 3 |  | 0 | 0 | 0 |  | 0 |  |  |  |  | 12 | 0 | 24 | 0 |  | 12 | 0 | 1
24 | 894421112R01 | Zřízení šachet BETONOVÝCH | ks | 3 |  | 0 | 0 | 0 | 0 | 0 |  |  |  |  | 1 | 1 | 1 | 0 |  | 1 | 1 | 1
25 | 1651651561 | vyvrtání otvorů do šachetní skruže (vytvoření spádiště) včetně šachetního pouzdra | ks | 2 |  | 0 | 0 | 0 |  | 0 |  |  |  |  | 12 | 0 | 27 | 0 |  | 12 | 0 | 1
26 | 1651615656 | plně automatická provozní jednotka pro využití dešťových vod - 1,25 | ks | 1 |  | 0 | 0 | 0 |  | 0 |  |  |  |  | 12 | 0 | 33 | 0 |  | 12 | 0 | 1
27 | 165165156156 | - nádrž na využití dešťových vod včerně vystropení - ponorná vodárna, elektrická i | ks | 1 |  | 0 | 0 | 0 |  | 0 |  |  |  |  | 12 | 0 | 34 | 0 |  | 12 | 0 | 1
28 | 165156156156 | filtr + fitrl dešťových vod + MTZ | ks | 1 |  | 0 | 0 | 0 |  | 0 |  |  |  |  | 12 | 0 | 35 | 0 |  | 12 | 0 | 1
29 | 165165156156 | DMTZ stáv. Přípojek dest. Kanal do DN200 | m | 2 |  | 0 | 0 | 0 |  | 0 |  |  |  |  | 12 | 0 | 36 | 0 |  | 12 | 0 | 1
30 | 165165156156 | napojení na stáv. Přípojku dest. Kanalizace | ks | 2 |  | 0 | 0 | 0 |  | 0 |  |  |  |  | 12 | 0 | 37 | 0 |  | 12 | 0 | 1
31 | 988 10-3636.r01 | doprava | km | 46 |  | 0 | 0 | 0 |  | 0 |  |  |  |  | 12 | 0 | 39 | 0 |  | 12 | 0 | 1
32 | 998276101R00 | Přesun hmot, trubní vedení plastová, otevř. výkop | t | 30 |  | 0 | 0 | 0 | 0 | 0 |  |  |  |  | 1 | 1 | 1 | 0 |  | 1 | 1 | 1
33 | 998276115R00 | Přesun hmot, trubní vedení plastová, příplatek 1km | t | 30 |  | 0 | 0 | 0 | 0 | 0 |  |  |  |  | 1 | 1 | 1 | 0 |  | 1 | 1 | 1
y | 8 | Trubní vedení |  |  |  | 0 |  | 0 |  | 0 |  | 0 | 0 | 0
z | Celkem za objekt |  |  |  |  | 0 |  | 0 |  | 0

## 16 D.6
Položkové zadání
STAVEBNÍ OBJEKT (SO) |  |  | 16 VEŘEJNÉ OSVĚTLENÍ - NEZPŮSOBILÉ
Rozpočet (část objektu) |  |  | D.6 Veřejné osvětlení
P.č. | Číslo položky | Název položky | MJ | množství | cena / MJ | celkem (Kč) | Jednotková hmotnost | Celková hmotnost | Jednotková dem.hmot. | Celková dem.hmot.
x | 741 | Elektroinstalace - silnoproud
1 | 741136001 | Propojení kabel celoplastový spojkou venkovní smršťovací do 1 kV 4x10-16 mm2 | kus | 1 |  | 0 | 0 | 0 | 0 | 0 |  |  |  | 1 | 7 | 7 | 0 | 1 | 7 | 2
2 | 35436029 | spojka kabelová smršťovaná přímá do 1kV 91ahsc-35 | kus | 1 |  | 0 | 0.0081 | 0.0081 |  | 0 |  |  |  | 3 | 0 | 35436029 | 0 | 3 | 0 | 2
3 | 741320105 | Montáž jistič jednopólový nn do 25 A ve skříni | KUS | 34 |  | 0 | 0 | 0 |  | 0 |  |  |  | 12 | 0 | 3 | 0 | 12 | 0 | 2
4 | 35822105 | jistič 1pólový-charakteristika B 2A | kus | 1 |  | 0 | 0.00016 | 0.00016 |  | 0 |  |  |  | 3 | 0 | 35822105 | 0 | 3 | 0 | 2
5 | 35822122 | jistič 1pólový-charakteristika B 20A, 10 kA | kus | 27 |  | 0 | 0.0004 | 0.0108 |  | 0 |  |  |  | 3 | 0 | 35822122 | 0 | 3 | 0 | 2
6 | 35822123 | jistič 1pólový-charakteristika C 20A, 10 kA | kus | 6 |  | 0 | 0.0004 | 0.0024 |  | 0 |  |  |  | 3 | 0 | 35822123 | 0 | 3 | 0 | 2
7 | 741372833 | Demontáž svítidla průmyslového výbojkového venkovního na stožáru přes 3 m bez zachováním funk | kus | 6 |  | 0 | 0 | 0 | -0.0075 | -0.045 |  |  |  | 1 | 7 | 7 | 0 | 1 | 7 | 2
8 | 741811021 | Oživení rozvaděče se složitou výstrojí | kus | 3 |  | 0 | 0 | 0 | 0 | 0 |  |  |  | 1 | 7 | 7 | 0 | 1 | 7 | 2
9 | 741812011 | Zkouška izolační kabelu do 1 kV počtu a průřezu žil do 4x25 mm2 | kus | 23 |  | 0 | 0 | 0 | 0 | 0 |  |  |  | 1 | 7 | 7 | 0 | 1 | 7 | 2
10 | 741820001 | Měření zemních odporů zemniče | kus | 23 |  | 0 | 0 | 0 | 0 | 0 |  |  |  | 1 | 7 | 7 | 0 | 1 | 7 | 2
11 | 741820011 | Měření zemnící síť délky pásku do 100 m | kus | 2 |  | 0 | 0 | 0 | 0 | 0 |  |  |  | 1 | 7 | 7 | 0 | 1 | 7 | 2
12 | 741820012 | Měření zemnící síť délky pásku do 200 m | kus | 2 |  | 0 | 0 | 0 | 0 | 0 |  |  |  | 1 | 7 | 7 | 0 | 1 | 7 | 2
y | 741 | Elektroinstalace - silnoproud |  |  |  | 0 |  | 0.02146 |  | -0.045 | -0.045 | 0.02146 | 0
x | 22-M | Montáže technologických zařízení pro dopravní stav
13 | 220110346 | Montáž štítku kabelového průběžného | kus | 56 |  | 0 | 0 | 0 | 0 | 0 |  |  |  | 1 | 1 | 1 | 0 | 1 | 1 | 1
14 | 35442110.R01 | Štítek kabelový pro označení kabelu včetně | kus | 56 |  | 0 | 0 | 0 |  | 0 |  |  |  | 3 | 0 | 35442110.R01 | 0 | 3 | 0 | 1
15 | 220182023 | Kontrola tlakutěsnosti HDPE trubky od 1m do 2000 m | kus | 3 |  | 0 | 0 | 0 | 0 | 0 |  |  |  | 1 | 1 | 1 | 0 | 1 | 1 | 1
16 | 220182024 | Označení optického kabelu nebo spojky dvojicí magnetu | kus | 3 |  | 0 | 0 | 0 | 0 | 0 |  |  |  | 1 | 1 | 1 | 0 | 1 | 1 | 1
17 | 562411202 | koncovka DIN na optické vedení HDPE 40/33 | kus | 3 |  | 0 | 0 | 0 |  | 0 |  |  |  | 3 | 0 | 562411202 | 0 | 3 | 0 | 1
18 | 220182025 | Kontrola průchodnosti trubky pro optický kabel do 2000 m | km | 0.2 |  | 0 | 0 | 0 | 0 | 0 |  |  |  | 1 | 1 | 1 | 0 | 1 | 1 | 1
19 | 220182026 | Montáž spojky bez svařování na HDPE trubce rovné nebo redukční | kus | 8 |  | 0 | 0 | 0 | 0 | 0 |  |  |  | 1 | 1 | 1 | 0 | 1 | 1 | 1
20 | 562411200 | spojka na optické vedení HDPE 40/33 | kus | 8 |  | 0 | 0 | 0 |  | 0 |  |  |  | 3 | 0 | 562411200 | 0 | 3 | 0 | 1
21 | 220182027 | Montáž koncovky nebo záslepky bez svařování na HDPE trubku | kus | 6 |  | 0 | 0 | 0 | 0 | 0 |  |  |  | 1 | 1 | 1 | 0 | 1 | 1 | 1
22 | 562411201 | koncovka DIN na optické vedení HDPE 40/33 | kus | 6 |  | 0 | 0 | 0 |  | 0 |  |  |  | 3 | 0 | 562411201 | 0 | 3 | 0 | 1
23 | 220182029 | Montáž plastové komory na spojkování optického kabelu | kus | 2 |  | 0 | 0 | 0 | 0 | 0 |  |  |  | 1 | 1 | 1 | 0 | 1 | 1 | 1
24 | 34573205 | komora kabelová z HDPE s litinovým víkem | kus | 2 |  | 0 | 0.046 | 0.092 |  | 0 |  |  |  | 3 | 0 | 34573205 | 0 | 3 | 0 | 1
y | 22-M | Montáže technologických zařízení pro dopravní stav |  |  |  | 0 |  | 0.092 |  | 0 | 0 | 0.092 | 0
x | 1 | Zemní práce
25 | 113107162 | Odstranění podkladu z kameniva drceného tl 200 mm strojně pl přes 50 do 200 m2 | M2 | 40 |  | 0 | 0 | 0 |  | 0 |  |  |  | 12 | 0 | 25 | 0 | 12 | 0 | 1
26 | 119002121 | Přechodová lávka délky do 2 m včetně zábradlí pro zabezpečení výkopu zřízení | kus | 4 |  | 0 | 0.00065 | 0.0026 | 0 | 0 |  |  |  | 1 | 1 | 1 | 0 | 1 | 1 | 1
27 | 119002122 | Přechodová lávka délky do 2 m včetně zábradlí pro zabezpečení výkopu odstranění | kus | 4 |  | 0 | 0 | 0 | 0 | 0 |  |  |  | 1 | 1 | 1 | 0 | 1 | 1 | 1
28 | 95250800 | nájem za 8 až 28 dnů lávky přechodové 2000x900 | kus | 112 |  | 0 | 0 | 0 |  | 0 |  |  |  | 3 | 0 | 95250800 | 0 | 3 | 0 | 1
29 | 119003227 | Mobilní plotová zábrana vyplněná dráty výšky do 2, 2 m pro zabezpečení výkopu zřízení | m | 1102.5 |  | 0 | 0.00015 | 0.16537 | 0 | 0 |  |  |  | 1 | 1 | 1 | 0 | 1 | 1 | 1
30 | 119003228 | Mobilní plotová zábrana vyplněná dráty výšky do 2, 2 m pro zabezpečení výkopu odstranění | m | 1102.5 |  | 0 | 0 | 0 | 0 | 0 |  |  |  | 1 | 1 | 1 | 0 | 1 | 1 | 1
31 | 95250820 | nájem kus/měsíc dílce plotové-europloty, | kus | 315 |  | 0 | 0.0125 | 3.9375 |  | 0 |  |  |  | 3 | 0 | 95250820 | 0 | 3 | 0 | 1
32 | 130001101 | Příplatek za ztížení vykopávky v blízkosti podzemního vedení | M3 | 33.6 |  | 0 | 0 | 0 |  | 0 |  |  |  | 12 | 0 | 32 | 0 | 12 | 0 | 1
33 | 162351103 | Vodorovné přemístění do 500 m výkopku/sypaniny z horniny třídy těžitelnosti I, skupiny 1 až 3 | m3 | 28.8 |  | 0 | 0 | 0 | 0 | 0 |  |  |  | 1 | 1 | 1 | 0 | 1 | 1 | 1
34 | 162651112 | Vodorovné přemístění do 5000 m výkopku/sypaniny z horniny třídy těžitelnosti I, skupiny 1 až 3 | m3 | 44.41 |  | 0 | 0 | 0 | 0 | 0 |  |  |  | 1 | 1 | 1 | 0 | 1 | 1 | 1
35 | 162701109 | Příplatek k vodorovnému přemístění výkopku/sypaniny z horniny tř. 1 až 4 ZKD 1000 m p | M3 | 1 |  | 0 | 0 | 0 |  | 0 |  |  |  | 12 | 0 | 35 | 0 | 12 | 0 | 1
36 | 171201201 | Uložení sypaniny na skládky | M3 | 44.41 |  | 0 | 0 | 0 |  | 0 |  |  |  | 12 | 0 | 36 | 0 | 12 | 0 | 1
37 | 171201211 | Poplatek za uložení stavebního odpadu - zeminy a kameniva na skládce | T | 79.938 |  | 0 | 0 | 0 |  | 0 |  |  |  | 12 | 0 | 37 | 0 | 12 | 0 | 1
38 | 181311107 | Rozprostření ornice tl vrstvy do 500 mm v rovině nebo ve svahu do 1:5 ručně | m2 | 88.82 |  | 0 | 0 | 0 | 0 | 0 |  |  |  | 1 | 1 | 1 | 0 | 1 | 1 | 1
y | 1 | Zemní práce |  |  |  | 0 |  | 4.1055 |  | 0 | 0 | 4.1055 | 0
x | 2 | Zakládání
39 | 215901101.R0 | Zhutnění podloží z hornin soudržných do 100% PS nebo nesoudržných sypkých I(d) do 0,8 | M2 | 176.8 |  | 0 | 0 | 0 |  | 0 |  |  |  | 12 | 0 | 39 | 0 | 12 | 0 | 1
y | 2 | Zakládání |  |  |  | 0 |  | 0 |  | 0 | 0 | 0 | 0
x | 21-M | Elektromontáže
40 | 210100001 | Ukončení vodičů v rozváděči nebo na přístroji včetně zapojení průřezu žíly do 2,5 mm2 | KUS | 160 |  | 0 | 0 | 0 |  | 0 |  |  |  | 12 | 0 | 40 | 0 | 12 | 0 | 1
41 | 210100003 | Ukončení vodičů v rozváděči nebo na přístroji včetně zapojení průřezu žíly do 16 mm2 | KUS | 184 |  | 0 | 0 | 0 |  | 0 |  |  |  | 12 | 0 | 41 | 0 | 12 | 0 | 1
42 | 210202013 | Montáž svítidlo výbojkové průmyslové nebo venkovní na výložník | KUS | 21 |  | 0 | 0 | 0 |  | 0 |  |  |  | 12 | 0 | 42 | 0 | 12 | 0 | 1
43 | 348449220 | svítidlo venkovní LED, uchycení na dřík nebo | KUS | 14 |  | 0 | 0 | 0 |  | 0 |  |  |  | 3 | 0 | 348449220 | 0 | 3 | 0 | 1
44 | 34848110 | svítidlo venkovní LED, uchycení na dřík nebo | kus | 7 |  | 0 | 0.0047 | 0.0329 |  | 0 |  |  |  | 3 | 0 | 34848110 | 0 | 3 | 0 | 1
45 | 210204011 | Montáž stožárů osvětlení ocelových samostatně stojících délky do 12 m | KUS | 16 |  | 0 | 0 | 0 |  | 0 |  |  |  | 12 | 0 | 45 | 0 | 12 | 0 | 1
46 | 316740650 | stožár osvětlovací sadový Pz v 5,0m | KUS | 8 |  | 0 | 0.052 | 0.416 |  | 0 |  |  |  | 3 | 0 | 316740650 | 0 | 3 | 0 | 1
47 | 31674107 | stožár osvětlovací uliční Pz v 8 m | kus | 8 |  | 0 | 0.127 | 1.016 |  | 0 |  |  |  | 3 | 0 | 31674107 | 0 | 3 | 0 | 1
48 | 210280003 | Zkoušky a prohlídky el rozvodů a zařízení celková prohlídka pro objem mtž prací do 1 000 000 Kč | KUS | 1 |  | 0 | 0 | 0 |  | 0 |  |  |  | 12 | 0 | 48 | 0 | 12 | 0 | 1
49 | 210280010 | Příplatek k celkové prohlídce za dalších i započatých 500 000 Kč přes 1 000 000 Kč | kus | 2 |  | 0 | 0 | 0 | 0 | 0 |  |  |  | 1 | 1 | 1 | 0 | 1 | 1 | 1
50 | 210204011-D | Demontáž stožárů osvětlení ocelových samostatně stojících délky do 12 m | KUS | 6 |  | 0 | 0 | 0 |  | 0 |  |  |  | 12 | 0 | 50 | 0 | 12 | 0 | 1
51 | 210204204-D | Demontáž elektrovýzbroje stožárů osvětlení 4 okruhy | KUS | 6 |  | 0 | 0 | 0 |  | 0 |  |  |  | 12 | 0 | 51 | 0 | 12 | 0 | 1
52 | 748721110-D | Demontáž výložníku osvětlení jednoramenný nástěnný do 35 kg | KUS | 6 |  | 0 | 0 | 0 |  | 0 |  |  |  | 12 | 0 | 52 | 0 | 12 | 0 | 1
53 | 748721210 | Montáž výložník osvětlení jednoramenný sloupový do 35 kg | KUS | 3 |  | 0 | 0 | 0 |  | 0 |  |  |  | 12 | 0 | 53 | 0 | 12 | 0 | 1
54 | 316770600 | výložník V1-1500, žárově zinkovaný zevnitř i vně | KUS | 3 |  | 0 | 0 | 0 |  | 0 |  |  |  | 3 | 0 | 316770600 | 0 | 3 | 0 | 1
55 | 748722210 | Montáž výložník osvětlení dvouramenný sloupový do 70 kg | KUS | 5 |  | 0 | 0 | 0 |  | 0 |  |  |  | 12 | 0 | 55 | 0 | 12 | 0 | 1
56 | 316771200 | výložník V2-1500 x 1500 / 90ř | kus | 3 |  | 0 | 3840 | 11520 |  | 0 |  |  |  | 3 | 0 | 316771200 | 0 | 3 | 0 | 1
57 | 316771200.R0 | výložník V2-1500 x 1500 / 180ř | kus | 2 |  | 0 | 3980 | 7960 |  | 0 |  |  |  | 3 | 0 | 316771200.R0 | 0 | 3 | 0 | 1
58 | 210204204 | Montáž elektrovýzbroje stožárů osvětlení 4 okruhy | KUS | 20 |  | 0 | 0 | 0 |  | 0 |  |  |  | 12 | 0 | 58 | 0 | 12 | 0 | 1
59 | 10.074.573.M | Stožárová elektro-výzbroj pro vodiče do prům. 35 | KUS | 16 |  | 0 | 0 | 0 |  | 0 |  |  |  | 3 | 0 | 10.074.573.M | 0 | 3 | 0 | 1
60 | 10.074.573.M | Stožárová elektro-výzbroj pro vodiče do prům. 35 | KUS | 4 |  | 0 | 0 | 0 |  | 0 |  |  |  | 3 | 0 | 10.074.573.M | 0 | 3 | 0 | 1
61 | 210220001 | Montáž uzemňovacího vedení vodičů FeZn pomocí svorek na povrchu páskou do 120 mm2 | M | 486.2 |  | 0 | 0 | 0 |  | 0 |  |  |  | 12 | 0 | 61 | 0 | 12 | 0 | 1
62 | 354420620 | pás zemnící 30x4mm FeZn | KG | 500 |  | 0 | 0.001 | 0.5 |  | 0 |  |  |  | 3 | 0 | 354420620 | 0 | 3 | 0 | 1
63 | 210220002 | Montáž uzemňovacích vedení vodičů FeZn pomocí svorek na povrchu drátem nebo lanem do 10 mm | m | 80 |  | 0 | 0 | 0 | 0 | 0 |  |  |  | 1 | 1 | 1 | 0 | 1 | 1 | 1
64 | 354410730 | drát D 10mm FeZn | KG | 56.9 |  | 0 | 0.001 | 0.0569 |  | 0 |  |  |  | 3 | 0 | 354410730 | 0 | 3 | 0 | 1
65 | 354418950 | svorka připojovací k připojení kovových částí | KUS | 25 |  | 0 | 0.00016 | 0.004 |  | 0 |  |  |  | 3 | 0 | 354418950 | 0 | 3 | 0 | 1
66 | 354419860 | svorka odbočovací a spojovací pro pásek 30x4 mm, | KUS | 58 |  | 0 | 0.00026 | 0.01508 |  | 0 |  |  |  | 3 | 0 | 354419860 | 0 | 3 | 0 | 1
67 | 354419960 | svorka odbočovací a spojovací pro spojování | KUS | 44 |  | 0 | 0.0007 | 0.0308 |  | 0 |  |  |  | 3 | 0 | 354419960 | 0 | 3 | 0 | 1
68 | 210812061 | Montáž kabel Cu plný kulatý do 1 kV 5x1,5 až 2,5 mm2 uložený volně nebo v liště (CYKY) | m | 315 |  | 0 | 0 | 0 | 0 | 0 |  |  |  | 1 | 1 | 1 | 0 | 1 | 1 | 1
69 | 34111090 | kabel silový s Cu jádrem 1kV 5x1,5mm2 | m | 315 |  | 0 | 0.00016 | 0.0504 |  | 0 |  |  |  | 3 | 0 | 34111090 | 0 | 3 | 0 | 1
70 | 210810054 | Montáž kabel Cu plný kulatý do 1 kV 4x16 mm2 uložený pevně (CYKY) | M | 725 |  | 0 | 0 | 0 |  | 0 |  |  |  | 12 | 0 | 70 | 0 | 12 | 0 | 1
71 | 341110800 | kabel silový s Cu jádrem 1 kV 4x16mm2 | M | 725 |  | 0 | 0.0009 | 0.6525 |  | 0 |  |  |  | 3 | 0 | 341110800 | 0 | 3 | 0 | 1
72 | 226411270.R0 | Montáž a dodáka tepelně smrštitelné trubičky zž pro uzemnění | KUS | 25 |  | 0 | 0 | 0 |  | 0 |  |  |  | 12 | 0 | 72 | 0 | 12 | 0 | 1
73 | PM | Přidružený materiál | % | 3 |  | 0 | 0 | 0 |  | 0 |  |  |  | 12 | 0 | 73 | 0 | 12 | 0 | 1
74 | PPV | Podíl přidružených výkonů | % | 3 |  | 0 | 0 | 0 |  | 0 |  |  |  | 12 | 0 | 74 | 0 | 12 | 0 | 1
y | 21-M | Elektromontáže |  |  |  | 0 |  | 19482.7746 |  | 0 | 0 | 19482.7746 | 0
x | 46-M | Zemní práce při extr.mont.pracích
75 | 460080033-D | Demontáž a ekologická likvidace základových konstrukcí po demontovaném světelném místě - stožá | M3 | 6.528 |  | 0 | 2.2563 | 14.7294 |  | 0 |  |  |  | 12 | 0 | 75 | 0 | 12 | 0 | 1
76 | 181102302 | Úprava pláně v zářezech se zhutněním | M2 | 19.2 |  | 0 | 0 | 0 |  | 0 |  |  |  | 12 | 0 | 76 | 0 | 12 | 0 | 1
77 | 181951102 | Úprava pláně v hornině tř. 1 až 4 se zhutněním | M2 | 481.6 |  | 0 | 0 | 0 |  | 0 |  |  |  | 12 | 0 | 77 | 0 | 12 | 0 | 1
78 | 460050813 | Hloubení nezapažených jam pro stožáry strojně v hornině tř 3 s naložením na dopravní prostředek | M3 | 14.08 |  | 0 | 0 | 0 |  | 0 |  |  |  | 12 | 0 | 78 | 0 | 12 | 0 | 1
79 | 460300001 | Zásyp jam nebo rýh strojně včetně zhutnění v zástavbě | M3 | 14.08 |  | 0 | 0 | 0 |  | 0 |  |  |  | 12 | 0 | 79 | 0 | 12 | 0 | 1
80 | 460080033 | Základové konstrukce ze ŽB tř. C 16/20 | M3 | 12.16 |  | 0 | 2.2563 | 27.4371 |  | 0 |  |  |  | 12 | 0 | 80 | 0 | 12 | 0 | 1
81 | 286112520 | trubka s hrdlem 315X7,7X2M SN4KOEX,PVC | KUS | 8 |  | 0 | 0 | 0 |  | 0 |  |  |  | 3 | 0 | 286112520 | 0 | 3 | 0 | 1
82 | 286112440 | trubka s hrdlem 200X4,9X1M SN4KOEX,PVC | KUS | 8 |  | 0 | 0 | 0 |  | 0 |  |  |  | 3 | 0 | 286112440 | 0 | 3 | 0 | 1
83 | 460150064 | Hloubení kabelových zapažených i nezapažených rýh ručně š 40 cm, hl 80 cm, v hornině tř 4 | M | 120 |  | 0 | 0 | 0 |  | 0 |  |  |  | 12 | 0 | 83 | 0 | 12 | 0 | 1
84 | 460520172 | Montáž trubek ochranných plastových ohebných do 50 mm uložených do rýhy | m | 200 |  | 0 | 0 | 0 | 0 | 0 |  |  |  | 1 | 1 | 1 | 0 | 1 | 1 | 1
85 | 345713600 | trubka elektroinstalační HDPE tuhá D 40/33 mm | m | 200 |  | 0 | 0.00027 | 0.054 |  | 0 |  |  |  | 3 | 0 | 345713600 | 0 | 3 | 0 | 1
86 | 460560063 | Zásyp rýh ručně šířky 40 cm, hloubky 80 cm, z horniny třídy 3 | M | 120 |  | 0 | 0 | 0 |  | 0 |  |  |  | 12 | 0 | 86 | 0 | 12 | 0 | 1
87 | 460520174 | Montáž trubek ochranných plastových ohebných do 110 mm uložených do rýhy | m | 20 |  | 0 | 0 | 0 | 0 | 0 |  |  |  | 1 | 1 | 1 | 0 | 1 | 1 | 1
88 | 34571355 | trubka elektroinstalační ohebná dvouplášťová | m | 20 |  | 0 | 0.00069 | 0.0138 |  | 0 |  |  |  | 3 | 0 | 34571355 | 0 | 3 | 0 | 1
89 | 460520173 | Montáž trubek ochranných plastových ohebných do 90 mm uložených do rýhy | M | 640 |  | 0 | 0 | 0 |  | 0 |  |  |  | 12 | 0 | 89 | 0 | 12 | 0 | 1
90 | 345713530 | trubka elektroinstalační ohebná dvouplášťová | M | 640 |  | 0 | 0.00043 | 0.2752 |  | 0 |  |  |  | 3 | 0 | 345713530 | 0 | 3 | 0 | 1
91 | 460201604 | Hloubení kabelových nezapažených rýh jakýchkoli rozměrů strojně v hornině tř 4 | M3 | 92.26 |  | 0 | 0 | 0 |  | 0 |  |  |  | 12 | 0 | 91 | 0 | 12 | 0 | 1
92 | 460561811 | Zásyp rýh strojně včetně zhutnění a urovnání povrchu - ve volném terénu | M3 | 92.26 |  | 0 | 0 | 0 |  | 0 |  |  |  | 12 | 0 | 92 | 0 | 12 | 0 | 1
93 | 460490013 | Krytí kabelů výstražnou fólií šířky 34 cm | M | 500 |  | 0 | 9e-05 | 0.045 |  | 0 |  |  |  | 12 | 0 | 93 | 0 | 12 | 0 | 1
94 | 69311310 | pás varovný plný PE š 330mm | M | 600 |  | 0 | 2e-05 | 0.012 |  | 0 |  |  |  | 3 | 0 | 69311310 | 0 | 3 | 0 | 1
95 | 564251111 | Podklad nebo podsyp ze štěrkopísku ŠP tl 150 mm | M2 | 40 |  | 0 | 0.30361 | 12.1444 |  | 0 |  |  |  | 12 | 0 | 95 | 0 | 12 | 0 | 1
96 | 460650931 | Kladení dlažby po překopech dlaždice betonové 4hranné do lože z kameniva těženého | m2 | 40 |  | 0 | 0.101 | 4.04 | 0 | 0 |  |  |  | 1 | 1 | 1 | 0 | 1 | 1 | 1
97 | 59245030 | dlažba tvar čtverec betonová 200x200x80mm přírodní | m2 | 10 |  | 0 | 0.15 | 1.5 |  | 0 |  |  |  | 3 | 0 | 59245030 | 0 | 3 | 0 | 1
y | 46-M | Zemní práce při extr.mont.pracích |  |  |  | 0 |  | 60.2509 |  | 0 | 0 | 60.2509 | 0
x | 5 | Komunikace pozemní
98 | 564801112 | Podklad ze štěrkodrtě ŠD tl 40 mm | M2 | 40 |  | 0 | 0 | 0 |  | 0 |  |  |  | 12 | 0 | 98 | 0 | 12 | 0 | 1
99 | 564851111 | Podklad ze štěrkodrtě ŠD tl 150 mm | M2 | 40 |  | 0 | 0 | 0 |  | 0 |  |  |  | 12 | 0 | 99 | 0 | 12 | 0 | 1
y | 5 | Komunikace pozemní |  |  |  | 0 |  | 0 |  | 0 | 0 | 0 | 0
x | 742 | Elektromontáže - rozvodný systém
100 | 741210002 | Montáž rozvodnice oceloplechová nebo plastová běžná do 50 kg | KUS | 3 |  | 0 | 0 | 0 |  | 0 |  |  |  | 12 | 0 | 100 | 0 | 12 | 0 | 2
101 | 357118020 | skříň rozpojovací a jisticí plastová 9 x 160 A, | KUS | 2 |  | 0 | 0 | 0 |  | 0 |  |  |  | 3 | 0 | 357118020 | 0 | 3 | 0 | 2
y | 742 | Elektromontáže - rozvodný systém |  |  |  | 0 |  | 0 |  | 0 | 0 | 0 | 0
x | 9 | Ostatní konstrukce a práce-bourání
102 | 783291001.R0 | Nátěry asfaltovým lakem kovových doplňkových konstrukcí jednonásobné | M2 | 6 |  | 0 | 0 | 0 |  | 0 |  |  |  | 12 | 0 | 102 | 0 | 12 | 0 | 1
103 | 945412112 | Teleskopická hydraulická montážní plošina v zdvihu do 21 m | DEN | 5 |  | 0 | 0 | 0 |  | 0 |  |  |  | 12 | 0 | 103 | 0 | 12 | 0 | 1
y | 9 | Ostatní konstrukce a práce-bourání |  |  |  | 0 |  | 0 |  | 0 | 0 | 0 | 0
x | 997 | Přesun sutě
104 | 997221551 | Vodorovná doprava suti ze sypkých materiálů do 1 km | T | 16.32 |  | 0 | 0 | 0 |  | 0 |  |  |  | 12 | 0 | 104 | 0 | 12 | 0 | 1
105 | 997221559 | Příplatek ZKD 1 km u vodorovné dopravy suti ze sypkých materiálů | T | 16.32 |  | 0 | 0 | 0 |  | 0 |  |  |  | 12 | 0 | 105 | 0 | 12 | 0 | 1
106 | 997221845.R0 | Poplatek za uložení na skládce (skládkovné) odpadu asfaltového bez dehtu kód odpadu 170 302 | T | 16.32 |  | 0 | 0 | 0 |  | 0 |  |  |  | 12 | 0 | 106 | 0 | 12 | 0 | 1
y | 997 | Přesun sutě |  |  |  | 0 |  | 0 |  | 0 | 0 | 0 | 0
z | Celkem za objekt |  |  |  |  | 0 |  | 19547.2444 |  | -0.045

## 18 01
Položkové zadání
STAVEBNÍ OBJEKT (SO) |  |  | 18 SADOVÉ ÚPRAVY - NEZPŮSOBILÉ
Rozpočet (část objektu) |  |  | 01 sadové úpravy
P.č. | Číslo položky | Název položky | MJ | množství | cena / MJ | celkem (Kč) | Jednotková hmotnost | Celková hmotnost | Jednotková dem.hmot. | Celková dem.hmot.
x | 18 | Povrchové úpravy terénu
1 | 111212211 | Odstranění nevhodných dřevin o průměru kmene do 100 mm (s odklizením vytěžené dřevní hmoty na vzdá | m2 | 6 |  | 0 | 0 | 0 | 0 | 0 | [5 empty] | 1 | 1 | 1 | 0 |  | 1 | 1 | 1
2 | 112151311 | Pokácení stromu postupné bez spouštění částí kmene a koruny o průměru na řezné ploše pařezu přes 100 | kus | 36 |  | 0 | 0 | 0 | 0 | 0 | [5 empty] | 1 | 1 | 1 | 0 |  | 1 | 1 | 1
3 | 112151312 | Pokácení stromu postupné bez spouštění částí kmene a koruny o průměru na řezné ploše pařezu přes 200 | kus | 30 |  | 0 | 0 | 0 | 0 | 0 | [5 empty] | 1 | 1 | 1 | 0 |  | 1 | 1 | 1
4 | 112151313 | Pokácení stromu postupné bez spouštění částí kmene a koruny o průměru na řezné ploše pařezu přes 300 | kus | 4 |  | 0 | 0 | 0 | 0 | 0 | [5 empty] | 1 | 1 | 1 | 0 |  | 1 | 1 | 1
5 | 112201111 | Odstranění pařezu v rovině nebo ve svahu do 1:5 (odklizení získaného dřeva na vzdálenost do 20 m, | kus | 36 |  | 0 | 0 | 0 | 0 | 0 | [5 empty] | 1 | 1 | 1 | 0 |  | 1 | 1 | 1
6 | 112201112 | Odstranění pařezu v rovině nebo ve svahu do 1:5 (odklizení získaného dřeva na vzdálenost do 20 m, | kus | 30 |  | 0 | 0 | 0 | 0 | 0 | [5 empty] | 1 | 1 | 1 | 0 |  | 1 | 1 | 1
7 | 112201113 | Odstranění pařezu v rovině nebo ve svahu do 1:5 (odklizení získaného dřeva na vzdálenost do 20 m, | kus | 4 |  | 0 | 0 | 0 | 0 | 0 | [5 empty] | 1 | 1 | 1 | 0 |  | 1 | 1 | 1
8 | 998231311 | Přesun hmot pro sadovnické a krajinářské úpravy strojně dopravní vzdálenost do 5000 m. | t | 39.2 |  | 0 | 0 | 0 | 0 | 0 | [5 empty] | 1 | 1 | 1 | 0 |  | 1 | 1 | 1
9 | 183101221 | Hloubení jamek pro vysazování rostlin v zemině tř. 1 až 4 s výměnou půdy na 50% (s případným naložen | kus | 40 |  | 0 | 0 | 0 | 0 | 0 | [5 empty] | 1 | 1 | 1 | 0 |  | 1 | 1 | 1
10 | 184102114 | Výsadba dřeviny s balem do předem vyhloubené jamky se zalitím v rovině nebo na svahu do 1:5, při prů | kus | 40 |  | 0 | 0 | 0 | 0 | 0 | [5 empty] | 1 | 1 | 1 | 0 |  | 1 | 1 | 1
11 | 184215133 | Ukotvení dřeviny třemi kůly (včetně ochrany proti poškození kmene v místě vzepření) délky přes 2 do | kus | 40 |  | 0 | 0 | 0 | 0 | 0 | [5 empty] | 1 | 1 | 1 | 0 |  | 1 | 1 | 1
12 | 184215412 | Zhotovení závlahové mísy u solitérních dřevin v rovině nebo na svahu do 1:5, o průměru mísy přes 0 | kus | 40 |  | 0 | 0 | 0 | 0 | 0 | [5 empty] | 1 | 1 | 1 | 0 |  | 1 | 1 | 1
13 | 184501131 | Zhotovení obalu kmene a spodních částí větví stromu z juty ve dvou vrstvách v rovině nebo na sv | m2 | 40 |  | 0 | 0 | 0 | 0 | 0 | [5 empty] | 1 | 1 | 1 | 0 |  | 1 | 1 | 1
14 | 183101213 | Hloubení jamek pro vysazování rostlin v zemině tř. 1 až 4 s výměnou půdy na 50% (s případným naložen | kus | 198 |  | 0 | 0 | 0 | 0 | 0 | [5 empty] | 1 | 1 | 1 | 0 |  | 1 | 1 | 1
15 | 184102211 | Výsadba keře bez balu do předem vyhloubené jamky se zalitím v rovině nebo na svahu do 1:5, výšky do | kus | 198 |  | 0 | 0 | 0 | 0 | 0 | [5 empty] | 1 | 1 | 1 | 0 |  | 1 | 1 | 1
16 | 184911421 | Mulčování vysazených rostlin mulčovací kůrou, tl. do 100 v rovině nebo na svahu do 1:5 | m2 | 106 |  | 0 | 0 | 0 | 0 | 0 | [5 empty] | 1 | 1 | 1 | 0 |  | 1 | 1 | 1
17 | 10391100 | Kůra mulčovací VL | m3 | 10.6 |  | 0 | 0 | 0 |  | 0 | [5 empty] | 3 | 0 | 10391100 | 0 |  | 3 | 0 | 1
18 | 25191155 | Hnojivo průmyslové | kus | 200 |  | 0 | 0 | 0 |  | 0 | [5 empty] | 3 | 0 | 25191155 | 0 |  | 3 | 0 | 1
19 | 60591255 | Kůl vyvazovací dřevěný impregnovaný D 8cm dl 2,5m | kus | 120 |  | 0 | 0 | 0 |  | 0 | [5 empty] | 3 | 0 | 60591255 | 0 |  | 3 | 0 | 1
20 | 10321100 | Zahradní substrát pro výsadbu | m3 | 12.95 |  | 0 | 0 | 0 |  | 0 | [5 empty] | 3 | 0 | 10321100 | 0 |  | 3 | 0 | 1
21 | 103151 | Stromy Aesculus hippocastanum, Vk, ok 14-16, bal | soubor | 9 |  | 0 | 0 | 0 |  | 0 | [5 empty] | 11 | 3 | 40 | 0 |  | 11 | 3 | 1
22 | 1031511 | Stromy Pinus strobus, v 200-250, bal | soubor | 2 |  | 0 | 0 | 0 |  | 0 | [5 empty] | 11 | 3 | 42 | 0 |  | 11 | 3 | 1
23 | 1031512 | Stromy Prunus serrulata 'KANZAN', Vk, ok 14-16, bal | soubor | 13 |  | 0 | 0 | 0 |  | 0 | [5 empty] | 11 | 3 | 43 | 0 |  | 11 | 3 | 1
24 | 1031513 | Stromy Tilia cordata 'GREENSPIRE', Vk, ok 14-16, bal | soubor | 12 |  | 0 | 0 | 0 |  | 0 | [5 empty] | 11 | 3 | 44 | 0 |  | 11 | 3 | 1
25 | 1031514 | Stromy Fraxinus excelsior 'Altena', Vk, ok 14-16, bal | soubor | 4 |  | 0 | 0 | 0 |  | 0 | [5 empty] | 11 | 3 | 45 | 0 |  | 11 | 3 | 1
26 | 103152 | Keře Forsythia intermedia, v 30 - 40 | soubor | 6 |  | 0 | 0 | 0 |  | 0 | [5 empty] | 11 | 3 | 41 | 0 |  | 11 | 3 | 1
27 | 1031521 | Keře Philadelphus coronarius 'VIRGINAL', v 30 - 40 | soubor | 12 |  | 0 | 0 | 0 |  | 0 | [5 empty] | 11 | 3 | 46 | 0 |  | 11 | 3 | 1
28 | 1031522 | Keře Potentilla fruticosa 'GOLDTEPPICH', v 20 - 30 | soubor | 42 |  | 0 | 0 | 0 |  | 0 | [5 empty] | 11 | 3 | 47 | 0 |  | 11 | 3 | 1
29 | 1031523 | Keře Buxus sempervirens, v 80 - 100 | soubor | 37 |  | 0 | 0 | 0 |  | 0 | [5 empty] | 11 | 3 | 48 | 0 |  | 11 | 3 | 1
30 | 1031524 | Keře Spiraea x vanhouttei, v 30 - 40 | soubor | 80 |  | 0 | 0 | 0 |  | 0 | [5 empty] | 11 | 3 | 49 | 0 |  | 11 | 3 | 1
31 | 2222 | modelace úpravené planě kolems stromů | soubor | 1 |  | 0 | 0 | 0 |  | 0 | [5 empty] | 12 | 0 | 54 | 0 |  | 12 | 0 | 1
|  | 10 m 2 / na jeden strom zpoštění svahu kolem stromů | [8 empty] | 10 m 2 / na jeden strom zpoštění svahu kolem stromů
32 | 1031525 | Keře Syringa vulgaris, v 30 - 40 | soubor | 3 |  | 0 | 0 | 0 |  | 0 | [5 empty] | 11 | 3 | 50 | 0 |  | 11 | 3 | 1
33 | 1031526 | Keře Viburnum opulus 'Roseum', v 30 - 40 | soubor | 9 |  | 0 | 0 | 0 |  | 0 | [5 empty] | 11 | 3 | 51 | 0 |  | 11 | 3 | 1
34 | 1031527 | Keře Weigela florida 'VICTORIA', v 30 - 40 | soubor | 9 |  | 0 | 0 | 0 |  | 0 | [5 empty] | 11 | 3 | 52 | 0 |  | 11 | 3 | 1
35 | 184802111 | Chemické odplevelení půdy před založením kultury, trávníku nebo zpevněných ploch o výměře jednotlivě | m2 | 2546.4 |  | 0 | 0 | 0 | 0 | 0 | [5 empty] | 1 | 1 | 1 | 0 |  | 1 | 1 | 1
36 | 183403131 | Obdělání půdy rytím půdy hl. do 200 mm v zemině tř. 1 až 2 v rovině nebo na svahu do 1:5 | m2 | 2122 |  | 0 | 0 | 0 | 0 | 0 | [5 empty] | 1 | 1 | 1 | 0 |  | 1 | 1 | 1
37 | 185802113 | Hnojení půdy nebo trávníku v rovině nebo na svahu do 1:5 umělým hnojivem na široko | t | 0.0637 |  | 0 | 0 | 0 | 0 | 0 | [5 empty] | 1 | 1 | 1 | 0 |  | 1 | 1 | 1
38 | 183403153 | Obdělání půdy hrabáním v rovině nebo na svahu do 1:5 | m2 | 2122 |  | 0 | 0 | 0 | 0 | 0 | [5 empty] | 1 | 1 | 1 | 0 |  | 1 | 1 | 1
39 | 181411131 | Založení parkového trávníku na půdě předem připravené, plochy nad1000 m2 výsevem včetně utaže | m2 | 2122 |  | 0 | 0 | 0 | 0 | 0 | [5 empty] | 1 | 0 | 0 | 0 |  | 1 | 0 | 1
40 | 185803111 | Ošetření trávníku jednorázové v rovině nebo na svahu do 1:5 (pokosení, shrabání, naložení shrabu | m2 | 2122 |  | 0 | 0 | 0 | 0 | 0 | [5 empty] | 1 | 1 | 1 | 0 |  | 1 | 1 | 1
41 | 184802211 | Chemické odplevelení půdy před založením kultury, trávníku nebo zpevněných ploch o výměře jednotlivě | m2 | 306 |  | 0 | 0 | 0 | 0 | 0 | [5 empty] | 1 | 1 | 1 | 0 |  | 1 | 1 | 1
42 | 183403212 | Obdělání půdy rytím půdy hl. do 200 mm v zemině tř. 1 až 2 v rovině nebo na svahu do 1:2 | m2 | 255 |  | 0 | 0 | 0 | 0 | 0 | [5 empty] | 1 | 1 | 1 | 0 |  | 1 | 1 | 1
43 | 185802123 | Hnojení půdy nebo trávníku v rovině nebo na svahu do 1:2 umělým hnojivem na široko | t | 0.0077 |  | 0 | 0 | 0 | 0 | 0 | [5 empty] | 1 | 1 | 1 | 0 |  | 1 | 1 | 1
44 | 183403253 | Obdělání půdy hrabáním v rovině nebo na svahu do 1:2 | m2 | 255 |  | 0 | 0 | 0 | 0 | 0 | [5 empty] | 1 | 1 | 1 | 0 |  | 1 | 1 | 1
45 | 181411132 | Založení parkového trávníku na půdě předem připravené, plochy do 1000 m2 výsevem včetně utaže | m2 | 255 |  | 0 | 0 | 0 | 0 | 0 | [5 empty] | 1 | 1 | 1 | 0 |  | 1 | 1 | 1
46 | 185803112 | Ošetření trávníku jednorázové v rovině nebo na svahu do 1:5 (pokosení, shrabání, naložení shrabu | m2 | 255 |  | 0 | 0 | 0 | 0 | 0 | [5 empty] | 1 | 1 | 1 | 0 |  | 1 | 1 | 1
47 | 25234001 | Herbicid pro odplevelení půdy | l | 1 |  | 0 | 0 | 0 |  | 0 | [5 empty] | 3 | 0 | 25234001 | 0 |  | 3 | 0 | 1
48 | 00572420 | Osivo směs travní parková - okrasná - pro pobytové | kg | 71.31 |  | 0 | 0 | 0 |  | 0 | [5 empty] | 3 | 0 | 572420 | 0 |  | 3 | 0 | 1
49 | 185851121 | Dovoz vody pro zálivku na vzdálenost do 1000 m | m3 | 40.7 |  | 0 | 0 | 0 | 0 | 0 | [5 empty] | 1 | 1 | 1 | 0 |  | 1 | 1 | 1
|  | včetně trávníku na zasakovacích roštech (parkoviště) | [8 empty] | včetně trávníku na zasakovacích roštech (parkoviště)
50 | 185804311 | Zalití rostlin vodou plochy záhonů jednotlivě do 20 m2 | m3 | 35.8 |  | 0 | 0 | 0 | 0 | 0 | [5 empty] | 1 | 1 | 1 | 0 |  | 1 | 1 | 1
51 | 184802613 | Chemické odplevelení po založení kultury v rovině nebo na svahu do 1:5 postřikem hnízdově | m2 | 127.2 |  | 0 | 0 | 0 | 0 | 0 | [5 empty] | 1 | 1 | 1 | 0 |  | 1 | 1 | 1
52 | 25234001 | Herbicid pro odplevelení půdy | l | 1 |  | 0 | 0 | 0 |  | 0 | [5 empty] | 3 | 0 | 25234001 | 0 |  | 3 | 0 | 1
53 | 25148451241r | Zpevnění svahu rohoží M+D | m | 415 |  | 0 | 0 | 0 |  | 0 | [5 empty] | 12 | 0 | 53 | 0 |  | 12 | 0 | 1
|  | síť o plošné hmotnosti 400 g/m2 je vyrobena ze 100% čistých kokosových vláken. Velikost ok je cca 35 mm x 35 mm. | [8 empty] | síť o plošné hmotnosti 400 g/m2 je vyrobena ze 100% čistých kokosových vláken. Velikost ok je cca 35 mm x 35 mm.
|  | Ocelová dvojitá U-skoba pro fixaci kokosových sítí a rohoží. Průměr 3,0 mm, délka 150 mm. | [8 empty] | Ocelová dvojitá U-skoba pro fixaci kokosových sítí a rohoží. Průměr 3,0 mm, délka 150 mm.
|  | 415 |  | 415 | [7 empty] | 415 | [7 empty] | Ocelová dvojitá U-skoba pro fixaci kokosových sítí a rohoží. Průměr 3,0 mm, délka 150 mm.
y | 18 | Povrchové úpravy terénu |  |  |  | 0 |  | 0 |  | 0 |  |  | 0 | 0 | 0
z | Celkem za objekt |  |  |  |  | 0 |  | 0 |  | 0

## 20 101
Položkové zadání
STAVEBNÍ OBJEKT (SO) |  |  | 20 INTERIER
Rozpočet (část objektu) |  |  | 101 Interier - ZPŮSOBILÉ
P.č. | Číslo položky | Název položky | MJ | množství | cena / MJ | celkem (Kč) | Jednotková hmotnost | Celková hmotnost | Jednotková dem.hmot. | Celková dem.hmot.
x | 766 | Konstrukce truhlářské
1 | 01 | kuchyň KUCHYŇ K1 (1.NP, 2.NP, 3.NP, 4.NP, 5.NP, 6.NP) | kus | 5 |  | 0 | 0 | 0 |  | 0 | [5 empty] | 12 | 0 | 1 | 0 |  | 12 | 0 | 2
|  | KUCHYŇ K1 (1.NP, 2.NP, 3.NP, 4.NP, 5.NP, 6.NP) | [8 empty] | KUCHYŇ K1 (1.NP, 2.NP, 3.NP, 4.NP, 5.NP, 6.NP)
|  | 4000/600/2050mm | [8 empty] | 4000/600/2050mm
|  | Materiál: | [8 empty] | Materiál:
|  | • Korpusy , dvířka- laminované dřevotřískové desky tl. 18mm(MF PB) | [8 empty] | • Korpusy , dvířka- laminované dřevotřískové desky tl. 18mm(MF PB)
|  | laminované impregnovaným dekorativním papírem dle normy EN 316; EN 622-5 | [8 empty] | laminované impregnovaným dekorativním papírem dle normy EN 316; EN 622-5
|  | Emisní třída E1 (EN 120) | [8 empty] | Emisní třída E1 (EN 120)
|  | • Pracovní deska - postformingová pracovní deska tl.38mm, která je opatřena vysokotlakým | [8 empty] | • Pracovní deska - postformingová pracovní deska tl.38mm, která je opatřena vysokotlakým
|  | laminátem HPL dle normy EN 312, EN 438-4). Emisní třída E1 (EN 120) | [8 empty] | laminátem HPL dle normy EN 312, EN 438-4). Emisní třída E1 (EN 120)
|  | • Zásuvky – systém dvojitých boků Arci Tech antracit, plnovýsuv | [8 empty] | • Zásuvky – systém dvojitých boků Arci Tech antracit, plnovýsuv
|  | • madla - nerez | [8 empty] | • madla - nerez
|  | • Kování - závěsy montáž nasunutím, úhel otevření 95°, pro dvířka naložená, otevíravá Spotřebiče: | [8 empty] | • Kování - závěsy montáž nasunutím, úhel otevření 95°, pro dvířka naložená, otevíravá Spotřebiče:
|  | • Nerezový jednodřez s odkapávačem -1ks | [8 empty] | • Nerezový jednodřez s odkapávačem -1ks
|  | chromniklová ocel (nerez) | [8 empty] | chromniklová ocel (nerez)
|  | rozměr dřezu: 860 x 510 mm | [8 empty] | rozměr dřezu: 860 x 510 mm
|  | rozměr dřezové nádoby: 450 x 400 mm | [8 empty] | rozměr dřezové nádoby: 450 x 400 mm
|  | hloubka dřezu: 200 mm | [8 empty] | hloubka dřezu: 200 mm
|  | sítkový ventil 3 1/2“ s přepadem , sifon pro úsporu místa 6/4" s odbočkou na myčku | [8 empty] | sítkový ventil 3 1/2“ s přepadem , sifon pro úsporu místa 6/4" s odbočkou na myčku
|  | • Sklokeramická varná deska - 1ks (dva standardní tepelné zdroje, trojokruhovou varnou zónu a oválnou, víceúčelovou zónu. | [8 empty] | • Sklokeramická varná deska - 1ks (dva standardní tepelné zdroje, trojokruhovou varnou zónu a oválnou, víceúčelovou zónu.
|  | Max. příkon (W) 7100 | [8 empty] | Max. příkon (W) 7100
|  | Typ ohřevu desky Sklokeramická sálavá | [8 empty] | Typ ohřevu desky Sklokeramická sálavá
|  | Frekvence (Hz) 50/60 | [8 empty] | Frekvence (Hz) 50/60
|  | Napájecí napětí (V) 220-240 | [8 empty] | Napájecí napětí (V) 220-240
|  | • Vestavná elektrická trouba - 1ks | [8 empty] | • Vestavná elektrická trouba - 1ks
|  | Spodní ohřev, Ventilátor + acc, Gril, Gril (40) + spodní ohřev, Gril + ventilátor, Kruhový ohřev (40) + ventilátor (30°C fix) , Ring (50) + fan + acc, Kruhové těleso (70) + spodní ohřev + ventilátor, Kruhové těleso + spodní ohřev + ventilátor, Kruhové těleso + ventilátor, Kruhové těleso + ventilátor + acc, energetická třída A | [8 empty] | Spodní ohřev, Ventilátor + acc, Gril, Gril (40) + spodní ohřev, Gril + ventilátor, Kruhový ohřev (40) + ventilátor (30°C fix) , Ring (50) + fan + acc, Kruhové těleso (70) + spodní ohřev + ventilátor, Kruhové těleso + spodní ohřev + ventilátor, Kruhové těleso + ventilátor, Kruhové těleso + ventilátor + acc, energetická třída A
|  | • Podskříňková digestoř - 1ks, šíře 60 cm,nerez, max. výkon 160 m?/h (15 Pa), hlučnost Lw 50 – 61 dB(A), 3 rychlosti, mechanické tlačítkové ovládání, kovové sendvičové tukové filtry, které lze mýt v myčce, možnost práce v odtahovém i recirkulačním režimu, výstupní průměr 120 mm, osvětlení 1 × 4 W LED žárovka E14, Výbava: zdarma zpětná klapka | [8 empty] | • Podskříňková digestoř - 1ks, šíře 60 cm,nerez, max. výkon 160 m?/h (15 Pa), hlučnost Lw 50 – 61 dB(A), 3 rychlosti, mechanické tlačítkové ovládání, kovové sendvičové tukové filtry, které lze mýt v myčce, možnost práce v odtahovém i recirkulačním režimu, výstupní průměr 120 mm, osvětlení 1 × 4 W LED žárovka E14, Výbava: zdarma zpětná klapka
2 | 02 | kuchyň KUCHYŇ K2 (2.NP, 4.NP) | kus | 2 |  | 0 | 0 | 0 |  | 0 | [5 empty] | 12 | 0 | 2 | 0 |  | 12 | 0 | 2
|  | "KUCHYŇ K2 (2.NP, 4.NP) | [8 empty] | "KUCHYŇ K2 (2.NP, 4.NP)
|  | 4000/600/2050mm | [8 empty] | 4000/600/2050mm
|  | Materiál: | [8 empty] | Materiál:
|  | • Korpusy , dvířka- laminované dřevotřískové desky tl. 18mm(MF PB) | [8 empty] | • Korpusy , dvířka- laminované dřevotřískové desky tl. 18mm(MF PB)
|  | laminované impregnovaným dekorativním papírem dle normy EN 316; EN 622-5 | [8 empty] | laminované impregnovaným dekorativním papírem dle normy EN 316; EN 622-5
|  | Emisní třída E1 (EN 120) | [8 empty] | Emisní třída E1 (EN 120)
|  | • Pracovní deska - postformingová pracovní deska tl.38mm, která je opatřena vysokotlakým | [8 empty] | • Pracovní deska - postformingová pracovní deska tl.38mm, která je opatřena vysokotlakým
|  | laminátem HPL dle normy EN 312, EN 438-4). Emisní třída E1 (EN 120) | [8 empty] | laminátem HPL dle normy EN 312, EN 438-4). Emisní třída E1 (EN 120)
|  | • Zásuvky – systém dvojitých boků Arci Tech antracit, plnovýsuv | [8 empty] | • Zásuvky – systém dvojitých boků Arci Tech antracit, plnovýsuv
|  | • madla - nerez | [8 empty] | • madla - nerez
|  | • Kování - závěsy montáž nasunutím, úhel otevření 95°, pro dvířka naložená, otevíravá Spotřebiče: | [8 empty] | • Kování - závěsy montáž nasunutím, úhel otevření 95°, pro dvířka naložená, otevíravá Spotřebiče:
|  | • Nerezový jednodřez s odkapávačem -1ks | [8 empty] | • Nerezový jednodřez s odkapávačem -1ks
|  | chromniklová ocel (nerez) | [8 empty] | chromniklová ocel (nerez)
|  | rozměr dřezu: 860 x 510 mm | [8 empty] | rozměr dřezu: 860 x 510 mm
|  | rozměr dřezové nádoby: 450 x 400 mm | [8 empty] | rozměr dřezové nádoby: 450 x 400 mm
|  | hloubka dřezu: 200 mm | [8 empty] | hloubka dřezu: 200 mm
|  | sítkový ventil 3 1/2“ s přepadem , sifon pro úsporu místa 6/4"" s odbočkou na myčku | [8 empty] | sítkový ventil 3 1/2“ s přepadem , sifon pro úsporu místa 6/4"" s odbočkou na myčku
|  | • Sklokeramická varná deska - 1ks (dva standardní tepelné zdroje, trojokruhovou varnou zónu a oválnou, víceúčelovou zónu. | [8 empty] | • Sklokeramická varná deska - 1ks (dva standardní tepelné zdroje, trojokruhovou varnou zónu a oválnou, víceúčelovou zónu.
|  | Max. příkon (W) 7100 | [8 empty] | Max. příkon (W) 7100
|  | Typ ohřevu desky Sklokeramická sálavá | [8 empty] | Typ ohřevu desky Sklokeramická sálavá
|  | Frekvence (Hz) 50/60 | [8 empty] | Frekvence (Hz) 50/60
|  | Napájecí napětí (V) 220-240 | [8 empty] | Napájecí napětí (V) 220-240
|  | • Vestavná elektrická trouba - 1ks | [8 empty] | • Vestavná elektrická trouba - 1ks
|  | Spodní ohřev, Ventilátor + acc, Gril, Gril (40) + spodní ohřev, Gril + ventilátor, Kruhový ohřev (40) + ventilátor (30°C fix) , Ring (50) + fan + acc, Kruhové těleso (70) + spodní ohřev + ventilátor, Kruhové těleso + spodní ohřev + ventilátor, Kruhové těleso + ventilátor, Kruhové těleso + ventilátor + acc, energetická třída A | [8 empty] | Spodní ohřev, Ventilátor + acc, Gril, Gril (40) + spodní ohřev, Gril + ventilátor, Kruhový ohřev (40) + ventilátor (30°C fix) , Ring (50) + fan + acc, Kruhové těleso (70) + spodní ohřev + ventilátor, Kruhové těleso + spodní ohřev + ventilátor, Kruhové těleso + ventilátor, Kruhové těleso + ventilátor + acc, energetická třída A
|  | • Podskříňková digestoř - 1ks, šíře 60 cm,nerez, max. výkon 160 m?/h (15 Pa), hlučnost Lw 50 – 61 dB(A), 3 rychlosti, mechanické tlačítkové ovládání, kovové sendvičové tukové filtry, které lze mýt v myčce, možnost práce v odtahovém i recirkulačním režimu, výstupní průměr 120 mm, osvětlení 1 × 4 W LED žárovka E14, Výbava: zdarma zpětná klapka" | [8 empty] | • Podskříňková digestoř - 1ks, šíře 60 cm,nerez, max. výkon 160 m?/h (15 Pa), hlučnost Lw 50 – 61 dB(A), 3 rychlosti, mechanické tlačítkové ovládání, kovové sendvičové tukové filtry, které lze mýt v myčce, možnost práce v odtahovém i recirkulačním režimu, výstupní průměr 120 mm, osvětlení 1 × 4 W LED žárovka E14, Výbava: zdarma zpětná klapka"
3 | 03 | Kuchyň KUCHYŇ K3 (2.NP, 3.NP, 4.NP, 5.NP) | kus | 4 |  | 0 | 0 | 0 |  | 0 | [5 empty] | 12 | 0 | 3 | 0 |  | 12 | 0 | 2
|  | KUCHYŇ K3 (2.NP, 3.NP, 4.NP, 5.NP) | [8 empty] | KUCHYŇ K3 (2.NP, 3.NP, 4.NP, 5.NP)
|  | 4200/600/2050mm | [8 empty] | 4200/600/2050mm
|  | Materiál: | [8 empty] | Materiál:
|  | • Korpusy , dvířka- laminované dřevotřískové desky tl. 18mm(MF PB) | [8 empty] | • Korpusy , dvířka- laminované dřevotřískové desky tl. 18mm(MF PB)
|  | laminované impregnovaným dekorativním papírem dle normy EN 316; EN 622-5 | [8 empty] | laminované impregnovaným dekorativním papírem dle normy EN 316; EN 622-5
|  | Emisní třída E1 (EN 120) | [8 empty] | Emisní třída E1 (EN 120)
|  | • Pracovní deska - postformingová pracovní deska tl.38mm, která je opatřena vysokotlakým | [8 empty] | • Pracovní deska - postformingová pracovní deska tl.38mm, která je opatřena vysokotlakým
|  | laminátem HPL dle normy EN 312, EN 438-4). Emisní třída E1 (EN 120) | [8 empty] | laminátem HPL dle normy EN 312, EN 438-4). Emisní třída E1 (EN 120)
|  | • Zásuvky – systém dvojitých boků Arci Tech antracit, plnovýsuv | [8 empty] | • Zásuvky – systém dvojitých boků Arci Tech antracit, plnovýsuv
|  | • madla - nerez | [8 empty] | • madla - nerez
|  | • Kování - závěsy montáž nasunutím, úhel otevření 95°, pro dvířka naložená, otevíravá Spotřebiče: | [8 empty] | • Kování - závěsy montáž nasunutím, úhel otevření 95°, pro dvířka naložená, otevíravá Spotřebiče:
|  | • Nerezový jednodřez s odkapávačem -1ks | [8 empty] | • Nerezový jednodřez s odkapávačem -1ks
|  | chromniklová ocel (nerez) | [8 empty] | chromniklová ocel (nerez)
|  | rozměr dřezu: 860 x 510 mm | [8 empty] | rozměr dřezu: 860 x 510 mm
|  | rozměr dřezové nádoby: 450 x 400 mm | [8 empty] | rozměr dřezové nádoby: 450 x 400 mm
|  | hloubka dřezu: 200 mm | [8 empty] | hloubka dřezu: 200 mm
|  | sítkový ventil 3 1/2“ s přepadem , sifon pro úsporu místa 6/4" s odbočkou na myčku | [8 empty] | sítkový ventil 3 1/2“ s přepadem , sifon pro úsporu místa 6/4" s odbočkou na myčku
|  | • Sklokeramická varná deska - 1ks (dva standardní tepelné zdroje, trojokruhovou varnou zónu a oválnou, víceúčelovou zónu. | [8 empty] | • Sklokeramická varná deska - 1ks (dva standardní tepelné zdroje, trojokruhovou varnou zónu a oválnou, víceúčelovou zónu.
|  | Max. příkon (W) 7100 | [8 empty] | Max. příkon (W) 7100
|  | Typ ohřevu desky Sklokeramická sálavá | [8 empty] | Typ ohřevu desky Sklokeramická sálavá
|  | Frekvence (Hz) 50/60 | [8 empty] | Frekvence (Hz) 50/60
|  | Napájecí napětí (V) 220-240 | [8 empty] | Napájecí napětí (V) 220-240
|  | • Vestavná elektrická trouba - 1ks | [8 empty] | • Vestavná elektrická trouba - 1ks
|  | Spodní ohřev, Ventilátor + acc, Gril, Gril (40) + spodní ohřev, Gril + ventilátor, Kruhový ohřev (40) + ventilátor (30°C fix) , Ring (50) + fan + acc, Kruhové těleso (70) + spodní ohřev + ventilátor, Kruhové těleso + spodní ohřev + ventilátor, Kruhové těleso + ventilátor, Kruhové těleso + ventilátor + acc, energetická třída A | [8 empty] | Spodní ohřev, Ventilátor + acc, Gril, Gril (40) + spodní ohřev, Gril + ventilátor, Kruhový ohřev (40) + ventilátor (30°C fix) , Ring (50) + fan + acc, Kruhové těleso (70) + spodní ohřev + ventilátor, Kruhové těleso + spodní ohřev + ventilátor, Kruhové těleso + ventilátor, Kruhové těleso + ventilátor + acc, energetická třída A
|  | • Podskříňková digestoř - 1ks, šíře 60 cm,nerez, max. výkon 160 m?/h (15 Pa), hlučnost Lw 50 – 61 dB(A), 3 rychlosti, mechanické tlačítkové ovládání, kovové sendvičové tukové filtry, které lze mýt v myčce, možnost práce v odtahovém i recirkulačním režimu, výstupní průměr 120 mm, osvětlení 1 × 4 W LED žárovka E14, Výbava: zdarma zpětná klapka | [8 empty] | • Podskříňková digestoř - 1ks, šíře 60 cm,nerez, max. výkon 160 m?/h (15 Pa), hlučnost Lw 50 – 61 dB(A), 3 rychlosti, mechanické tlačítkové ovládání, kovové sendvičové tukové filtry, které lze mýt v myčce, možnost práce v odtahovém i recirkulačním režimu, výstupní průměr 120 mm, osvětlení 1 × 4 W LED žárovka E14, Výbava: zdarma zpětná klapka
4 | 04 | Kuchyň KUCHYŇ K4 (2.NP, 3.NP, 4.NP, 5.NP) | kus | 0 |  | 0 | 0 | 0 |  | 0 | [5 empty] | 12 | 0 | 4 | 0 |  | 12 | 0 | 2
|  | KUCHYŇ K4 (2.NP, 3.NP, 4.NP, 5.NP) | [8 empty] | KUCHYŇ K4 (2.NP, 3.NP, 4.NP, 5.NP)
|  | 3000/600/2050mm | [8 empty] | 3000/600/2050mm
|  | Materiál: | [8 empty] | Materiál:
|  | • Korpusy , dvířka- laminované dřevotřískové desky tl. 18mm(MF PB) | [8 empty] | • Korpusy , dvířka- laminované dřevotřískové desky tl. 18mm(MF PB)
|  | laminované impregnovaným dekorativním papírem dle normy EN 316; EN 622-5 | [8 empty] | laminované impregnovaným dekorativním papírem dle normy EN 316; EN 622-5
|  | Emisní třída E1 (EN 120) | [8 empty] | Emisní třída E1 (EN 120)
|  | • Pracovní deska - postformingová pracovní deska tl.38mm, která je opatřena vysokotlakým | [8 empty] | • Pracovní deska - postformingová pracovní deska tl.38mm, která je opatřena vysokotlakým
|  | laminátem HPL dle normy EN 312, EN 438-4). Emisní třída E1 (EN 120) | [8 empty] | laminátem HPL dle normy EN 312, EN 438-4). Emisní třída E1 (EN 120)
|  | • Zásuvky – systém dvojitých boků Arci Tech antracit, plnovýsuv | [8 empty] | • Zásuvky – systém dvojitých boků Arci Tech antracit, plnovýsuv
|  | • madla - nerez | [8 empty] | • madla - nerez
|  | • Kování - závěsy montáž nasunutím, úhel otevření 95°, pro dvířka naložená, otevíravá Spotřebiče: | [8 empty] | • Kování - závěsy montáž nasunutím, úhel otevření 95°, pro dvířka naložená, otevíravá Spotřebiče:
|  | • Nerezový jednodřez s odkapávačem -1ks | [8 empty] | • Nerezový jednodřez s odkapávačem -1ks
|  | chromniklová ocel (nerez) | [8 empty] | chromniklová ocel (nerez)
|  | rozměr dřezu: 860 x 510 mm | [8 empty] | rozměr dřezu: 860 x 510 mm
|  | rozměr dřezové nádoby: 450 x 400 mm | [8 empty] | rozměr dřezové nádoby: 450 x 400 mm
|  | hloubka dřezu: 200 mm | [8 empty] | hloubka dřezu: 200 mm
|  | sítkový ventil 3 1/2“ s přepadem , sifon pro úsporu místa 6/4" s odbočkou na myčku | [8 empty] | sítkový ventil 3 1/2“ s přepadem , sifon pro úsporu místa 6/4" s odbočkou na myčku
|  | • Sklokeramická varná deska - 1ks (dva standardní tepelné zdroje, trojokruhovou varnou zónu a oválnou, víceúčelovou zónu. | [8 empty] | • Sklokeramická varná deska - 1ks (dva standardní tepelné zdroje, trojokruhovou varnou zónu a oválnou, víceúčelovou zónu.
|  | Max. příkon (W) 7100 | [8 empty] | Max. příkon (W) 7100
|  | Typ ohřevu desky Sklokeramická sálavá | [8 empty] | Typ ohřevu desky Sklokeramická sálavá
|  | Frekvence (Hz) 50/60 | [8 empty] | Frekvence (Hz) 50/60
|  | Napájecí napětí (V) 220-240 | [8 empty] | Napájecí napětí (V) 220-240
|  | • Vestavná elektrická trouba - 1ks | [8 empty] | • Vestavná elektrická trouba - 1ks
|  | Spodní ohřev, Ventilátor + acc, Gril, Gril (40) + spodní ohřev, Gril + ventilátor, Kruhový ohřev (40) + ventilátor (30°C fix) , Ring (50) + fan + acc, Kruhové těleso (70) + spodní ohřev + ventilátor, Kruhové těleso + spodní ohřev + ventilátor, Kruhové těleso + ventilátor, Kruhové těleso + ventilátor + acc, energetická třída A | [8 empty] | Spodní ohřev, Ventilátor + acc, Gril, Gril (40) + spodní ohřev, Gril + ventilátor, Kruhový ohřev (40) + ventilátor (30°C fix) , Ring (50) + fan + acc, Kruhové těleso (70) + spodní ohřev + ventilátor, Kruhové těleso + spodní ohřev + ventilátor, Kruhové těleso + ventilátor, Kruhové těleso + ventilátor + acc, energetická třída A
|  | • Podskříňková digestoř - 1ks, šíře 60 cm,nerez, max. výkon 160 m?/h (15 Pa), hlučnost Lw 50 – 61 dB(A), 3 rychlosti, mechanické tlačítkové ovládání, kovové sendvičové tukové filtry, které lze mýt v myčce, možnost práce v odtahovém i recirkulačním režimu, výstupní průměr 120 mm, osvětlení 1 × 4 W LED žárovka E14, Výbava: zdarma zpětná klapka | [8 empty] | • Podskříňková digestoř - 1ks, šíře 60 cm,nerez, max. výkon 160 m?/h (15 Pa), hlučnost Lw 50 – 61 dB(A), 3 rychlosti, mechanické tlačítkové ovládání, kovové sendvičové tukové filtry, které lze mýt v myčce, možnost práce v odtahovém i recirkulačním režimu, výstupní průměr 120 mm, osvětlení 1 × 4 W LED žárovka E14, Výbava: zdarma zpětná klapka
5 | 05 | kuchyň KUCHYŇ K5 (2.NP, 3.NP, 4.NP, 5.NP, 6.NP | kus | 0 | 0 | 0 | 0 | 0 |  | 0 | [5 empty] | 12 | 0 | 6 | 0 |  | 12 | 0 | 2
|  | "KUCHYŇ K5 (2.NP, 3.NP, 4.NP, 5.NP, 6.NP) | [8 empty] | "KUCHYŇ K5 (2.NP, 3.NP, 4.NP, 5.NP, 6.NP)
|  | 2850/600/2050mm | [8 empty] | 2850/600/2050mm
|  | Materiál: | [8 empty] | Materiál:
|  | • Korpusy , dvířka- laminované dřevotřískové desky tl. 18mm(MF PB) | [8 empty] | • Korpusy , dvířka- laminované dřevotřískové desky tl. 18mm(MF PB)
|  | laminované impregnovaným dekorativním papírem dle normy EN 316; EN 622-5 | [8 empty] | laminované impregnovaným dekorativním papírem dle normy EN 316; EN 622-5
|  | Emisní třída E1 (EN 120) | [8 empty] | Emisní třída E1 (EN 120)
|  | • Pracovní deska - postformingová pracovní deska tl.38mm, která je opatřena vysokotlakým | [8 empty] | • Pracovní deska - postformingová pracovní deska tl.38mm, která je opatřena vysokotlakým
|  | laminátem HPL dle normy EN 312, EN 438-4). Emisní třída E1 (EN 120) | [8 empty] | laminátem HPL dle normy EN 312, EN 438-4). Emisní třída E1 (EN 120)
|  | • Zásuvky – systém dvojitých boků Arci Tech antracit, plnovýsuv | [8 empty] | • Zásuvky – systém dvojitých boků Arci Tech antracit, plnovýsuv
|  | • madla - nerez | [8 empty] | • madla - nerez
|  | • Kování - závěsy montáž nasunutím, úhel otevření 95°, pro dvířka naložená, otevíravá Spotřebiče: | [8 empty] | • Kování - závěsy montáž nasunutím, úhel otevření 95°, pro dvířka naložená, otevíravá Spotřebiče:
|  | • Nerezový jednodřez s odkapávačem -1ks | [8 empty] | • Nerezový jednodřez s odkapávačem -1ks
|  | chromniklová ocel (nerez) | [8 empty] | chromniklová ocel (nerez)
|  | rozměr dřezu: 860 x 510 mm | [8 empty] | rozměr dřezu: 860 x 510 mm
|  | rozměr dřezové nádoby: 450 x 400 mm | [8 empty] | rozměr dřezové nádoby: 450 x 400 mm
|  | hloubka dřezu: 200 mm | [8 empty] | hloubka dřezu: 200 mm
|  | sítkový ventil 3 1/2“ s přepadem , sifon pro úsporu místa 6/4"" s odbočkou na myčku | [8 empty] | sítkový ventil 3 1/2“ s přepadem , sifon pro úsporu místa 6/4"" s odbočkou na myčku
|  | • Sklokeramická varná deska - 1ks (dva standardní tepelné zdroje, trojokruhovou varnou zónu a oválnou, víceúčelovou zónu. | [8 empty] | • Sklokeramická varná deska - 1ks (dva standardní tepelné zdroje, trojokruhovou varnou zónu a oválnou, víceúčelovou zónu.
|  | Max. příkon (W) 7100 | [8 empty] | Max. příkon (W) 7100
|  | Typ ohřevu desky Sklokeramická sálavá | [8 empty] | Typ ohřevu desky Sklokeramická sálavá
|  | Frekvence (Hz) 50/60 | [8 empty] | Frekvence (Hz) 50/60
|  | Napájecí napětí (V) 220-240 | [8 empty] | Napájecí napětí (V) 220-240
|  | • Vestavná elektrická trouba - 1ks | [8 empty] | • Vestavná elektrická trouba - 1ks
|  | Spodní ohřev, Ventilátor + acc, Gril, Gril (40) + spodní ohřev, Gril + ventilátor, Kruhový ohřev (40) + ventilátor (30°C fix) , Ring (50) + fan + acc, Kruhové těleso (70) + spodní ohřev + ventilátor, Kruhové těleso + spodní ohřev + ventilátor, Kruhové těleso + ventilátor, Kruhové těleso + ventilátor + acc, energetická třída A | [8 empty] | Spodní ohřev, Ventilátor + acc, Gril, Gril (40) + spodní ohřev, Gril + ventilátor, Kruhový ohřev (40) + ventilátor (30°C fix) , Ring (50) + fan + acc, Kruhové těleso (70) + spodní ohřev + ventilátor, Kruhové těleso + spodní ohřev + ventilátor, Kruhové těleso + ventilátor, Kruhové těleso + ventilátor + acc, energetická třída A
|  | • Podskříňková digestoř - 1ks, šíře 60 cm,nerez, max. výkon 160 m?/h (15 Pa), hlučnost Lw 50 – 61 dB(A), 3 rychlosti, mechanické tlačítkové ovládání, kovové sendvičové tukové filtry, které lze mýt v myčce, možnost práce v odtahovém i recirkulačním režimu, výstupní průměr 120 mm, osvětlení 1 × 4 W LED žárovka E14, Výbava: zdarma zpětná klapka" | [8 empty] | • Podskříňková digestoř - 1ks, šíře 60 cm,nerez, max. výkon 160 m?/h (15 Pa), hlučnost Lw 50 – 61 dB(A), 3 rychlosti, mechanické tlačítkové ovládání, kovové sendvičové tukové filtry, které lze mýt v myčce, možnost práce v odtahovém i recirkulačním režimu, výstupní průměr 120 mm, osvětlení 1 × 4 W LED žárovka E14, Výbava: zdarma zpětná klapka"
|  | 0 |  | 0 | [7 empty] | 0 | [7 empty] | • Podskříňková digestoř - 1ks, šíře 60 cm,nerez, max. výkon 160 m?/h (15 Pa), hlučnost Lw 50 – 61 dB(A), 3 rychlosti, mechanické tlačítkové ovládání, kovové sendvičové tukové filtry, které lze mýt v myčce, možnost práce v odtahovém i recirkulačním režimu, výstupní průměr 120 mm, osvětlení 1 × 4 W LED žárovka E14, Výbava: zdarma zpětná klapka"
6 | 05 | Kuchyň KUCHYŇ K6 (6.NP) | kus | 1 |  | 0 | 0 | 0 |  | 0 | [5 empty] | 12 | 0 | 5 | 0 |  | 12 | 0 | 2
|  | KUCHYŇ K6 (6.NP) | [8 empty] | KUCHYŇ K6 (6.NP)
|  | 2900/600/2050mm | [8 empty] | 2900/600/2050mm
|  | Materiál: | [8 empty] | Materiál:
|  | • Korpusy , dvířka- laminované dřevotřískové desky tl. 18mm(MF PB) | [8 empty] | • Korpusy , dvířka- laminované dřevotřískové desky tl. 18mm(MF PB)
|  | laminované impregnovaným dekorativním papírem dle normy EN 316; EN 622-5 | [8 empty] | laminované impregnovaným dekorativním papírem dle normy EN 316; EN 622-5
|  | Emisní třída E1 (EN 120) | [8 empty] | Emisní třída E1 (EN 120)
|  | • Pracovní deska - postformingová pracovní deska tl.38mm, která je opatřena vysokotlakým | [8 empty] | • Pracovní deska - postformingová pracovní deska tl.38mm, která je opatřena vysokotlakým
|  | laminátem HPL dle normy EN 312, EN 438-4). Emisní třída E1 (EN 120) | [8 empty] | laminátem HPL dle normy EN 312, EN 438-4). Emisní třída E1 (EN 120)
|  | • Zásuvky – systém dvojitých boků Arci Tech antracit, plnovýsuv | [8 empty] | • Zásuvky – systém dvojitých boků Arci Tech antracit, plnovýsuv
|  | • madla - nerez | [8 empty] | • madla - nerez
|  | • Kování - závěsy montáž nasunutím, úhel otevření 95°, pro dvířka naložená, otevíravá Spotřebiče: | [8 empty] | • Kování - závěsy montáž nasunutím, úhel otevření 95°, pro dvířka naložená, otevíravá Spotřebiče:
|  | • Nerezový jednodřez s odkapávačem -1ks | [8 empty] | • Nerezový jednodřez s odkapávačem -1ks
|  | chromniklová ocel (nerez) | [8 empty] | chromniklová ocel (nerez)
|  | rozměr dřezu: 860 x 510 mm | [8 empty] | rozměr dřezu: 860 x 510 mm
|  | rozměr dřezové nádoby: 450 x 400 mm | [8 empty] | rozměr dřezové nádoby: 450 x 400 mm
|  | hloubka dřezu: 200 mm | [8 empty] | hloubka dřezu: 200 mm
|  | sítkový ventil 3 1/2“ s přepadem , sifon pro úsporu místa 6/4" s odbočkou na myčku | [8 empty] | sítkový ventil 3 1/2“ s přepadem , sifon pro úsporu místa 6/4" s odbočkou na myčku
|  | • Sklokeramická varná deska - 1ks (dva standardní tepelné zdroje, trojokruhovou varnou zónu a oválnou, víceúčelovou zónu. | [8 empty] | • Sklokeramická varná deska - 1ks (dva standardní tepelné zdroje, trojokruhovou varnou zónu a oválnou, víceúčelovou zónu.
|  | Max. příkon (W) 7100 | [8 empty] | Max. příkon (W) 7100
|  | Typ ohřevu desky Sklokeramická sálavá | [8 empty] | Typ ohřevu desky Sklokeramická sálavá
|  | Frekvence (Hz) 50/60 | [8 empty] | Frekvence (Hz) 50/60
|  | Napájecí napětí (V) 220-240 | [8 empty] | Napájecí napětí (V) 220-240
|  | • Vestavná elektrická trouba - 1ks | [8 empty] | • Vestavná elektrická trouba - 1ks
|  | Spodní ohřev, Ventilátor + acc, Gril, Gril (40) + spodní ohřev, Gril + ventilátor, Kruhový ohřev (40) + ventilátor (30°C fix) , Ring (50) + fan + acc, Kruhové těleso (70) + spodní ohřev + ventilátor, Kruhové těleso + spodní ohřev + ventilátor, Kruhové těleso + ventilátor, Kruhové těleso + ventilátor + acc, energetická třída A | [8 empty] | Spodní ohřev, Ventilátor + acc, Gril, Gril (40) + spodní ohřev, Gril + ventilátor, Kruhový ohřev (40) + ventilátor (30°C fix) , Ring (50) + fan + acc, Kruhové těleso (70) + spodní ohřev + ventilátor, Kruhové těleso + spodní ohřev + ventilátor, Kruhové těleso + ventilátor, Kruhové těleso + ventilátor + acc, energetická třída A
|  | • Podskříňková digestoř - 1ks, šíře 60 cm,nerez, max. výkon 160 m?/h (15 Pa), hlučnost Lw 50 – 61 dB(A), 3 rychlosti, mechanické tlačítkové ovládání, kovové sendvičové tukové filtry, které lze mýt v myčce, možnost práce v odtahovém i recirkulačním režimu, výstupní průměr 120 mm, osvětlení 1 × 4 W LED žárovka E14, Výbava: zdarma zpětná klapka | [8 empty] | • Podskříňková digestoř - 1ks, šíře 60 cm,nerez, max. výkon 160 m?/h (15 Pa), hlučnost Lw 50 – 61 dB(A), 3 rychlosti, mechanické tlačítkové ovládání, kovové sendvičové tukové filtry, které lze mýt v myčce, možnost práce v odtahovém i recirkulačním režimu, výstupní průměr 120 mm, osvětlení 1 × 4 W LED žárovka E14, Výbava: zdarma zpětná klapka
7 | 07 | Kuchyň KUCHYŇ K7 (6.NP) | kus | 0 | 0 | 0 | 0 | 0 |  | 0 | [5 empty] | 12 | 0 | 7 | 0 |  | 12 | 0 | 2
|  | KUCHYŇ K7 (6.NP) | [8 empty] | KUCHYŇ K7 (6.NP)
|  | 3200/600/2050mm | [8 empty] | 3200/600/2050mm
|  | Materiál: | [8 empty] | Materiál:
|  | • Korpusy , dvířka- laminované dřevotřískové desky tl. 18mm(MF PB) | [8 empty] | • Korpusy , dvířka- laminované dřevotřískové desky tl. 18mm(MF PB)
|  | laminované impregnovaným dekorativním papírem dle normy EN 316; EN 622-5 | [8 empty] | laminované impregnovaným dekorativním papírem dle normy EN 316; EN 622-5
|  | Emisní třída E1 (EN 120) | [8 empty] | Emisní třída E1 (EN 120)
|  | • Pracovní deska - postformingová pracovní deska tl.38mm, která je opatřena vysokotlakým | [8 empty] | • Pracovní deska - postformingová pracovní deska tl.38mm, která je opatřena vysokotlakým
|  | laminátem HPL dle normy EN 312, EN 438-4). Emisní třída E1 (EN 120) | [8 empty] | laminátem HPL dle normy EN 312, EN 438-4). Emisní třída E1 (EN 120)
|  | • Zásuvky – systém dvojitých boků Arci Tech antracit, plnovýsuv | [8 empty] | • Zásuvky – systém dvojitých boků Arci Tech antracit, plnovýsuv
|  | • madla - nerez | [8 empty] | • madla - nerez
|  | • Kování - závěsy montáž nasunutím, úhel otevření 95°, pro dvířka naložená, otevíravá Spotřebiče: | [8 empty] | • Kování - závěsy montáž nasunutím, úhel otevření 95°, pro dvířka naložená, otevíravá Spotřebiče:
|  | • Nerezový jednodřez s odkapávačem -1ks | [8 empty] | • Nerezový jednodřez s odkapávačem -1ks
|  | chromniklová ocel (nerez) | [8 empty] | chromniklová ocel (nerez)
|  | rozměr dřezu: 860 x 510 mm | [8 empty] | rozměr dřezu: 860 x 510 mm
|  | rozměr dřezové nádoby: 450 x 400 mm | [8 empty] | rozměr dřezové nádoby: 450 x 400 mm
|  | hloubka dřezu: 200 mm | [8 empty] | hloubka dřezu: 200 mm
|  | sítkový ventil 3 1/2“ s přepadem , sifon pro úsporu místa 6/4" s odbočkou na myčku | [8 empty] | sítkový ventil 3 1/2“ s přepadem , sifon pro úsporu místa 6/4" s odbočkou na myčku
|  | • Sklokeramická varná deska - 1ks (dva standardní tepelné zdroje, trojokruhovou varnou zónu a oválnou, víceúčelovou zónu. | [8 empty] | • Sklokeramická varná deska - 1ks (dva standardní tepelné zdroje, trojokruhovou varnou zónu a oválnou, víceúčelovou zónu.
|  | Max. příkon (W) 7100 | [8 empty] | Max. příkon (W) 7100
|  | Typ ohřevu desky Sklokeramická sálavá | [8 empty] | Typ ohřevu desky Sklokeramická sálavá
|  | Frekvence (Hz) 50/60 | [8 empty] | Frekvence (Hz) 50/60
|  | Napájecí napětí (V) 220-240 | [8 empty] | Napájecí napětí (V) 220-240
|  | • Vestavná elektrická trouba - 1ks | [8 empty] | • Vestavná elektrická trouba - 1ks
|  | Spodní ohřev, Ventilátor + acc, Gril, Gril (40) + spodní ohřev, Gril + ventilátor, Kruhový ohřev (40) + ventilátor (30°C fix) , Ring (50) + fan + acc, Kruhové těleso (70) + spodní ohřev + ventilátor, Kruhové těleso + spodní ohřev + ventilátor, Kruhové těleso + ventilátor, Kruhové těleso + ventilátor + acc, energetická třída A | [8 empty] | Spodní ohřev, Ventilátor + acc, Gril, Gril (40) + spodní ohřev, Gril + ventilátor, Kruhový ohřev (40) + ventilátor (30°C fix) , Ring (50) + fan + acc, Kruhové těleso (70) + spodní ohřev + ventilátor, Kruhové těleso + spodní ohřev + ventilátor, Kruhové těleso + ventilátor, Kruhové těleso + ventilátor + acc, energetická třída A
|  | • Podskříňková digestoř - 1ks, šíře 60 cm,nerez, max. výkon 160 m?/h (15 Pa), hlučnost Lw 50 – 61 dB(A), 3 rychlosti, mechanické tlačítkové ovládání, kovové sendvičové tukové filtry, které lze mýt v myčce, možnost práce v odtahovém i recirkulačním režimu, výstupní průměr 120 mm, osvětlení 1 × 4 W LED žárovka E14, Výbava: zdarma zpětná klapka | [8 empty] | • Podskříňková digestoř - 1ks, šíře 60 cm,nerez, max. výkon 160 m?/h (15 Pa), hlučnost Lw 50 – 61 dB(A), 3 rychlosti, mechanické tlačítkové ovládání, kovové sendvičové tukové filtry, které lze mýt v myčce, možnost práce v odtahovém i recirkulačním režimu, výstupní průměr 120 mm, osvětlení 1 × 4 W LED žárovka E14, Výbava: zdarma zpětná klapka
8 | 08 | kuchyň KUCHYŇ K2a (2.NP, 4.NP) | kus | 2 |  | 0 | 0 | 0 |  | 0 | [5 empty] | 12 | 0 | 15 | 0 |  | 12 | 0 | 2
|  | "KUCHYŇ K2 (2.NP, 4.NP) | [8 empty] | "KUCHYŇ K2 (2.NP, 4.NP)
|  | 4000/600/2050mm | [8 empty] | 4000/600/2050mm
|  | Materiál: | [8 empty] | Materiál:
|  | • Korpusy , dvířka- laminované dřevotřískové desky tl. 18mm(MF PB) | [8 empty] | • Korpusy , dvířka- laminované dřevotřískové desky tl. 18mm(MF PB)
|  | laminované impregnovaným dekorativním papírem dle normy EN 316; EN 622-5 | [8 empty] | laminované impregnovaným dekorativním papírem dle normy EN 316; EN 622-5
|  | Emisní třída E1 (EN 120) | [8 empty] | Emisní třída E1 (EN 120)
|  | • Pracovní deska - postformingová pracovní deska tl.38mm, která je opatřena vysokotlakým | [8 empty] | • Pracovní deska - postformingová pracovní deska tl.38mm, která je opatřena vysokotlakým
|  | laminátem HPL dle normy EN 312, EN 438-4). Emisní třída E1 (EN 120) | [8 empty] | laminátem HPL dle normy EN 312, EN 438-4). Emisní třída E1 (EN 120)
|  | • Zásuvky – systém dvojitých boků Arci Tech antracit, plnovýsuv | [8 empty] | • Zásuvky – systém dvojitých boků Arci Tech antracit, plnovýsuv
|  | • madla - nerez | [8 empty] | • madla - nerez
|  | • Kování - závěsy montáž nasunutím, úhel otevření 95°, pro dvířka naložená, otevíravá Spotřebiče: | [8 empty] | • Kování - závěsy montáž nasunutím, úhel otevření 95°, pro dvířka naložená, otevíravá Spotřebiče:
|  | • Nerezový jednodřez s odkapávačem -1ks | [8 empty] | • Nerezový jednodřez s odkapávačem -1ks
|  | chromniklová ocel (nerez) | [8 empty] | chromniklová ocel (nerez)
|  | rozměr dřezu: 860 x 510 mm | [8 empty] | rozměr dřezu: 860 x 510 mm
|  | rozměr dřezové nádoby: 450 x 400 mm | [8 empty] | rozměr dřezové nádoby: 450 x 400 mm
|  | hloubka dřezu: 200 mm | [8 empty] | hloubka dřezu: 200 mm
|  | sítkový ventil 3 1/2“ s přepadem , sifon pro úsporu místa 6/4"" s odbočkou na myčku | [8 empty] | sítkový ventil 3 1/2“ s přepadem , sifon pro úsporu místa 6/4"" s odbočkou na myčku
|  | • Sklokeramická varná deska - 1ks (dva standardní tepelné zdroje, trojokruhovou varnou zónu a oválnou, víceúčelovou zónu. | [8 empty] | • Sklokeramická varná deska - 1ks (dva standardní tepelné zdroje, trojokruhovou varnou zónu a oválnou, víceúčelovou zónu.
|  | Max. příkon (W) 7100 | [8 empty] | Max. příkon (W) 7100
|  | Typ ohřevu desky Sklokeramická sálavá | [8 empty] | Typ ohřevu desky Sklokeramická sálavá
|  | Frekvence (Hz) 50/60 | [8 empty] | Frekvence (Hz) 50/60
|  | Napájecí napětí (V) 220-240 | [8 empty] | Napájecí napětí (V) 220-240
|  | • Vestavná elektrická trouba - 1ks | [8 empty] | • Vestavná elektrická trouba - 1ks
|  | Spodní ohřev, Ventilátor + acc, Gril, Gril (40) + spodní ohřev, Gril + ventilátor, Kruhový ohřev (40) + ventilátor (30°C fix) , Ring (50) + fan + acc, Kruhové těleso (70) + spodní ohřev + ventilátor, Kruhové těleso + spodní ohřev + ventilátor, Kruhové těleso + ventilátor, Kruhové těleso + ventilátor + acc, energetická třída A | [8 empty] | Spodní ohřev, Ventilátor + acc, Gril, Gril (40) + spodní ohřev, Gril + ventilátor, Kruhový ohřev (40) + ventilátor (30°C fix) , Ring (50) + fan + acc, Kruhové těleso (70) + spodní ohřev + ventilátor, Kruhové těleso + spodní ohřev + ventilátor, Kruhové těleso + ventilátor, Kruhové těleso + ventilátor + acc, energetická třída A
|  | • Podskříňková digestoř - 1ks, šíře 60 cm,nerez, max. výkon 160 m?/h (15 Pa), hlučnost Lw 50 – 61 dB(A), 3 rychlosti, mechanické tlačítkové ovládání, kovové sendvičové tukové filtry, které lze mýt v myčce, možnost práce v odtahovém i recirkulačním režimu, výstupní průměr 120 mm, osvětlení 1 × 4 W LED žárovka E14, Výbava: zdarma zpětná klapka" | [8 empty] | • Podskříňková digestoř - 1ks, šíře 60 cm,nerez, max. výkon 160 m?/h (15 Pa), hlučnost Lw 50 – 61 dB(A), 3 rychlosti, mechanické tlačítkové ovládání, kovové sendvičové tukové filtry, které lze mýt v myčce, možnost práce v odtahovém i recirkulačním režimu, výstupní průměr 120 mm, osvětlení 1 × 4 W LED žárovka E14, Výbava: zdarma zpětná klapka"
y | 766 | Konstrukce truhlářské |  |  |  | 0 |  | 0 |  | 0 |  |  | 0 | 0 | 0
x | 781 | Obklady keramické
9 | 781101210R00 | Penetrace podkladu pod obklady | m2 | 34.741 |  | 0 | 0.00021 | 0.0072956 | 0 | 0 | [5 empty] | 1 | 7 | 7 | 0 |  | 1 | 7 | 2
|  | 0,55*100,55*0,6282 |  | 34.741 | [7 empty] | 0,55*100,55*0,6282 | [7 empty] | Penetrace podkladu pod obklady
10 | 781111115R00 | Otvor v obkladačce diamant.korunkou prům.do 30 mm | kus | 28.8972 |  | 0 | 0 | 0 | 0 | 0 | [5 empty] | 1 | 7 | 7 | 0 |  | 1 | 7 | 2
|  | 23*2*0,6282 |  | 28.8972 | [7 empty] | 23*2*0,6282 | [7 empty] | Otvor v obkladačce diamant.korunkou prům.do 30 mm
11 | 781111116R00 | Otvor v obkladačce diamant.korunkou prům.do 90 mm | kus | 14.4486 |  | 0 | 0 | 0 | 0 | 0 | [5 empty] | 1 | 7 | 7 | 0 |  | 1 | 7 | 2
|  | 23*0,6282 |  | 14.4486 | [7 empty] | 23*0,6282 | [7 empty] | Otvor v obkladačce diamant.korunkou prům.do 90 mm
12 | 781111131R00 | Vyplnění dilatačních spár tmelem | m | 126.331 |  | 0 | 0 | 0 | 0 | 0 | [5 empty] | 1 | 7 | 7 | 0 |  | 1 | 7 | 2
|  | 100,55*2*0,6282 |  | 126.331 | [7 empty] | 100,55*2*0,6282 | [7 empty] | Vyplnění dilatačních spár tmelem
13 | 998781103R00 | Přesun hmot pro obklady keramické, výšky do 24 m | t | 0.0073 |  | 0 | 0 | 0 |  | 0 | [5 empty] | 12 | 0 | 14 | 0 |  | 12 | 0 | 2
|  | 0,0116*0,6282 |  | 0.0073 | [7 empty] | 0,0116*0,6282 | [7 empty] | Přesun hmot pro obklady keramické, výšky do 24 m
y | 781 | Obklady keramické |  |  |  | 0 |  | 0.0072956 |  | 0 |  |  | 0 | 0.0072956 | 0
z | Celkem za objekt |  |  |  |  | 0 |  | 0.0072956 |  | 0

## 20 102
Položkové zadání
STAVEBNÍ OBJEKT (SO) |  |  | 20 INTERIER
Rozpočet (část objektu) |  |  | 102 INTERIER - NEZPŮSOBILÉ
P.č. | Číslo položky | Název položky | MJ | množství | cena / MJ | celkem (Kč) | Jednotková hmotnost | Celková hmotnost | Jednotková dem.hmot. | Celková dem.hmot.
x | 766 | Konstrukce truhlářské
1 | 01 | kuchyň KUCHYŇ K1 (1.NP, 2.NP, 3.NP, 4.NP, 5.NP, 6.NP) | kus | 1 | 0 | 0 | 0 | 0 |  | 0 | [5 empty] | 12 | 0 | 1 | 0 |  | 12 | 0 | 2
|  | KUCHYŇ K1 (1.NP, 2.NP, 3.NP, 4.NP, 5.NP, 6.NP) | [8 empty] | KUCHYŇ K1 (1.NP, 2.NP, 3.NP, 4.NP, 5.NP, 6.NP)
|  | 4000/600/2050mm | [8 empty] | 4000/600/2050mm
|  | Materiál: | [8 empty] | Materiál:
|  | • Korpusy , dvířka- laminované dřevotřískové desky tl. 18mm(MF PB) | [8 empty] | • Korpusy , dvířka- laminované dřevotřískové desky tl. 18mm(MF PB)
|  | laminované impregnovaným dekorativním papírem dle normy EN 316; EN 622-5 | [8 empty] | laminované impregnovaným dekorativním papírem dle normy EN 316; EN 622-5
|  | Emisní třída E1 (EN 120) | [8 empty] | Emisní třída E1 (EN 120)
|  | • Pracovní deska - postformingová pracovní deska tl.38mm, která je opatřena vysokotlakým | [8 empty] | • Pracovní deska - postformingová pracovní deska tl.38mm, která je opatřena vysokotlakým
|  | laminátem HPL dle normy EN 312, EN 438-4). Emisní třída E1 (EN 120) | [8 empty] | laminátem HPL dle normy EN 312, EN 438-4). Emisní třída E1 (EN 120)
|  | • Zásuvky – systém dvojitých boků Arci Tech antracit, plnovýsuv | [8 empty] | • Zásuvky – systém dvojitých boků Arci Tech antracit, plnovýsuv
|  | • madla - nerez | [8 empty] | • madla - nerez
|  | • Kování - závěsy montáž nasunutím, úhel otevření 95°, pro dvířka naložená, otevíravá Spotřebiče: | [8 empty] | • Kování - závěsy montáž nasunutím, úhel otevření 95°, pro dvířka naložená, otevíravá Spotřebiče:
|  | • Nerezový jednodřez s odkapávačem -1ks | [8 empty] | • Nerezový jednodřez s odkapávačem -1ks
|  | chromniklová ocel (nerez) | [8 empty] | chromniklová ocel (nerez)
|  | rozměr dřezu: 860 x 510 mm | [8 empty] | rozměr dřezu: 860 x 510 mm
|  | rozměr dřezové nádoby: 450 x 400 mm | [8 empty] | rozměr dřezové nádoby: 450 x 400 mm
|  | hloubka dřezu: 200 mm | [8 empty] | hloubka dřezu: 200 mm
|  | sítkový ventil 3 1/2“ s přepadem , sifon pro úsporu místa 6/4" s odbočkou na myčku | [8 empty] | sítkový ventil 3 1/2“ s přepadem , sifon pro úsporu místa 6/4" s odbočkou na myčku
|  | • Sklokeramická varná deska - 1ks (dva standardní tepelné zdroje, trojokruhovou varnou zónu a oválnou, víceúčelovou zónu. | [8 empty] | • Sklokeramická varná deska - 1ks (dva standardní tepelné zdroje, trojokruhovou varnou zónu a oválnou, víceúčelovou zónu.
|  | Max. příkon (W) 7100 | [8 empty] | Max. příkon (W) 7100
|  | Typ ohřevu desky Sklokeramická sálavá | [8 empty] | Typ ohřevu desky Sklokeramická sálavá
|  | Frekvence (Hz) 50/60 | [8 empty] | Frekvence (Hz) 50/60
|  | Napájecí napětí (V) 220-240 | [8 empty] | Napájecí napětí (V) 220-240
|  | • Vestavná elektrická trouba - 1ks | [8 empty] | • Vestavná elektrická trouba - 1ks
|  | Spodní ohřev, Ventilátor + acc, Gril, Gril (40) + spodní ohřev, Gril + ventilátor, Kruhový ohřev (40) + ventilátor (30°C fix) , Ring (50) + fan + acc, Kruhové těleso (70) + spodní ohřev + ventilátor, Kruhové těleso + spodní ohřev + ventilátor, Kruhové těleso + ventilátor, Kruhové těleso + ventilátor + acc, energetická třída A | [8 empty] | Spodní ohřev, Ventilátor + acc, Gril, Gril (40) + spodní ohřev, Gril + ventilátor, Kruhový ohřev (40) + ventilátor (30°C fix) , Ring (50) + fan + acc, Kruhové těleso (70) + spodní ohřev + ventilátor, Kruhové těleso + spodní ohřev + ventilátor, Kruhové těleso + ventilátor, Kruhové těleso + ventilátor + acc, energetická třída A
|  | • Podskříňková digestoř - 1ks, šíře 60 cm,nerez, max. výkon 160 m?/h (15 Pa), hlučnost Lw 50 – 61 dB(A), 3 rychlosti, mechanické tlačítkové ovládání, kovové sendvičové tukové filtry, které lze mýt v myčce, možnost práce v odtahovém i recirkulačním režimu, výstupní průměr 120 mm, osvětlení 1 × 4 W LED žárovka E14, Výbava: zdarma zpětná klapka | [8 empty] | • Podskříňková digestoř - 1ks, šíře 60 cm,nerez, max. výkon 160 m?/h (15 Pa), hlučnost Lw 50 – 61 dB(A), 3 rychlosti, mechanické tlačítkové ovládání, kovové sendvičové tukové filtry, které lze mýt v myčce, možnost práce v odtahovém i recirkulačním režimu, výstupní průměr 120 mm, osvětlení 1 × 4 W LED žárovka E14, Výbava: zdarma zpětná klapka
2 | 02 | kuchyň KUCHYŇ K2 (2.NP, 4.NP) | kus | 0 |  | 0 | 0 | 0 |  | 0 | [5 empty] | 12 | 0 | 2 | 0 |  | 12 | 0 | 2
|  | "KUCHYŇ K2 (2.NP, 4.NP) | [8 empty] | "KUCHYŇ K2 (2.NP, 4.NP)
|  | 4000/600/2050mm | [8 empty] | 4000/600/2050mm
|  | Materiál: | [8 empty] | Materiál:
|  | • Korpusy , dvířka- laminované dřevotřískové desky tl. 18mm(MF PB) | [8 empty] | • Korpusy , dvířka- laminované dřevotřískové desky tl. 18mm(MF PB)
|  | laminované impregnovaným dekorativním papírem dle normy EN 316; EN 622-5 | [8 empty] | laminované impregnovaným dekorativním papírem dle normy EN 316; EN 622-5
|  | Emisní třída E1 (EN 120) | [8 empty] | Emisní třída E1 (EN 120)
|  | • Pracovní deska - postformingová pracovní deska tl.38mm, která je opatřena vysokotlakým | [8 empty] | • Pracovní deska - postformingová pracovní deska tl.38mm, která je opatřena vysokotlakým
|  | laminátem HPL dle normy EN 312, EN 438-4). Emisní třída E1 (EN 120) | [8 empty] | laminátem HPL dle normy EN 312, EN 438-4). Emisní třída E1 (EN 120)
|  | • Zásuvky – systém dvojitých boků Arci Tech antracit, plnovýsuv | [8 empty] | • Zásuvky – systém dvojitých boků Arci Tech antracit, plnovýsuv
|  | • madla - nerez | [8 empty] | • madla - nerez
|  | • Kování - závěsy montáž nasunutím, úhel otevření 95°, pro dvířka naložená, otevíravá Spotřebiče: | [8 empty] | • Kování - závěsy montáž nasunutím, úhel otevření 95°, pro dvířka naložená, otevíravá Spotřebiče:
|  | • Nerezový jednodřez s odkapávačem -1ks | [8 empty] | • Nerezový jednodřez s odkapávačem -1ks
|  | chromniklová ocel (nerez) | [8 empty] | chromniklová ocel (nerez)
|  | rozměr dřezu: 860 x 510 mm | [8 empty] | rozměr dřezu: 860 x 510 mm
|  | rozměr dřezové nádoby: 450 x 400 mm | [8 empty] | rozměr dřezové nádoby: 450 x 400 mm
|  | hloubka dřezu: 200 mm | [8 empty] | hloubka dřezu: 200 mm
|  | sítkový ventil 3 1/2“ s přepadem , sifon pro úsporu místa 6/4"" s odbočkou na myčku | [8 empty] | sítkový ventil 3 1/2“ s přepadem , sifon pro úsporu místa 6/4"" s odbočkou na myčku
|  | • Sklokeramická varná deska - 1ks (dva standardní tepelné zdroje, trojokruhovou varnou zónu a oválnou, víceúčelovou zónu. | [8 empty] | • Sklokeramická varná deska - 1ks (dva standardní tepelné zdroje, trojokruhovou varnou zónu a oválnou, víceúčelovou zónu.
|  | Max. příkon (W) 7100 | [8 empty] | Max. příkon (W) 7100
|  | Typ ohřevu desky Sklokeramická sálavá | [8 empty] | Typ ohřevu desky Sklokeramická sálavá
|  | Frekvence (Hz) 50/60 | [8 empty] | Frekvence (Hz) 50/60
|  | Napájecí napětí (V) 220-240 | [8 empty] | Napájecí napětí (V) 220-240
|  | • Vestavná elektrická trouba - 1ks | [8 empty] | • Vestavná elektrická trouba - 1ks
|  | Spodní ohřev, Ventilátor + acc, Gril, Gril (40) + spodní ohřev, Gril + ventilátor, Kruhový ohřev (40) + ventilátor (30°C fix) , Ring (50) + fan + acc, Kruhové těleso (70) + spodní ohřev + ventilátor, Kruhové těleso + spodní ohřev + ventilátor, Kruhové těleso + ventilátor, Kruhové těleso + ventilátor + acc, energetická třída A | [8 empty] | Spodní ohřev, Ventilátor + acc, Gril, Gril (40) + spodní ohřev, Gril + ventilátor, Kruhový ohřev (40) + ventilátor (30°C fix) , Ring (50) + fan + acc, Kruhové těleso (70) + spodní ohřev + ventilátor, Kruhové těleso + spodní ohřev + ventilátor, Kruhové těleso + ventilátor, Kruhové těleso + ventilátor + acc, energetická třída A
|  | • Podskříňková digestoř - 1ks, šíře 60 cm,nerez, max. výkon 160 m?/h (15 Pa), hlučnost Lw 50 – 61 dB(A), 3 rychlosti, mechanické tlačítkové ovládání, kovové sendvičové tukové filtry, které lze mýt v myčce, možnost práce v odtahovém i recirkulačním režimu, výstupní průměr 120 mm, osvětlení 1 × 4 W LED žárovka E14, Výbava: zdarma zpětná klapka" | [8 empty] | • Podskříňková digestoř - 1ks, šíře 60 cm,nerez, max. výkon 160 m?/h (15 Pa), hlučnost Lw 50 – 61 dB(A), 3 rychlosti, mechanické tlačítkové ovládání, kovové sendvičové tukové filtry, které lze mýt v myčce, možnost práce v odtahovém i recirkulačním režimu, výstupní průměr 120 mm, osvětlení 1 × 4 W LED žárovka E14, Výbava: zdarma zpětná klapka"
3 | 03 | Kuchyň KUCHYŇ K3 (2.NP, 3.NP, 4.NP, 5.NP) | kus | 0 |  | 0 | 0 | 0 |  | 0 | [5 empty] | 12 | 0 | 3 | 0 |  | 12 | 0 | 2
|  | KUCHYŇ K3 (2.NP, 3.NP, 4.NP, 5.NP) | [8 empty] | KUCHYŇ K3 (2.NP, 3.NP, 4.NP, 5.NP)
|  | 4200/600/2050mm | [8 empty] | 4200/600/2050mm
|  | Materiál: | [8 empty] | Materiál:
|  | • Korpusy , dvířka- laminované dřevotřískové desky tl. 18mm(MF PB) | [8 empty] | • Korpusy , dvířka- laminované dřevotřískové desky tl. 18mm(MF PB)
|  | laminované impregnovaným dekorativním papírem dle normy EN 316; EN 622-5 | [8 empty] | laminované impregnovaným dekorativním papírem dle normy EN 316; EN 622-5
|  | Emisní třída E1 (EN 120) | [8 empty] | Emisní třída E1 (EN 120)
|  | • Pracovní deska - postformingová pracovní deska tl.38mm, která je opatřena vysokotlakým | [8 empty] | • Pracovní deska - postformingová pracovní deska tl.38mm, která je opatřena vysokotlakým
|  | laminátem HPL dle normy EN 312, EN 438-4). Emisní třída E1 (EN 120) | [8 empty] | laminátem HPL dle normy EN 312, EN 438-4). Emisní třída E1 (EN 120)
|  | • Zásuvky – systém dvojitých boků Arci Tech antracit, plnovýsuv | [8 empty] | • Zásuvky – systém dvojitých boků Arci Tech antracit, plnovýsuv
|  | • madla - nerez | [8 empty] | • madla - nerez
|  | • Kování - závěsy montáž nasunutím, úhel otevření 95°, pro dvířka naložená, otevíravá Spotřebiče: | [8 empty] | • Kování - závěsy montáž nasunutím, úhel otevření 95°, pro dvířka naložená, otevíravá Spotřebiče:
|  | • Nerezový jednodřez s odkapávačem -1ks | [8 empty] | • Nerezový jednodřez s odkapávačem -1ks
|  | chromniklová ocel (nerez) | [8 empty] | chromniklová ocel (nerez)
|  | rozměr dřezu: 860 x 510 mm | [8 empty] | rozměr dřezu: 860 x 510 mm
|  | rozměr dřezové nádoby: 450 x 400 mm | [8 empty] | rozměr dřezové nádoby: 450 x 400 mm
|  | hloubka dřezu: 200 mm | [8 empty] | hloubka dřezu: 200 mm
|  | sítkový ventil 3 1/2“ s přepadem , sifon pro úsporu místa 6/4" s odbočkou na myčku | [8 empty] | sítkový ventil 3 1/2“ s přepadem , sifon pro úsporu místa 6/4" s odbočkou na myčku
|  | • Sklokeramická varná deska - 1ks (dva standardní tepelné zdroje, trojokruhovou varnou zónu a oválnou, víceúčelovou zónu. | [8 empty] | • Sklokeramická varná deska - 1ks (dva standardní tepelné zdroje, trojokruhovou varnou zónu a oválnou, víceúčelovou zónu.
|  | Max. příkon (W) 7100 | [8 empty] | Max. příkon (W) 7100
|  | Typ ohřevu desky Sklokeramická sálavá | [8 empty] | Typ ohřevu desky Sklokeramická sálavá
|  | Frekvence (Hz) 50/60 | [8 empty] | Frekvence (Hz) 50/60
|  | Napájecí napětí (V) 220-240 | [8 empty] | Napájecí napětí (V) 220-240
|  | • Vestavná elektrická trouba - 1ks | [8 empty] | • Vestavná elektrická trouba - 1ks
|  | Spodní ohřev, Ventilátor + acc, Gril, Gril (40) + spodní ohřev, Gril + ventilátor, Kruhový ohřev (40) + ventilátor (30°C fix) , Ring (50) + fan + acc, Kruhové těleso (70) + spodní ohřev + ventilátor, Kruhové těleso + spodní ohřev + ventilátor, Kruhové těleso + ventilátor, Kruhové těleso + ventilátor + acc, energetická třída A | [8 empty] | Spodní ohřev, Ventilátor + acc, Gril, Gril (40) + spodní ohřev, Gril + ventilátor, Kruhový ohřev (40) + ventilátor (30°C fix) , Ring (50) + fan + acc, Kruhové těleso (70) + spodní ohřev + ventilátor, Kruhové těleso + spodní ohřev + ventilátor, Kruhové těleso + ventilátor, Kruhové těleso + ventilátor + acc, energetická třída A
|  | • Podskříňková digestoř - 1ks, šíře 60 cm,nerez, max. výkon 160 m?/h (15 Pa), hlučnost Lw 50 – 61 dB(A), 3 rychlosti, mechanické tlačítkové ovládání, kovové sendvičové tukové filtry, které lze mýt v myčce, možnost práce v odtahovém i recirkulačním režimu, výstupní průměr 120 mm, osvětlení 1 × 4 W LED žárovka E14, Výbava: zdarma zpětná klapka | [8 empty] | • Podskříňková digestoř - 1ks, šíře 60 cm,nerez, max. výkon 160 m?/h (15 Pa), hlučnost Lw 50 – 61 dB(A), 3 rychlosti, mechanické tlačítkové ovládání, kovové sendvičové tukové filtry, které lze mýt v myčce, možnost práce v odtahovém i recirkulačním režimu, výstupní průměr 120 mm, osvětlení 1 × 4 W LED žárovka E14, Výbava: zdarma zpětná klapka
4 | 04 | Kuchyň KUCHYŇ K4 (2.NP, 3.NP, 4.NP, 5.NP) | kus | 4 |  | 0 | 0 | 0 |  | 0 | [5 empty] | 12 | 0 | 4 | 0 |  | 12 | 0 | 2
|  | KUCHYŇ K4 (2.NP, 3.NP, 4.NP, 5.NP) | [8 empty] | KUCHYŇ K4 (2.NP, 3.NP, 4.NP, 5.NP)
|  | 3000/600/2050mm | [8 empty] | 3000/600/2050mm
|  | Materiál: | [8 empty] | Materiál:
|  | • Korpusy , dvířka- laminované dřevotřískové desky tl. 18mm(MF PB) | [8 empty] | • Korpusy , dvířka- laminované dřevotřískové desky tl. 18mm(MF PB)
|  | laminované impregnovaným dekorativním papírem dle normy EN 316; EN 622-5 | [8 empty] | laminované impregnovaným dekorativním papírem dle normy EN 316; EN 622-5
|  | Emisní třída E1 (EN 120) | [8 empty] | Emisní třída E1 (EN 120)
|  | • Pracovní deska - postformingová pracovní deska tl.38mm, která je opatřena vysokotlakým | [8 empty] | • Pracovní deska - postformingová pracovní deska tl.38mm, která je opatřena vysokotlakým
|  | laminátem HPL dle normy EN 312, EN 438-4). Emisní třída E1 (EN 120) | [8 empty] | laminátem HPL dle normy EN 312, EN 438-4). Emisní třída E1 (EN 120)
|  | • Zásuvky – systém dvojitých boků Arci Tech antracit, plnovýsuv | [8 empty] | • Zásuvky – systém dvojitých boků Arci Tech antracit, plnovýsuv
|  | • madla - nerez | [8 empty] | • madla - nerez
|  | • Kování - závěsy montáž nasunutím, úhel otevření 95°, pro dvířka naložená, otevíravá Spotřebiče: | [8 empty] | • Kování - závěsy montáž nasunutím, úhel otevření 95°, pro dvířka naložená, otevíravá Spotřebiče:
|  | • Nerezový jednodřez s odkapávačem -1ks | [8 empty] | • Nerezový jednodřez s odkapávačem -1ks
|  | chromniklová ocel (nerez) | [8 empty] | chromniklová ocel (nerez)
|  | rozměr dřezu: 860 x 510 mm | [8 empty] | rozměr dřezu: 860 x 510 mm
|  | rozměr dřezové nádoby: 450 x 400 mm | [8 empty] | rozměr dřezové nádoby: 450 x 400 mm
|  | hloubka dřezu: 200 mm | [8 empty] | hloubka dřezu: 200 mm
|  | sítkový ventil 3 1/2“ s přepadem , sifon pro úsporu místa 6/4" s odbočkou na myčku | [8 empty] | sítkový ventil 3 1/2“ s přepadem , sifon pro úsporu místa 6/4" s odbočkou na myčku
|  | • Sklokeramická varná deska - 1ks (dva standardní tepelné zdroje, trojokruhovou varnou zónu a oválnou, víceúčelovou zónu. | [8 empty] | • Sklokeramická varná deska - 1ks (dva standardní tepelné zdroje, trojokruhovou varnou zónu a oválnou, víceúčelovou zónu.
|  | Max. příkon (W) 7100 | [8 empty] | Max. příkon (W) 7100
|  | Typ ohřevu desky Sklokeramická sálavá | [8 empty] | Typ ohřevu desky Sklokeramická sálavá
|  | Frekvence (Hz) 50/60 | [8 empty] | Frekvence (Hz) 50/60
|  | Napájecí napětí (V) 220-240 | [8 empty] | Napájecí napětí (V) 220-240
|  | • Vestavná elektrická trouba - 1ks | [8 empty] | • Vestavná elektrická trouba - 1ks
|  | Spodní ohřev, Ventilátor + acc, Gril, Gril (40) + spodní ohřev, Gril + ventilátor, Kruhový ohřev (40) + ventilátor (30°C fix) , Ring (50) + fan + acc, Kruhové těleso (70) + spodní ohřev + ventilátor, Kruhové těleso + spodní ohřev + ventilátor, Kruhové těleso + ventilátor, Kruhové těleso + ventilátor + acc, energetická třída A | [8 empty] | Spodní ohřev, Ventilátor + acc, Gril, Gril (40) + spodní ohřev, Gril + ventilátor, Kruhový ohřev (40) + ventilátor (30°C fix) , Ring (50) + fan + acc, Kruhové těleso (70) + spodní ohřev + ventilátor, Kruhové těleso + spodní ohřev + ventilátor, Kruhové těleso + ventilátor, Kruhové těleso + ventilátor + acc, energetická třída A
|  | • Podskříňková digestoř - 1ks, šíře 60 cm,nerez, max. výkon 160 m?/h (15 Pa), hlučnost Lw 50 – 61 dB(A), 3 rychlosti, mechanické tlačítkové ovládání, kovové sendvičové tukové filtry, které lze mýt v myčce, možnost práce v odtahovém i recirkulačním režimu, výstupní průměr 120 mm, osvětlení 1 × 4 W LED žárovka E14, Výbava: zdarma zpětná klapka | [8 empty] | • Podskříňková digestoř - 1ks, šíře 60 cm,nerez, max. výkon 160 m?/h (15 Pa), hlučnost Lw 50 – 61 dB(A), 3 rychlosti, mechanické tlačítkové ovládání, kovové sendvičové tukové filtry, které lze mýt v myčce, možnost práce v odtahovém i recirkulačním režimu, výstupní průměr 120 mm, osvětlení 1 × 4 W LED žárovka E14, Výbava: zdarma zpětná klapka
5 | 05 | Kuchyň KUCHYŇ K6 (6.NP) | kus | 0 |  | 0 | 0 | 0 |  | 0 | [5 empty] | 12 | 0 | 6 | 0 |  | 12 | 0 | 2
|  | KUCHYŇ K6 (6.NP) | [8 empty] | KUCHYŇ K6 (6.NP)
|  | 2900/600/2050mm | [8 empty] | 2900/600/2050mm
|  | Materiál: | [8 empty] | Materiál:
|  | • Korpusy , dvířka- laminované dřevotřískové desky tl. 18mm(MF PB) | [8 empty] | • Korpusy , dvířka- laminované dřevotřískové desky tl. 18mm(MF PB)
|  | laminované impregnovaným dekorativním papírem dle normy EN 316; EN 622-5 | [8 empty] | laminované impregnovaným dekorativním papírem dle normy EN 316; EN 622-5
|  | Emisní třída E1 (EN 120) | [8 empty] | Emisní třída E1 (EN 120)
|  | • Pracovní deska - postformingová pracovní deska tl.38mm, která je opatřena vysokotlakým | [8 empty] | • Pracovní deska - postformingová pracovní deska tl.38mm, která je opatřena vysokotlakým
|  | laminátem HPL dle normy EN 312, EN 438-4). Emisní třída E1 (EN 120) | [8 empty] | laminátem HPL dle normy EN 312, EN 438-4). Emisní třída E1 (EN 120)
|  | • Zásuvky – systém dvojitých boků Arci Tech antracit, plnovýsuv | [8 empty] | • Zásuvky – systém dvojitých boků Arci Tech antracit, plnovýsuv
|  | • madla - nerez | [8 empty] | • madla - nerez
|  | • Kování - závěsy montáž nasunutím, úhel otevření 95°, pro dvířka naložená, otevíravá Spotřebiče: | [8 empty] | • Kování - závěsy montáž nasunutím, úhel otevření 95°, pro dvířka naložená, otevíravá Spotřebiče:
|  | • Nerezový jednodřez s odkapávačem -1ks | [8 empty] | • Nerezový jednodřez s odkapávačem -1ks
|  | chromniklová ocel (nerez) | [8 empty] | chromniklová ocel (nerez)
|  | rozměr dřezu: 860 x 510 mm | [8 empty] | rozměr dřezu: 860 x 510 mm
|  | rozměr dřezové nádoby: 450 x 400 mm | [8 empty] | rozměr dřezové nádoby: 450 x 400 mm
|  | hloubka dřezu: 200 mm | [8 empty] | hloubka dřezu: 200 mm
|  | sítkový ventil 3 1/2“ s přepadem , sifon pro úsporu místa 6/4" s odbočkou na myčku | [8 empty] | sítkový ventil 3 1/2“ s přepadem , sifon pro úsporu místa 6/4" s odbočkou na myčku
|  | • Sklokeramická varná deska - 1ks (dva standardní tepelné zdroje, trojokruhovou varnou zónu a oválnou, víceúčelovou zónu. | [8 empty] | • Sklokeramická varná deska - 1ks (dva standardní tepelné zdroje, trojokruhovou varnou zónu a oválnou, víceúčelovou zónu.
|  | Max. příkon (W) 7100 | [8 empty] | Max. příkon (W) 7100
|  | Typ ohřevu desky Sklokeramická sálavá | [8 empty] | Typ ohřevu desky Sklokeramická sálavá
|  | Frekvence (Hz) 50/60 | [8 empty] | Frekvence (Hz) 50/60
|  | Napájecí napětí (V) 220-240 | [8 empty] | Napájecí napětí (V) 220-240
|  | • Vestavná elektrická trouba - 1ks | [8 empty] | • Vestavná elektrická trouba - 1ks
|  | Spodní ohřev, Ventilátor + acc, Gril, Gril (40) + spodní ohřev, Gril + ventilátor, Kruhový ohřev (40) + ventilátor (30°C fix) , Ring (50) + fan + acc, Kruhové těleso (70) + spodní ohřev + ventilátor, Kruhové těleso + spodní ohřev + ventilátor, Kruhové těleso + ventilátor, Kruhové těleso + ventilátor + acc, energetická třída A | [8 empty] | Spodní ohřev, Ventilátor + acc, Gril, Gril (40) + spodní ohřev, Gril + ventilátor, Kruhový ohřev (40) + ventilátor (30°C fix) , Ring (50) + fan + acc, Kruhové těleso (70) + spodní ohřev + ventilátor, Kruhové těleso + spodní ohřev + ventilátor, Kruhové těleso + ventilátor, Kruhové těleso + ventilátor + acc, energetická třída A
|  | • Podskříňková digestoř - 1ks, šíře 60 cm,nerez, max. výkon 160 m?/h (15 Pa), hlučnost Lw 50 – 61 dB(A), 3 rychlosti, mechanické tlačítkové ovládání, kovové sendvičové tukové filtry, které lze mýt v myčce, možnost práce v odtahovém i recirkulačním režimu, výstupní průměr 120 mm, osvětlení 1 × 4 W LED žárovka E14, Výbava: zdarma zpětná klapka | [8 empty] | • Podskříňková digestoř - 1ks, šíře 60 cm,nerez, max. výkon 160 m?/h (15 Pa), hlučnost Lw 50 – 61 dB(A), 3 rychlosti, mechanické tlačítkové ovládání, kovové sendvičové tukové filtry, které lze mýt v myčce, možnost práce v odtahovém i recirkulačním režimu, výstupní průměr 120 mm, osvětlení 1 × 4 W LED žárovka E14, Výbava: zdarma zpětná klapka
6 | 05 | kuchyň KUCHYŇ K5 (2.NP, 3.NP, 4.NP, 5.NP, 6.NP | kus | 5 |  | 0 | 0 | 0 |  | 0 | [5 empty] | 12 | 0 | 5 | 0 |  | 12 | 0 | 2
|  | "KUCHYŇ K5 (2.NP, 3.NP, 4.NP, 5.NP, 6.NP) | [8 empty] | "KUCHYŇ K5 (2.NP, 3.NP, 4.NP, 5.NP, 6.NP)
|  | 2850/600/2050mm | [8 empty] | 2850/600/2050mm
|  | Materiál: | [8 empty] | Materiál:
|  | • Korpusy , dvířka- laminované dřevotřískové desky tl. 18mm(MF PB) | [8 empty] | • Korpusy , dvířka- laminované dřevotřískové desky tl. 18mm(MF PB)
|  | laminované impregnovaným dekorativním papírem dle normy EN 316; EN 622-5 | [8 empty] | laminované impregnovaným dekorativním papírem dle normy EN 316; EN 622-5
|  | Emisní třída E1 (EN 120) | [8 empty] | Emisní třída E1 (EN 120)
|  | • Pracovní deska - postformingová pracovní deska tl.38mm, která je opatřena vysokotlakým | [8 empty] | • Pracovní deska - postformingová pracovní deska tl.38mm, která je opatřena vysokotlakým
|  | laminátem HPL dle normy EN 312, EN 438-4). Emisní třída E1 (EN 120) | [8 empty] | laminátem HPL dle normy EN 312, EN 438-4). Emisní třída E1 (EN 120)
|  | • Zásuvky – systém dvojitých boků Arci Tech antracit, plnovýsuv | [8 empty] | • Zásuvky – systém dvojitých boků Arci Tech antracit, plnovýsuv
|  | • madla - nerez | [8 empty] | • madla - nerez
|  | • Kování - závěsy montáž nasunutím, úhel otevření 95°, pro dvířka naložená, otevíravá Spotřebiče: | [8 empty] | • Kování - závěsy montáž nasunutím, úhel otevření 95°, pro dvířka naložená, otevíravá Spotřebiče:
|  | • Nerezový jednodřez s odkapávačem -1ks | [8 empty] | • Nerezový jednodřez s odkapávačem -1ks
|  | chromniklová ocel (nerez) | [8 empty] | chromniklová ocel (nerez)
|  | rozměr dřezu: 860 x 510 mm | [8 empty] | rozměr dřezu: 860 x 510 mm
|  | rozměr dřezové nádoby: 450 x 400 mm | [8 empty] | rozměr dřezové nádoby: 450 x 400 mm
|  | hloubka dřezu: 200 mm | [8 empty] | hloubka dřezu: 200 mm
|  | sítkový ventil 3 1/2“ s přepadem , sifon pro úsporu místa 6/4"" s odbočkou na myčku | [8 empty] | sítkový ventil 3 1/2“ s přepadem , sifon pro úsporu místa 6/4"" s odbočkou na myčku
|  | • Sklokeramická varná deska - 1ks (dva standardní tepelné zdroje, trojokruhovou varnou zónu a oválnou, víceúčelovou zónu. | [8 empty] | • Sklokeramická varná deska - 1ks (dva standardní tepelné zdroje, trojokruhovou varnou zónu a oválnou, víceúčelovou zónu.
|  | Max. příkon (W) 7100 | [8 empty] | Max. příkon (W) 7100
|  | Typ ohřevu desky Sklokeramická sálavá | [8 empty] | Typ ohřevu desky Sklokeramická sálavá
|  | Frekvence (Hz) 50/60 | [8 empty] | Frekvence (Hz) 50/60
|  | Napájecí napětí (V) 220-240 | [8 empty] | Napájecí napětí (V) 220-240
|  | • Vestavná elektrická trouba - 1ks | [8 empty] | • Vestavná elektrická trouba - 1ks
|  | Spodní ohřev, Ventilátor + acc, Gril, Gril (40) + spodní ohřev, Gril + ventilátor, Kruhový ohřev (40) + ventilátor (30°C fix) , Ring (50) + fan + acc, Kruhové těleso (70) + spodní ohřev + ventilátor, Kruhové těleso + spodní ohřev + ventilátor, Kruhové těleso + ventilátor, Kruhové těleso + ventilátor + acc, energetická třída A | [8 empty] | Spodní ohřev, Ventilátor + acc, Gril, Gril (40) + spodní ohřev, Gril + ventilátor, Kruhový ohřev (40) + ventilátor (30°C fix) , Ring (50) + fan + acc, Kruhové těleso (70) + spodní ohřev + ventilátor, Kruhové těleso + spodní ohřev + ventilátor, Kruhové těleso + ventilátor, Kruhové těleso + ventilátor + acc, energetická třída A
|  | • Podskříňková digestoř - 1ks, šíře 60 cm,nerez, max. výkon 160 m?/h (15 Pa), hlučnost Lw 50 – 61 dB(A), 3 rychlosti, mechanické tlačítkové ovládání, kovové sendvičové tukové filtry, které lze mýt v myčce, možnost práce v odtahovém i recirkulačním režimu, výstupní průměr 120 mm, osvětlení 1 × 4 W LED žárovka E14, Výbava: zdarma zpětná klapka" | [8 empty] | • Podskříňková digestoř - 1ks, šíře 60 cm,nerez, max. výkon 160 m?/h (15 Pa), hlučnost Lw 50 – 61 dB(A), 3 rychlosti, mechanické tlačítkové ovládání, kovové sendvičové tukové filtry, které lze mýt v myčce, možnost práce v odtahovém i recirkulačním režimu, výstupní průměr 120 mm, osvětlení 1 × 4 W LED žárovka E14, Výbava: zdarma zpětná klapka"
7 | 07 | Kuchyň KUCHYŇ K7 (6.NP) | kus | 1 |  | 0 | 0 | 0 |  | 0 | [5 empty] | 12 | 0 | 7 | 0 |  | 12 | 0 | 2
|  | KUCHYŇ K7 (6.NP) | [8 empty] | KUCHYŇ K7 (6.NP)
|  | 3200/600/2050mm | [8 empty] | 3200/600/2050mm
|  | Materiál: | [8 empty] | Materiál:
|  | • Korpusy , dvířka- laminované dřevotřískové desky tl. 18mm(MF PB) | [8 empty] | • Korpusy , dvířka- laminované dřevotřískové desky tl. 18mm(MF PB)
|  | laminované impregnovaným dekorativním papírem dle normy EN 316; EN 622-5 | [8 empty] | laminované impregnovaným dekorativním papírem dle normy EN 316; EN 622-5
|  | Emisní třída E1 (EN 120) | [8 empty] | Emisní třída E1 (EN 120)
|  | • Pracovní deska - postformingová pracovní deska tl.38mm, která je opatřena vysokotlakým | [8 empty] | • Pracovní deska - postformingová pracovní deska tl.38mm, která je opatřena vysokotlakým
|  | laminátem HPL dle normy EN 312, EN 438-4). Emisní třída E1 (EN 120) | [8 empty] | laminátem HPL dle normy EN 312, EN 438-4). Emisní třída E1 (EN 120)
|  | • Zásuvky – systém dvojitých boků Arci Tech antracit, plnovýsuv | [8 empty] | • Zásuvky – systém dvojitých boků Arci Tech antracit, plnovýsuv
|  | • madla - nerez | [8 empty] | • madla - nerez
|  | • Kování - závěsy montáž nasunutím, úhel otevření 95°, pro dvířka naložená, otevíravá Spotřebiče: | [8 empty] | • Kování - závěsy montáž nasunutím, úhel otevření 95°, pro dvířka naložená, otevíravá Spotřebiče:
|  | • Nerezový jednodřez s odkapávačem -1ks | [8 empty] | • Nerezový jednodřez s odkapávačem -1ks
|  | chromniklová ocel (nerez) | [8 empty] | chromniklová ocel (nerez)
|  | rozměr dřezu: 860 x 510 mm | [8 empty] | rozměr dřezu: 860 x 510 mm
|  | rozměr dřezové nádoby: 450 x 400 mm | [8 empty] | rozměr dřezové nádoby: 450 x 400 mm
|  | hloubka dřezu: 200 mm | [8 empty] | hloubka dřezu: 200 mm
|  | sítkový ventil 3 1/2“ s přepadem , sifon pro úsporu místa 6/4" s odbočkou na myčku | [8 empty] | sítkový ventil 3 1/2“ s přepadem , sifon pro úsporu místa 6/4" s odbočkou na myčku
|  | • Sklokeramická varná deska - 1ks (dva standardní tepelné zdroje, trojokruhovou varnou zónu a oválnou, víceúčelovou zónu. | [8 empty] | • Sklokeramická varná deska - 1ks (dva standardní tepelné zdroje, trojokruhovou varnou zónu a oválnou, víceúčelovou zónu.
|  | Max. příkon (W) 7100 | [8 empty] | Max. příkon (W) 7100
|  | Typ ohřevu desky Sklokeramická sálavá | [8 empty] | Typ ohřevu desky Sklokeramická sálavá
|  | Frekvence (Hz) 50/60 | [8 empty] | Frekvence (Hz) 50/60
|  | Napájecí napětí (V) 220-240 | [8 empty] | Napájecí napětí (V) 220-240
|  | • Vestavná elektrická trouba - 1ks | [8 empty] | • Vestavná elektrická trouba - 1ks
|  | Spodní ohřev, Ventilátor + acc, Gril, Gril (40) + spodní ohřev, Gril + ventilátor, Kruhový ohřev (40) + ventilátor (30°C fix) , Ring (50) + fan + acc, Kruhové těleso (70) + spodní ohřev + ventilátor, Kruhové těleso + spodní ohřev + ventilátor, Kruhové těleso + ventilátor, Kruhové těleso + ventilátor + acc, energetická třída A | [8 empty] | Spodní ohřev, Ventilátor + acc, Gril, Gril (40) + spodní ohřev, Gril + ventilátor, Kruhový ohřev (40) + ventilátor (30°C fix) , Ring (50) + fan + acc, Kruhové těleso (70) + spodní ohřev + ventilátor, Kruhové těleso + spodní ohřev + ventilátor, Kruhové těleso + ventilátor, Kruhové těleso + ventilátor + acc, energetická třída A
|  | • Podskříňková digestoř - 1ks, šíře 60 cm,nerez, max. výkon 160 m?/h (15 Pa), hlučnost Lw 50 – 61 dB(A), 3 rychlosti, mechanické tlačítkové ovládání, kovové sendvičové tukové filtry, které lze mýt v myčce, možnost práce v odtahovém i recirkulačním režimu, výstupní průměr 120 mm, osvětlení 1 × 4 W LED žárovka E14, Výbava: zdarma zpětná klapka | [8 empty] | • Podskříňková digestoř - 1ks, šíře 60 cm,nerez, max. výkon 160 m?/h (15 Pa), hlučnost Lw 50 – 61 dB(A), 3 rychlosti, mechanické tlačítkové ovládání, kovové sendvičové tukové filtry, které lze mýt v myčce, možnost práce v odtahovém i recirkulačním režimu, výstupní průměr 120 mm, osvětlení 1 × 4 W LED žárovka E14, Výbava: zdarma zpětná klapka
8 | 08 | kuchyň KUCHYŇ K2a (2.NP, 4.NP) | kus | 0 |  | 0 | 0 | 0 |  | 0 | [5 empty] | 12 | 0 | 8 | 0 |  | 12 | 0 | 2
|  | "KUCHYŇ K2 (2.NP, 4.NP) | [8 empty] | "KUCHYŇ K2 (2.NP, 4.NP)
|  | 4000/600/2050mm | [8 empty] | 4000/600/2050mm
|  | Materiál: | [8 empty] | Materiál:
|  | • Korpusy , dvířka- laminované dřevotřískové desky tl. 18mm(MF PB) | [8 empty] | • Korpusy , dvířka- laminované dřevotřískové desky tl. 18mm(MF PB)
|  | laminované impregnovaným dekorativním papírem dle normy EN 316; EN 622-5 | [8 empty] | laminované impregnovaným dekorativním papírem dle normy EN 316; EN 622-5
|  | Emisní třída E1 (EN 120) | [8 empty] | Emisní třída E1 (EN 120)
|  | • Pracovní deska - postformingová pracovní deska tl.38mm, která je opatřena vysokotlakým | [8 empty] | • Pracovní deska - postformingová pracovní deska tl.38mm, která je opatřena vysokotlakým
|  | laminátem HPL dle normy EN 312, EN 438-4). Emisní třída E1 (EN 120) | [8 empty] | laminátem HPL dle normy EN 312, EN 438-4). Emisní třída E1 (EN 120)
|  | • Zásuvky – systém dvojitých boků Arci Tech antracit, plnovýsuv | [8 empty] | • Zásuvky – systém dvojitých boků Arci Tech antracit, plnovýsuv
|  | • madla - nerez | [8 empty] | • madla - nerez
|  | • Kování - závěsy montáž nasunutím, úhel otevření 95°, pro dvířka naložená, otevíravá Spotřebiče: | [8 empty] | • Kování - závěsy montáž nasunutím, úhel otevření 95°, pro dvířka naložená, otevíravá Spotřebiče:
|  | • Nerezový jednodřez s odkapávačem -1ks | [8 empty] | • Nerezový jednodřez s odkapávačem -1ks
|  | chromniklová ocel (nerez) | [8 empty] | chromniklová ocel (nerez)
|  | rozměr dřezu: 860 x 510 mm | [8 empty] | rozměr dřezu: 860 x 510 mm
|  | rozměr dřezové nádoby: 450 x 400 mm | [8 empty] | rozměr dřezové nádoby: 450 x 400 mm
|  | hloubka dřezu: 200 mm | [8 empty] | hloubka dřezu: 200 mm
|  | sítkový ventil 3 1/2“ s přepadem , sifon pro úsporu místa 6/4"" s odbočkou na myčku | [8 empty] | sítkový ventil 3 1/2“ s přepadem , sifon pro úsporu místa 6/4"" s odbočkou na myčku
|  | • Sklokeramická varná deska - 1ks (dva standardní tepelné zdroje, trojokruhovou varnou zónu a oválnou, víceúčelovou zónu. | [8 empty] | • Sklokeramická varná deska - 1ks (dva standardní tepelné zdroje, trojokruhovou varnou zónu a oválnou, víceúčelovou zónu.
|  | Max. příkon (W) 7100 | [8 empty] | Max. příkon (W) 7100
|  | Typ ohřevu desky Sklokeramická sálavá | [8 empty] | Typ ohřevu desky Sklokeramická sálavá
|  | Frekvence (Hz) 50/60 | [8 empty] | Frekvence (Hz) 50/60
|  | Napájecí napětí (V) 220-240 | [8 empty] | Napájecí napětí (V) 220-240
|  | • Vestavná elektrická trouba - 1ks | [8 empty] | • Vestavná elektrická trouba - 1ks
|  | Spodní ohřev, Ventilátor + acc, Gril, Gril (40) + spodní ohřev, Gril + ventilátor, Kruhový ohřev (40) + ventilátor (30°C fix) , Ring (50) + fan + acc, Kruhové těleso (70) + spodní ohřev + ventilátor, Kruhové těleso + spodní ohřev + ventilátor, Kruhové těleso + ventilátor, Kruhové těleso + ventilátor + acc, energetická třída A | [8 empty] | Spodní ohřev, Ventilátor + acc, Gril, Gril (40) + spodní ohřev, Gril + ventilátor, Kruhový ohřev (40) + ventilátor (30°C fix) , Ring (50) + fan + acc, Kruhové těleso (70) + spodní ohřev + ventilátor, Kruhové těleso + spodní ohřev + ventilátor, Kruhové těleso + ventilátor, Kruhové těleso + ventilátor + acc, energetická třída A
|  | • Podskříňková digestoř - 1ks, šíře 60 cm,nerez, max. výkon 160 m?/h (15 Pa), hlučnost Lw 50 – 61 dB(A), 3 rychlosti, mechanické tlačítkové ovládání, kovové sendvičové tukové filtry, které lze mýt v myčce, možnost práce v odtahovém i recirkulačním režimu, výstupní průměr 120 mm, osvětlení 1 × 4 W LED žárovka E14, Výbava: zdarma zpětná klapka" | [8 empty] | • Podskříňková digestoř - 1ks, šíře 60 cm,nerez, max. výkon 160 m?/h (15 Pa), hlučnost Lw 50 – 61 dB(A), 3 rychlosti, mechanické tlačítkové ovládání, kovové sendvičové tukové filtry, které lze mýt v myčce, možnost práce v odtahovém i recirkulačním režimu, výstupní průměr 120 mm, osvětlení 1 × 4 W LED žárovka E14, Výbava: zdarma zpětná klapka"
y | 766 | Konstrukce truhlářské |  |  |  | 0 |  | 0 |  | 0 |  |  | 0 | 0 | 0
x | 781 | Obklady keramické
9 | 781101210R00 | Penetrace podkladu pod obklady | m2 | 20.5615 | 0 | 0 | 0.00021 | 0.0043179 | 0 | 0 | [5 empty] | 1 | 7 | 7 | 0 |  | 1 | 7 | 2
|  | 0,55*100,55*0,3718 |  | 20.5615 | [7 empty] | 0,55*100,55*0,3718 | [7 empty] | Penetrace podkladu pod obklady
10 | 781111115R00 | Otvor v obkladačce diamant.korunkou prům.do 30 mm | kus | 17.1028 | 0 | 0 | 0 | 0 | 0 | 0 | [5 empty] | 1 | 7 | 7 | 0 |  | 1 | 7 | 2
|  | 23*2*0,3718 |  | 17.1028 | [7 empty] | 23*2*0,3718 | [7 empty] | Otvor v obkladačce diamant.korunkou prům.do 30 mm
11 | 781111116R00 | Otvor v obkladačce diamant.korunkou prům.do 90 mm | kus | 8.5514 | 0 | 0 | 0 | 0 | 0 | 0 | [5 empty] | 1 | 7 | 7 | 0 |  | 1 | 7 | 2
|  | 23*0,3718 |  | 8.5514 | [7 empty] | 23*0,3718 | [7 empty] | Otvor v obkladačce diamant.korunkou prům.do 90 mm
12 | 781111131R00 | Vyplnění dilatačních spár tmelem | m | 74.769 | 0 | 0 | 0 | 0 | 0 | 0 | [5 empty] | 1 | 7 | 7 | 0 |  | 1 | 7 | 2
|  | 100,55*2*0,3718 |  | 74.769 | [7 empty] | 100,55*2*0,3718 | [7 empty] | Vyplnění dilatačních spár tmelem
13 | 998781103R00 | Přesun hmot pro obklady keramické, výšky do 24 m | t | 0.0043 | 0 | 0 | 0 | 0 |  | 0 | [5 empty] | 12 | 0 | 13 | 0 |  | 12 | 0 | 2
|  | 0,0116*0,3718 |  | 0.0043 | [7 empty] | 0,0116*0,3718 | [7 empty] | Přesun hmot pro obklady keramické, výšky do 24 m
y | 781 | Obklady keramické |  |  |  | 0 |  | 0.0043179 |  | 0 |  |  | 0 | 0.0043179 | 0
z | Celkem za objekt |  |  |  |  | 0 |  | 0.0043179 |  | 0

## 21 01
Položkové zadání
STAVEBNÍ OBJEKT (SO) |  |  | 21 VYTAH
Rozpočet (část objektu) |  |  | 01 VÝTAH - ZPŮSOBILÉ
P.č. | Číslo položky | Název položky | MJ | množství | cena / MJ | celkem (Kč) | Jednotková hmotnost | Celková hmotnost | Jednotková dem.hmot. | Celková dem.hmot.
x | M99 | Ostatní práce "M"
1 | 11 | VYTAH - ZPŮSOBILÉ M+D | KOMPL | 0.6282 |  | 0 | 0 | 0 |  | 0 | [5 empty] | 12 | 0 | 2 | 0 |  | 12 | 0 | 4
|  | Technická data nabízeného výtahu: | [8 empty] | Technická data nabízeného výtahu:
|  | Druh: trakční osobní invalidní | [8 empty] | Druh: trakční osobní invalidní
|  | Typ výtahu: 630/0,63 | [8 empty] | Typ výtahu: 630/0,63
|  | Nosnost: 630 kg/8 osob | [8 empty] | Nosnost: 630 kg/8 osob
|  | Pracovní zdvih: 15,25 m | [8 empty] | Pracovní zdvih: 15,25 m
|  | Jmenovitá rychlost: 0,63 m/s | [8 empty] | Jmenovitá rychlost: 0,63 m/s
|  | Počet stanic/nákladišť: 6/6 neprůchozí | [8 empty] | Počet stanic/nákladišť: 6/6 neprůchozí
|  | Rozměr šachty: šířka 1 620 mm Rozměr kabiny: šířka 1 100 mm | [8 empty] | Rozměr šachty: šířka 1 620 mm Rozměr kabiny: šířka 1 100 mm
|  | (vnitřní rozměr) hloubka 1 820 mm hloubka 1 400 mm | [8 empty] | (vnitřní rozměr) hloubka 1 820 mm hloubka 1 400 mm
|  | hlava 3 800 mm výška 2 100 mm | [8 empty] | hlava 3 800 mm výška 2 100 mm
|  | prohlubeň 1 500 mm | [8 empty] | prohlubeň 1 500 mm
|  | Řízení výtahu: mikroprocesorové sběrné směrem dolů, při výpadku el. energie nebo na signál EPS výtah dojede | [8 empty] | Řízení výtahu: mikroprocesorové sběrné směrem dolů, při výpadku el. energie nebo na signál EPS výtah dojede
|  | do nejbližší stanice otevře dveře a končí provoz | [8 empty] | do nejbližší stanice otevře dveře a končí provoz
|  | Umístění stroje: v horní části výtahové šachty | [8 empty] | Umístění stroje: v horní části výtahové šachty
|  | Umístění rozvaděče: v horní stanici u výtahové šachty - umístění bude upřesněno | [8 empty] | Umístění rozvaděče: v horní stanici u výtahové šachty - umístění bude upřesněno
|  | Systém pohonu: bezpřevodový stroj I s plynulou regulací rozjezdu a dojezdu výtahu | [8 empty] | Systém pohonu: bezpřevodový stroj I s plynulou regulací rozjezdu a dojezdu výtahu
|  | - frekvenční řízení, lanování 2:1, motor 3,5kW | [8 empty] | - frekvenční řízení, lanování 2:1, motor 3,5kW
|  | Provedení šachty: betonová | [8 empty] | Provedení šachty: betonová
|  | Nosné prostředky: ocelová lana dle EN ČSN 12385-5 | [8 empty] | Nosné prostředky: ocelová lana dle EN ČSN 12385-5
|  | Kotvení konzol: na šroubovice + chemická malta do zdiva | [8 empty] | Kotvení konzol: na šroubovice + chemická malta do zdiva
|  | Elektroinstalace kabelová | [8 empty] | Elektroinstalace kabelová
|  | Revizní jízda výtahu | [8 empty] | Revizní jízda výtahu
|  | Protiváha beton + ocel v rámu | [8 empty] | Protiváha beton + ocel v rámu
|  | Kabina osazena obousměrnými zachycovači | [8 empty] | Kabina osazena obousměrnými zachycovači
|  | Osvětlení výtahové šachty + hlavní vypínač + žebřík do prohlubně + zásuvka 240V AC + tlačítko STOP v prohlubni součást dodávky výtahu | [8 empty] | Osvětlení výtahové šachty + hlavní vypínač + žebřík do prohlubně + zásuvka 240V AC + tlačítko STOP v prohlubni součást dodávky výtahu
|  | Vybavení výtahu i kabiny bude odpovídat vyhlášce 398/2009 Sb. o přepravě osob s omezenou schopností pohybu a orientace. | [8 empty] | Vybavení výtahu i kabiny bude odpovídat vyhlášce 398/2009 Sb. o přepravě osob s omezenou schopností pohybu a orientace.
|  | Vybavení kabiny: | [8 empty] | Vybavení kabiny:
|  | " kostra kabiny výtahu kovová neprůchozí | [8 empty] | " kostra kabiny výtahu kovová neprůchozí
|  | " stěny kabiny ocelové lamely ve vrchním komaxitovém nástřiku | [8 empty] | " stěny kabiny ocelové lamely ve vrchním komaxitovém nástřiku
|  | " okopové NEREZ plechy | [8 empty] | " okopové NEREZ plechy
|  | " osvětlení bodové LED stropní | [8 empty] | " osvětlení bodové LED stropní
|  | " na boční stěně NEREZ kazeta s ovládacími tlačítky ANTIVANDAL + Braillovým písmem + Reliéfním písmem, digitálními signalizacemi polohy a směru jízdy a nouzovým osvětlením, | [8 empty] | " na boční stěně NEREZ kazeta s ovládacími tlačítky ANTIVANDAL + Braillovým písmem + Reliéfním písmem, digitálními signalizacemi polohy a směru jízdy a nouzovým osvětlením,
|  | " na zadní stěně trubkové NEREZ madlo | [8 empty] | " na zadní stěně trubkové NEREZ madlo
|  | " v horní části zadní stěny zrcadlo čiré | [8 empty] | " v horní části zadní stěny zrcadlo čiré
|  | " podlaha protiskluzová krytina | [8 empty] | " podlaha protiskluzová krytina
|  | " při dojezdu do stanice GONG | [8 empty] | " při dojezdu do stanice GONG
|  | " hlásič pater | [8 empty] | " hlásič pater
|  | " indukční smyčka | [8 empty] | " indukční smyčka
|  | " v dosahu tlačítek sklopné sedátko | [8 empty] | " v dosahu tlačítek sklopné sedátko
|  | " komunikační zařízení - objednatel zajistí na vlastní náklady přívod tel. linky do prostoru rozvaděče výtahu nebo dodáme GSM bránu a objednatel zajistí na vlastní náklady SIM kartu | [8 empty] | " komunikační zařízení - objednatel zajistí na vlastní náklady přívod tel. linky do prostoru rozvaděče výtahu nebo dodáme GSM bránu a objednatel zajistí na vlastní náklady SIM kartu
|  | " zařízení proti přetížení kabiny včetně ukazatele přetížení | [8 empty] | " zařízení proti přetížení kabiny včetně ukazatele přetížení
|  | " akustické oznámení příjezdu kabiny do stanice | [8 empty] | " akustické oznámení příjezdu kabiny do stanice
|  | Kabinové dveře: 1 ks automatické teleskopické dvoudílné světlý rozměr 900/2000 mm, křídla ve vrchním komaxitovém nástřiku, standardní Al prahy, celoplošná světelná závora. | [8 empty] | Kabinové dveře: 1 ks automatické teleskopické dvoudílné světlý rozměr 900/2000 mm, křídla ve vrchním komaxitovém nástřiku, standardní Al prahy, celoplošná světelná závora.
|  | Šachetní dveře: 6 ks automatické teleskopické dvoudílné světlý rozměr 900/2000 mm s požární odolností EW 30, křídla i zárubně ve vrchním komaxitovém nástřiku, standardní Al prahy, v zárubních přivolávače + směrové a polohové signalizace v NEREZ rámečku. | [8 empty] | Šachetní dveře: 6 ks automatické teleskopické dvoudílné světlý rozměr 900/2000 mm s požární odolností EW 30, křídla i zárubně ve vrchním komaxitovém nástřiku, standardní Al prahy, v zárubních přivolávače + směrové a polohové signalizace v NEREZ rámečku.
|  | 1*0,6282 |  | 0.6282 | [7 empty] | 1*0,6282 | [7 empty] | Šachetní dveře: 6 ks automatické teleskopické dvoudílné světlý rozměr 900/2000 mm s požární odolností EW 30, křídla i zárubně ve vrchním komaxitovém nástřiku, standardní Al prahy, v zárubních přivolávače + směrové a polohové signalizace v NEREZ rámečku.
y | M99 | Ostatní práce "M" |  |  |  | 0 |  | 0 |  | 0 |  |  | 0 | 0 | 0
z | Celkem za objekt |  |  |  |  | 0 |  | 0 |  | 0

## 21 02
Položkové zadání
STAVEBNÍ OBJEKT (SO) |  |  | 21 VYTAH
Rozpočet (část objektu) |  |  | 02 VÝTAH - NEZPŮSOBILÉ
P.č. | Číslo položky | Název položky | MJ | množství | cena / MJ | celkem (Kč) | Jednotková hmotnost | Celková hmotnost | Jednotková dem.hmot. | Celková dem.hmot.
x | M99 | Ostatní práce "M"
1 | 11 | VYTAH - NEZPŮSOBILÉ M+D | KOMPL | 0.3718 | 0 | 0 | 0 | 0 |  | 0 | [5 empty] | 12 | 0 | 1 | 0 |  | 12 | 0 | 4
|  | Technická data nabízeného výtahu: | [8 empty] | Technická data nabízeného výtahu:
|  | Druh: trakční osobní invalidní | [8 empty] | Druh: trakční osobní invalidní
|  | Typ výtahu: 630/0,63 | [8 empty] | Typ výtahu: 630/0,63
|  | Nosnost: 630 kg/8 osob | [8 empty] | Nosnost: 630 kg/8 osob
|  | Pracovní zdvih: 15,25 m | [8 empty] | Pracovní zdvih: 15,25 m
|  | Jmenovitá rychlost: 0,63 m/s | [8 empty] | Jmenovitá rychlost: 0,63 m/s
|  | Počet stanic/nákladišť: 6/6 neprůchozí | [8 empty] | Počet stanic/nákladišť: 6/6 neprůchozí
|  | Rozměr šachty: šířka 1 620 mm Rozměr kabiny: šířka 1 100 mm | [8 empty] | Rozměr šachty: šířka 1 620 mm Rozměr kabiny: šířka 1 100 mm
|  | (vnitřní rozměr) hloubka 1 820 mm hloubka 1 400 mm | [8 empty] | (vnitřní rozměr) hloubka 1 820 mm hloubka 1 400 mm
|  | hlava 3 800 mm výška 2 100 mm | [8 empty] | hlava 3 800 mm výška 2 100 mm
|  | prohlubeň 1 500 mm | [8 empty] | prohlubeň 1 500 mm
|  | Řízení výtahu: mikroprocesorové sběrné směrem dolů, při výpadku el. energie nebo na signál EPS výtah dojede | [8 empty] | Řízení výtahu: mikroprocesorové sběrné směrem dolů, při výpadku el. energie nebo na signál EPS výtah dojede
|  | do nejbližší stanice otevře dveře a končí provoz | [8 empty] | do nejbližší stanice otevře dveře a končí provoz
|  | Umístění stroje: v horní části výtahové šachty | [8 empty] | Umístění stroje: v horní části výtahové šachty
|  | Umístění rozvaděče: v horní stanici u výtahové šachty - umístění bude upřesněno | [8 empty] | Umístění rozvaděče: v horní stanici u výtahové šachty - umístění bude upřesněno
|  | Systém pohonu: bezpřevodový stroj I s plynulou regulací rozjezdu a dojezdu výtahu | [8 empty] | Systém pohonu: bezpřevodový stroj I s plynulou regulací rozjezdu a dojezdu výtahu
|  | - frekvenční řízení, lanování 2:1, motor 3,5kW | [8 empty] | - frekvenční řízení, lanování 2:1, motor 3,5kW
|  | Provedení šachty: betonová | [8 empty] | Provedení šachty: betonová
|  | Nosné prostředky: ocelová lana dle EN ČSN 12385-5 | [8 empty] | Nosné prostředky: ocelová lana dle EN ČSN 12385-5
|  | Kotvení konzol: na šroubovice + chemická malta do zdiva | [8 empty] | Kotvení konzol: na šroubovice + chemická malta do zdiva
|  | Elektroinstalace kabelová | [8 empty] | Elektroinstalace kabelová
|  | Revizní jízda výtahu | [8 empty] | Revizní jízda výtahu
|  | Protiváha beton + ocel v rámu | [8 empty] | Protiváha beton + ocel v rámu
|  | Kabina osazena obousměrnými zachycovači | [8 empty] | Kabina osazena obousměrnými zachycovači
|  | Osvětlení výtahové šachty + hlavní vypínač + žebřík do prohlubně + zásuvka 240V AC + tlačítko STOP v prohlubni součást dodávky výtahu | [8 empty] | Osvětlení výtahové šachty + hlavní vypínač + žebřík do prohlubně + zásuvka 240V AC + tlačítko STOP v prohlubni součást dodávky výtahu
|  | Vybavení výtahu i kabiny bude odpovídat vyhlášce 398/2009 Sb. o přepravě osob s omezenou schopností pohybu a orientace. | [8 empty] | Vybavení výtahu i kabiny bude odpovídat vyhlášce 398/2009 Sb. o přepravě osob s omezenou schopností pohybu a orientace.
|  | Vybavení kabiny: | [8 empty] | Vybavení kabiny:
|  | " kostra kabiny výtahu kovová neprůchozí | [8 empty] | " kostra kabiny výtahu kovová neprůchozí
|  | " stěny kabiny ocelové lamely ve vrchním komaxitovém nástřiku | [8 empty] | " stěny kabiny ocelové lamely ve vrchním komaxitovém nástřiku
|  | " okopové NEREZ plechy | [8 empty] | " okopové NEREZ plechy
|  | " osvětlení bodové LED stropní | [8 empty] | " osvětlení bodové LED stropní
|  | " na boční stěně NEREZ kazeta s ovládacími tlačítky ANTIVANDAL + Braillovým písmem + Reliéfním písmem, digitálními signalizacemi polohy a směru jízdy a nouzovým osvětlením, | [8 empty] | " na boční stěně NEREZ kazeta s ovládacími tlačítky ANTIVANDAL + Braillovým písmem + Reliéfním písmem, digitálními signalizacemi polohy a směru jízdy a nouzovým osvětlením,
|  | " na zadní stěně trubkové NEREZ madlo | [8 empty] | " na zadní stěně trubkové NEREZ madlo
|  | " v horní části zadní stěny zrcadlo čiré | [8 empty] | " v horní části zadní stěny zrcadlo čiré
|  | " podlaha protiskluzová krytina | [8 empty] | " podlaha protiskluzová krytina
|  | " při dojezdu do stanice GONG | [8 empty] | " při dojezdu do stanice GONG
|  | " hlásič pater | [8 empty] | " hlásič pater
|  | " indukční smyčka | [8 empty] | " indukční smyčka
|  | " v dosahu tlačítek sklopné sedátko | [8 empty] | " v dosahu tlačítek sklopné sedátko
|  | " komunikační zařízení - objednatel zajistí na vlastní náklady přívod tel. linky do prostoru rozvaděče výtahu nebo dodáme GSM bránu a objednatel zajistí na vlastní náklady SIM kartu | [8 empty] | " komunikační zařízení - objednatel zajistí na vlastní náklady přívod tel. linky do prostoru rozvaděče výtahu nebo dodáme GSM bránu a objednatel zajistí na vlastní náklady SIM kartu
|  | " zařízení proti přetížení kabiny včetně ukazatele přetížení | [8 empty] | " zařízení proti přetížení kabiny včetně ukazatele přetížení
|  | " akustické oznámení příjezdu kabiny do stanice | [8 empty] | " akustické oznámení příjezdu kabiny do stanice
|  | Kabinové dveře: 1 ks automatické teleskopické dvoudílné světlý rozměr 900/2000 mm, křídla ve vrchním komaxitovém nástřiku, standardní Al prahy, celoplošná světelná závora. | [8 empty] | Kabinové dveře: 1 ks automatické teleskopické dvoudílné světlý rozměr 900/2000 mm, křídla ve vrchním komaxitovém nástřiku, standardní Al prahy, celoplošná světelná závora.
|  | Šachetní dveře: 6 ks automatické teleskopické dvoudílné světlý rozměr 900/2000 mm s požární odolností EW 30, křídla i zárubně ve vrchním komaxitovém nástřiku, standardní Al prahy, v zárubních přivolávače + směrové a polohové signalizace v NEREZ rámečku. | [8 empty] | Šachetní dveře: 6 ks automatické teleskopické dvoudílné světlý rozměr 900/2000 mm s požární odolností EW 30, křídla i zárubně ve vrchním komaxitovém nástřiku, standardní Al prahy, v zárubních přivolávače + směrové a polohové signalizace v NEREZ rámečku.
|  | 1*0,3718 |  | 0.3718 | [7 empty] | 1*0,3718 | [7 empty] | Šachetní dveře: 6 ks automatické teleskopické dvoudílné světlý rozměr 900/2000 mm s požární odolností EW 30, křídla i zárubně ve vrchním komaxitovém nástřiku, standardní Al prahy, v zárubních přivolávače + směrové a polohové signalizace v NEREZ rámečku.
y | M99 | Ostatní práce "M" |  |  |  | 0 |  | 0 |  | 0 |  |  | 0 | 0 | 0
z | Celkem za objekt |  |  |  |  | 0 |  | 0 |  | 0

## 99 01
Položkové zadání
STAVEBNÍ OBJEKT (SO) |  |  | 99 OPN
Rozpočet (část objektu) |  |  | 01 OPN VRN ZPŮSOBILÉ
P.č. | Číslo položky | Název položky | MJ | množství | cena / MJ | celkem (Kč) | Jednotková hmotnost | Celková hmotnost | Jednotková dem.hmot. | Celková dem.hmot.
x | 799 | Ostatní
1 | R1 | Soubor zimních opatření | soubor | 0.5 |  | 0 | 0 | 0 |  | 0 | [5 empty] | 12 | 0 | 1 | 0 |  | 12 | 0 | 2
|  | Náklady spojené s prováděním prací v zimním období (přísady do malt a betonů, ochrana proti zamrznutí malt a betonů-dosažení zmrazovacích pevností, zakrývání konstrukcí, zazimování stavby, temperování staveb, odklízení sněhu, atd...: | [8 empty] | Náklady spojené s prováděním prací v zimním období (přísady do malt a betonů, ochrana proti zamrznutí malt a betonů-dosažení zmrazovacích pevností, zakrývání konstrukcí, zazimování stavby, temperování staveb, odklízení sněhu, atd...:
|  | 0,5 |  | 0.5 | [7 empty] | 0,5 | [7 empty] | Náklady spojené s prováděním prací v zimním období (přísady do malt a betonů, ochrana proti zamrznutí malt a betonů-dosažení zmrazovacích pevností, zakrývání konstrukcí, zazimování stavby, temperování staveb, odklízení sněhu, atd...:
2 | R10 | Realizační dokumentace zhotovitele a dílenská doku | soubor | 0.5 |  | 0 | 0 | 0 |  | 0 | [5 empty] | 12 | 0 | 2 | 0 |  | 12 | 0 | 2
|  | Realizační a dílenskou dokumentaci musí zhotovitel zajistit za tímto účelem: | [8 empty] | Realizační a dílenskou dokumentaci musí zhotovitel zajistit za tímto účelem:
|  | upřesnění prováděcí dokumentace na základě konkrétních typu materiálů, technologických postupů, strojů a zařízení, vytýčení stávajících inženýrských sítí, provedených průzkumů (např. kopaných sond) | [8 empty] | upřesnění prováděcí dokumentace na základě konkrétních typu materiálů, technologických postupů, strojů a zařízení, vytýčení stávajících inženýrských sítí, provedených průzkumů (např. kopaných sond)
|  | potřeba podrobnějšího zpracování projektové dokumentace do větších podrobností, případně kde bude potřebné přizpůsobení dokumentace pro speciální technologické postupy (např. dílenské výkresy, detaily, výkresy výztuže a podrobné statické výpočty prefabrikátů, výkresy tesařských konstrukcí, podložené statickými výpočty, výkresy profesních částí, podrobné technologické postupy vybraných činností). | [8 empty] | potřeba podrobnějšího zpracování projektové dokumentace do větších podrobností, případně kde bude potřebné přizpůsobení dokumentace pro speciální technologické postupy (např. dílenské výkresy, detaily, výkresy výztuže a podrobné statické výpočty prefabrikátů, výkresy tesařských konstrukcí, podložené statickými výpočty, výkresy profesních částí, podrobné technologické postupy vybraných činností).
|  | koordinace realizační dokumentace s dokumentací souvisejících investic. | [8 empty] | koordinace realizační dokumentace s dokumentací souvisejících investic.
|  | Detaily, dílenská dokumentace, výkresy výztuže, podrobné statické výpočty veškerých nosných konstrukcí , výkresy profesních částí, za dodržení projektové dokumentace pro DSP a vysoutěženého výkazu výměr . Koordinace s projekty souvisejícich investic . | [8 empty] | Detaily, dílenská dokumentace, výkresy výztuže, podrobné statické výpočty veškerých nosných konstrukcí , výkresy profesních částí, za dodržení projektové dokumentace pro DSP a vysoutěženého výkazu výměr . Koordinace s projekty souvisejícich investic .
|  | 0,5 |  | 0.5 | [7 empty] | 0,5 | [7 empty] | Detaily, dílenská dokumentace, výkresy výztuže, podrobné statické výpočty veškerých nosných konstrukcí , výkresy profesních částí, za dodržení projektové dokumentace pro DSP a vysoutěženého výkazu výměr . Koordinace s projekty souvisejícich investic .
3 | R11 | Dočasná dopravní opatření | soubor | 0.5 |  | 0 | 0 | 0 |  | 0 | [5 empty] | 12 | 0 | 3 | 0 |  | 12 | 0 | 2
|  | Položka zahrnuje náklady na projektovou přípravu, projednání, pronájem a instalaci dopravního značení včetně údržby během výstavby. Zhotovitel vypracuje Projektová příprava, projednání, pronájem a instalace. Zhotovitel vypracuje a projedná na příslušném dopravním inspektorátu projekt dopravního značení. Dále zajistí projednání zvláštního užívání komunikace, ostatních veřejných ploch a případné uzavírky komunikací a objízdných tras. Pronájem a instalace dopravního značení a světelné signalizace, jejich rozmístění a přemísťování a jejich údržba v průběhu výstavby včetně následného odstranění po ukončení stavebních prací. Fakturováno bude postupně po provedení jednotlivých dílčích částí stavby. | [8 empty] | Položka zahrnuje náklady na projektovou přípravu, projednání, pronájem a instalaci dopravního značení včetně údržby během výstavby. Zhotovitel vypracuje Projektová příprava, projednání, pronájem a instalace. Zhotovitel vypracuje a projedná na příslušném dopravním inspektorátu projekt dopravního značení. Dále zajistí projednání zvláštního užívání komunikace, ostatních veřejných ploch a případné uzavírky komunikací a objízdných tras. Pronájem a instalace dopravního značení a světelné signalizace, jejich rozmístění a přemísťování a jejich údržba v průběhu výstavby včetně následného odstranění po ukončení stavebních prací. Fakturováno bude postupně po provedení jednotlivých dílčích částí stavby.
|  | Součástí této položky jsou i náklady na další činnosti a požadavky stavby | [8 empty] | Součástí této položky jsou i náklady na další činnosti a požadavky stavby
|  | 0,5 |  | 0.5 | [7 empty] | 0,5 | [7 empty] | Součástí této položky jsou i náklady na další činnosti a požadavky stavby
4 | R12 | Vybudování zařízení staveniště | soubor | 0.5 |  | 0 | 0 | 0 |  | 0 | [5 empty] | 12 | 0 | 4 | 0 |  | 12 | 0 | 2
|  | Náklady spojené se zřízením přípojek energií k objektům zařízení staveniště, vybudování případných měřících odběrných míst a zřízení, případná příprava území pro objekty zařízení staveniště a vlastní vybudování objektů zařízení staveniště včetně oplocení . | [8 empty] | Náklady spojené se zřízením přípojek energií k objektům zařízení staveniště, vybudování případných měřících odběrných míst a zřízení, případná příprava území pro objekty zařízení staveniště a vlastní vybudování objektů zařízení staveniště včetně oplocení .
|  | 0,5 |  | 0.5 | [7 empty] | 0,5 | [7 empty] | Náklady spojené se zřízením přípojek energií k objektům zařízení staveniště, vybudování případných měřících odběrných míst a zřízení, případná příprava území pro objekty zařízení staveniště a vlastní vybudování objektů zařízení staveniště včetně oplocení .
5 | R13 | Provoz zařízení staveniště | soubor | 0.5 |  | 0 | 0 | 0 |  | 0 | [5 empty] | 12 | 0 | 5 | 0 |  | 12 | 0 | 2
|  | Náklady na vybavení objektů zařízení staveniště, ostraha staveniště, odovodnění staveniště, náklady na energie spotřebované dodavatelem v rámci provozu zařízení staveniště, náklady na potřebný úklid v prostorách zařízení staveniště, náklady na nutnou údržbu a opravy na objektech zařízení staveniště a na přípojkách energií, osvětlení staveniště. | [8 empty] | Náklady na vybavení objektů zařízení staveniště, ostraha staveniště, odovodnění staveniště, náklady na energie spotřebované dodavatelem v rámci provozu zařízení staveniště, náklady na potřebný úklid v prostorách zařízení staveniště, náklady na nutnou údržbu a opravy na objektech zařízení staveniště a na přípojkách energií, osvětlení staveniště.
|  | 0,5 |  | 0.5 | [7 empty] | 0,5 | [7 empty] | Náklady na vybavení objektů zařízení staveniště, ostraha staveniště, odovodnění staveniště, náklady na energie spotřebované dodavatelem v rámci provozu zařízení staveniště, náklady na potřebný úklid v prostorách zařízení staveniště, náklady na nutnou údržbu a opravy na objektech zařízení staveniště a na přípojkách energií, osvětlení staveniště.
6 | R14 | Odstranění zařízení staveniště | soubor | 0.5 |  | 0 | 0 | 0 |  | 0 | [5 empty] | 12 | 0 | 6 | 0 |  | 12 | 0 | 2
|  | Odstranění objektů zařízení staveniště včetně přípojek energií a jejich odvoz. Položka zahrnuje i náklady na úpravu povrchů po odstranění zařízení staveniště a úklid ploch, na kterých bylo zařízení staveniště provozováno. Uvedení území do původního stavu . | [8 empty] | Odstranění objektů zařízení staveniště včetně přípojek energií a jejich odvoz. Položka zahrnuje i náklady na úpravu povrchů po odstranění zařízení staveniště a úklid ploch, na kterých bylo zařízení staveniště provozováno. Uvedení území do původního stavu .
|  | 0,5 |  | 0.5 | [7 empty] | 0,5 | [7 empty] | Odstranění objektů zařízení staveniště včetně přípojek energií a jejich odvoz. Položka zahrnuje i náklady na úpravu povrchů po odstranění zařízení staveniště a úklid ploch, na kterých bylo zařízení staveniště provozováno. Uvedení území do původního stavu .
7 | R15 | Koordinační a kompletační činnost, ztížené provozn | soubor | 0.5 |  | 0 | 0 | 0 |  | 0 | [5 empty] | 12 | 0 | 7 | 0 |  | 12 | 0 | 2
|  | Koordinační a kompletační činnost celé stavby. Náklady na ztížené podmínky provádění tam, kde jsou stavební práce zcela nebo zčásti omezovány provozem okolí stavby . Jde zejména o zvýšené náklady v důsledku nezbytného respektování stávající dopravy, práce ovlivňující vyhlášky města , KHS, atd. ovlivňující stavební práce apod. Režijní náklady stavby vyplývající z plnění podmínek uvedených ve smlouvě o dílo. | [8 empty] | Koordinační a kompletační činnost celé stavby. Náklady na ztížené podmínky provádění tam, kde jsou stavební práce zcela nebo zčásti omezovány provozem okolí stavby . Jde zejména o zvýšené náklady v důsledku nezbytného respektování stávající dopravy, práce ovlivňující vyhlášky města , KHS, atd. ovlivňující stavební práce apod. Režijní náklady stavby vyplývající z plnění podmínek uvedených ve smlouvě o dílo.
|  | Náklady spojené se zábory veřejných prostranství, vč. komunikací (poplatky za zřízení záboru a nájemné za užívání veřejných ploch): | [8 empty] | Náklady spojené se zábory veřejných prostranství, vč. komunikací (poplatky za zřízení záboru a nájemné za užívání veřejných ploch):
|  | 0,5 |  | 0.5 | [7 empty] | 0,5 | [7 empty] | Náklady spojené se zábory veřejných prostranství, vč. komunikací (poplatky za zřízení záboru a nájemné za užívání veřejných ploch):
8 | R2 | Bezpečnostní opatření při výstavbě | soubor | 0.5 |  | 0 | 0 | 0 |  | 0 | [5 empty] | 12 | 0 | 9 | 0 |  | 12 | 0 | 2
|  | Instalace bezpečnostních prvků při výstavbě dle plánu BOZP . Budované konstrukce stavby musí být zajištěny zábranami proti pádu osob, za snížené viditelnosti musí být opatřeny osvětlením. Veškeré prostory stavby musí být zajištěny proti vstupu nepovolaných osob. Rozsah dle konkrétního postupu prací. Fakturováno bude postupně po provedení jednotlivých částí stavby. | [8 empty] | Instalace bezpečnostních prvků při výstavbě dle plánu BOZP . Budované konstrukce stavby musí být zajištěny zábranami proti pádu osob, za snížené viditelnosti musí být opatřeny osvětlením. Veškeré prostory stavby musí být zajištěny proti vstupu nepovolaných osob. Rozsah dle konkrétního postupu prací. Fakturováno bude postupně po provedení jednotlivých částí stavby.
|  | Součástí této položky jsou i náklady na další činnosti a požadavky pro BOZP,PO, | [8 empty] | Součástí této položky jsou i náklady na další činnosti a požadavky pro BOZP,PO,
|  | 0,5 |  | 0.5 | [7 empty] | 0,5 | [7 empty] | Součástí této položky jsou i náklady na další činnosti a požadavky pro BOZP,PO,
9 | R3 | Pasportizace | soubor | 0.5 |  | 0 | 0 | 0 |  | 0 | [5 empty] | 12 | 0 | 10 | 0 |  | 12 | 0 | 2
|  | Předmětem podrobné pasportizace jsou všechny dočasné a trvalé objekty v okolí budované stavby a vlastnosti, které mohou být nepříznivě ovlivněny nebo poškozeny stavebním postupem a zahrnují zejména nadzemní i podzemní objekty a nemovitosti, komunikace a ostatní pozemky včetně stromů. Jedná se především o prokazatelné podrobné zjištění a dokladování technického stavu objektů, existujících před zahájením stavby . | [8 empty] | Předmětem podrobné pasportizace jsou všechny dočasné a trvalé objekty v okolí budované stavby a vlastnosti, které mohou být nepříznivě ovlivněny nebo poškozeny stavebním postupem a zahrnují zejména nadzemní i podzemní objekty a nemovitosti, komunikace a ostatní pozemky včetně stromů. Jedná se především o prokazatelné podrobné zjištění a dokladování technického stavu objektů, existujících před zahájením stavby .
|  | 0,5 |  | 0.5 | [7 empty] | 0,5 | [7 empty] | Předmětem podrobné pasportizace jsou všechny dočasné a trvalé objekty v okolí budované stavby a vlastnosti, které mohou být nepříznivě ovlivněny nebo poškozeny stavebním postupem a zahrnují zejména nadzemní i podzemní objekty a nemovitosti, komunikace a ostatní pozemky včetně stromů. Jedná se především o prokazatelné podrobné zjištění a dokladování technického stavu objektů, existujících před zahájením stavby .
10 | R4 | Průběžná fotodokumentace stavby | soubor | 0.5 |  | 0 | 0 | 0 |  | 0 | [5 empty] | 12 | 0 | 11 | 0 |  | 12 | 0 | 2
|  | Podrobná fotodokumentace průběhu výstavby - položka zahrnuje náklady na zřízení foto nebo video dokumentace a jej archivaci. Fotodokumentace zachytí průběh výstavby výstavby objektu včetně přípojek a veškerých zakrývaných konstrukcí . Fotodokumentace bude členěna přehledně dle definice TDI. | [8 empty] | Podrobná fotodokumentace průběhu výstavby - položka zahrnuje náklady na zřízení foto nebo video dokumentace a jej archivaci. Fotodokumentace zachytí průběh výstavby výstavby objektu včetně přípojek a veškerých zakrývaných konstrukcí . Fotodokumentace bude členěna přehledně dle definice TDI.
|  | 0,5 |  | 0.5 | [7 empty] | 0,5 | [7 empty] | Podrobná fotodokumentace průběhu výstavby - položka zahrnuje náklady na zřízení foto nebo video dokumentace a jej archivaci. Fotodokumentace zachytí průběh výstavby výstavby objektu včetně přípojek a veškerých zakrývaných konstrukcí . Fotodokumentace bude členěna přehledně dle definice TDI.
11 | R5 | Zkoušky a revize | soubor | 0.5 |  | 0 | 0 | 0 |  | 0 | [5 empty] | 12 | 0 | 12 | 0 |  | 12 | 0 | 2
|  | Náklady zhotovitele, související s prováděním zkoušek a revizí předepsaných technickými normami nebo objednatelem a které jsou pro provedení díla nezbytné. | [8 empty] | Náklady zhotovitele, související s prováděním zkoušek a revizí předepsaných technickými normami nebo objednatelem a které jsou pro provedení díla nezbytné.
|  | Položka zahrnuje práce nutné k odzkoušení strojů a zařízení rozvodu vody, kanalizace topení ,plynu , vzduchotechniky ve vzájemných vazbách a k prokázání, že dodávka je schopna zkušebního provozu. V paušální ceně musí být obsaženy veškeré náklady na vlastní provedení zkoušek, jejich organizaci, náklady na energie, média a materiály nutné pro provedení zkoušek. | [8 empty] | Položka zahrnuje práce nutné k odzkoušení strojů a zařízení rozvodu vody, kanalizace topení ,plynu , vzduchotechniky ve vzájemných vazbách a k prokázání, že dodávka je schopna zkušebního provozu. V paušální ceně musí být obsaženy veškeré náklady na vlastní provedení zkoušek, jejich organizaci, náklady na energie, média a materiály nutné pro provedení zkoušek.
|  | 0,5 |  | 0.5 | [7 empty] | 0,5 | [7 empty] | Položka zahrnuje práce nutné k odzkoušení strojů a zařízení rozvodu vody, kanalizace topení ,plynu , vzduchotechniky ve vzájemných vazbách a k prokázání, že dodávka je schopna zkušebního provozu. V paušální ceně musí být obsaženy veškeré náklady na vlastní provedení zkoušek, jejich organizaci, náklady na energie, média a materiály nutné pro provedení zkoušek.
12 | R6 | Kompletace dokladové části stavby k předání, převz | soubor | 0.5 |  | 0 | 0 | 0 |  | 0 | [5 empty] | 12 | 0 | 13 | 0 |  | 12 | 0 | 2
|  | Doklady o vlastnostech materiálů, o provedených zkouškách a měření, o výchozích zkouškách provozuschopnosti, zaškolení obsluhy, revizní zprávy, návody k obsluze, kopie záručních listů, atd... 3x tištěně a 1x na cd nosiči: | [8 empty] | Doklady o vlastnostech materiálů, o provedených zkouškách a měření, o výchozích zkouškách provozuschopnosti, zaškolení obsluhy, revizní zprávy, návody k obsluze, kopie záručních listů, atd... 3x tištěně a 1x na cd nosiči:
|  | 0,5 |  | 0.5 | [7 empty] | 0,5
13 | R7 | Dokumentace skutečného provedení | soubor | 0.5 |  | 0 | 0 | 0 |  | 0 | [5 empty] | 12 | 0 | 14 | 0 |  | 12 | 0 | 2
|  | Náklady na vyhotovení dokumentace skutečného provedení stavby a její předání objednateli v požadované formě a požadovaném počtu. | [8 empty] | Náklady na vyhotovení dokumentace skutečného provedení stavby a její předání objednateli v požadované formě a požadovaném počtu.
|  | 0,5 |  | 0.5 | [7 empty] | 0,5 | [7 empty] | Náklady na vyhotovení dokumentace skutečného provedení stavby a její předání objednateli v požadované formě a požadovaném počtu.
14 | R8 | Geodetické zaměření skutečného provedení stavby, a | soubor | 0.5 |  | 0 | 0 | 0 |  | 0 | [5 empty] | 12 | 0 | 15 | 0 |  | 12 | 0 | 2
|  | Položka obsahuje provádění průběžného zaměření budovaných IS a objektů před provedením zásypů. Vypracování geometrického plánu dokončené stavby (pro vklad do katastru nemovitostí) v systému JTSK, výškový systém Balt po vyrovnání. | [8 empty] | Položka obsahuje provádění průběžného zaměření budovaných IS a objektů před provedením zásypů. Vypracování geometrického plánu dokončené stavby (pro vklad do katastru nemovitostí) v systému JTSK, výškový systém Balt po vyrovnání.
|  | geometrický plán pro bytový dům pro zápis do katastru a zvlášť GP pro parkoviště. 4 x tištěné vyhotovení + 1 x elektronicky na CD | [8 empty] | geometrický plán pro bytový dům pro zápis do katastru a zvlášť GP pro parkoviště. 4 x tištěné vyhotovení + 1 x elektronicky na CD
|  | 0,5 |  | 0.5 | [7 empty] | 0,5 | [7 empty] | geometrický plán pro bytový dům pro zápis do katastru a zvlášť GP pro parkoviště. 4 x tištěné vyhotovení + 1 x elektronicky na CD
15 | R9 | Vytýčení stavby a inženýrských sítí | soubor | 0.5 |  | 0 | 0 | 0 |  | 0 | [5 empty] | 12 | 0 | 16 | 0 |  | 12 | 0 | 2
|  | Položka zahrnuje náklady na zajištění výchozích vytyčovacích údajů (výchozí vytyčovací a výškové body), prověření stávajících výškových kót terénu a výškových kót a polohy staveb významných z hlediska předmětné stavby a prověření souladu těchto údajů s projektovou dokumentací. Dále položka zahrnuje veškeré vytyčovací práce pro realizaci předmětné stavby. Součástí položky jsou i náklady na vytýčení inženýrských sítí jejich správci. Přesnou polohu sítí zjistí Zhotovitel kopanými sondami. včetně geometrického plánu pro zápis do katastru zvlášť pro bytový dum a zvlášť pro parkoviště. | [8 empty] | Položka zahrnuje náklady na zajištění výchozích vytyčovacích údajů (výchozí vytyčovací a výškové body), prověření stávajících výškových kót terénu a výškových kót a polohy staveb významných z hlediska předmětné stavby a prověření souladu těchto údajů s projektovou dokumentací. Dále položka zahrnuje veškeré vytyčovací práce pro realizaci předmětné stavby. Součástí položky jsou i náklady na vytýčení inženýrských sítí jejich správci. Přesnou polohu sítí zjistí Zhotovitel kopanými sondami. včetně geometrického plánu pro zápis do katastru zvlášť pro bytový dum a zvlášť pro parkoviště.
|  | 0,5 |  | 0.5 | [7 empty] | 0,5 | [7 empty] | Položka zahrnuje náklady na zajištění výchozích vytyčovacích údajů (výchozí vytyčovací a výškové body), prověření stávajících výškových kót terénu a výškových kót a polohy staveb významných z hlediska předmětné stavby a prověření souladu těchto údajů s projektovou dokumentací. Dále položka zahrnuje veškeré vytyčovací práce pro realizaci předmětné stavby. Součástí položky jsou i náklady na vytýčení inženýrských sítí jejich správci. Přesnou polohu sítí zjistí Zhotovitel kopanými sondami. včetně geometrického plánu pro zápis do katastru zvlášť pro bytový dum a zvlášť pro parkoviště.
y | 799 | Ostatní |  |  |  | 0 |  | 0 |  | 0 |  |  | 0 | 0 | 0
z | Celkem za objekt |  |  |  |  | 0 |  | 0 |  | 0

## 99 02
Položkové zadání
STAVEBNÍ OBJEKT (SO) |  |  | 99 OPN
Rozpočet (část objektu) |  |  | 02 OPN - NEZPŮSOBILÉ
P.č. | Číslo položky | Název položky | MJ | množství | cena / MJ | celkem (Kč) | Jednotková hmotnost | Celková hmotnost | Jednotková dem.hmot. | Celková dem.hmot.
x | 799 | Ostatní
1 | R1 | Soubor zimních opatření | soubor | 0.5 | 0 | 0 | 0 | 0 |  | 0 | [5 empty] | 12 | 0 | 1 | 0 |  | 12 | 0 | 2
|  | Náklady spojené s prováděním prací v zimním období (přísady do malt a betonů, ochrana proti zamrznutí malt a betonů-dosažení zmrazovacích pevností, zakrývání konstrukcí, zazimování stavby, temperování staveb, odklízení sněhu, atd...: | [8 empty] | Náklady spojené s prováděním prací v zimním období (přísady do malt a betonů, ochrana proti zamrznutí malt a betonů-dosažení zmrazovacích pevností, zakrývání konstrukcí, zazimování stavby, temperování staveb, odklízení sněhu, atd...:
|  | 0,5 |  | 0.5 | [7 empty] | 0,5 | [7 empty] | Náklady spojené s prováděním prací v zimním období (přísady do malt a betonů, ochrana proti zamrznutí malt a betonů-dosažení zmrazovacích pevností, zakrývání konstrukcí, zazimování stavby, temperování staveb, odklízení sněhu, atd...:
2 | R10 | Realizační dokumentace zhotovitele a dílenská doku | soubor | 0.5 | 0 | 0 | 0 | 0 |  | 0 | [5 empty] | 12 | 0 | 2 | 0 |  | 12 | 0 | 2
|  | Realizační a dílenskou dokumentaci musí zhotovitel zajistit za tímto účelem: | [8 empty] | Realizační a dílenskou dokumentaci musí zhotovitel zajistit za tímto účelem:
|  | upřesnění prováděcí dokumentace na základě konkrétních typu materiálů, technologických postupů, strojů a zařízení, vytýčení stávajících inženýrských sítí, provedených průzkumů (např. kopaných sond) | [8 empty] | upřesnění prováděcí dokumentace na základě konkrétních typu materiálů, technologických postupů, strojů a zařízení, vytýčení stávajících inženýrských sítí, provedených průzkumů (např. kopaných sond)
|  | potřeba podrobnějšího zpracování projektové dokumentace do větších podrobností, případně kde bude potřebné přizpůsobení dokumentace pro speciální technologické postupy (např. dílenské výkresy, detaily, výkresy výztuže a podrobné statické výpočty prefabrikátů, výkresy tesařských konstrukcí, podložené statickými výpočty, výkresy profesních částí, podrobné technologické postupy vybraných činností). | [8 empty] | potřeba podrobnějšího zpracování projektové dokumentace do větších podrobností, případně kde bude potřebné přizpůsobení dokumentace pro speciální technologické postupy (např. dílenské výkresy, detaily, výkresy výztuže a podrobné statické výpočty prefabrikátů, výkresy tesařských konstrukcí, podložené statickými výpočty, výkresy profesních částí, podrobné technologické postupy vybraných činností).
|  | koordinace realizační dokumentace s dokumentací souvisejících investic. | [8 empty] | koordinace realizační dokumentace s dokumentací souvisejících investic.
|  | Detaily, dílenská dokumentace, výkresy výztuže, podrobné statické výpočty veškerých nosných konstrukcí , výkresy profesních částí, za dodržení projektové dokumentace pro DSP a vysoutěženého výkazu výměr . Koordinace s projekty souvisejícich investic . | [8 empty] | Detaily, dílenská dokumentace, výkresy výztuže, podrobné statické výpočty veškerých nosných konstrukcí , výkresy profesních částí, za dodržení projektové dokumentace pro DSP a vysoutěženého výkazu výměr . Koordinace s projekty souvisejícich investic .
|  | 0,5 |  | 0.5 | [7 empty] | 0,5 | [7 empty] | Detaily, dílenská dokumentace, výkresy výztuže, podrobné statické výpočty veškerých nosných konstrukcí , výkresy profesních částí, za dodržení projektové dokumentace pro DSP a vysoutěženého výkazu výměr . Koordinace s projekty souvisejícich investic .
3 | R11 | Dočasná dopravní opatření | soubor | 0.5 | 0 | 0 | 0 | 0 |  | 0 | [5 empty] | 12 | 0 | 3 | 0 |  | 12 | 0 | 2
|  | Položka zahrnuje náklady na projektovou přípravu, projednání, pronájem a instalaci dopravního značení včetně údržby během výstavby. Zhotovitel vypracuje Projektová příprava, projednání, pronájem a instalace. Zhotovitel vypracuje a projedná na příslušném dopravním inspektorátu projekt dopravního značení. Dále zajistí projednání zvláštního užívání komunikace, ostatních veřejných ploch a případné uzavírky komunikací a objízdných tras. Pronájem a instalace dopravního značení a světelné signalizace, jejich rozmístění a přemísťování a jejich údržba v průběhu výstavby včetně následného odstranění po ukončení stavebních prací. Fakturováno bude postupně po provedení jednotlivých dílčích částí stavby. | [8 empty] | Položka zahrnuje náklady na projektovou přípravu, projednání, pronájem a instalaci dopravního značení včetně údržby během výstavby. Zhotovitel vypracuje Projektová příprava, projednání, pronájem a instalace. Zhotovitel vypracuje a projedná na příslušném dopravním inspektorátu projekt dopravního značení. Dále zajistí projednání zvláštního užívání komunikace, ostatních veřejných ploch a případné uzavírky komunikací a objízdných tras. Pronájem a instalace dopravního značení a světelné signalizace, jejich rozmístění a přemísťování a jejich údržba v průběhu výstavby včetně následného odstranění po ukončení stavebních prací. Fakturováno bude postupně po provedení jednotlivých dílčích částí stavby.
|  | Součástí této položky jsou i náklady na další činnosti a požadavky stavby | [8 empty] | Součástí této položky jsou i náklady na další činnosti a požadavky stavby
|  | 0,5 |  | 0.5 | [7 empty] | 0,5 | [7 empty] | Součástí této položky jsou i náklady na další činnosti a požadavky stavby
4 | R12 | Vybudování zařízení staveniště | soubor | 0.5 | 0 | 0 | 0 | 0 |  | 0 | [5 empty] | 12 | 0 | 4 | 0 |  | 12 | 0 | 2
|  | Náklady spojené se zřízením přípojek energií k objektům zařízení staveniště, vybudování případných měřících odběrných míst a zřízení, případná příprava území pro objekty zařízení staveniště a vlastní vybudování objektů zařízení staveniště včetně oplocení . | [8 empty] | Náklady spojené se zřízením přípojek energií k objektům zařízení staveniště, vybudování případných měřících odběrných míst a zřízení, případná příprava území pro objekty zařízení staveniště a vlastní vybudování objektů zařízení staveniště včetně oplocení .
|  | 0,5 |  | 0.5 | [7 empty] | 0,5 | [7 empty] | Náklady spojené se zřízením přípojek energií k objektům zařízení staveniště, vybudování případných měřících odběrných míst a zřízení, případná příprava území pro objekty zařízení staveniště a vlastní vybudování objektů zařízení staveniště včetně oplocení .
5 | R13 | Provoz zařízení staveniště | soubor | 0.5 | 0 | 0 | 0 | 0 |  | 0 | [5 empty] | 12 | 0 | 5 | 0 |  | 12 | 0 | 2
|  | Náklady na vybavení objektů zařízení staveniště, ostraha staveniště, odovodnění staveniště, náklady na energie spotřebované dodavatelem v rámci provozu zařízení staveniště, náklady na potřebný úklid v prostorách zařízení staveniště, náklady na nutnou údržbu a opravy na objektech zařízení staveniště a na přípojkách energií, osvětlení staveniště. | [8 empty] | Náklady na vybavení objektů zařízení staveniště, ostraha staveniště, odovodnění staveniště, náklady na energie spotřebované dodavatelem v rámci provozu zařízení staveniště, náklady na potřebný úklid v prostorách zařízení staveniště, náklady na nutnou údržbu a opravy na objektech zařízení staveniště a na přípojkách energií, osvětlení staveniště.
|  | 0,5 |  | 0.5 | [7 empty] | 0,5 | [7 empty] | Náklady na vybavení objektů zařízení staveniště, ostraha staveniště, odovodnění staveniště, náklady na energie spotřebované dodavatelem v rámci provozu zařízení staveniště, náklady na potřebný úklid v prostorách zařízení staveniště, náklady na nutnou údržbu a opravy na objektech zařízení staveniště a na přípojkách energií, osvětlení staveniště.
6 | R14 | Odstranění zařízení staveniště | soubor | 0.5 | 0 | 0 | 0 | 0 |  | 0 | [5 empty] | 12 | 0 | 6 | 0 |  | 12 | 0 | 2
|  | Odstranění objektů zařízení staveniště včetně přípojek energií a jejich odvoz. Položka zahrnuje i náklady na úpravu povrchů po odstranění zařízení staveniště a úklid ploch, na kterých bylo zařízení staveniště provozováno. Uvedení území do původního stavu . | [8 empty] | Odstranění objektů zařízení staveniště včetně přípojek energií a jejich odvoz. Položka zahrnuje i náklady na úpravu povrchů po odstranění zařízení staveniště a úklid ploch, na kterých bylo zařízení staveniště provozováno. Uvedení území do původního stavu .
|  | 0,5 |  | 0.5 | [7 empty] | 0,5 | [7 empty] | Odstranění objektů zařízení staveniště včetně přípojek energií a jejich odvoz. Položka zahrnuje i náklady na úpravu povrchů po odstranění zařízení staveniště a úklid ploch, na kterých bylo zařízení staveniště provozováno. Uvedení území do původního stavu .
7 | R15 | Koordinační a kompletační činnost, ztížené provozn | soubor | 0.5 | 0 | 0 | 0 | 0 |  | 0 | [5 empty] | 12 | 0 | 7 | 0 |  | 12 | 0 | 2
|  | Koordinační a kompletační činnost celé stavby. Náklady na ztížené podmínky provádění tam, kde jsou stavební práce zcela nebo zčásti omezovány provozem okolí stavby . Jde zejména o zvýšené náklady v důsledku nezbytného respektování stávající dopravy, práce ovlivňující vyhlášky města , KHS, atd. ovlivňující stavební práce apod. Režijní náklady stavby vyplývající z plnění podmínek uvedených ve smlouvě o dílo. | [8 empty] | Koordinační a kompletační činnost celé stavby. Náklady na ztížené podmínky provádění tam, kde jsou stavební práce zcela nebo zčásti omezovány provozem okolí stavby . Jde zejména o zvýšené náklady v důsledku nezbytného respektování stávající dopravy, práce ovlivňující vyhlášky města , KHS, atd. ovlivňující stavební práce apod. Režijní náklady stavby vyplývající z plnění podmínek uvedených ve smlouvě o dílo.
|  | Náklady spojené se zábory veřejných prostranství, vč. komunikací (poplatky za zřízení záboru a nájemné za užívání veřejných ploch): | [8 empty] | Náklady spojené se zábory veřejných prostranství, vč. komunikací (poplatky za zřízení záboru a nájemné za užívání veřejných ploch):
|  | 0,5 |  | 0.5 | [7 empty] | 0,5 | [7 empty] | Náklady spojené se zábory veřejných prostranství, vč. komunikací (poplatky za zřízení záboru a nájemné za užívání veřejných ploch):
8 | R2 | Bezpečnostní opatření při výstavbě | soubor | 0.5 | 0 | 0 | 0 | 0 |  | 0 | [5 empty] | 12 | 0 | 8 | 0 |  | 12 | 0 | 2
|  | Instalace bezpečnostních prvků při výstavbě dle plánu BOZP . Budované konstrukce stavby musí být zajištěny zábranami proti pádu osob, za snížené viditelnosti musí být opatřeny osvětlením. Veškeré prostory stavby musí být zajištěny proti vstupu nepovolaných osob. Rozsah dle konkrétního postupu prací. Fakturováno bude postupně po provedení jednotlivých částí stavby. | [8 empty] | Instalace bezpečnostních prvků při výstavbě dle plánu BOZP . Budované konstrukce stavby musí být zajištěny zábranami proti pádu osob, za snížené viditelnosti musí být opatřeny osvětlením. Veškeré prostory stavby musí být zajištěny proti vstupu nepovolaných osob. Rozsah dle konkrétního postupu prací. Fakturováno bude postupně po provedení jednotlivých částí stavby.
|  | Součástí této položky jsou i náklady na další činnosti a požadavky pro BOZP,PO, | [8 empty] | Součástí této položky jsou i náklady na další činnosti a požadavky pro BOZP,PO,
|  | 0,5 |  | 0.5 | [7 empty] | 0,5 | [7 empty] | Součástí této položky jsou i náklady na další činnosti a požadavky pro BOZP,PO,
9 | R3 | Pasportizace | soubor | 0.5 | 0 | 0 | 0 | 0 |  | 0 | [5 empty] | 12 | 0 | 9 | 0 |  | 12 | 0 | 2
|  | Předmětem podrobné pasportizace jsou všechny dočasné a trvalé objekty v okolí budované stavby a vlastnosti, které mohou být nepříznivě ovlivněny nebo poškozeny stavebním postupem a zahrnují zejména nadzemní i podzemní objekty a nemovitosti, komunikace a ostatní pozemky včetně stromů. Jedná se především o prokazatelné podrobné zjištění a dokladování technického stavu objektů, existujících před zahájením stavby . | [8 empty] | Předmětem podrobné pasportizace jsou všechny dočasné a trvalé objekty v okolí budované stavby a vlastnosti, které mohou být nepříznivě ovlivněny nebo poškozeny stavebním postupem a zahrnují zejména nadzemní i podzemní objekty a nemovitosti, komunikace a ostatní pozemky včetně stromů. Jedná se především o prokazatelné podrobné zjištění a dokladování technického stavu objektů, existujících před zahájením stavby .
|  | 0,5 |  | 0.5 | [7 empty] | 0,5 | [7 empty] | Předmětem podrobné pasportizace jsou všechny dočasné a trvalé objekty v okolí budované stavby a vlastnosti, které mohou být nepříznivě ovlivněny nebo poškozeny stavebním postupem a zahrnují zejména nadzemní i podzemní objekty a nemovitosti, komunikace a ostatní pozemky včetně stromů. Jedná se především o prokazatelné podrobné zjištění a dokladování technického stavu objektů, existujících před zahájením stavby .
10 | R4 | Průběžná fotodokumentace stavby | soubor | 0.5 | 0 | 0 | 0 | 0 |  | 0 | [5 empty] | 12 | 0 | 10 | 0 |  | 12 | 0 | 2
|  | Podrobná fotodokumentace průběhu výstavby - položka zahrnuje náklady na zřízení foto nebo video dokumentace a jej archivaci. Fotodokumentace zachytí průběh výstavby výstavby objektu včetně přípojek a veškerých zakrývaných konstrukcí . Fotodokumentace bude členěna přehledně dle definice TDI. | [8 empty] | Podrobná fotodokumentace průběhu výstavby - položka zahrnuje náklady na zřízení foto nebo video dokumentace a jej archivaci. Fotodokumentace zachytí průběh výstavby výstavby objektu včetně přípojek a veškerých zakrývaných konstrukcí . Fotodokumentace bude členěna přehledně dle definice TDI.
|  | 0,5 |  | 0.5 | [7 empty] | 0,5 | [7 empty] | Podrobná fotodokumentace průběhu výstavby - položka zahrnuje náklady na zřízení foto nebo video dokumentace a jej archivaci. Fotodokumentace zachytí průběh výstavby výstavby objektu včetně přípojek a veškerých zakrývaných konstrukcí . Fotodokumentace bude členěna přehledně dle definice TDI.
11 | R5 | Zkoušky a revize | soubor | 0.5 | 0 | 0 | 0 | 0 |  | 0 | [5 empty] | 12 | 0 | 11 | 0 |  | 12 | 0 | 2
|  | Náklady zhotovitele, související s prováděním zkoušek a revizí předepsaných technickými normami nebo objednatelem a které jsou pro provedení díla nezbytné. | [8 empty] | Náklady zhotovitele, související s prováděním zkoušek a revizí předepsaných technickými normami nebo objednatelem a které jsou pro provedení díla nezbytné.
|  | Položka zahrnuje práce nutné k odzkoušení strojů a zařízení rozvodu vody, kanalizace topení ,plynu , vzduchotechniky ve vzájemných vazbách a k prokázání, že dodávka je schopna zkušebního provozu. V paušální ceně musí být obsaženy veškeré náklady na vlastní provedení zkoušek, jejich organizaci, náklady na energie, média a materiály nutné pro provedení zkoušek. | [8 empty] | Položka zahrnuje práce nutné k odzkoušení strojů a zařízení rozvodu vody, kanalizace topení ,plynu , vzduchotechniky ve vzájemných vazbách a k prokázání, že dodávka je schopna zkušebního provozu. V paušální ceně musí být obsaženy veškeré náklady na vlastní provedení zkoušek, jejich organizaci, náklady na energie, média a materiály nutné pro provedení zkoušek.
|  | 0,5 |  | 0.5 | [7 empty] | 0,5 | [7 empty] | Položka zahrnuje práce nutné k odzkoušení strojů a zařízení rozvodu vody, kanalizace topení ,plynu , vzduchotechniky ve vzájemných vazbách a k prokázání, že dodávka je schopna zkušebního provozu. V paušální ceně musí být obsaženy veškeré náklady na vlastní provedení zkoušek, jejich organizaci, náklady na energie, média a materiály nutné pro provedení zkoušek.
12 | R6 | Kompletace dokladové části stavby k předání, převz | soubor | 0.5 | 0 | 0 | 0 | 0 |  | 0 | [5 empty] | 12 | 0 | 12 | 0 |  | 12 | 0 | 2
|  | Doklady o vlastnostech materiálů, o provedených zkouškách a měření, o výchozích zkouškách provozuschopnosti, zaškolení obsluhy, revizní zprávy, návody k obsluze, kopie záručních listů, atd... 3x tištěně a 1x na cd nosiči: | [8 empty] | Doklady o vlastnostech materiálů, o provedených zkouškách a měření, o výchozích zkouškách provozuschopnosti, zaškolení obsluhy, revizní zprávy, návody k obsluze, kopie záručních listů, atd... 3x tištěně a 1x na cd nosiči:
|  | 0,5 |  | 0.5 | [7 empty] | 0,5
13 | R7 | Dokumentace skutečného provedení | soubor | 0.5 | 0 | 0 | 0 | 0 |  | 0 | [5 empty] | 12 | 0 | 13 | 0 |  | 12 | 0 | 2
|  | Náklady na vyhotovení dokumentace skutečného provedení stavby a její předání objednateli v požadované formě a požadovaném počtu. | [8 empty] | Náklady na vyhotovení dokumentace skutečného provedení stavby a její předání objednateli v požadované formě a požadovaném počtu.
|  | 0,5 |  | 0.5 | [7 empty] | 0,5 | [7 empty] | Náklady na vyhotovení dokumentace skutečného provedení stavby a její předání objednateli v požadované formě a požadovaném počtu.
14 | R8 | Geodetické zaměření skutečného provedení stavby, a | soubor | 0.5 | 0 | 0 | 0 | 0 |  | 0 | [5 empty] | 12 | 0 | 14 | 0 |  | 12 | 0 | 2
|  | Položka obsahuje provádění průběžného zaměření budovaných IS a objektů před provedením zásypů. Vypracování geometrického plánu dokončené stavby (pro vklad do katastru nemovitostí) v systému JTSK, výškový systém Balt po vyrovnání. | [8 empty] | Položka obsahuje provádění průběžného zaměření budovaných IS a objektů před provedením zásypů. Vypracování geometrického plánu dokončené stavby (pro vklad do katastru nemovitostí) v systému JTSK, výškový systém Balt po vyrovnání.
|  | geometrický plán pro bytový dům pro zápis do katastru a zvlášť GP pro parkoviště. 4 x tištěné vyhotovení + 1 x elektronicky na CD | [8 empty] | geometrický plán pro bytový dům pro zápis do katastru a zvlášť GP pro parkoviště. 4 x tištěné vyhotovení + 1 x elektronicky na CD
|  | 0,5 |  | 0.5 | [7 empty] | 0,5 | [7 empty] | geometrický plán pro bytový dům pro zápis do katastru a zvlášť GP pro parkoviště. 4 x tištěné vyhotovení + 1 x elektronicky na CD
15 | R9 | Vytýčení stavby a inženýrských sítí | soubor | 0.5 | 0 | 0 | 0 | 0 |  | 0 | [5 empty] | 12 | 0 | 15 | 0 |  | 12 | 0 | 2
|  | Položka zahrnuje náklady na zajištění výchozích vytyčovacích údajů (výchozí vytyčovací a výškové body), prověření stávajících výškových kót terénu a výškových kót a polohy staveb významných z hlediska předmětné stavby a prověření souladu těchto údajů s projektovou dokumentací. Dále položka zahrnuje veškeré vytyčovací práce pro realizaci předmětné stavby. Součástí položky jsou i náklady na vytýčení inženýrských sítí jejich správci. Přesnou polohu sítí zjistí Zhotovitel kopanými sondami. včetně geometrického plánu pro zápis do katastru zvlášť pro bytový dum a zvlášť pro parkoviště. | [8 empty] | Položka zahrnuje náklady na zajištění výchozích vytyčovacích údajů (výchozí vytyčovací a výškové body), prověření stávajících výškových kót terénu a výškových kót a polohy staveb významných z hlediska předmětné stavby a prověření souladu těchto údajů s projektovou dokumentací. Dále položka zahrnuje veškeré vytyčovací práce pro realizaci předmětné stavby. Součástí položky jsou i náklady na vytýčení inženýrských sítí jejich správci. Přesnou polohu sítí zjistí Zhotovitel kopanými sondami. včetně geometrického plánu pro zápis do katastru zvlášť pro bytový dum a zvlášť pro parkoviště.
|  | 0,5 |  | 0.5 | [7 empty] | 0,5 | [7 empty] | Položka zahrnuje náklady na zajištění výchozích vytyčovacích údajů (výchozí vytyčovací a výškové body), prověření stávajících výškových kót terénu a výškových kót a polohy staveb významných z hlediska předmětné stavby a prověření souladu těchto údajů s projektovou dokumentací. Dále položka zahrnuje veškeré vytyčovací práce pro realizaci předmětné stavby. Součástí položky jsou i náklady na vytýčení inženýrských sítí jejich správci. Přesnou polohu sítí zjistí Zhotovitel kopanými sondami. včetně geometrického plánu pro zápis do katastru zvlášť pro bytový dum a zvlášť pro parkoviště.
y | 799 | Ostatní |  |  |  | 0 |  | 0 |  | 0 |  |  | 0 | 0 | 0
z | Celkem za objekt |  |  |  |  | 0 |  | 0 |  | 0