## Pokyny pro vyplnění (hidden)
Pokyny pro vyplnění
Ve všech listech tohoto souboru můžete měnit pouze buňky s modrým pozadím. Jedná se o tyto údaje : - údaje o firmě - jednotkové ceny položek zadané na maximálně dvě desetinná místa

## Pokyny
Pokyny pro vyplnění
Ve všech listech tohoto souboru můžete měnit pouze buňky s modrým pozadím. Jedná se o tyto údaje : - údaje o firmě - jednotkové ceny položek zadané na maximálně dvě desetinná místa
Nedílnou součástí tohoto výkazu výměr je projektová dokumentace. Nelze provést cenovou nabídku bez
porovnání s projektovou dokumentací.

## Stavba
#RTSROZP# | Souhrnný výkaz výměr
| Stavba: |  |  | Snížení energetické náročnosti bytového domu na ul. Spojenců 184/55, Třebíč
| Místo |  |  | ul. Spojenců 184/55, 674 01 Třebíč
| Objednatel: |  |  | Město Třebíč |  |  | IČO: | 00290629
|  |  |  | Karlovo nám. 104/55 |  |  | DIČ: | CZ00290629
Třebíč-Vnitřní Město
| Projektant: | [5 empty] | IČO:
DIČ:
| Zhotovitel: | [5 empty] | IČO:
DIČ:
| Rozpis ceny | [6 empty] | Celkem
HSV | [7 empty] | 0
PSV
MON
VN
ON
| Celkem | [6 empty] | 0
Rekapitulace daní
| Základ pro sníženou DPH |  |  | 15 | % | 0 |  |  | CZK
| Snížená DPH |  |  | 15 | % | 0 |  |  | CZK
| Základ pro základní DPH |  |  | 21 | % | 0 |  |  | CZK
| Základní DPH |  |  | 21 | % | 0 |  |  | CZK
| Cena celkem bez DPH |  |  |  |  | 7169012.75 |  |  | CZK
| Cena celkem s DPH |  |  |  |  | 0 |  |  | CZK
|  | v |  |  | dne
|  |  | Za zhotovitele |  |  |  | Za objednatele
Rekapitulace dílčích částí
2 | Číslo | Název |  |  |  | Základ pro základní DPH | DPH celkem | Cena celkem | %
|  | Vedlejší a ost. náklady |  |  |  | 0 | 0 | 0
3 | D.1.1 | Architektonicko-stavební řešení |  |  |  | 0 | 0 | 0
3 | D.1.4.1 | Ochrana před bleskem |  |  |  | 0 | 0 | 0
3 | Celkem za stavbu |  |  |  |  | 0 | 0 | 0 | 0
3
3
3
Note on D11: Název
Note on I11: IČO
Note on D12: Ulice
Note on I12: DIČ
Note on D13: PSČ
Note on E13: Místo

## VzorPolozky (hidden)
Položkový rozpočet
S:
O:
R:

## Vedlejší a ost. náklady
Výkaz výměr | [25 empty] | #TypZaznamu#
S: |  | Snížení energetické náročnosti bytového domu na ul. Spojenců 184/55, Třebíč | [23 empty] | STA
O: |  | ul. Spojenců 184/55, 674 01 Třebíč | [20 empty] | STA |  |  | OBJ
R: |  | Vedlejší a ost. náklady | [23 empty] | ROZ
P.č. | Číslo položky | Název položky | MJ | množství | cena / MJ | Celkem | Dodávka | Dodávka celk. | Montáž | Montáž celk. | DPH | cena s DPH | hmotnost / MJ | hmotnost celk.(t) | dem. hmotnost / MJ | dem. hmotnost celk.(t) | Ceník | Cen. soustava / platnost | Cenová úroveň | Nhod / MJ | Nhod celk. | Dodavatel
Díl: | ON | Ostatní náklady |  |  |  | 0 |  | 72872716.79 |  | 0 |  | 0 |  | 0 |  | 0 |  |  |  |  | 0 |  |  |  |  | DIL
129 | 784001 | Zakrytí sousední střechy, materiál ve specifikaci | m2 | 16.5 |  | 0 | 4416528.29 | 72872716.79 | 0 | 0 | 21 | 0 | 0 | 0 | 0 | 0 |  | Vlastní | Indiv | 0 | 0 |  |  |  |  | POL3_
|  | 11*1,5 |  | 16.5 | [19 empty] | 15 | 21
130 | 60725012R | Deska dřevoštěpková OSB 3 N tl. 15 mm | m2 | 16.5 |  | 0 | [19 empty] | END
|  | 11*1,5 |  | 16.5
131 | 784002 | Opatření zabraňující poškození sousední střechy, montáž vč. dodávky potřebného ateriálu | Soubor | 1 |  | 0
Pod stojiny lešení realizovaného na sousední střeše z trapézového plechu, budou uloženy roznášecí dřevěné trámky, které přenesou bodové zatížení ze stojin do nosných krokví a zabrání poškození střechy. Trámky nutno podložit tak, aby nezatěžovaly horní vlnu trapézu a nedošlo k jeho poškození. Než bude lešení realizováno, je nutné ověřit polohu krokví (dle kotvení dř. podbití přesahů). Pod stojiny je možné použít i pytle s pískem apod. aby nedocházelo k prošlapávání vln trapézového plechu, bude do
vzd. min. 1,5m od stávající fasády celá plocha kryta např. osb deskami nebo podlážkami.
Díl: | VN | Vedlejší náklady |  |  |  | 0
132 | 005121010R | Vybudování zařízení staveniště | Soubor | 1 |  | 0
Náklady spojené se zřízením přípojek energií k objektům zařízení staveniště, vybudování případných měřících odběrných míst, případná příprava území pro objekty zařízení staveniště a vlastní vybudování objektů zařízení staveniště. Buňky, mobilní WC, oplocení. Zahrnuje i poplatky za zábory veřejných ploch.
133 | 005121020R | Provoz zařízení staveniště | Soubor | 1 |  | 0
Náklady na vybavení objektů zařízení staveniště, ostraha staveniště, náklady na energie spotřebované dodavatelem v rámci provozu zařízení staveniště, náklady na potřebný úklid v prostorách zařízení staveniště, náklady na nutnou údržbu a opravy na objektech zařízení staveniště a na přípojkách energií.
134 | 005121030R | Odstranění zařízení staveniště | Soubor | 1 |  | 0
Odstranění objektů zařízení staveniště včetně přípojek energií a jejich odvoz. Položka zahrnuje i náklady na úpravu povrchů po odstranění zařízení staveniště a úklid ploch, na kterých bylo zařízení staveniště provozováno. Část vymezená oplocením a všechny ostatní používané plochy budou vyklizené, vyčištěné, travnaté plochy posečené, vyhrabané.
135 | 005124010R | Koordinační činnost | Soubor | 1 |  | 0
Koordinace stavebních a technologických dodávek stavby.
136 | 005211080R | Bezpečnostní a hygienická opatření na staveništi | Soubor | 1 |  | 0
Náklady na ochranu staveniště před vstupem nepovolaných osob, včetně příslušného značení, náklady na osvětlení staveniště, náklady na vypracování potřebné dokumentace pro provoz staveniště z hlediska požární ochrany (požární řád a poplachová směrnice) a z hlediska provozu staveniště (provozně dopravní řád). Každodenní úklid společných prostor BD (chodby, schodiště) pokud dojde k jejich znečištění provozem zhotovitele.
137 | 005111021R | Vytyčení inženýrských sítí | Soubor | 1 |  | 0
138 | 005241010R | Dokumentace skutečného provedení | Soubor | 1 |  | 0
139 | 005231010R | Revize SLN (světla v ext.) a SLP (rozvadeč na půdě) | Soubor | 2 |  | 0
140 | 005241020R | Geodetické zaměření skutečného provedení | Soubor | 1 |  | 0
Náklady na provedení geodetického zaměření stavby a geometrického plánu.
Celkem | [5 empty] | 0
Note on S6: Jedná se o informaci, zda se jedná o položku, která je do rozpočtu zadána z cenové soustavy RTS, nebo vlastní.
Note on T6: Jedná se o název CÚ, která je zadána u položky rozpočtu

## D.1.1 Položky
Výkaz výměr | [25 empty] | #TypZaznamu#
S: |  | Snížení energetické náročnosti bytového domu na ul. Spojenců 184/55, Třebíč | [23 empty] | STA
O: |  | ul. Spojenců 184/55, 674 01 Třebíč | [20 empty] | STA |  |  | OBJ
R: | D.1.1 | Architektonicko-stavební řešení | [23 empty] | ROZ
P.č. | Číslo položky | Název položky | MJ | množství | cena / MJ | Celkem | Dodávka | Dodávka celk. | Montáž | Montáž celk. | DPH | cena s DPH | hmotnost / MJ | hmotnost celk.(t) | dem. hmotnost / MJ | dem. hmotnost celk.(t) | Ceník | Cen. soustava / platnost | Cenová úroveň | Nhod / MJ | Nhod celk. | Dodavatel
Díl: | 1 | Zemní práce |  |  |  | 0 |  | 129404278.9 |  | 0 |  | 0 |  | 0 |  | 0 |  |  |  |  | 0 |  |  |  |  | DIL
1 | 113106121R00 | Rozebrání dlažeb z betonových dlaždic na sucho | m2 | 29.3 |  | 0 | 4416528.29 | 129404278.9 | 0 | 0 | 21 | 0 | 0 | 0 | 0 | 0 |  | Vlastní | Indiv | 0 | 0 |  |  |  |  | POL3_
|  | chodník:15,1 |  | 15.1 | [19 empty] | 15 | 21
|  | okap. chodník:14,2 |  | 14.2 | [21 empty] | END
2 | 139601102R00 | Ruční výkop jam, rýh a šachet v hornině tř. 3 | m3 | 17.55 |  | 0
|  | chodník:15,1*0,5 |  | 7.55
|  | okap. chodník:20,0*0,5 |  | 10
3 | 120001101R00 | Příplatek za ztížení vykopávky v blízkosti vedení | m3 | 2.6 |  | 0
|  | kabel Cetin a el. přípojka před hl. vstupem:5,2*0,5 |  | 2.6
4 | 122702119R00 | Příplatek za lepivost hornin | m3 | 17.55 |  | 0
|  | chodník:15,1*0,5 |  | 7.55
|  | okap. chodník:20,0*0,5 |  | 10
5 | 174101101R00 | Zásyp jam, rýh, šachet se zhutněním | m3 | 3.51 |  | 0
zásyp zemniče
|  | chodník:15,1*0,1 |  | 1.51
|  | okap. chodník:20,0*0,1 |  | 2
6 | 167101101R00 | Nakládání výkopku z hor.1-4 v množství do 100 m3 | m3 | 14.04 |  | 0
7 | 162701105R00 | Vodorovné přemístění výkopku z hor.1-4 do 10000 m | m3 | 14.04 |  | 0
8 | 199000002R00 | Poplatek za skládku horniny 1- 4 | m3 | 14.04 |  | 0
9 | 583418064R | Kamenivo drcené frakce 16/32 B kraj Vysočina | t | 18 |  | 0
|  | chodník:10,8*0,4*1,8 |  | 7.776
|  | okap. chodník:14,2*0,4*1,8 |  | 10.224
10 | 180402111R00 | Založení trávníku parkového výsevem v rovině | m2 | 53.5 |  | 0
Díl: | 3 | Svislé a kompletní konstrukce |  |  |  | 0
11 | 310239211RT2 | Zazdívka otvorů plochy do 4 m2 cihlami na MVC, s použitím suché maltové směsi | m3 | 0.45 |  | 0
|  | zazdění otevřeného vrholu půdy:2*1,5*0,15 |  | 0.45
12 | 310237241RT1 | Zazdívka otvorů pl. 0,25 m2 cihlami, tl. zdi 30 cm, s použitím suché maltové směsi | kus | 3 |  | 0
|  | vymetací otvory:3 |  | 3
13 | 311271176R00 | Zdivo z tvárnic pórobetonových hladkých tl. 25 cm | m2 | 1.3338 |  | 0
|  | zazdění luxfer:0,39*1,14*3 |  | 1.3338
14 | 342255024R00 | Příčky z desek porobetonových tl. 10 cm | m2 | 0.25 |  | 0
|  | přizdnění otvorů u nových oc. zárubní vstupu na půdu:0,25 |  | 0.25
Díl: | 5 | Komunikace |  |  |  | 0
15 | 596215020R00 | Kladení zámkové dlažby tl. 6 cm do drtě tl. 3 cm | m2 | 10.8 |  | 0
16 | 596811111R00 | Kladení dlaždic kom.pro pěší, lože z kameniva těž. | m2 | 14.2 |  | 0
17 | 59245601R | Dlaždice betonová 50x50x5 cm šedá | m2 | 4.7 |  | 0
dodávka 1/3 nové dlažby, zbytek stávající dl. z ok. chodníku
Díl: | 61 | Upravy povrchů vnitřní |  |  |  | 0
18 | 612474410R00 | Omítka stěn vnitřní tenkovrstvá vápenná - štuk | m2 | 42.2946 |  | 0
|  | zateplované stěny na půdě:18,3*2 |  | 36.6
|  | zazděné luxfery:0,39*1,14 |  | 0.4446
|  | drážka v int - světla:2,5*0,3 |  | 0.75
|  | zapravení u měněných dveří:3*1,5 |  | 4.5
Díl: | 62 | Upravy povrchů vnější |  |  |  | 0
19 | 622477121R00 | Oprava vnější omítky hladké stěn,sl.II,do 10 %,SMS | m2 | 294.95 |  | 0
PŘED ZAPOČETÍM PRACÍ NA SAMOSTATNÉM ZATEPLENÍ DOJDE K VYSPRAVENÍ TRHLIN NA FASÁDĚ. S OHLEDEM NA MÍSTY PORUŠENOU STÁVAJÍCÍ FASÁDU JE ZAPOČTENO VYSPRAVENÍ FASÁDY V PLOŠE 5% ZATEPLOVANÉ PLOCHY
|  | 589,9*0,5 |  | 294.95
20 | 622904112R00 | Očištění fasád tlakovou vodou složitost 1 - 2 | m2 | 589.5 |  | 0
21 | 62201 | Zateplovací syst., sokl, XPS tl. 160 mm, s omít.mozaik. 5,5 kg/m2 | m2 | 54.2 |  | 0
- PENETRACE PODKLADU
- MINERÁLNÍ LEPICÍ TMEL, PŘÍDRŽNOST K PODKLADU ALESPOŇ 0,08 MPa
- TEPELNĚ IZOLAČNÍ DESKA Z EXTRUDOVANÉHO POLYSTYRENU XPS, TL. 160 mm
NÁSLEDNÉ VRSTVY BUDOU APLIKOVÁNY OD ÚROVNĚ 100 mm POD TERÉNEM
- VÝZTUŽOVÁ TKANINA, 165 g/m2, VELIKOST OK MAX.4x4 mm
- MINERÁLNÍ ARMOVACÍ TMEL OBOHACENÝ SYNTETICKOU PRYSKYŘICÍ
- ZÁKLADNÍ NÁTĚR POD PROBARVENÉ OMÍTKY NA BÁZI AKRYLÁTOVÉHO KOPOLYMERU,
SILIKONOVÉ PRYSKYŘICE A KŘEMIČITANŮ (ASS)
- DEKORATIVNÍ FASÁDNÍ MOZAIKOVÁ OMÍTKA ZRNITOSTI 2mm
22 | 622312335RT1 | Zatepl.syst., fasáda, EPS tl.160 mm, s omítkou silikonovou, zrno 2 mm | m2 | 579.9 |  | 0
- PENETRACE PODKLADU
- MINERÁLNÍ LEPICÍ TMEL, PŘÍDRŽNOST K PODKLADU ALESPOŇ 0,08 MPa
- TEPELNĚ IZOLAČNÍ DESKA Z EXPANDOVANÉ POLYSTYRENOVÉ PĚNY EPS 70F, TL. 160 mm, 0,033 W/mK
- ŠROUBOVACÍ HMOŽDINKA, ZAPUŠTĚNÁ, ZAKRYTÁ ZÁTKOU
- VÝZTUŽOVÁ TKANINA, 165 g/m2, VELIKOST OK MAX.4x4 mm
- MINERÁLNÍ ARMOVACÍ TMEL OBOHACENÝ SYNTETICKOU PRYSKYŘICÍ
- ZÁKLADNÍ NÁTĚR POD PROBARVENÉ OMÍTKY NA BÁZI AKRYLÁTOVÉHO KOPOLYMERU,
SILIKONOVÉ PRYSKYŘICE A KŘEMIČITANŮ (ASS)
- TENKOVRSTVÁ PROBARVENÁ SILIKONOVÁ OMÍTKA S UHLÍKOVÝM VLÁKNEM, ZRNITOST 2 mm,
FOTOKATALYTICKÝ EFEKT, PRODYŠNOST PRO VODNÍ PÁRY V1 - VYSOKÁ, µ 25, NASÁKAVOST W3 - NÍZKÁ
23 | 622312735RT1 | Zatepl.syst., fasáda, min.desky, tl.160 mm, s omítkou silikonovou, zrno 2 mm | m2 | 0.7 |  | 0
- PENETRACE PODKLADU
- MINERÁLNÍ LEPICÍ TMEL, PŘÍDRŽNOST K PODKLADU ALESPOŇ 0,08 MPa
- TEPELNĚ IZOLAČNÍ DESKA Z ČEDIČOVÉ VLNY 160 mm, 0,035 W/mK
- ŠROUBOVACÍ HMOŽDINKA, ZAPUŠTĚNÁ, ZAKRYTÁ ZÁTKOU
- VÝZTUŽOVÁ TKANINA, 165 g/m2, VELIKOST OK MAX.4x4 mm
- MINERÁLNÍ ARMOVACÍ TMEL OBOHACENÝ SYNTETICKOU PRYSKYŘICÍ
- ZÁKLADNÍ NÁTĚR POD PROBARVENÉ OMÍTKY NA BÁZI AKRYLÁTOVÉHO KOPOLYMERU,
SILIKONOVÉ PRYSKYŘICE A KŘEMIČITANŮ (ASS)
- TENKOVRSTVÁ PROBARVENÁ SILIKONOVÁ OMÍTKA S UHLÍKOVÝM VLÁKNEM, ZRNITOST 2 mm,
FOTOKATALYTICKÝ EFEKT, PRODYŠNOST PRO VODNÍ PÁRY V1 - VYSOKÁ, µ 25, NASÁKAVOST W3 - NÍZKÁ
24 | 622002 | Zateplovací syst., ostění, XPS tl. 30 mm, s omítkou silikonovou, zrno 2 mm | m2 | 64.4 |  | 0
- PENETRACE PODKLADU
- MINERÁLNÍ LEPICÍ TMEL, PŘÍDRŽNOST K PODKLADU ALESPOŇ 0,08 MPa
- TEPELNĚ IZOLAČNÍ DESKA Z EXTRUDOVANÉHO POLYSTYRENU XPS, TL. 30 mm
- VÝZTUŽOVÁ TKANINA, 165 g/m2, VELIKOST OK MAX.4x4 mm
- MINERÁLNÍ ARMOVACÍ TMEL OBOHACENÝ SYNTETICKOU PRYSKYŘICÍ
- ZÁKLADNÍ NÁTĚR POD PROBARVENÉ OMÍTKY NA BÁZI AKRYLÁTOVÉHO KOPOLYMERU,
SILIKONOVÉ PRYSKYŘICE A KŘEMIČITANŮ (ASS)
- TENKOVRSTVÁ PROBARVENÁ SILIKONOVÁ OMÍTKA S UHLÍKOVÝM VLÁKNEM, ZRNITOST 2 mm,
FOTOKATALYTICKÝ EFEKT, PRODYŠNOST PRO VODNÍ PÁRY V1 - VYSOKÁ, µ 25, NASÁKAVOST W3 - NÍZKÁ
25 | 621481211RT3 | Montáž výztužné sítě (perlinky) do stěrky-podhledy, včetně výztužné sítě a stěrkového tmelu | m2 | 8.9 |  | 0
STABILIZACE POVRCHU OMÍTKOU
26 | 58591875.AR | Penetrace pod omítky 25 kg BS 2, tónovaná penetrace pod tenkovrstvé omítky | kg | 2.67 |  | 0
STABILIZACE POVRCHU OMÍTKOU - ZÁKLADNÍ NÁTĚR POD PROBARVENÉ OMÍTKY NA BÁZI AKRYLÁTOVÉHO KOPOLYMERU, SILIKONOVÉ PRYSKYŘICE A KŘEMIČITANŮ (ASS)
|  | 8,9*0,3 |  | 2.67
27 | 5859187362R | Tenkovrstvá omítka hlazená silikonová | kg | 25.81 |  | 0
STABILIZACE POVRCHU OMÍTKOU - TENKOVRSTVÁ PROBARVENÁ SILIKONOVÁ OMÍTKA S UHLÍKOVÝM VLÁKNEM, ZRNITOST 2 mm, FOTOKATALYTICKÝ EFEKT, PRODYŠNOST PRO VODNÍ PÁRY V1 - VYSOKÁ, µ 25, NASÁKAVOST W3 - NÍZKÁ,
|  | 8,9*2,9 |  | 25.81
28 | 620001 | ZAKLÁDACÍ SADA (ÚHELNÍKOVÝ PROFIL S TKANINOU D/33, PROFIL S OKAPNIČKOU S TKANINOU D/06) | m | 10.5 |  | 0
D+M, založení EPS nad sousední střechou
29 | 620991005R00 | Začišťovací okenní lišta s tkaninou | m | 193.71 |  | 0
ZAČISŤOVACÍ APU LIŠTA S TKANINOU (RÁMY VÝPLNÍ)
|  | 176,1*1,1 |  | 193.71
30 | 622421491R00 | Doplňky zatepl. systémů, rohová lišta s okapničkou | m | 51.59 |  | 0
NÁROŽNÍ LIŠTA S OKAPNIČKOU (NADPRAŽÍ OKEN A DVEŘÍ)
|  | 46,9*1,1 |  | 51.59
31 | 622481291R00 | Montáž výztužné lišty rohové a dilatační | m | 204.1 |  | 0
ROHOVÁ LIŠTA S VÝZTUŽNOU TKANINOU (VNĚJŠÍ ROHY FASÁDY A OSTĚNÍ)
32 | 28343190.AR | Profil rohový z PVC se síťovinou, dl. 2,5 m | m | 224.51 |  | 0
ROHOVÁ LIŠTA S VÝZTUŽNOU TKANINOU (VNĚJŠÍ ROHY FASÁDY A OSTĚNÍ)
|  | 204,1*1,1 |  | 224.51
33 | 622481292R00 | Montáž výztužné lišty okenní a podparapetní | m | 79.6 |  | 0
|  | PARAPETNÍ LIŠTA S VÝZTUŽNOU TKANINOU:36 |  | 36
|  | PARAPETNÍ PROFIL S VÝZTUŽNOU TKANINOU A PĚNOVOU PÁSKOU:43,6 |  | 43.6
34 | 283502835R | Parapetní lišta s tkaninou, délka 2 m | m | 87.56 |  | 0
|  | PARAPETNÍ LIŠTA S VÝZTUŽNOU TKANINOU:36*1,1 |  | 39.6
|  | PARAPETNÍ PROFIL S VÝZTUŽNOU TKANINOU A PĚNOVOU PÁSKOU:43,6*1,1 |  | 47.96
35 | 622312735RV1 | Zatepl.syst., fasáda, min.desky, tl.160 mm, zakončený stěrkou s výztužnou tkaninou | m2 | 36.6 |  | 0
- PENETRACE PODKLADU
- LEPIDLO
TEPELNĚ IZOLAČNÍ DESKA Z ČEDIČOVÉ VLNY, TL. 160 mm, 0,036 W/mK
- ARMOVACÍ TMEL
- VÝZTUŽNÁ TKANINA, 165 g/m2, VELIKOST OK max. 4x4 mm
|  | stěny na půdě:18,3*2 |  | 36.6
Díl: | 64 | Výplně otvorů |  |  |  | 0
36 | 642945111R00 | Osazení zárubní ocel. požár.1křídl., pl. do 2,5 m2 | kus | 3 |  | 0
37 | 553001 | Zárubeň ocelová 110/1970/900 L, P, EI, EW 30, pro cihelné zdivo, s těsněním, se šroubovanými závěsy | kus | 3 |  | 0
vč. základního a dvojnásobného finálního nátěru
Díl: | 91 | Doplňující práce na komunikaci |  |  |  | 0
38 | 916561111RT7 | Osazení záhon.obrubníků do lože z C 12/15 s opěrou, včetně obrubníku 100/5/20 cm | m | 30.975 |  | 0
|  | 29,5*1,05 |  | 30.975
Díl: | 94 | Lešení a stavební výtahy |  |  |  | 0
39 | 941941032R00 | Montáž lešení leh.řad.s podlahami,š.do 1 m, H 30 m | m2 | 635 |  | 0
40 | 941941192R00 | Příplatek za každý měsíc použití lešení k pol.1032 | m2 | 952.5 |  | 0
|  | 635*1,5 |  | 952.5
41 | 941941111R00 | Pronájem lešení za den | m2 | 28575 |  | 0
|  | 635*45 |  | 28575
42 | 941941832R00 | Demontáž lešení leh.řad.s podlahami,š.1 m, H 30 m | m2 | 635 |  | 0
43 | 944945012R00 | Montáž záchytné stříšky H 4,5 m, šířky do 2 m | m | 6 |  | 0
44 | 944945192R00 | Příplatek za každý měsíc použ.stříšky, k pol. 5012 | m | 9 |  | 0
|  | 6*1,5 |  | 9
45 | 944945812R00 | Demontáž záchytné stříšky H 4,5 m, šířky do 2 m | m | 6 |  | 0
46 | 998009101R00 | Přesun hmot lešení samostatně budovaného | t | 12.5997 |  | 0
Díl: | 95 | Dokončovací kce na pozem.stav. |  |  |  | 0
47 | 952901411R00 | Vyčištění ostatních objektů | m2 | 264.1 |  | 0
Pllocha půdy bude před pokládkou izolační vrstvy vyklizena a vyčištěna.
48 | 952901111R00 | Vyčištění budov o výšce podlaží do 4 m | m2 | 46.3 |  | 0
Po dokončení prací v interiéru budou zasažené prostory v int. vyklizeny a kompletně uklizeny. Zametení a umytí podlah, dlažeb, obkladů, schodů v místnostech, chodbách a schodištích, vyčištění a umytí oken, dveří s rámy, zárubněmi, umytí a vyčištění jiných zasklených a natíraných ploch a zařizovacích předmětů před předáním do užívání.
|  | 1.01:3,6 |  | 3.6
|  | 1.02:6,8 |  | 6.8
|  | 1.03:6,2 |  | 6.2
|  | 2.01:6,2 |  | 6.2
|  | 2.02:4,7 |  | 4.7
|  | 3.01:6,2 |  | 6.2
|  | 3.02:4,7 |  | 4.7
|  | 3.03:7,9 |  | 7.9
Díl: | 96 | Bourání konstrukcí |  |  |  | 0
49 | 968071125R00 | Vyvěšení, zavěšení kovových křídel dveří pl. 2 m2 | kus | 2 |  | 0
50 | 968071126R00 | Vyvěšení, zavěšení kovových křídel dveří nad 2 m2 | kus | 1 |  | 0
51 | 968072455R00 | Vybourání kovových dveřních zárubní pl. do 2 m2 | m2 | 6.0876 |  | 0
|  | 1/P:0,99*2 |  | 1.98
|  | 1/L:0,99*2 |  | 1.98
|  | 1/L:1,08*1,97 |  | 2.1276
52 | 967032975R00 | Odsekání plošných fasádních prvků předsaz. nad 8cm | m2 | 30.5 |  | 0
53 | 962081131R00 | Bourání příček ze skleněných tvárnic tl. 10 cm | m2 | 0.4446 |  | 0
|  | 0,39*1,14 |  | 0.4446
Díl: | 97 | Prorážení otvorů |  |  |  | 0
54 | 978015221R00 | Otlučení omítek vnějších MVC v složit.1-4 do 10 % | m2 | 294.95 |  | 0
|  | 589,9*0,5 |  | 294.95
55 | 979082111R00 | Vnitrostaveništní doprava suti do 10 m | t | 12.536 |  | 0
56 | 979082121R00 | Příplatek k vnitrost. dopravě suti za dalších 5 m | t | 50.1441 |  | 0
|  | 12,53602*4 |  | 50.1441
57 | 979081111R00 | Odvoz suti a vybour. hmot na skládku do 1 km | t | 12.536 |  | 0
58 | 979082119R00 | Příplatek k přesunu suti za každých dalších 1000 m | t | 125.3602 |  | 0
|  | 12,53602*10 |  | 125.3602
59 | 979990101R00 | Poplatek za sklád.suti-směs bet.a cihel do 30x30cm | t | 12.536 |  | 0
Díl: | 99 | Staveništní přesun hmot |  |  |  | 0
60 | 999281108R00 | Přesun hmot pro opravy a údržbu do výšky 12 m | t | 38.0421 |  | 0
61 | 998222011R00 | Přesun hmot, pozemní komunikace, kryt z kameniva | t | 23.9901 |  | 0
Díl: | 711 | Izolace proti vodě |  |  |  | 0
62 | 711823121RT6 | Montáž nopové fólie svisle, včetně dodávky fólie | m2 | 41.58 |  | 0
|  | 1.pp:19,0*1,1 |  | 20.9
|  | 1.np:18,8*1,1 |  | 20.68
63 | 711823129RT5 | Montáž ukončovací lišty k nopové fólii, včetně dodávky lišty | m | 63.69 |  | 0
|  | 1.pp:28,3*1,1 |  | 31.13
|  | 1.np:29,6*1,1 |  | 32.56
64 | 998711102R00 | Přesun hmot pro izolace proti vodě, výšky do 12 m | t | 0.6884 |  | 0
Díl: | 713 | Izolace tepelné |  |  |  | 0
65 | 713141221RK2 | Montáž parozábrany, přelep. spojů | m2 | 290.51 |  | 0
PAROBRZDA S PROMĚNNOU EKVIVALENTÍ DIFUZNÍ TLOUŠŤKOU A PŘILNAVÝM ROUNEM (APLIKOVAT VČ. VŠECH SYSTÉMOVÝCH DOPLŇKŮ)
|  | 3.NP:182,1*1,1 |  | 200.31
|  | půda:82,0*1,1 |  | 90.2
66 | 713121411RT6 | Izolace podlah, nosný rošt z EPS, včetně dodávky, roštu z EPS v. 300 mm a prken | m2 | 264.1 |  | 0
Montáž nosných EPS křížů a trámků, slepení spojů PUR lepidlem, zbroušení případných nerovností horní plochy a nalepení dřevěných prken PUR lepidlem. Včetně dodávek materiálu.
|  | 3.NP:182,1 |  | 182.1
|  | půda:82,0 |  | 82
67 | 713111111RT2 | Izolace tepelné stropů vrchem kladené volně, 2 vrstvy - materiál ve specifikaci | m2 | 264.1 |  | 0
|  | 3.NP:182,1 |  | 182.1
|  | půda:82,0 |  | 82
68 | 63151410R | deska izolační minerální vlákno; tl. 140 mm, součinitel tepelné vodivosti 0,035 W/mK | m2 | 277.305 |  | 0
|  | 3.NP:182,1*1,05 |  | 191.205
|  | půda:82,0*1,05 |  | 86.1
69 | 63151412R | deska izolační minerální vlákno; tl. 160 mm, součinitel tepelné vodivosti 0,035 W/mK | m2 | 277.305 |  | 0
|  | 3.NP:182,1*1,05 |  | 191.205
|  | půda:82,0*1,05 |  | 86.1
70 | 998713102R00 | Přesun hmot pro izolace tepelné, výšky do 12 m | t | 4.3775 |  | 0
Díl: | 721 | Vnitřní kanalizace |  |  |  | 0
71 | 721242803R00 | Demontáž lapače střešních splavenin DN 100 | kus | 4 |  | 0
72 | 721242110RT2 | Lapač střešních splavenin PP HL600, kloub, zápachová klapka, koš na listí, DN 125 | kus | 4 |  | 0
73 | 721176223R00 | Potrubí PVC svodné (ležaté) v zemi D 125 x 3,2 mm | m | 4 |  | 0
|  | napojení lapače střešních splavenin:4*1 |  | 4
74 | 28611146.AR | Trubka kanalizační SN 4 PVC 125x3,2x1000 mm | kus | 4 |  | 0
75 | 998721102R00 | Přesun hmot pro vnitřní kanalizaci, výšky do 12 m | t | 0.35208 |  | 0
Díl: | 728 | Vzduchotechnika |  |  |  | 0
76 | 728415811R00 | Demontáž mřížky větrací nebo ventilační do 0,04 m2 | kus | 11 |  | 0
77 | 728415111R00 | Montáž mřížky větrací nebo ventilační do 0,04 m2 | kus | 11 |  | 0
78 | 28349063R | Mřížka větrací kulatá 120 mm se síťkou bílá | kus | 11 |  | 0
79 | 728113112R00 | Montáž potrubí plastového čtyřhranného do 0,03 m2 | m | 2 |  | 0
80 | 429851010R | Potrubí plastové hranaté 55x110/500, vč. dodání redukcí a kolen | kus | 5 |  | 0
U dvou vyústění vzt potrubí v rohu objektu bude osazeno plastové obdélníkové potrubí s přechodem
na kruhové (skrýt pod eps) a následně bude mimo roh osazena klasická větrací mřížka.
Díl: | 762 | Konstrukce tesařské |  |  |  | 0
81 | 762812240RT2 | Montáž záklopu, vrchní na sraz, hoblovaná prkna, včetně dodávky řeziva, prkna hobl. tl. 18 mm | m2 | 269.382 |  | 0
|  | 3.NP:182,1*1,02 |  | 185.742
|  | půda:82,0*1,02 |  | 83.64
82 | 762211220R00 | Montáž schodiště přímočarého s podstup. š. do 1 m | m | 5 |  | 0
VYTVOŘENÍ SCHODIŠŤOVÝCH STUPŇŮ Z HOBLOVANÝCH PRKEN POUŽÍVANÝCH NA ZÁKLOP ZATEPLENÉ PODLAHY
|  | 3.NP:2*(2*1) |  | 4
|  | půda:1 |  | 1
83 | 998762102R00 | Přesun hmot pro tesařské konstrukce, výšky do 12 m | t | 2.906 |  | 0
Díl: | 764 | Konstrukce klempířské |  |  |  | 0
84 | 764321820R00 | Demontáž oplechování říms, rš 500 mm, do 30° | m | 86 |  | 0
85 | 764352811R00 | Demontáž žlabů půlkruh. rovných, rš 330 mm, do 45° | m | 68 |  | 0
86 | 764908105RT2 | Žlab podokapní půlkruhový,velikost 150 mm, pozink. s ochr. barevnou vrstvou - šedá RAL 9006 | m | 68 |  | 0
VČ. ROHŮ A ŽLABOVÝCH HÁKŮ
87 | 764908102RT2 | Kotlík žlabový kónický ,vel.žlabu 150 mm, pozink. s ochr. barevnou vrstvou - šedá RAL 9006 | kus | 8 |  | 0
88 | 764454802R00 | Demontáž odpadních trub kruhových,D 120 mm | m | 46 |  | 0
|  | odstraňované svody:36 |  | 36
|  | sousední svod - dočasně demontován:10 |  | 10
89 | 764908110RT2 | Odpadní trouby kruhové, D 120 mm, pozink. s ochr. barevnou vrstvou - šedá RAL 9006 | m | 36 |  | 0
DODAT VČ. OBJÍMEK, KOLEN
90 | 764900050RAB | Demontáž oplechování parapetů, z plechu Al | m | 45.68 |  | 0
|  | 0,7*3+1,2+0,9+0,88+1,1*32+0,4+1,5*2+0,5*4 |  | 45.68
91 | 764410491R00 | Montáž oplechování parapetů Al | m | 43.26 |  | 0
včetně spojovacích prostředků, těsnící hmoty a zednické výpomoci
|  | K1:0,64*3 |  | 1.92
|  | K2:1,14*1 |  | 1.14
|  | K3:0,84*1 |  | 0.84
|  | K4:0,82*1 |  | 0.82
|  | K5:1,04*(10+17+5) |  | 33.28
|  | K6:0,34*1 |  | 0.34
|  | K7:1,46*2 |  | 2.92
|  | K8:0,5*4 |  | 2
92 | 553420411R | Parapet vnější Al eloxovaný tažený š. 240 mm, řezaný, výrobní délka 6000 mm | m | 2.2 |  | 0
DODAT VČ. BOČNÍCH HLINÍKOVÝCH KRYTEK VE SHODNÉM ODSTÍNU, SPÁD 3°, LEPIT K PARAPETNÍMU PROFILU ZATEPLOVACÍHO SYSTÉMU, PLOŠNĚ MONTÁŽNÍ NÍZKOEXPANZNÍ PĚNOU A MECHANICKY DO RÁMU OKNA
|  | K8:0,5*4*1,1 |  | 2.2
93 | 553420419R | Parapet vnější Al eloxovaný tažený š. 400 mm, řezaný, výrobní délka 6000 mm | m | 45.386 |  | 0
DODAT VČ. BOČNÍCH HLINÍKOVÝCH KRYTEK VE SHODNÉM ODSTÍNU, SPÁD 3°, LEPIT K PARAPETNÍMU PROFILU ZATEPLOVACÍHO SYSTÉMU, PLOŠNĚ MONTÁŽNÍ NÍZKOEXPANZNÍ PĚNOU A MECHANICKY DO RÁMU OKNA
|  | K1:0,64*3*1,1 |  | 2.112
|  | K2:1,14*1*1,1 |  | 1.254
|  | K3:0,84*1*1,1 |  | 0.924
|  | K4:0,82*1*1,1 |  | 0.902
|  | K5:1,04*(10+17+5)*1,1 |  | 36.608
|  | K6:0,34*1*1,1 |  | 0.374
|  | K7:1,46*2*1,1 |  | 3.212
94 | 764331851R00 | Demontáž lemování zdí, rš 400 a 500 mm, do 45° | m | 24 |  | 0
|  | 6*4 |  | 24
95 | 764813140R00 | Lemování zdí z lak.Pz plechu,tvr.krytina,rš 400 mm, pozink. s ochr. barevnou vrstvou - šedá RAL 9006 | m | 24 |  | 0
|  | 6*4 |  | 24
96 | 553622740R | D+M stříška komínová DN200, nerez 0,5 mm | kus | 8 |  | 0
průměr a způsob kotvení nutno ověřit na stavbě
97 | 998764102R00 | Přesun hmot pro klempířské konstr., výšky do 12 m | t | 0.5942 |  | 0
Díl: | 765 | Krytiny tvrdé |  |  |  | 0
98 | 765312813R00 | Demontáž krytiny dvoudrážk., na sucho, pro použití | m2 | 42.1 |  | 0
|  | 35,5+6,6 |  | 42.1
99 | 765339211R00 | M.zastřešení beton.tašk.drážk.střech jedn.na sucho | m2 | 42.1 |  | 0
|  | 35,5+6,6 |  | 42.1
100 | 765799242R00 | Montáž bednění z prken nad 10 m2 | m2 | 18 |  | 0
101 | 60596005R | Řezivo na výrobu bednění | m3 | 0.36 |  | 0
|  | 18*0,02 |  | 0.36
102 | 765799311RO8 | Montáž fólie na krokve přibitím se slepením spojů, difúzní pojistná hydroizolace | m2 | 18 |  | 0
103 | 67352340R | Pojistná střešní hydroizol. membrána | m2 | 18 |  | 0
104 | 998765102R00 | Přesun hmot pro krytiny tvrdé, výšky do 12 m | t | 0.21096 |  | 0
Díl: | 766 | Konstrukce truhlářské |  |  |  | 0
105 | 766661422R00 | Montáž dveří protipožárních 1kříd. nad 80 cm | kus | 3 |  | 0
106 | 611001 | Dveře protipožární EW 30 DP3-C plné 90x197 cm HPL, se samozavíračem | kus | 3 |  | 0
JEDNOKŘÍDLÉ, DŘEVĚNÉ, VNITŘNÍ, OTEVÍRAVÉ, PLNÉ, TEPELNĚ IZOLAČNÍ, PROTIPOŽÁRNÍ (EW 30 DP3-C), RÁM KŘÍDLA Z MASIVNÍHO DŘEVA, VÝPLŇ DTD DESKA, POVRCH VYSOKOTLAKÝ HPL LAMINÁT, KŘÍDLO ŠEDÉ, INT. KOVÁNÍ KLIKA / KLIKA
BROUŠENÝ NEREZ, TEPELNĚIZOLAČNÍ KŘÍDLO VHODNÉ DO INTERIÉRU V PROSTORÁCH S ROZDÍLNÝMI TEPLOTAMI A VLHKOSTÍ, U max.1,8 W/m2K, VČ. DODÁNÍ ZÁMKU FAB, VČ. SAMOZAVÍRAČE
107 | 998766102R00 | Přesun hmot pro truhlářské konstr., výšky do 12 m | t | 0.081 |  | 0
Díl: | 767 | Konstrukce zámečnické |  |  |  | 0
108 | 767996801R00 | Demontáž atypických ocelových konstr. do 50 kg | kg | 64 |  | 0
|  | dvířka elektroměru:4 |  | 4
|  | krycí stříšky:3*15 |  | 45
|  | vymetací dvířka:3*5 |  | 15
109 | 767995101R00 | Výroba a montáž kov. atypických konstr. do 5 kg | kg | 5 |  | 0
NOVÁ DVÍŘKA ELEKTROMĚRU OSAZENÁ DO ÚROVNĚ ZATEPLOVACÍHO SYSTÉMU, POZINK. PLECH, UZAMYKATELNÁ ČTYŘHRANEM, 600x600mm, PO SVAŘENÍ BUDE VÝROBEK ŽÁROVĚ POZINKOVÁN A OPATŘEN PENETRAČNÍM NÁTĚREM NA POZINK A 2x SYNTETICKÝM ANTIKOROZNÍM NÁTĚREM 2v1 V ODSTÍNU FASÁDY
110 | 13890201R | Přirážka za pozinkování ocelových výrobků do 50 kg | kg | 5 |  | 0
111 | 767001 | D+M krycí stříšky u vstupu vč. kotvících konzol, 1600x1000mm | ks | 2 |  | 0
NOSNÁ KONSTRUKCE RAMEN NEREZ 1,4301, JEMNĚ BROUŠENÝ, ROVNÝ KONEC RAMEN STŘÍŠKY, SKLO BEZPEČNOSTNÍ
tl. 10mm, PO STRANÁCH LEŠTĚNÉ, KOTVIT DO NOSNÉ KONSTRUKCE PŘES FASÁDU POMOCÍ 4 ks SYSTÉMOVÝCH NEREZOVÝCH KOTEV SE STAVITELNOU KONZOLÍ OD 150 DO 240mm, ZAJIŠTĚNÍ POZICE VÝSUVNÉ ČÁSTI KOTVY ŠROUBEM M6 PO SVRTÁNÍ PŘIPRAVENÝCH OTVORŮ, VNITŘNÍ PRŮMĚR PRO UCHYCENÍ STŘÍŠKY M10, ROZMĚR KOTVÍCÍ DESKY NA ZEĎ 100x40 mm SE DVĚMA OTVORY O11mm
112 | 767002 | D+M krycí stříšky u vstupu vč. kotvících konzol, 2000x1000mm | ks | 1 |  | 0
NOSNÁ KONSTRUKCE RAMEN NEREZ 1,4301, JEMNĚ BROUŠENÝ, ROVNÝ KONEC RAMEN STŘÍŠKY, SKLO BEZPEČNOSTNÍ
tl. 10mm, PO STRANÁCH LEŠTĚNÉ, KOTVIT DO NOSNÉ KONSTRUKCE PŘES FASÁDU POMOCÍ 4 ks SYSTÉMOVÝCH NEREZOVÝCH KOTEV SE STAVITELNOU KONZOLÍ OD 150 DO 240mm, ZAJIŠTĚNÍ POZICE VÝSUVNÉ ČÁSTI KOTVY ŠROUBEM M6 PO SVRTÁNÍ PŘIPRAVENÝCH OTVORŮ, VNITŘNÍ PRŮMĚR PRO UCHYCENÍ STŘÍŠKY M10, ROZMĚR KOTVÍCÍ DESKY NA ZEĎ 100x40 mm SE DVĚMA OTVORY O11mm
113 | 998767102R00 | Přesun hmot pro zámečnické konstr., výšky do 12 m | t | 0.0605 |  | 0
Díl: | 783 | Nátěry |  |  |  | 0
114 | 783726600R00 | Nátěr lazurovací tesařských konstr. 1x lak | m2 | 38.738 |  | 0
nátěr v ext. viditlených prvků krovu
|  | přesahy dř. konstrukcí krovu:0,299*22*2+0,299*9*2+0,3*12+3,3*2+2,5*4 |  | 38.738
115 | 783222921R00 | Údržba, nátěr syntetický kov.konstr. | m2 | 2.205 |  | 0
|  | mříže sklepních oken:3*0,7*1,05 |  | 2.205
116 | 783522000R00 | Nátěr syntet. klempířských konstrukcí, Z + 2 x, šedá RAL 9006 | m2 | 5.8 |  | 0
|  | oplechování štítů:4*0,9+1,1*2 |  | 5.8
Díl: | 784 | Malby |  |  |  | 0
117 | 784191201R00 | Penetrace podkladu hloubková 1x | m2 | 60.5196 |  | 0
|  | 1.01:2,74*3,15+1,3*3,15-1*2,52 |  | 10.206
|  | 3.10:18,3 |  | 18.3
|  | 3.11:18,3 |  | 18.3
|  | dveře 1/P:0,6*2*2+0,6*1 |  | 3
|  | dveře 1/L:2*(0,6*2*2+0,6*1) |  | 6
|  | zazadění luxfer:2,26*3,15-1,14*2,11 |  | 4.7136
118 | 784195322R00 | Malba bez penetrace,2 x | m2 | 60.5196 |  | 0
|  | 1.01:2,74*3,15+1,3*3,15-1*2,52 |  | 10.206
|  | 3.10:18,3 |  | 18.3
|  | 3.11:18,3 |  | 18.3
|  | dveře 1/P:0,6*2*2+0,6*1 |  | 3
|  | dveře 1/L:2*(0,6*2*2+0,6*1) |  | 6
|  | zazadění luxfer:2,26*3,15-1,14*2,11 |  | 4.7136
119 | 784011222RT2 | Zakrytí podlah, včetně papírové lepenky | m2 | 45.71 |  | 0
|  | 1.01:3,6 |  | 3.6
|  | 3.02:4,7 |  | 4.7
|  | 3.10:9,67*1,5 |  | 14.505
|  | 3.11:9,67*1,5 |  | 14.505
|  | 1.21:8,4 |  | 8.4
Díl: | M21 | Elektromontáže |  |  |  | 0
120 | 345715701R | Krabice do zateplení | kus | 1 |  | 0
NOVÁ PLASTOVÁ ELEKTROKRABICE S DOSTATEČNOU HLOUBKOU, OSAZENA DO ÚROVNĚ ZATEPLOVACÍHO SYSTÉMU
121 | 220261662R00 | Zhotovení drážky ve zdi cihlovém | m | 14.5 |  | 0
122 | 210800105RT1 | Kabel CYKY-J 3x1,5 uložený pod omítkou, včetně dodávky kabelu | m | 15.95 |  | 0
|  | 14,5*1,1 |  | 15.95
123 | 220261664R00 | Zazdění drážky | m | 14.5 |  | 0
124 | 210001 | kombinovaný chránič s jističem, OEZ OLI-6B-1N-030AC (6A 30mA AC) | kus | 1 |  | 0
125 | 210201528R00 | D+M svítidla LED venkovního | kus | 3 |  | 0
LED světlo bude dodáno o průměr 213 mm a hloubce 78 mm. Tělo světla bude kovové, šedé. Příkon zdroje 6 W. Součástí bude pohybový a soumrakový senzor. Krytí IP44. Nastavitelná doba svícení 5s - 12 min a nastavitelná světelná citlivost 30 - 200 lux. Energetická třída A+/++.
Díl: | M22 | Montáž sdělovací a zabezp.tech |  |  |  | 0
126 | 222730161R00 | Demontáž a montáž par.antény | kus | 7 |  | 0
127 | 222001 | Demontáž a zpětná montáž zvonku, schránek | kus | 2 |  | 0
|  | zvonkové tablo:1 |  | 1
|  | schránka:1 |  | 1
128 | 222002 | Demontáž a zpětná montáž, rozvaděče slaboproudu | soubor | 1 |  | 0
Dojde k dočasné demontáží plechového rozvaděče na půdě (místnost č. 3.10). Ten bude spolu s rozvody na štítovém zdivu dočasně demontován a po zateplení stěny bude osazen opětovně vč. dopojení rozvodů slaboproudu. Vč. odpojení a zpětného napojení kabeláže v délce cca 5m vč. doodání nových lišt na zateplenenou stěnu.
Celkem | [5 empty] | 0
Note on S6: Jedná se o informaci, zda se jedná o položku, která je do rozpočtu zadána z cenové soustavy RTS, nebo vlastní.
Note on T6: Jedná se o název CÚ, která je zadána u položky rozpočtu

## D.1.4.1 Položky
Snížení energetické náročnosti bytového domu na ul. Spojenců 184/55, Třebíč
ul. Spojenců 184/55, 674 01 Třebíč
D.1.4.1 | Ochrana před bleskem
| Název položky | Výměra |  | Cena | Cena | Celkem | Celkem | Cena
| Specifikace | Počet | Měr. Jed. | Materiál / MJ | Montáž / MJ | Materiál | Montáž | Celkem
Jímací soustava a uzemnění
Jímací soustava a uzemnění
1 | Drát AlMgSi 8 mm2 | 12 | kg |  |  | 0 | 0 | 0
2 | Stěnová podpěra PV17pppp | 30 | ks |  |  | 0 | 0 | 0
3 | svorka univerzálni SU | 14 | ks |  |  | 0 | 0 | 0
4 | svorka SZa (N) | 6 | ks |  |  | 0 | 0 | 0
5 | svorka okapová SOc | 8 | ks |  |  | 0 | 0 | 0
6 | štítek pro označení svodu | 6 | ks |  |  | 0 | 0 | 0
7 | drát FeZn 10/13 PVC | 12 | m |  |  | 0 | 0 | 0
8 | Pásek FeZn 30x4 | 60 | kg |  |  | 0 | 0 | 0
9 | křížová svorka FeZn 30/30 | 8 | ks |  |  | 0 | 0 | 0
10 | Svorka pro Rd10/páska | 12 | ks |  |  | 0 | 0 | 0
11 | Držák na okapové svody ST N | 33 | ks |  |  | 0 | 0 | 0
12 | Demontáž stávajících stěnových svodů (70m), včetně stěnových podpěr, odpojení na střeše, odpojení v úrovni zkušebních svorek a v úrovni země | 16 | hod |  |  | 0 | 0 | 0
13 | Podružný el. inst. materiál 4% | 1 | kpl |  |  | 0 |  | 0
[6 empty] | 0 | 0 | 0
Ostatní
1 | Projektová dokumentace skutečného provedení | 1 | kpl |  |  | 0 | 0 | 0
2 | Revize | 1 | kpl |  |  | 0 | 0 | 0
3 | Ekologická likvidace odpadu | 1 | kpl |  |  | 0 | 0 | 0
4 | Stavební zednické přípomoce | 8 | hod |  |  | 0 | 0 | 0
5 | Návody a manuály Zhotovitel předá sadu manuálů a návodů k obsluze všech prvků zařízení v českém jazyce | 1 | kpl |  |  | 0 | 0 | 0
6 | Mimostaveništní doprava Zahrnuje náklady na dopravu strojů a zařízení od výrobce (obchodní organizace) až na místo první skládky na staveništi. Pojištění materiálu použitého na stavbě, zabezpečení materiálu na stavbě proti poškození a proti krádeži | 1 | kpl |  |  | 0 | 0 | 0
[6 empty] | 0 | 0 | 0
| SUMA CELKEM bez DPH |  |  |  |  | 0 | 0 | 0
Pozn.: | Pro účely demontáže a montáže uvedených prvků ochrany před bleskem se předpokládá využití lešení postaveného pro účely zateplování budovy (cena nezahrnuje lešení).
Pro účely uložení zemnícího pásku se předpokládá využití výkopů, zhotovených v rámci stavební profese (cena nezahrnuje výkopové práce a terénní úpravy).
Při sestavení výkazu výměr je použita vlastní cenová soustava.