## Rekapitulace stavby
Export Komplet | [25 empty] | VZ | 2.0 | [5 empty] | False | False | {99e0ec31-da60-4d1b-bbd3-d935907baf81}
[18 empty] | >> skryté sloupce << | [13 empty] | 0,01 | 21
[32 empty] | 0,01 | 15
|  | REKAPITULACE STAVBY | [16 empty] | v --- níže se nacházejí doplnkové a pomocné údaje k sestavám --- v | [11 empty] | Návod na vyplnění | 0,001
|  | Kód: |  |  |  |  | 08-2021 | [23 empty] | Měnit lze pouze buňky se žlutým podbarvením! 1) v Rekapitulaci stavby vyplňte údaje o Uchazeči (přenesou se do ostatních sestav i v jiných listech) 2) na vybraných listech vyplňte v sestavě Soupis prací ceny u položek | 0,01
|  | Stavba: |  |  |  |  | REVITALIZACE RYBNÍKA P.Č. 1394 | [24 empty] | 0,01
|  | KSO: | [11 empty] | CC-CZ: | [17 empty] | 0,01
|  | Místo: |  |  |  |  | Budíkovice | [6 empty] | Datum: |  | Vyplň údaj | [15 empty] | 0,01
0,01
|  | Zadavatel: | [11 empty] | IČ: |  | 00290629 | [15 empty] | 0,01
|  |  | Město Třebíč | [10 empty] | DIČ: | [17 empty] | 0,01
0,01
|  | Uchazeč: | [11 empty] | IČ: |  | Vyplň údaj | [15 empty] | 0,01
|  |  | Vyplň údaj | [10 empty] | DIČ: |  | Vyplň údaj | [15 empty] | 0,01
False
|  | Projektant: | [11 empty] | IČ: |  | 25589679 | [15 empty] | False
|  |  | KOINVEST, s.r.o. | [10 empty] | DIČ: | [17 empty] | True
0,01
|  | Zpracovatel: | [11 empty] | IČ: |  | 25589679 | [15 empty] | 0,01
|  |  | KOINVEST, s.r.o. | [10 empty] | DIČ: | [17 empty] | False
Poznámka:
Soupis prací je sestaven s využitím Cenové soustavy ÚRS. Položky, které pochází z této cenové soustavy, jsou ve sloupci 'Cenová soustava' označeny popisem 'CS ÚRS' a úrovní příslušného kalendářního pololetí. Veškeré další informace vymezující popis a podmínky použití těchto položek z Cenové soustavy, které nejsou uvedeny přímo v soupisu prací, jsou neomezeně dálkově k dispozici na webu podminky.urs.cz.
|  | Cena bez DPH | [11 empty] | 0
[8 empty] | Sazba daně |  | Základ daně |  |  |  | Výše daně
|  | DPH |  | základní |  |  |  | 21% |  | 0 |  |  |  | 0
|  |  |  | snížená |  |  |  | 15% |  | 0 |  |  |  | 0
|  |  |  | zákl. přenesená |  |  |  | 21% |  | 0 |  |  |  | 0
|  |  |  | sníž. přenesená |  |  |  | 15% |  | 0 |  |  |  | 0
|  |  |  | nulová |  |  |  | 0% |  | 0 |  |  |  | 0
|  | Cena s DPH | [6 empty] | v |  | CZK |  |  | 0
REKAPITULACE OBJEKTŮ STAVBY A SOUPISŮ PRACÍ
| Kód: | [6 empty] | 08-2021
| Stavba: | [6 empty] | REVITALIZACE RYBNÍKA P.Č. 1394
| Místo: | [6 empty] | Budíkovice |  |  |  |  | Datum: |  | Vyplň údaj
| Zadavatel: | [6 empty] | Město Třebíč |  |  |  |  | Projektant: |  | KOINVEST, s.r.o. |  |  |  | Informatívní údaje z listů zakázek
| Uchazeč: | [11 empty] | Zpracovatel: |  | KOINVEST, s.r.o.
| Kód |  |  |  | Popis | [6 empty] | Cena bez DPH [CZK] |  |  |  | Cena s DPH [CZK] | Typ |  | z toho Ostat. náklady [CZK] | DPH [CZK] | Normohodiny [h] | DPH základní [CZK] | DPH snížená [CZK] | DPH základní přenesená [CZK] | DPH snížená přenesená [CZK] | Základna DPH základní | Základna DPH snížená | Základna DPH zákl. přenesená | Základna DPH sníž. přenesená | Základna DPH nulová
| Náklady stavby celkem | [10 empty] | 0 |  |  |  | 0 |  |  | 0 | 0 | 0 | 0 | 0 | 0 | 0 | 0 | 0 | 0 | 0 | 0 |  | D | 0 | ###NOIMPORT### | IMPORT | {99e0ec31-da60-4d1b-bbd3-d935907baf81} | {00000000-0000-0000-0000-000000000000}
/ |  | 001 |  |  |  | Úprava břehů | [5 empty] | 0 |  |  |  | 0 | STA |  | 0 | 0 | 0 | 0 | 0 | 0 | 0 | 0 | 0 | 0 | 0 | 0 |  |  | 1 |  | IMPORT | {f5e523f5-1267-4b90-9169-1aac3f0a67e6} | {99e0ec31-da60-4d1b-bbd3-d935907baf81} | 2
/ |  | 002 |  |  |  | Sdružený funkční objekt | [5 empty] | 0 |  |  |  | 0 | STA |  | 0 | 0 | 0 | 0 | 0 | 0 | 0 | 0 | 0 | 0 | 0 | 0 |  |  | 1 |  | IMPORT | {a38edcf7-d918-4e5c-9f0d-47b4439dfb12} | {99e0ec31-da60-4d1b-bbd3-d935907baf81} | 2
/ |  | 003 |  |  |  | Vedlejší a ostatní rozpočtové náklady | [5 empty] | 0 |  |  |  | 0 | STA |  | 0 | 0 | 0 | 0 | 0 | 0 | 0 | 0 | 0 | 0 | 0 | 0 |  |  | 1 |  | IMPORT | {8540a11c-7014-4455-b254-9526adb69cdc} | {99e0ec31-da60-4d1b-bbd3-d935907baf81} | 2

## 001 - Úprava břehů
[9 empty] | >> skryté sloupce << | [9 empty] | {f5e523f5-1267-4b90-9169-1aac3f0a67e6}
2
| KRYCÍ LIST SOUPISU PRACÍ | [8 empty] | v --- níže se nacházejí doplnkové a pomocné údaje k sestavám --- v | [8 empty] | False
Stavba:
REVITALIZACE RYBNÍKA P.Č. 1394
Objekt:
001 - Úprava břehů
| KSO: |  |  |  |  | CC-CZ:
| Místo: |  | Budíkovice |  |  | Datum: | Vyplň údaj
| Zadavatel: |  |  |  |  | IČ: | 00290629
|  | Město Třebíč |  |  |  | DIČ:
| Uchazeč: |  |  |  |  | IČ: | Vyplň údaj
|  | Vyplň údaj |  |  |  | DIČ: | Vyplň údaj
| Projektant: |  |  |  |  | IČ: | 25589679
|  | KOINVEST, s.r.o. |  |  |  | DIČ:
| Zpracovatel: |  |  |  |  | IČ: | 25589679
|  | KOINVEST, s.r.o. |  |  |  | DIČ:
Poznámka:
| Cena bez DPH | [5 empty] | 0
|  |  | Základ daně |  |  | Sazba daně | Výše daně
| DPH | základní | 0 |  |  | 21% | 0
|  | snížená | 0 |  |  | 15% | 0
|  | zákl. přenesená | 0 |  |  | 21% | 0
|  | sníž. přenesená | 0 |  |  | 15% | 0
|  | nulová | 0 |  |  | 0% | 0
| Cena s DPH |  |  | v | CZK |  | 0
REKAPITULACE ČLENĚNÍ SOUPISU PRACÍ
Stavba:
REVITALIZACE RYBNÍKA P.Č. 1394
Objekt:
001 - Úprava břehů
Místo: |  |  | Budíkovice |  |  | Datum: | Vyplň údaj
Zadavatel: |  |  | Město Třebíč |  |  | Projektant: | KOINVEST, s.r.o.
Uchazeč: |  |  | Vyplň údaj |  |  | Zpracovatel: | KOINVEST, s.r.o.
Kód dílu - Popis | [6 empty] | Cena celkem [CZK]
Náklady stavby celkem | [6 empty] | 0 | [12 empty] | -1
| HSV - Práce a dodávky HSV | [5 empty] | 0
| 1 - Zemní práce | [5 empty] | 0
| 2 - Zakládání | [5 empty] | 0
| 3 - Svislé a kompletní konstrukce | [5 empty] | 0
| 4 - Vodorovné konstrukce | [5 empty] | 0
| 9 - Ostatní konstrukce a práce, bourání | [5 empty] | 0
| 997 - Přesun sutě | [5 empty] | 0
| 998 - Přesun hmot | [5 empty] | 0
SOUPIS PRACÍ
Stavba:
REVITALIZACE RYBNÍKA P.Č. 1394
Objekt:
001 - Úprava břehů
Místo: |  |  | Budíkovice |  |  | Datum: | Vyplň údaj
Zadavatel: |  |  | Město Třebíč |  |  | Projektant: | KOINVEST, s.r.o.
Uchazeč: |  |  | Vyplň údaj |  |  | Zpracovatel: | KOINVEST, s.r.o.
PČ | Typ | Kód | Popis | MJ | Množství | J.cena [CZK] | Cena celkem [CZK] | Cenová soustava |  |  | DPH | J. Nh [h] | Nh celkem [h] | J. hmotnost [t] | Hmotnost celkem [t] | J. suť [t] | Suť Celkem [t]
Náklady soupisu celkem | [6 empty] | 0 | [5 empty] | 0 |  | 640.7518 |  | 225.6 |  | D | -1 | [7 empty] | 0
| D | HSV | Práce a dodávky HSV |  |  |  | 0 | [5 empty] | 0 |  | 640.7518 |  | 225.6 | 1 | D | 0 | ROZPOCET | [6 empty] | 0
| D | 1 | Zemní práce |  |  |  | 0 | [5 empty] | 0 |  | 0 |  | 0 | 1 | D | 1 | ROZPOCET | [6 empty] | 0
1 | K | 122251104 | Odkopávky a prokopávky nezapažené strojně v hornině třídy těžitelnosti I skupiny 3 přes 100 do 500 m3 | m3 | 166.061 |  | 0 | CS ÚRS 2021 02 |  |  | základní |  | 0 | 0 | 0 | 0 | 0 | 4 | K | 2 | ROZPOCET | 0 | 0 | 0 | 0 | 0 | 1 | 0 | 4 | -1879842883
| Online PSC |  | https://podminky.urs.cz/item/CS_URS_2021_02/122251104 | [15 empty] | Online PSC | 2
| P |  | Poznámka k položce: Hráz: vytěžený materiál ze založení nových stěn, pro zásyp celkem 166,061m3 - z toho30m3 uloženo zpět a hutněno u paty stěny, výkr.č. D.1.2.5. 2 | [15 empty] | P | 2
2 | K | 174151101 | Zásyp sypaninou z jakékoliv horniny strojně s uložením výkopku ve vrstvách se zhutněním jam, šachet, rýh nebo kolem objektů v těchto vykopávkách | m3 | 120.919 |  | 0 | CS ÚRS 2021 02 |  |  | základní |  | 0 | 0 | 0 | 0 | 0 | 4 | K | 2 | ROZPOCET | 0 | 0 | 0 | 0 | 0 | 1 | 0 | 4 | -1540625343
| Online PSC |  | https://podminky.urs.cz/item/CS_URS_2021_02/174151101 | [15 empty] | Online PSC | 2
| P |  | Poznámka k položce: zásyp za opěrné stěny, 6,5m3 použito na sjezd do zátopy | [15 empty] | P | 2
3 | K | R.01.1 | Uložení výkopu s hrubým rozhrnutím | m3 | 45.142 |  | 0 |  |  |  | základní |  | 0 | 0 | 0 | 0 | 0 | 4 | K | 2 | ROZPOCET | 0 | 0 | 0 | 0 | 0 | 1 | 0 | 4 | -790709040
| P |  | Poznámka k položce: použití vytěžené zeminy - terénní úpravy v okolí nádrže a za opěrným zdivem, výkr. č.D.1.2.5. 2 | [15 empty] | P | 2
| D | 2 | Zakládání |  |  |  | 0 | [5 empty] | 0 |  | 29.1941 |  | 0 | 1 | D | 1 | ROZPOCET | [6 empty] | 0
4 | K | 273321611 | Základy z betonu železového (bez výztuže) desky z betonu bez zvláštních nároků na prostředí tř. C 30/37 | m3 | 11.261 |  | 0 | CS ÚRS 2021 02 |  |  | základní |  | 0 | 2.4533 | 27.6265 | 0 | 0 | 4 | K | 2 | ROZPOCET | 0 | 0 | 0 | 0 | 0 | 1 | 0 | 4 | -610491667
| Online PSC |  | https://podminky.urs.cz/item/CS_URS_2021_02/273321611 | [15 empty] | Online PSC | 2
| P |  | Poznámka k položce: pod schody do zátopy, výkr.č. D.1.2.5. 4, pod opěrnou stěnu, výkr.č. D.1.2.5. 2 | [15 empty] | P | 2
5 | K | 274362021 | Výztuž základů pasů ze svařovaných sítí z drátů typu KARI | t | 1.475 |  | 0 | CS ÚRS 2021 02 |  |  | základní |  | 0 | 1.0628 | 1.5676 | 0 | 0 | 4 | K | 2 | ROZPOCET | 0 | 0 | 0 | 0 | 0 | 1 | 0 | 4 | -366106521
| Online PSC |  | https://podminky.urs.cz/item/CS_URS_2021_02/274362021 | [15 empty] | Online PSC | 2
| P |  | Poznámka k položce: dobetonování dna, sítě Kari 8/150 x 150mm | [15 empty] | P | 2
| D | 3 | Svislé a kompletní konstrukce |  |  |  | 0 | [5 empty] | 0 |  | 585.8773 |  | 0 | 1 | D | 1 | ROZPOCET | [6 empty] | 0
6 | K | 321213113 | Zdivo nadzákladové z lomového kamene vodních staveb přehrad, jezů a plavebních komor, spodní stavby vodních elektráren, odběrných věží a výpustných zařízení, opěrných zdí, šachet, šachtic a ostatních konstrukcí výplňové z lomového kamene tříděného na maltu cementovou MC 15 | m3 | 181.073 |  | 0 | CS ÚRS 2021 02 |  |  | základní |  | 0 | 2.7259 | 493.5796 | 0 | 0 | 4 | K | 2 | ROZPOCET | 0 | 0 | 0 | 0 | 0 | 1 | 0 | 4 | 417053055
| Online PSC |  | https://podminky.urs.cz/item/CS_URS_2021_02/321213113 | [15 empty] | Online PSC | 2
| P |  | Poznámka k položce: položka obsahuje: hl. konstrukce opěrného zdiva + výplň pod schody, výkr.č. D.1.2.5. 2 | [15 empty] | P | 2
7 | K | 321213235 | Zdivo nadzákladové z lomového kamene vodních staveb přehrad, jezů a plavebních komor, spodní stavby vodních elektráren, odběrných věží a výpustných zařízení, opěrných zdí, šachet, šachtic a ostatních konstrukcí obkladní z lomového kamene lomařsky upraveného se zatřením spár, na cementovou maltu | m3 | 32.046 |  | 0 | CS ÚRS 2021 02 |  |  | základní |  | 0 | 2.8802 | 92.2976 | 0 | 0 | 4 | K | 2 | ROZPOCET | 0 | 0 | 0 | 0 | 0 | 1 | 0 | 4 | 81039832
| Online PSC |  | https://podminky.urs.cz/item/CS_URS_2021_02/321213235 | [15 empty] | Online PSC | 2
| P |  | Poznámka k položce: obkladní zdivo, část přizdění, výkr.č. D.1.2.5. 2 | [15 empty] | P | 2
8 | K | 321321116 | Konstrukce vodních staveb z betonu přehrad, jezů a plavebních komor, spodní stavby vodních elektráren, jader přehrad, odběrných věží a výpustných zařízení, opěrných zdí, šachet, šachtic a ostatních konstrukcí železového pro prostředí s mrazovými cykly tř. C 30/37 | m3 | 29.5 |  | 0 | CS ÚRS 2021 02 |  |  | základní |  | 0 | 0 | 0 | 0 | 0 | 4 | K | 2 | ROZPOCET | 0 | 0 | 0 | 0 | 0 | 1 | 0 | 4 | -1726354864
| Online PSC |  | https://podminky.urs.cz/item/CS_URS_2021_02/321321116 | [15 empty] | Online PSC | 2
| P |  | Poznámka k položce: dobetonování dna, měřeno AutoCad, výkr.č. D.1.2.5. 2, výkr.č. C.3 | [15 empty] | P | 2
9 | K | R.01.2 | Kompletní očištění povrchu a spár stávajících zděných konstrukcí (zdivo, dlažby) ručně nástroji a tlakovou vodou (tlak 300 – 500 barr) | m2 | 49.05 |  | 0 |  |  |  | základní |  | 0 | 0 | 0 | 0 | 0 | 4 | K | 2 | ROZPOCET | 0 | 0 | 0 | 0 | 0 | 1 | 0 | 4 | 1831328902
| P |  | Poznámka k položce: položka obsahuje: mechanické očištění od nečistot tlakovou vodou ( min. tlak 300 bar) Kompletní očištění povrchu a spár stávajících zděných konstrukcí (zdivo, dlažby) ručně nástroji a tlakovou vodou (tlak 300 – 500 barr) | [15 empty] | P | 2
| D | 4 | Vodorovné konstrukce |  |  |  | 0 | [5 empty] | 0 |  | 25.6805 |  | 0 | 1 | D | 1 | ROZPOCET | [6 empty] | 0
10 | K | 465210122 | Schody z lomového kamene lomařsky upraveného pro dlažbu na cementovou maltu, s vyspárováním cementovou maltou, tl. kamene 250 mm | m2 | 13.32 |  | 0 |  |  |  | základní |  | 0 | 0.78741 | 10.4883 | 0 | 0 | 4 | K | 2 | ROZPOCET | 0 | 0 | 0 | 0 | 0 | 1 | 0 | 4 | -885244191
| P |  | Poznámka k položce: schody do zátopy (6x), výkr.č. D.1.2.5. 4 | [15 empty] | P | 2
11 | K | 465513327 | Dlažba z lomového kamene lomařsky upraveného na cementovou maltu, s vyspárováním cementovou maltou, tl. kamene 300 mm | m2 | 16.2 |  | 0 | CS ÚRS 2021 02 |  |  | základní |  | 0 | 0.93779 | 15.1922 | 0 | 0 | 4 | K | 2 | ROZPOCET | 0 | 0 | 0 | 0 | 0 | 1 | 0 | 4 | -1051921456
| Online PSC |  | https://podminky.urs.cz/item/CS_URS_2021_02/465513327 | [15 empty] | Online PSC | 2
| D | 9 | Ostatní konstrukce a práce, bourání |  |  |  | 0 | [5 empty] | 0 |  | 0 |  | 225.6 | 1 | D | 1 | ROZPOCET | [6 empty] | 0
12 | K | 941111111 | Montáž lešení řadového trubkového lehkého pracovního s podlahami s provozním zatížením tř. 3 do 200 kg/m2 šířky tř. W06 od 0,6 do 0,9 m, výšky do 10 m | m2 | 213.48 |  | 0 | CS ÚRS 2021 02 |  |  | základní |  | 0 | 0 | 0 | 0 | 0 | 4 | K | 2 | ROZPOCET | 0 | 0 | 0 | 0 | 0 | 1 | 0 | 4 | -1323804464
| Online PSC |  | https://podminky.urs.cz/item/CS_URS_2021_02/941111111 | [15 empty] | Online PSC | 2
13 | K | 941111211 | Montáž lešení řadového trubkového lehkého pracovního s podlahami s provozním zatížením tř. 3 do 200 kg/m2 Příplatek za první a každý další den použití lešení k ceně -1111 | m2 | 2067.7 |  | 0 | CS ÚRS 2021 02 |  |  | základní |  | 0 | 0 | 0 | 0 | 0 | 4 | K | 2 | ROZPOCET | 0 | 0 | 0 | 0 | 0 | 1 | 0 | 4 | -1935058999
| Online PSC |  | https://podminky.urs.cz/item/CS_URS_2021_02/941111211 | [15 empty] | Online PSC | 2
| P |  | Poznámka k položce: předpoklad použití - 1.měsíc = 31dní | [15 empty] | P | 2
14 | K | 941111811 | Demontáž lešení řadového trubkového lehkého pracovního s podlahami s provozním zatížením tř. 3 do 200 kg/m2 šířky tř. W06 od 0,6 do 0,9 m, výšky do 10 m | m2 | 213.48 |  | 0 | CS ÚRS 2021 02 |  |  | základní |  | 0 | 0 | 0 | 0 | 0 | 4 | K | 2 | ROZPOCET | 0 | 0 | 0 | 0 | 0 | 1 | 0 | 4 | -1470211584
| Online PSC |  | https://podminky.urs.cz/item/CS_URS_2021_02/941111811 | [15 empty] | Online PSC | 2
15 | K | 962052211 | Bourání zdiva železobetonového nadzákladového, objemu přes 1 m3 | m3 | 94 |  | 0 | CS ÚRS 2021 02 |  |  | základní |  | 0 | 0 | 0 | 2.4 | 225.6 | 4 | K | 2 | ROZPOCET | 0 | 0 | 0 | 0 | 0 | 1 | 0 | 4 | -1654782881
| Online PSC |  | https://podminky.urs.cz/item/CS_URS_2021_02/962052211 | [15 empty] | Online PSC | 2
| P |  | Poznámka k položce: stávající betonové panely, schodiště a pův.objekty STZ str.14, výkr.č. C.3 | [15 empty] | P | 2
16 | K | R.08.1 | Zavázání pomocí trnů, D + M | kus | 96 |  | 0 |  |  |  | základní |  | 0 | 0 | 0 | 0 | 0 | 4 | K | 2 | ROZPOCET | 0 | 0 | 0 | 0 | 0 | 1 | 0 | 4 | -1664379175
| P |  | Poznámka k položce: propojení ocelovými trny - obklad zdiva a stáv. opěrná stěna, předvrtání děr průměru 12mm, průměr roxorů 10mm, dl.300mm, B500, STZ str. 9, výkr.č. D.1.2.5. 2 | [15 empty] | P | 2
17 | K | R.08.2 | Ocelové zábradlí - hráz, D + M | m | 39 |  | 0 |  |  |  | základní |  | 0 | 0 | 0 | 0 | 0 | 4 | K | 2 | ROZPOCET | 0 | 0 | 0 | 0 | 0 | 1 | 0 | 4 | 1585407673
| P |  | Poznámka k položce: instalace ocelového zábradlí - dl. 39m, průměr kulatiny 60mm ocel pozink, ocelové pozink. stojky 14ks, uchycení do zabetonovaných kotvících patek, výška zábradlí 1,1m, STZ str.10, výkr.č. D.1.2.5. 2 | [15 empty] | P | 2
| D | 997 | Přesun sutě |  |  |  | 0 | [5 empty] | 0 |  | 0 |  | 0 | 1 | D | 1 | ROZPOCET | [6 empty] | 0
18 | K | 997006512 | Vodorovná doprava suti na skládku s naložením na dopravní prostředek a složením přes 100 m do 1 km | t | 225.6 |  | 0 | CS ÚRS 2021 02 |  |  | základní |  | 0 | 0 | 0 | 0 | 0 | 4 | K | 2 | ROZPOCET | 0 | 0 | 0 | 0 | 0 | 1 | 0 | 4 | -58950321
| Online PSC |  | https://podminky.urs.cz/item/CS_URS_2021_02/997006512 | [15 empty] | Online PSC | 2
| P |  | Poznámka k položce: betonová suť včetně demoličního odpadu | [15 empty] | P | 2
19 | K | 997006519 | Vodorovná doprava suti na skládku s naložením na dopravní prostředek a složením Příplatek k ceně za každý další i započatý 1 km | t | 2932.8 |  | 0 | CS ÚRS 2021 02 |  |  | základní |  | 0 | 0 | 0 | 0 | 0 | 4 | K | 2 | ROZPOCET | 0 | 0 | 0 | 0 | 0 | 1 | 0 | 4 | 384249529
| Online PSC |  | https://podminky.urs.cz/item/CS_URS_2021_02/997006519 | [15 empty] | Online PSC | 2
| P |  | Poznámka k položce: Skládka TKO Petrůvky - odvoz betonové suťi a demoličního odpadu, předpokládaná vzdálenost na skládku činí 14km | [15 empty] | P | 2
20 | K | R.07 | Poplatek za uložení na skládku | t | 225.6 |  | 0 |  |  |  | základní |  | 0 | 0 | 0 | 0 | 0 | 4 | K | 2 | ROZPOCET | 0 | 0 | 0 | 0 | 0 | 1 | 0 | 4 | 328665256
| P |  | Poznámka k položce: demoliční odpad, STZ str.14 | [15 empty] | P | 2
| D | 998 | Přesun hmot |  |  |  | 0 | [5 empty] | 0 |  | 0 |  | 0 | 1 | D | 1 | ROZPOCET | [6 empty] | 0
21 | K | 998321011 | Přesun hmot pro objekty hráze přehradní zemní a kamenité dopravní vzdálenost do 500 m | t | 640.752 |  | 0 | CS ÚRS 2021 02 |  |  | základní |  | 0 | 0 | 0 | 0 | 0 | 4 | K | 2 | ROZPOCET | 0 | 0 | 0 | 0 | 0 | 1 | 0 | 4 | -810088390
| Online PSC |  | https://podminky.urs.cz/item/CS_URS_2021_02/998321011 | [15 empty] | Online PSC | 2

## 002 - Sdružený funkční ob...
[9 empty] | >> skryté sloupce << | [9 empty] | {a38edcf7-d918-4e5c-9f0d-47b4439dfb12}
2
| KRYCÍ LIST SOUPISU PRACÍ | [8 empty] | v --- níže se nacházejí doplnkové a pomocné údaje k sestavám --- v | [8 empty] | False
Stavba:
REVITALIZACE RYBNÍKA P.Č. 1394
Objekt:
002 - Sdružený funkční objekt
| KSO: |  |  |  |  | CC-CZ:
| Místo: |  | Budíkovice |  |  | Datum: | Vyplň údaj
| Zadavatel: |  |  |  |  | IČ: | 00290629
|  | Město Třebíč |  |  |  | DIČ:
| Uchazeč: |  |  |  |  | IČ: | Vyplň údaj
|  | Vyplň údaj |  |  |  | DIČ: | Vyplň údaj
| Projektant: |  |  |  |  | IČ: | 25589679
|  | KOINVEST, s.r.o. |  |  |  | DIČ:
| Zpracovatel: |  |  |  |  | IČ: | 25589679
|  | KOINVEST, s.r.o. |  |  |  | DIČ:
Poznámka:
| Cena bez DPH | [5 empty] | 0
|  |  | Základ daně |  |  | Sazba daně | Výše daně
| DPH | základní | 0 |  |  | 21% | 0
|  | snížená | 0 |  |  | 15% | 0
|  | zákl. přenesená | 0 |  |  | 21% | 0
|  | sníž. přenesená | 0 |  |  | 15% | 0
|  | nulová | 0 |  |  | 0% | 0
| Cena s DPH |  |  | v | CZK |  | 0
REKAPITULACE ČLENĚNÍ SOUPISU PRACÍ
Stavba:
REVITALIZACE RYBNÍKA P.Č. 1394
Objekt:
002 - Sdružený funkční objekt
Místo: |  |  | Budíkovice |  |  | Datum: | Vyplň údaj
Zadavatel: |  |  | Město Třebíč |  |  | Projektant: | KOINVEST, s.r.o.
Uchazeč: |  |  | Vyplň údaj |  |  | Zpracovatel: | KOINVEST, s.r.o.
Kód dílu - Popis | [6 empty] | Cena celkem [CZK]
Náklady stavby celkem | [6 empty] | 0 | [12 empty] | -1
| HSV - Práce a dodávky HSV | [5 empty] | 0
| 1 - Zemní práce | [5 empty] | 0
| 2 - Zakládání | [5 empty] | 0
| 3 - Svislé a kompletní konstrukce | [5 empty] | 0
| 4 - Vodorovné konstrukce | [5 empty] | 0
| 6 - Úpravy povrchů, podlahy a osazování výplní | [5 empty] | 0
| 8 - Trubní vedení | [5 empty] | 0
| 9 - Ostatní konstrukce a práce, bourání | [5 empty] | 0
| 998 - Přesun hmot | [5 empty] | 0
| PSV - Práce a dodávky PSV | [5 empty] | 0
| 783 - Dokončovací práce - nátěry | [5 empty] | 0
SOUPIS PRACÍ
Stavba:
REVITALIZACE RYBNÍKA P.Č. 1394
Objekt:
002 - Sdružený funkční objekt
Místo: |  |  | Budíkovice |  |  | Datum: | Vyplň údaj
Zadavatel: |  |  | Město Třebíč |  |  | Projektant: | KOINVEST, s.r.o.
Uchazeč: |  |  | Vyplň údaj |  |  | Zpracovatel: | KOINVEST, s.r.o.
PČ | Typ | Kód | Popis | MJ | Množství | J.cena [CZK] | Cena celkem [CZK] | Cenová soustava |  |  | DPH | J. Nh [h] | Nh celkem [h] | J. hmotnost [t] | Hmotnost celkem [t] | J. suť [t] | Suť Celkem [t]
Náklady soupisu celkem | [6 empty] | 0 | [5 empty] | 0 |  | 69.1142 |  | 0 |  | D | -1 | [7 empty] | 0
| D | HSV | Práce a dodávky HSV |  |  |  | 0 | [5 empty] | 0 |  | 69.1128 |  | 0 | 1 | D | 0 | ROZPOCET | [6 empty] | 0
| D | 1 | Zemní práce |  |  |  | 0 | [5 empty] | 0 |  | 0 |  | 0 | 1 | D | 1 | ROZPOCET | [6 empty] | 0
1 | K | 122351101 | Odkopávky a prokopávky nezapažené strojně v hornině třídy těžitelnosti II skupiny 4 do 20 m3 | m3 | 18.9 |  | 0 | CS ÚRS 2021 02 |  |  | základní |  | 0 | 0 | 0 | 0 | 0 | 4 | K | 2 | ROZPOCET | 0 | 0 | 0 | 0 | 0 | 1 | 0 | 4 | -600449693
| Online PSC |  | https://podminky.urs.cz/item/CS_URS_2021_02/122351101 | [15 empty] | Online PSC | 2
2 | K | 171151103 | Uložení sypanin do násypů strojně s rozprostřením sypaniny ve vrstvách a s hrubým urovnáním zhutněných z hornin soudržných jakékoliv třídy těžitelnosti | m3 | 18.9 |  | 0 | CS ÚRS 2021 02 |  |  | základní |  | 0 | 0 | 0 | 0 | 0 | 4 | K | 2 | ROZPOCET | 0 | 0 | 0 | 0 | 0 | 1 | 0 | 4 | 947177924
| Online PSC |  | https://podminky.urs.cz/item/CS_URS_2021_02/171151103 | [15 empty] | Online PSC | 2
3 | K | 181951112 | Úprava pláně vyrovnáním výškových rozdílů strojně v hornině třídy těžitelnosti I, skupiny 1 až 3 se zhutněním | m2 | 30 |  | 0 | CS ÚRS 2021 02 |  |  | základní |  | 0 | 0 | 0 | 0 | 0 | 4 | K | 2 | ROZPOCET | 0 | 0 | 0 | 0 | 0 | 1 | 0 | 4 | 2008484576
| Online PSC |  | https://podminky.urs.cz/item/CS_URS_2021_02/181951112 | [15 empty] | Online PSC | 2
4 | K | R.01 | Převedení toku dle zvolené technologie zhotovitele | kpl | 1 |  | 0 |  |  |  | základní |  | 0 | 0 | 0 | 0 | 0 | 4 | K | 2 | ROZPOCET | 0 | 0 | 0 | 0 | 0 | 1 | 0 | 4 | -1835524232
| P |  | Poznámka k položce: Položka zahrnuje případné čerpání vody, záložní zdroj čerpání, hrázkování (zbudování jílové hrázky) popříp. zřízení odtokové rýhy pro odvod vody apod. | [15 empty] | P | 2
| D | 2 | Zakládání |  |  |  | 0 | [5 empty] | 0 |  | 11.1614 |  | 0 | 1 | D | 1 | ROZPOCET | [6 empty] | 0
5 | K | 273321611 | Základy z betonu železového (bez výztuže) desky z betonu bez zvláštních nároků na prostředí tř. C 30/37 | m3 | 4.07 |  | 0 | CS ÚRS 2021 02 |  |  | základní |  | 0 | 2.4533 | 9.9849 | 0 | 0 | 4 | K | 2 | ROZPOCET | 0 | 0 | 0 | 0 | 0 | 1 | 0 | 4 | 2020931656
| Online PSC |  | https://podminky.urs.cz/item/CS_URS_2021_02/273321611 | [15 empty] | Online PSC | 2
| P |  | Poznámka k položce: výkr. č. D.1.2.5. 3 | [15 empty] | P | 2
6 | K | 274362021 | Výztuž základů pasů ze svařovaných sítí z drátů typu KARI | t | 1.107 |  | 0 | CS ÚRS 2021 02 |  |  | základní |  | 0 | 1.0628 | 1.1765 | 0 | 0 | 4 | K | 2 | ROZPOCET | 0 | 0 | 0 | 0 | 0 | 1 | 0 | 4 | 1495501692
| Online PSC |  | https://podminky.urs.cz/item/CS_URS_2021_02/274362021 | [15 empty] | Online PSC | 2
| P |  | Poznámka k položce: výztuž pro betonové konstrukce objektu, sítě Kari 8/100 x 100mm, třmen průměr 8mm | [15 empty] | P | 2
| D | 3 | Svislé a kompletní konstrukce |  |  |  | 0 | [5 empty] | 0 |  | 53.5609 |  | 0 | 1 | D | 1 | ROZPOCET | [6 empty] | 0
7 | K | 321213113 | Zdivo nadzákladové z lomového kamene vodních staveb přehrad, jezů a plavebních komor, spodní stavby vodních elektráren, odběrných věží a výpustných zařízení, opěrných zdí, šachet, šachtic a ostatních konstrukcí výplňové z lomového kamene tříděného na maltu cementovou MC 15 | m3 | 19.484 |  | 0 | CS ÚRS 2021 02 |  |  | základní |  | 0 | 2.7259 | 53.1107 | 0 | 0 | 4 | K | 2 | ROZPOCET | 0 | 0 | 0 | 0 | 0 | 1 | 0 | 4 | 1667869557
| Online PSC |  | https://podminky.urs.cz/item/CS_URS_2021_02/321213113 | [15 empty] | Online PSC | 2
| P |  | Poznámka k položce: položka obsahuje: hl. konstrukce opěrného zdiva na odtoku | [15 empty] | P | 2
8 | K | 321321116 | Konstrukce vodních staveb z betonu přehrad, jezů a plavebních komor, spodní stavby vodních elektráren, jader přehrad, odběrných věží a výpustných zařízení, opěrných zdí, šachet, šachtic a ostatních konstrukcí železového pro prostředí s mrazovými cykly tř. C 30/37 | m3 | 14.345 |  | 0 | CS ÚRS 2021 02 |  |  | základní |  | 0 | 0 | 0 | 0 | 0 | 4 | K | 2 | ROZPOCET | 0 | 0 | 0 | 0 | 0 | 1 | 0 | 4 | 10959855
| Online PSC |  | https://podminky.urs.cz/item/CS_URS_2021_02/321321116 | [15 empty] | Online PSC | 2
| P |  | Poznámka k položce: měřeno AutoCad, výkr.č. D.1.2.5. 3 | [15 empty] | P | 2
9 | K | 321351010 | Bednění konstrukcí z betonu prostého nebo železového vodních staveb přehrad, jezů a plavebních komor, spodní stavby vodních elektráren, jader přehrad, odběrných věží a výpustných zařízení, opěrných zdí, šachet, šachtic a ostatních konstrukcí zřízení ploch rovinných | m2 | 55.445 |  | 0 | CS ÚRS 2021 02 |  |  | základní |  | 0 | 0.00726 | 0.40253 | 0 | 0 | 4 | K | 2 | ROZPOCET | 0 | 0 | 0 | 0 | 0 | 1 | 0 | 4 | 863842640
| Online PSC |  | https://podminky.urs.cz/item/CS_URS_2021_02/321351010 | [15 empty] | Online PSC | 2
10 | K | 321352010 | Bednění konstrukcí z betonu prostého nebo železového vodních staveb přehrad, jezů a plavebních komor, spodní stavby vodních elektráren, jader přehrad, odběrných věží a výpustných zařízení, opěrných zdí, šachet, šachtic a ostatních konstrukcí odstranění ploch rovinných | m2 | 55.445 |  | 0 | CS ÚRS 2021 02 |  |  | základní |  | 0 | 0.00086 | 0.047683 | 0 | 0 | 4 | K | 2 | ROZPOCET | 0 | 0 | 0 | 0 | 0 | 1 | 0 | 4 | -917179366
| Online PSC |  | https://podminky.urs.cz/item/CS_URS_2021_02/321352010 | [15 empty] | Online PSC | 2
| D | 4 | Vodorovné konstrukce |  |  |  | 0 | [5 empty] | 0 |  | 2.6262 |  | 0 | 1 | D | 1 | ROZPOCET | [6 empty] | 0
11 | K | 465511217 | Oprava dlažeb z lomového kamene lomařsky upraveného pro dlažbu o ploše opravovaných míst do 20 m2 jednotlivě včetně dodání kamene na sucho s vyklínováním kamenem, s vyplněním spár těženým kamenivem, drnem nebo ornicí s osetím, tl. kamene 250 mm | m2 | 3.5 |  | 0 | CS ÚRS 2021 02 |  |  | základní |  | 0 | 0.52452 | 1.8358 | 0 | 0 | 4 | K | 2 | ROZPOCET | 0 | 0 | 0 | 0 | 0 | 1 | 0 | 4 | -850355797
| Online PSC |  | https://podminky.urs.cz/item/CS_URS_2021_02/465511217 | [15 empty] | Online PSC | 2
| P |  | Poznámka k položce: včetně dodání lomařsky upraveného kameniva | [15 empty] | P | 2
12 | K | 465513227 | Dlažba z lomového kamene lomařsky upraveného na cementovou maltu, s vyspárováním cementovou maltou, tl. kamene 250 mm | m2 | 0.96 |  | 0 | CS ÚRS 2021 02 |  |  | základní |  | 0 | 0.82327 | 0.79034 | 0 | 0 | 4 | K | 2 | ROZPOCET | 0 | 0 | 0 | 0 | 0 | 1 | 0 | 4 | 1573111473
| Online PSC |  | https://podminky.urs.cz/item/CS_URS_2021_02/465513227 | [15 empty] | Online PSC | 2
| D | 6 | Úpravy povrchů, podlahy a osazování výplní |  |  |  | 0 | [5 empty] | 0 |  | 0.56171 |  | 0 | 1 | D | 1 | ROZPOCET | [6 empty] | 0
13 | K | 624631311R | Těsnění pryžovými pásky, š. do 200 mm, tl.10mm, D + M | m | 2 |  | 0 |  |  |  | základní |  | 0 | 0.00021 | 0.00042 | 0 | 0 | 4 | K | 2 | ROZPOCET | 0 | 0 | 0 | 0 | 0 | 1 | 0 | 4 | -1335684417
| P |  | Poznámka k položce: pracovní spára, (odtok) | [15 empty] | P | 2
14 | K | 632457103.R | Pačokováním betonového podkladu plochy do 30 m2 | m2 | 10.335 |  | 0 |  |  |  | základní |  | 0 | 0.05431 | 0.56129 | 0 | 0 | 4 | K | 2 | ROZPOCET | 0 | 0 | 0 | 0 | 0 | 1 | 0 | 4 | -1526003867
| P |  | Poznámka k položce: Před zasypáním betonové konstrukce provedení nátěrem - jílové mléko (pačok), STZ str.10 | [15 empty] | P | 2
| D | 8 | Trubní vedení |  |  |  | 0 | [5 empty] | 0 |  | 1.0423 |  | 0 | 1 | D | 1 | ROZPOCET | [6 empty] | 0
15 | K | 871373121 | Montáž kanalizačního potrubí z plastů z tvrdého PVC těsněných gumovým kroužkem v otevřeném výkopu ve sklonu do 20 % DN 315 | m | 0.3 |  | 0 | CS ÚRS 2021 02 |  |  | základní |  | 0 | 2e-05 | 6e-06 | 0 | 0 | 4 | K | 2 | ROZPOCET | 0 | 0 | 0 | 0 | 0 | 1 | 0 | 4 | 172647692
| Online PSC |  | https://podminky.urs.cz/item/CS_URS_2021_02/871373121 | [15 empty] | Online PSC | 2
16 | M | 28611143 | trubka kanalizační PVC DN 315x1000mm SN4 | m | 0.318 |  | 0 | CS ÚRS 2021 02 |  |  | základní |  | 0 | 0.01311 | 0.004169 | 0 | 0 | 8 | M | 2 | ROZPOCET | 0 | 0 | 0 | 0 | 0 | 1 | 0 | 4 | -1873824248
| Online PSC |  | https://podminky.urs.cz/item/CS_URS_2021_02/28611143 | [15 empty] | Online PSC | 2
17 | K | 871443121 | Montáž kanalizačního potrubí z plastů z tvrdého PVC těsněných gumovým kroužkem v otevřeném výkopu ve sklonu do 20 % DN 600 | m | 15 |  | 0 | CS ÚRS 2021 02 |  |  | základní |  | 0 | 4e-05 | 0.0006 | 0 | 0 | 4 | K | 2 | ROZPOCET | 0 | 0 | 0 | 0 | 0 | 1 | 0 | 4 | 1730099939
| Online PSC |  | https://podminky.urs.cz/item/CS_URS_2021_02/871443121 | [15 empty] | Online PSC | 2
18 | M | PPL.Q166306 | Trubka kanalizační SN 16 DN 600x6m PP, plnostěnná třívrstvá konstr. stěny,zkoušky ráz. odolnosti dle EN1411,odolnost prorůstání kořenů dle EN14741,vysokotl. čištění 120bar dle CEN/TR 14920,značení i uvnitř trub | kus | 2.5 |  | 0 |  |  |  | základní |  | 0 | 0.415 | 1.0375 | 0 | 0 | 8 | M | 2 | ROZPOCET | 0 | 0 | 0 | 0 | 0 | 1 | 0 | 4 | -1539039577
19 | K | 899623181 | Obetonování potrubí nebo zdiva stok betonem prostým v otevřeném výkopu, beton tř. C 30/37 | m3 | 7.8 |  | 0 | CS ÚRS 2021 02 |  |  | základní |  | 0 | 0 | 0 | 0 | 0 | 4 | K | 2 | ROZPOCET | 0 | 0 | 0 | 0 | 0 | 1 | 0 | 4 | 1229046713
| Online PSC |  | https://podminky.urs.cz/item/CS_URS_2021_02/899623181 | [15 empty] | Online PSC | 2
20 | K | R.02 | Napojení na stěnu odtoku | kus | 1 |  | 0 |  |  |  | základní |  | 0 | 0 | 0 | 0 | 0 | 4 | K | 2 | ROZPOCET | 0 | 0 | 0 | 0 | 0 | 1 | 0 | 4 | 695813749
| P |  | Poznámka k položce: stěna na odtoku, výkr.č. D.1.2.5. 3 | [15 empty] | P | 2
21 | K | R.03.1 | Ocelová clona, D+ M | m | 1 |  | 0 |  |  |  | základní |  | 0 | 0 | 0 | 0 | 0 | 4 | K | 2 | ROZPOCET | 0 | 0 | 0 | 0 | 0 | 1 | 0 | 4 | -164156952
| P |  | Poznámka k položce: oc.clona tl. 5mm, uchycení na chemickou kotvu, výkr.č. D.1.2.5. 3 | [15 empty] | P | 2
22 | K | R.02.1 | Zavzdušňovací potrubí PVC DN 100, D+ M | m | 2.1 |  | 0 |  |  |  | základní |  | 0 | 0 | 0 | 0 | 0 | 4 | K | 2 | ROZPOCET | 0 | 0 | 0 | 0 | 0 | 1 | 0 | 4 | 2128011212
| P |  | Poznámka k položce: dodávka trub PVC včetně plastové krytky, výkr.č. D.1.2.5. 3 | [15 empty] | P | 2
23 | K | R.03.2 | Zařízení pro zajištění minimálního zůstatkového průtoku, D + M | kpl | 1 |  | 0 |  |  |  | základní |  | 0 | 0 | 0 | 0 | 0 | 4 | K | 2 | ROZPOCET | 0 | 0 | 0 | 0 | 0 | 1 | 0 | 4 | -315425418
| P |  | Poznámka k položce: Položka obsahuje: třmenové šupátko DN300, ŽB příčka ocelová trubka DN300, ovládací táhlo výkr.č. D.1.2.5. 3, STZ str. 10 | [15 empty] | P | 2
| D | 9 | Ostatní konstrukce a práce, bourání |  |  |  | 0 | [5 empty] | 0 |  | 0.16043 |  | 0 | 1 | D | 1 | ROZPOCET | [6 empty] | 0
24 | K | 934956124 | Přepadová a ochranná zařízení nádrží dřevěná hradítka (dluže požeráku) š.150 mm, bez nátěru, s potřebným kováním z dubového dřeva, tl. 50 mm | m2 | 3.12 |  | 0 | CS ÚRS 2021 02 |  |  | základní |  | 0 | 0.04622 | 0.14421 | 0 | 0 | 4 | K | 2 | ROZPOCET | 0 | 0 | 0 | 0 | 0 | 1 | 0 | 4 | -1023133759
| Online PSC |  | https://podminky.urs.cz/item/CS_URS_2021_02/934956124 | [15 empty] | Online PSC | 2
25 | M | 56284668 | pryžová podložka spojovací ocelové pásnice materiál bobtnavý tmel příslušenství k těsnícímu pásu | m | 3.12 |  | 0 | CS ÚRS 2021 02 |  |  | základní |  | 0 | 0.0052 | 0.016224 | 0 | 0 | 8 | M | 2 | ROZPOCET | 0 | 0 | 0 | 0 | 0 | 1 | 0 | 4 | 1154228017
| Online PSC |  | https://podminky.urs.cz/item/CS_URS_2021_02/56284668 | [15 empty] | Online PSC | 2
26 | K | R.03 | Uzamykatelný poklop, D + M | kpl | 1 |  | 0 |  |  |  | základní |  | 0 | 0 | 0 | 0 | 0 | 4 | K | 2 | ROZPOCET | 0 | 0 | 0 | 0 | 0 | 1 | 0 | 4 | 1766140073
27 | K | R.04 | Zřízení vodní značky, D + M | kpl | 1 |  | 0 |  |  |  | základní |  | 0 | 0 | 0 | 0 | 0 | 4 | K | 2 | ROZPOCET | 0 | 0 | 0 | 0 | 0 | 1 | 0 | 4 | -938685858
| P |  | Poznámka k položce: vodočetná lať | [15 empty] | P | 2
28 | K | R.05 | U profil 65, D + M | m | 9.8 |  | 0 |  |  |  | základní |  | 0 | 0 | 0 | 0 | 0 | 4 | K | 2 | ROZPOCET | 0 | 0 | 0 | 0 | 0 | 1 | 0 | 4 | 1142022568
| P |  | Poznámka k položce: výkr.č. D.1.2.5. 3 | [15 empty] | P | 2
29 | K | R.06 | Stupadla s povlakem PVC, D + M | kus | 7 |  | 0 |  |  |  | základní |  | 0 | 0 | 0 | 0 | 0 | 4 | K | 2 | ROZPOCET | 0 | 0 | 0 | 0 | 0 | 1 | 0 | 4 | 54514125
30 | K | R.07 | Geodetický bod, D + M | kus | 1 |  | 0 |  |  |  | základní |  | 0 | 0 | 0 | 0 | 0 | 4 | K | 2 | ROZPOCET | 0 | 0 | 0 | 0 | 0 | 1 | 0 | 4 | -1534186274
| P |  | Poznámka k položce: Kovová cedulka s výškovou kótou, výkr.č. D.1.2.5. 3 | [15 empty] | P | 2
31 | K | R.08 | Zavázání pomocí trnů, D + M | kus | 15 |  | 0 |  |  |  | základní |  | 0 | 0 | 0 | 0 | 0 | 4 | K | 2 | ROZPOCET | 0 | 0 | 0 | 0 | 0 | 1 | 0 | 4 | -1437144694
| P |  | Poznámka k položce: položka obsahuje: propojení ocelovými trny - stěna šachty požeráku a stěna z LK do betonu, předvrtané otvory průměru 12mm, průměr roxorů 10mm, dl.300mm, B500, UPEVNĚNÍ NA CHEMICKOU KOTVU (RYCHLE TUHNOUCÍ 2-KOMPONENTNÍ KOTVICÍ LEPIDLO, NA BÁZI EPOXIDOVÉ PRYSKYŘICE), výkr.č. D.1.2.5. 3 | [15 empty] | P | 2
| D | 998 | Přesun hmot |  |  |  | 0 | [5 empty] | 0 |  | 0 |  | 0 | 1 | D | 1 | ROZPOCET | [6 empty] | 0
32 | K | 998321011 | Přesun hmot pro objekty hráze přehradní zemní a kamenité dopravní vzdálenost do 500 m | t | 69.113 |  | 0 | CS ÚRS 2021 02 |  |  | základní |  | 0 | 0 | 0 | 0 | 0 | 4 | K | 2 | ROZPOCET | 0 | 0 | 0 | 0 | 0 | 1 | 0 | 4 | -189847214
| Online PSC |  | https://podminky.urs.cz/item/CS_URS_2021_02/998321011 | [15 empty] | Online PSC | 2
| D | PSV | Práce a dodávky PSV |  |  |  | 0 | [5 empty] | 0 |  | 0.0014184 |  | 0 | 2 | D | 0 | ROZPOCET | [6 empty] | 0
| D | 783 | Dokončovací práce - nátěry |  |  |  | 0 | [5 empty] | 0 |  | 0.0014184 |  | 0 | 2 | D | 1 | ROZPOCET | [6 empty] | 0
33 | K | 783168101 | Lazurovací nátěr truhlářských konstrukcí jednonásobný olejový | m2 | 12.48 |  | 0 | CS ÚRS 2021 02 |  |  | základní |  | 0 | 8e-05 | 0.0009984 | 0 | 0 | 16 | K | 2 | ROZPOCET | 0 | 0 | 0 | 0 | 0 | 1 | 0 | 16 | -1677325426
| Online PSC |  | https://podminky.urs.cz/item/CS_URS_2021_02/783168101 | [15 empty] | Online PSC | 2
34 | K | 783317105 | Krycí nátěr (email) zámečnických konstrukcí jednonásobný syntetický samozákladující | m2 | 3 |  | 0 | CS ÚRS 2021 02 |  |  | základní |  | 0 | 0.00014 | 0.00042 | 0 | 0 | 16 | K | 2 | ROZPOCET | 0 | 0 | 0 | 0 | 0 | 1 | 0 | 16 | 1575590584
| Online PSC |  | https://podminky.urs.cz/item/CS_URS_2021_02/783317105 | [15 empty] | Online PSC | 2

## 003 - Vedlejší a ostatní ...
[9 empty] | >> skryté sloupce << | [9 empty] | {8540a11c-7014-4455-b254-9526adb69cdc}
2
| KRYCÍ LIST SOUPISU PRACÍ | [8 empty] | v --- níže se nacházejí doplnkové a pomocné údaje k sestavám --- v | [8 empty] | False
Stavba:
REVITALIZACE RYBNÍKA P.Č. 1394
Objekt:
003 - Vedlejší a ostatní rozpočtové náklady
| KSO: |  |  |  |  | CC-CZ:
| Místo: |  | Budíkovice |  |  | Datum: | Vyplň údaj
| Zadavatel: |  |  |  |  | IČ: | 00290629
|  | Město Třebíč |  |  |  | DIČ:
| Uchazeč: |  |  |  |  | IČ: | Vyplň údaj
|  | Vyplň údaj |  |  |  | DIČ: | Vyplň údaj
| Projektant: |  |  |  |  | IČ: | 25589679
|  | KOINVEST, s.r.o. |  |  |  | DIČ:
| Zpracovatel: |  |  |  |  | IČ: | 25589679
|  | KOINVEST, s.r.o. |  |  |  | DIČ:
Poznámka:
| Cena bez DPH | [5 empty] | 0
|  |  | Základ daně |  |  | Sazba daně | Výše daně
| DPH | základní | 0 |  |  | 21% | 0
|  | snížená | 0 |  |  | 15% | 0
|  | zákl. přenesená | 0 |  |  | 21% | 0
|  | sníž. přenesená | 0 |  |  | 15% | 0
|  | nulová | 0 |  |  | 0% | 0
| Cena s DPH |  |  | v | CZK |  | 0
REKAPITULACE ČLENĚNÍ SOUPISU PRACÍ
Stavba:
REVITALIZACE RYBNÍKA P.Č. 1394
Objekt:
003 - Vedlejší a ostatní rozpočtové náklady
Místo: |  |  | Budíkovice |  |  | Datum: | Vyplň údaj
Zadavatel: |  |  | Město Třebíč |  |  | Projektant: | KOINVEST, s.r.o.
Uchazeč: |  |  | Vyplň údaj |  |  | Zpracovatel: | KOINVEST, s.r.o.
Kód dílu - Popis | [6 empty] | Cena celkem [CZK]
Náklady stavby celkem | [6 empty] | 0 | [12 empty] | -1
| VRN - Vedlejší rozpočtové náklady | [5 empty] | 0
| VRN1 - Průzkumné, geodetické a projektové práce | [5 empty] | 0
| VRN3 - Zařízení staveniště | [5 empty] | 0
SOUPIS PRACÍ
Stavba:
REVITALIZACE RYBNÍKA P.Č. 1394
Objekt:
003 - Vedlejší a ostatní rozpočtové náklady
Místo: |  |  | Budíkovice |  |  | Datum: | Vyplň údaj
Zadavatel: |  |  | Město Třebíč |  |  | Projektant: | KOINVEST, s.r.o.
Uchazeč: |  |  | Vyplň údaj |  |  | Zpracovatel: | KOINVEST, s.r.o.
PČ | Typ | Kód | Popis | MJ | Množství | J.cena [CZK] | Cena celkem [CZK] | Cenová soustava |  |  | DPH | J. Nh [h] | Nh celkem [h] | J. hmotnost [t] | Hmotnost celkem [t] | J. suť [t] | Suť Celkem [t]
Náklady soupisu celkem | [6 empty] | 0 | [5 empty] | 0 |  | 0 |  | 0 |  | D | -1 | [7 empty] | 0
| D | VRN | Vedlejší rozpočtové náklady |  |  |  | 0 | [5 empty] | 0 |  | 0 |  | 0 | 5 | D | 0 | ROZPOCET | [6 empty] | 0
| D | VRN1 | Průzkumné, geodetické a projektové práce |  |  |  | 0 | [5 empty] | 0 |  | 0 |  | 0 | 5 | D | 1 | ROZPOCET | [6 empty] | 0
1 | K | R.00 | Zpracování a předání dokumentace skutečného provedení stavby (3 paré + 1x v elektronické formě) objednateli v rozsahu odpovídajícím příslušným právním předpisům. | soub | 1 |  | 0 |  |  |  | základní |  | 0 | 0 | 0 | 0 | 0 | 1024 | K | 2 | ROZPOCET | 0 | 0 | 0 | 0 | 0 | 1 | 0 | 1024 | -1948924155
| D | VRN3 | Zařízení staveniště |  |  |  | 0 | [5 empty] | 0 |  | 0 |  | 0 | 5 | D | 1 | ROZPOCET | [6 empty] | 0
2 | K | R.01 | Vytýčení stavby před zahájením odborně způsobilou osobou v oboru zeměměřičství. | soub | 1 |  | 0 |  |  |  | základní |  | 0 | 0 | 0 | 0 | 0 | 1024 | K | 2 | ROZPOCET | 0 | 0 | 0 | 0 | 0 | 1 | 0 | 1024 | -1874855441
3 | K | R.01.1 | Zařízení staveniště - zřízení, provoz, odstranění zřízení, provoz a likvidace zařízení staveniště, včetně případných přípojek, přístupů, deponií, zajištění staveniště apod. | soub | 1 |  | 0 |  |  |  | základní |  | 0 | 0 | 0 | 0 | 0 | 1024 | K | 2 | ROZPOCET | 0 | 0 | 0 | 0 | 0 | 1 | 0 | 1024 | 2071351048
4 | K | R.02.1 | Vytýčení inženýrských sítí a zařízení odborně způsobilou osobou | soub | 1 |  | 0 |  |  |  | základní |  | 0 | 0 | 0 | 0 | 0 | 1024 | K | 2 | ROZPOCET | 0 | 0 | 0 | 0 | 0 | 1 | 0 | 1024 | -399152772
| P |  | Poznámka k položce: Vytýčení inženýrských sítí a zařízení, včetně zajištění případné aktualizace vyjádření správců sítí, která pozbudou platnosti v období mezi předáním staveniště a vytyčením sítí zajištění všech nezbytných opatření, jimiž bude předejito porušení jakékoliv inženýrské sítě během výstavby | [15 empty] | P | 2
5 | K | R.02.2 | Geodetické zaměření skutečného provedení stavby, oprávněnou osobou (3x) | soub | 1 |  | 0 |  |  |  | základní |  | 0 | 0 | 0 | 0 | 0 | 1024 | K | 2 | ROZPOCET | 0 | 0 | 0 | 0 | 0 | 1 | 0 | 1024 | -1873804636
6 | K | R.03.1 | Geometrický plán | soub | 1 |  | 0 |  |  |  | základní |  | 0 | 0 | 0 | 0 | 0 | 1024 | K | 2 | ROZPOCET | 0 | 0 | 0 | 0 | 0 | 1 | 0 | 1024 | 1525003662
7 | K | R.04 | Fotodokumentace | soub | 1 |  | 0 |  |  |  | základní |  | 0 | 0 | 0 | 0 | 0 | 1024 | K | 2 | ROZPOCET | 0 | 0 | 0 | 0 | 0 | 1 | 0 | 1024 | 2024995234
8 | K | R.05 | Bezpečnostní opatření při výstavbě | soub | 1 |  | 0 |  |  |  | základní |  | 0 | 0 | 0 | 0 | 0 | 1024 | K | 2 | ROZPOCET | 0 | 0 | 0 | 0 | 0 | 1 | 0 | 1024 | -1934103139
9 | K | R.06 | Čištění komunikace | soub | 1 |  | 0 |  |  |  | základní |  | 0 | 0 | 0 | 0 | 0 | 1024 | K | 2 | ROZPOCET | 0 | 0 | 0 | 0 | 0 | 1 | 0 | 1024 | 878240030
10 | K | R.07 | Provizorní dopravní značení | soub | 1 |  | 0 |  |  |  | základní |  | 0 | 0 | 0 | 0 | 0 | 1024 | K | 2 | ROZPOCET | 0 | 0 | 0 | 0 | 0 | 1 | 0 | 1024 | -1755085776
11 | K | R.07.1 | Úprava stávající příjezdové komunikace např. dosypání výtluků, dorovnání povrchu apod. | soub | 1 |  | 0 |  |  |  | základní |  | 0 | 0 | 0 | 0 | 0 | 1024 | K | 2 | ROZPOCET | 0 | 0 | 0 | 0 | 0 | 1 | 0 | 1024 | 780196304