## Stavba
#RTSROZP# | Výkazy výměr
| Stavba: |  | Z2106 | Mateřská škola Třebíč, Benešova
| Objekt: |  | 1 | venkovní terasa
| Rozpočet: |  | 1 | oprava - stavební práce
| Objednatel: | [5 empty] | IČ:
DIČ:
| Projektant: | [5 empty] | IČ:
DIČ:
| Zhotovitel: | [5 empty] | IČ:
DIČ:
Vypracoval:
| Rozpis ceny | [6 empty] | Celkem
HSV | HSV | [6 empty] | 0
PSV | PSV | [6 empty] | 0
MON | MON | [6 empty] | 0
VN | Vedlejší náklady | [6 empty] | 0
ON | Ostatní náklady | [6 empty] | 0
| Celkem | [6 empty] | 0
Rekapitulace daní
| Základ pro sníženou DPH |  |  | 15 | % | 0 |  |  | CZK
| Snížená DPH |  |  | 15 | % | 0 |  |  | CZK
| Základ pro základní DPH |  |  | 21 | % | 0 |  |  | CZK
| Základní DPH |  |  | 21 | % | 0 |  |  | CZK
| Zaokrouhlení |  |  |  |  | 0 |  |  | CZK
| Cena celkem bez DPH |  |  |  |  | 1690161.05 |  |  | CZK
| Cena celkem s DPH |  |  |  |  | 0 |  |  | CZK
|  | v |  |  | dne
|  |  | Za zhotovitele |  |  |  | Za objednatele
Rekapitulace dílčích částí
#CASTI>> | Číslo | Název |  |  | Základ pro sníženou DPH | Základ pro základní DPH | DPH celkem | Cena celkem | %
1 | Stavba |  |  |  | 0 | 1690161.05 | 354933.82 | 2045094.87 | #NAME?
2 | 1 | venkovní terasa |  |  | 0 | 1690161.05 | 354933.82 | 2045094.87 | #NAME?
3 | 1 | oprava - stavební práce |  |  | 0 | 1690161.05 | 354933.82 | 2045094.87 | #NAME?
| Celkem za stavbu |  |  |  | 0 | 1690161.05 | 354933.82 | 2045094.87 | #NAME?
Rekapitulace dílů
| Číslo | Název |  |  | Typ dílu |  |  | Celkem | %
| 1 | Zemní práce |  |  | HSV |  |  | 0
| 2 | Základy a zvláštní zakládání |  |  | HSV |  |  | 0
| 3 | Svislé a kompletní konstrukce |  |  | HSV |  |  | 0
| 4 | Vodorovné konstrukce |  |  | HSV |  |  | 0
| 5 | Komunikace |  |  | HSV |  |  | 0
| 62 | Úpravy povrchů vnější |  |  | HSV |  |  | 0
| 63 | Podlahy a podlahové konstrukce |  |  | HSV |  |  | 0
| 9 | Ostatní konstrukce |  |  | HSV |  |  | 0
| 96 | Bourání konstrukcí |  |  | HSV |  |  | 0
| 99 | Staveništní přesun hmot |  |  | HSV |  |  | 0
| 711 | Izolace proti vodě |  |  | PSV |  |  | 0
| 764 | Konstrukce klempířské |  |  | PSV |  |  | 0
| 766 | Konstrukce truhlářské |  |  | PSV |  |  | 0
| 767 | Konstrukce zámečnické |  |  | PSV |  |  | 0
| 771 | Podlahy z dlaždic a obklady |  |  | PSV |  |  | 0
| 781 | Dokončovací práce - obklady |  |  | PSV |  |  | 0
| 783 | Nátěry |  |  | PSV |  |  | 0
| D96 | Přesuny suti a vybouraných hmot |  |  | PSU |  |  | 0
| Cena celkem | [6 empty] | 0 | 0
Note on C13: PSČ
Note on D11: Název
Note on D12: Ulice
Note on D13: Ulice
Note on I11: IČO
Note on I12: DIČ

## VzorPolozky (hidden)
Položkový rozpočet
S:
O:
R:

## 1 1 Pol
Výkazy výměr | [21 empty] | #TypZaznamu#
S: | Z2106 | Mateřská škola Třebíč, Benešova | [19 empty] | STA
O: | 1 | venkovní terasa | [19 empty] | OBJ
R: | 1 | oprava - stavební práce | [19 empty] | ROZ
P.č. | Číslo položky | Název položky | MJ | množství | cena / MJ | celkem | Dodávka | Dodávka celk. | Montáž | Montáž celk. | DPH | cena s DPH | hmotnost / MJ | hmotnost celk.(t) | dem. hmotnost / MJ | dem. hmotnost celk.(t) | Ceník | Cen. soustava | cenová úroveň
Díl: | 1 | Zemní práce |  |  |  | 0 |  | 0 |  | 42698.58 |  | 0 |  | 0 |  | 12.67 | [5 empty] | DIL
1 | 113106121R00 | Rozebrání dlažeb z betonových dlaždic na sucho | m2 | 51.12 |  | 0 | 0 | 0 | 60.8 | 3108.1 | 21 | 0 | 0 | 0 | 0.138 | 7.05 | 822-1 | RTS | RTS 2021 |  |  | POL1_
|  | okapový chodník : (2,7+41,0+25,0)*0,6 |  | 41.22 | [17 empty] | VV
|  | chodník u rampy : 6,6*1,5 |  | 9.9 | [17 empty] | VV
2 | 132301119R00 | Příplatek za lepivost - hloubení rýh 60 cm v hor.4 | m3 | 16.618 |  | 0 | 0 | 0 | 262 | 4353.92 | 21 | 0 | 0 | 0 | 0 | 0 | 800-1 | RTS | RTS 2021 |  |  | POL1_
3 | 132301110R00 | Hloubení rýh š.do 60 cm v hor.4 do 50 m3,STROJNĚ | m3 | 16.618 |  | 0 | 0 | 0 | 619 | 10286.54 | 21 | 0 | 0 | 0 | 0 | 0 | 800-1 | RTS | RTS 2021 |  |  | POL1_
|  | rampa : 10,2*0,5*0,85*2 |  | 8.67 | [17 empty] | VV
|  | pro obrubník : (50,8+8,5+0,6+3,0)*0,3*0,4 |  | 7.548 | [17 empty] | VV
|  | schody : 1,0*0,5*0,4*2 |  | 0.4 | [17 empty] | VV
4 | 162701105R00 | Vodorovné přemístění výkopku z hor.1-4 do 10000 m | m3 | 6.21 |  | 0 | 0 | 0 | 262.5 | 1630.13 | 21 | 0 | 0 | 0 | 0 | 0 | 800-1 | RTS | RTS 2021 |  |  | POL1_
|  | vyhloubená zemina : 16,618 |  | 16.618 | [17 empty] | VV
|  | zásypy : -10,408 |  | -10.408 | [17 empty] | VV
5 | 162201203R00 | Vodorovné přemíst.výkopku, kolečko hor.1-4, do 10m | m3 | 32.436 |  | 0 | 0 | 0 | 247.5 | 8027.91 | 21 | 0 | 0 | 0 | 0 | 0 | 800-1 | RTS | RTS 2021 |  |  | POL1_
|  | na staveništní skládku : 16,218 |  | 16.218 | [17 empty] | VV
|  | z meziskládky na zásyp a na odvoz : 16,218 |  | 16.218 | [17 empty] | VV
6 | 167101101R00 | Nakládání výkopku z hor.1-4 v množství do 100 m3 | m3 | 6.21 |  | 0 | 0 | 0 | 264.5 | 1642.55 | 21 | 0 | 0 | 0 | 0 | 0 | 800-1 | RTS | RTS 2021 |  |  | POL1_
7 | 175101201R00 | Obsyp objektu bez prohození sypaniny | m3 | 10.408 |  | 0 | 0 | 0 | 863 | 8982.1 | 21 | 0 | 0 | 0 | 0 | 0 | 800-1 | RTS | RTS 2021 |  |  | POL1_
|  | rampa : 10,2*0,5*0,85*2 |  | 8.67 | [17 empty] | VV
|  | -10,2*0,3*0,85*2 |  | -5.202 | [17 empty] | VV
|  | 9,0*1,4*0,5/2 |  | 3.15 | [17 empty] | VV
|  | zásyp kolem obrubníků : (50,8+8,5+0,6+3,0)*0,3*0,2 |  | 3.774 | [17 empty] | VV
|  | schody : 1,0*(0,5-0,3)*0,04*2 |  | 0.016 | [17 empty] | VV
8 | 181101102R00 | Úprava pláně v zářezech v hor. 1-4, se zhutněním | m2 | 36.36 |  | 0 | 0 | 0 | 13.2 | 479.95 | 21 | 0 | 0 | 0 | 0 | 0 | 800-1 | RTS | RTS 2021 |  |  | POL1_
|  | okapový chodníček : (31*0,3+25*0,3+41,1+2,7)*0,6 |  | 36.36 | [17 empty] | VV
9 | 113107305R00 | Odstranění podkladu pl. 50 m2,kam.těžené tl.5 cm | m2 | 51.12 |  | 0 | 0 | 0 | 51.3 | 2622.46 | 21 | 0 | 0 | 0 | 0.11 | 5.62 |  | RTS | RTS 2021 |  |  | POL1_
|  | okapový chodník : (2,7+41,0+25,0)*0,6 |  | 41.22 | [17 empty] | VV
|  | chodník u rampy : 6,6*1,5 |  | 9.9 | [17 empty] | VV
10 | 199000002R00 | Poplatek za skládku horniny 1- 4 | t | 11.178 |  | 0 | 0 | 0 | 140 | 1564.92 | 21 | 0 | 0 | 0 | 0 | 0 |  | Vlastní | individuální |  |  | POL1_
|  | 6,21*1,8 |  | 11.178 | [17 empty] | VV
Díl: | 2 | Základy a zvláštní zakládání |  |  |  | 0 |  | 0 |  | 50185.6 |  | 0 |  | 21.02 |  | 0 | [5 empty] | DIL
11 | 274313621R00 | Beton základových pasů prostý C 20/25 | m3 | 7.704 |  | 0 | 0 | 0 | 2860 | 22033.44 | 21 | 0 | 2.525 | 19.45 | 0 | 0 | 801-1 | RTS | RTS 2021 |  |  | POL1_
|  | rampa : 10,2*0,3*(0,85+0,35)*2 |  | 7.344 | [17 empty] | VV
|  | schody : 1,0*0,3*(0,4+0,2)*2 |  | 0.36 | [17 empty] | VV
12 | 274351215R00 | Bednění stěn základových pasů - zřízení | m2 | 40.16 |  | 0 | 0 | 0 | 574 | 23051.84 | 21 | 0 | 0.03916 | 1.57 | 0 | 0 | 801-1 | RTS | RTS 2021 |  |  | POL1_
|  | rampa : 10,2*(0,85+0,35)*3+0,4*0,85*2 |  | 37.4 | [17 empty] | VV
|  | schody : (1,0*2+0,3)*(0,4+0,2)*2 |  | 2.76 | [17 empty] | VV
13 | 274351216R00 | Bednění stěn základových pasů - odstranění | m2 | 40.16 |  | 0 | 0 | 0 | 127 | 5100.32 | 21 | 0 | 0 | 0 | 0 | 0 | 801-1 | RTS | RTS 2021 |  |  | POL1_
Díl: | 3 | Svislé a kompletní konstrukce |  |  |  | 0 |  | 46078.36 |  | 44443.97 |  | 0 |  | 12.27 |  | 0 | [5 empty] | DIL
14 | 317322411R00 | Beton říms železový C 25/30 | m3 | 1.53 |  | 0 | 2967 | 4539.51 | 888 | 1358.64 | 21 | 0 | 2.525 | 3.86 | 0 | 0 | 801-1 | RTS | RTS 2021 |  |  | POL1_
|  | oprava čel panelů : (7,0+41,0+3,0)*0,3*0,1 |  | 1.53 | [17 empty] | VV
15 | 317351105R00 | Bednění říms - zřízení | m2 | 15.3 |  | 0 | 196 | 2998.8 | 754 | 11536.2 | 21 | 0 | 0.01014 | 0.16 | 0 | 0 | 801-1 | RTS | RTS 2021 |  |  | POL1_
|  | oprava čel panelů : (7,0+41,0+3,0)*0,3 |  | 15.3 | [17 empty] | VV
16 | 317351106R00 | Bednění říms - odstranění | m2 | 15.3 |  | 0 | 0 | 0 | 223 | 3411.9 | 21 | 0 | 0 | 0 | 0 | 0 | 801-1 | RTS | RTS 2021 |  |  | POL1_
17 | 319201311R00 | Vyrovnání povrchu zdiva maltou tl.do 3 cm | m2 | 45.6 |  | 0 | 56 | 2553.6 | 156 | 7113.6 | 21 | 0 | 0.03767 | 1.72 | 0 | 0 | 801-4 | RTS | RTS 2021 |  |  | POL1_
|  | zídka po odstranění obkladu : (41,0+7,0+9,0)*0,8 |  | 45.6 | [17 empty] | VV
18 | 330311810R00 | Beton sloupů a pilířů prostý C 20/25 | m3 | 0.432 |  | 0 | 3181 | 1374.19 | 784 | 338.69 | 21 | 0 | 2.54 | 1.1 | 0 | 0 | 801-1 | RTS | RTS 2021 |  |  | POL1_
|  | 0,3*0,45*0,2*16 |  | 0.432 | [17 empty] | VV
19 | 331231156R00 | Zdivo pilířů z CP lícových 29 P60, MC 10 | m3 | 1.944 |  | 0 | 13351 | 25954.34 | 8059 | 15666.7 | 21 | 0 | 2.3446 | 4.56 | 0 | 0 | 801-1 | RTS | RTS 2021 |  |  | POL1_
|  | 0,3*0,45*0,9*16 |  | 1.944 | [17 empty] | VV
20 | 331351101RT1 | Bednění sloupů čtyřúhelníkového průřezu - zřízení, bednicí materiál prkna | m2 | 7.68 |  | 0 | 319 | 2449.92 | 437 | 3356.16 | 21 | 0 | 0.04498 | 0.35 | 0 | 0 | 801-1 | RTS | RTS 2021 |  |  | POL1_
|  | (0,3+0,5)*2*0,3*16 |  | 7.68 | [17 empty] | VV
21 | 331351102R00 | Bednění sloupů čtyřúhelníkového průřezu-odstranění | m2 | 7.68 |  | 0 | 0 | 0 | 118.5 | 910.08 | 21 | 0 | 0 | 0 | 0 | 0 | 801-1 | RTS | RTS 2021 |  |  | POL1_
22 | 338261125R00 | Stříška plotového pilíře 500x400 mm | kus | 16 |  | 0 | 388 | 6208 | 47 | 752 | 21 | 0 | 0.03249 | 0.52 | 0 | 0 | 801-1 | RTS | individuální |  |  | POL1_
Díl: | 4 | Vodorovné konstrukce |  |  |  | 0 |  | 2911.5 |  | 3331.6 |  | 0 |  | 0.69 |  | 0 | [5 empty] | DIL
23 | 434311115R00 | Stupně dusané na terén, na desku, z betonu C 20/25 | m | 5.6 |  | 0 | 154 | 862.4 | 203 | 1136.8 | 21 | 0 | 0.11369 | 0.64 | 0 | 0 | 801-1 | RTS | RTS 2021 |  |  | POL1_
|  | 1,4*4 |  | 5.6 | [17 empty] | VV
24 | 434351141R00 | Bednění stupňů přímočarých - zřízení | m2 | 3.1 |  | 0 | 661 | 2049.1 | 602 | 1866.2 | 21 | 0 | 0.01693 | 0.05 | 0 | 0 | 801-1 | RTS | RTS 2021 |  |  | POL1_
|  | 1,4*(0,3+0,2)*4+1,0*0,3 |  | 3.1 | [17 empty] | VV
25 | 434351142R00 | Bednění stupňů přímočarých - odstranění | m2 | 3.1 |  | 0 | 0 | 0 | 106 | 328.6 | 21 | 0 | 0 | 0 | 0 | 0 | 801-1 | RTS | RTS 2021 |  |  | POL1_
Díl: | 5 | Komunikace |  |  |  | 0 |  | 16131.84 |  | 4306.12 |  | 0 |  | 9.99 |  | 0 | [5 empty] | DIL
26 | 564211111R00 | Podklad ze štěrkopísku po zhutnění tloušťky 5 cm | m2 | 36.36 |  | 0 | 32.08 | 1166.43 | 10.02 | 364.33 | 21 | 0 | 0.1012 | 3.68 | 0 | 0 | 822-1 | RTS | RTS 2021 |  |  | POL1_
27 | 596811111R00 | Kladení dlaždic kom.pro pěší, lože z kameniva těž. | m2 | 36.36 |  | 0 | 23.09 | 839.55 | 108.41 | 3941.79 | 21 | 0 | 0.072 | 2.62 | 0 | 0 | 822-1 | RTS | RTS 2021 |  |  | POL1_
|  | okapový chodníček : (31*0,3+25*0,3+41,1+2,7)*0,6 |  | 36.36 | [17 empty] | VV
28 | 59245315R | Dlaždice betonová 30x30 cm šedá | m2 | 38.178 |  | 0 | 370 | 14125.86 | 0 | 0 | 21 | 0 | 0.0966 | 3.69 | 0 | 0 | SPCM | RTS | individuální |  |  | POL3_
|  | 36,36*1,05 |  | 38.178 | [17 empty] | VV
Díl: | 62 | Úpravy povrchů vnější |  |  |  | 0 |  | 6853.5 |  | 22307.1 |  | 0 |  | 1.17 |  | 0 | [5 empty] | DIL
29 | 621451135R00 | Omítka vnější podhledů, MC, hladká, složitost 1-2 | m2 | 17.1 |  | 0 | 85 | 1453.5 | 501 | 8567.1 | 21 | 0 | 0.05265 | 0.9 | 0 | 0 | 801-1 | RTS | RTS 2021 |  |  | POL1_
|  | čela panelů : (41,0+7,0+9,0)*(0,1+0,2) |  | 17.1 | [17 empty] | VV
30 | 624601111R00 | Tmelení spár 2 x 2 cm | m | 60 |  | 0 | 90 | 5400 | 93 | 5580 | 21 | 0 | 0.00053 | 0.03 | 0 | 0 | 801-4 | RTS | RTS 2021 |  |  | POL1_
|  | mezi podsunutou dlažbou a zateplením (terasa) : 50,0+10,0 |  | 60 | [17 empty] | VV
31 | 627452111RT3 | Spárování maltou MCs zapuštěné rovné, zdí z cihel, spárovací maltou FM, Quick-mix | m2 | 19.2 |  | 0 | 0 | 0 | 425 | 8160 | 21 | 0 | 0.01235 | 0.24 | 0 | 0 | 801-1 | RTS | RTS 2021 |  |  | POL1_
|  | (0,3+0,45)*0,8*2*16 |  | 19.2 | [17 empty] | VV
Díl: | 63 | Podlahy a podlahové konstrukce |  |  |  | 0 |  | 255591.08 |  | 71935.42 |  | 0 |  | 70.62 |  | 0 | [5 empty] | DIL
32 | 631312621R00 | Mazanina betonová tl. 5 - 8 cm C 20/25 | m3 | 15.5736 |  | 0 | 2899 | 45147.87 | 966 | 15044.1 | 21 | 0 | 2.525 | 39.32 | 0 | 0 | 801-1 | RTS | RTS 2021 |  |  | POL1_
|  | venkovní terasa : 242,22*0,06 |  | 14.5332 | [17 empty] | VV
|  | rampa : 10,2*1,7*0,06 |  | 1.0404 | [17 empty] | VV
33 | 631313621R00 | Mazanina betonová tl. 8 - 12 cm C 20/25 | m3 | 1.874 |  | 0 | 2849 | 5339.03 | 756 | 1416.74 | 21 | 0 | 2.525 | 4.73 | 0 | 0 | 801-1 | RTS | RTS 2021 |  |  | POL1_
|  | rampa : 10,2*1,7*0,1 |  | 1.734 | [17 empty] | VV
|  | schody : 1,4*1,0*0,1 |  | 0.14 | [17 empty] | VV
34 | 631362021R00 | Výztuž mazanin svařovanou sítí z drátů Kari | t | 0.54293 |  | 0 | 34469 | 18714.25 | 6411 | 3480.72 | 21 | 0 | 1.0662 | 0.58 | 0 | 0 | 801-1 | RTS | RTS 2021 |  |  | POL1_
|  | 242,22*0,0021 |  | 0.50866 | [17 empty] | VV
|  | 10,2*1,6*0,0021 |  | 0.03427 | [17 empty] | VV
35 | 631571004R00 | Násyp ze štěrkopísku 0 - 32, tř. I | m3 | 3.336 |  | 0 | 677 | 2258.47 | 562 | 1874.83 | 21 | 0 | 1.837 | 6.13 | 0 | 0 | 801-1 | RTS | RTS 2021 |  |  | POL1_
|  | rampa : 10,0*1,4*0,1 |  | 1.4 | [17 empty] | VV
|  | obrubníky : (50,8+8,4+3,0)*0,3*0,1 |  | 1.866 | [17 empty] | VV
|  | schody : 1,0*0,7*0,1 |  | 0.07 | [17 empty] | VV
36 | 632421150R00 | Potěr spádový, ručně zpracovaný, tl.40 mm | m2 | 242.22 |  | 0 | 692 | 167616.24 | 200 | 48444 | 21 | 0 | 0.08193 | 19.85 | 0 | 0 | 801-1 | RTS | RTS 2021 |  |  | POL1_
|  | venkovní terasa : 242,22 |  | 242.22 | [17 empty] | VV
37 | 632482113R00 | Profil dilatační výšky 60 mm | m | 48.5 |  | 0 | 340.52 | 16515.22 | 15.98 | 775.03 | 21 | 0 | 0.00023 | 0.01 | 0 | 0 | 801-1 | RTS | RTS 2021 |  |  | POL1_
|  | terasa : | [19 empty] | VV
|  | dilatace podélná : 3,0*2 |  | 6 | [17 empty] | VV
|  | dilatace příčná : 6,0+14,0+3,0*7 |  | 41 | [17 empty] | VV
|  | rampa : 1,5 |  | 1.5 | [17 empty] | VV
38 | 632999001 | Vytvoření drážek na betonovém povrchu | m2 | 15 |  | 0 | 0 | 0 | 60 | 900 | 21 | 0 | 0 | 0 | 0 | 0 |  | Vlastní | individuální |  |  | POL1_
|  | rampa : 10,0*1,5 |  | 15 | [17 empty] | VV
Díl: | 9 | Ostatní konstrukce |  |  |  | 0 |  | 38591.14 |  | 56646.8 |  | 0 |  | 8.37 |  | 0 | [5 empty] | DIL
39 | 916561111R00 | Osazení záhon.obrubníků do lože z C 12/15 s opěrou | m | 61.1 |  | 0 | 108.65 | 6638.52 | 46.85 | 2862.54 | 21 | 0 | 0.1025 | 6.26 | 0 | 0 | 822-1 | RTS | RTS 2021 |  |  | POL1_
|  | 9,3+6,9+41,0+1,2+2,7 |  | 61.1 | [17 empty] | VV
40 | 952901411R00 | Vyčištění ostatních objektů | m2 | 484.44 |  | 0 | 0 | 0 | 52.9 | 25626.88 | 21 | 0 | 0 | 0 | 0 | 0 | 801-1 | RTS | RTS 2021 |  |  | POL1_
|  | terasa po odbourání stávajících vrstev : 242,22 |  | 242.22 | [17 empty] | VV
|  | závěrečný úklid : 242,22 |  | 242.22 | [17 empty] | VV
41 | 953943121R00 | Osazení kovových předmětů do betonu, 1 kg / kus | kus | 64 |  | 0 | 0 | 0 | 126 | 8064 | 21 | 0 | 8e-05 | 0.01 | 0 | 0 | 801-1 | RTS | RTS 2021 |  |  | POL1_
|  | kotvení sloupků : 2*16 |  | 32 | [17 empty] | VV
|  | kotevní prvky plotových dílců : 2*(5+1+3+2+1+1+1+1+1) |  | 32 | [17 empty] | VV
42 | 953941110R00 | Osazení zábradlí schodišťového, balkonového apod. | m | 22 |  | 0 | 26.96 | 593.12 | 350.54 | 7711.88 | 21 | 0 | 0.01404 | 0.31 | 0 | 0 | 801-4 | RTS | RTS 2021 |  |  | POL1_
|  | 10,0*2+1,0*2 |  | 22 | [17 empty] | VV
43 | 953941411R00 | Osazení železných ventilací o ploše do 0,10 m2 | kus | 4 |  | 0 | 0 | 0 | 384 | 1536 | 21 | 0 | 0.01116 | 0.04 | 0 | 0 | 801-4 | RTS | RTS 2021 |  |  | POL1_
44 | 953941421R00 | Osazení železných ventilací o ploše nad 0,10 m2 | kus | 1 |  | 0 | 0 | 0 | 426 | 426 | 21 | 0 | 0.02075 | 0.02 | 0 | 0 | 801-4 | RTS | RTS 2021 |  |  | POL1_
45 | 953981101R00 | Chemické kotvy do betonu, hl. 80 mm, M 8, ampule | kus | 182 |  | 0 | 57.25 | 10419.5 | 57.25 | 10419.5 | 21 | 0 | 0 | 0 | 0 | 0 | 801-4 | RTS | RTS 2021 |  |  | POL1_
|  | oplechování lodžie : 63,4/0,35+0,85714 |  | 182 | [17 empty] | VV
46 | 55390001 | kotevní prvek plotových dílců z pásoviny dl. 50 cm | kus | 32 |  | 0 | 80 | 2560 | 0 | 0 | 21 | 0 | 0 | 0 | 0 | 0 |  | Vlastní | individuální |  |  | POL3_
47 | 55390002 | kotevní železa sloupků z kulatiny 10 mm dl. 1 m | kus | 32 |  | 0 | 110 | 3520 | 0 | 0 | 21 | 0 | 0 | 0 | 0 | 0 |  | Vlastní | individuální |  |  | POL3_
48 | 55390010 | větrací mřížka 400x250 mm | kus | 4 |  | 0 | 900 | 3600 | 0 | 0 | 21 | 0 | 0.001 | 0 | 0 | 0 |  | Vlastní | individuální |  |  | POL3_
49 | 55390011 | větrací žaluzie 1250x620 mm | kus | 1 |  | 0 | 5500 | 5500 | 0 | 0 | 21 | 0 | 0.004 | 0 | 0 | 0 |  | Vlastní | individuální |  |  | POL3_
50 | 59217330R | Obrubník záhonový ABO 100-5/25 1000x50x250 mm | kus | 64 |  | 0 | 90 | 5760 | 0 | 0 | 21 | 0 | 0.027 | 1.73 | 0 | 0 | SPCM | RTS | individuální |  |  | POL3_
|  | 10+7+41+2+3+1 |  | 64 | [17 empty] | VV
Díl: | 96 | Bourání konstrukcí |  |  |  | 0 |  | 1984.02 |  | 89039.19 |  | 0 |  | 0.06 |  | 63.81 | [5 empty] | DIL
51 | 962032254R00 | Bourání zdiva z cihel cementových na MC | m3 | 0.15 |  | 0 | 40 | 6 | 896 | 134.4 | 21 | 0 | 0.00128 | 0 | 2 | 0.3 | 801-3 | RTS | RTS 2021 |  |  | POL1_
|  | rampa : 1,0*1,0*0,3/2 |  | 0.15 | [17 empty] | VV
52 | 962032314R00 | Bourání pilířů cihelných | m3 | 2.16 |  | 0 | 415.75 | 898.02 | 1239.25 | 2676.78 | 21 | 0 | 0.01249 | 0.03 | 1.8 | 3.89 | 801-3 | RTS | RTS 2021 |  |  | POL1_
|  | 0,3*0,45*1,0*16 |  | 2.16 | [17 empty] | VV
53 | 965042141R00 | Bourání mazanin betonových tl. 10 cm, nad 4 m2 | m3 | 12.501 |  | 0 | 0 | 0 | 2880 | 36002.88 | 21 | 0 | 0 | 0 | 2.2 | 27.5 | 801-3 | RTS | RTS 2021 |  |  | POL1_
|  | terasa, pod teracovou dlažbou : 242,22*0,05 |  | 12.111 | [17 empty] | VV
|  | pod schody : 1,0*1,3*0,3 |  | 0.39 | [17 empty] | VV
54 | 965042241R00 | Bourání mazanin betonových tl. nad 10 cm, nad 4 m2 | m3 | 1.023 |  | 0 | 0 | 0 | 2350 | 2404.05 | 21 | 0 | 0 | 0 | 2.2 | 2.25 | 801-3 | RTS | RTS 2021 |  |  | POL1_
|  | rampa : 4,4*1,55*0,15 |  | 1.023 | [17 empty] | VV
55 | 965081813R00 | Bourání dlažeb terac.,čedič. tl.do 30 mm, nad 1 m2 | m2 | 242.22 |  | 0 | 0 | 0 | 114.5 | 27734.19 | 21 | 0 | 0 | 0 | 0.087 | 21.07 | 801-3 | RTS | RTS 2021 |  |  | POL1_
|  | venkovní terasa : 242,22 |  | 242.22 | [17 empty] | VV
56 | 965082941R00 | Odstranění násypu tl. nad 20 cm jakékoliv plochy | m3 | 2.4 |  | 0 | 0 | 0 | 295.5 | 709.2 | 21 | 0 | 0 | 0 | 1.4 | 3.36 | 801-3 | RTS | RTS 2021 |  |  | POL1_
|  | bouraná rampa : 4,0*1,0*1,2/2 |  | 2.4 | [17 empty] | VV
57 | 974031153R00 | Vysekání rýh ve zdi cihelné 10 x 10 cm | m | 60 |  | 0 | 18 | 1080 | 112 | 6720 | 21 | 0 | 0.00049 | 0.03 | 0.018 | 1.08 | 801-3 | RTS | RTS 2021 |  |  | POL1_
|  | kolem terasy : 50,0+10,0 |  | 60 | [17 empty] | VV
58 | 976071111R00 | Vybourání kovových zábradlí a madel | m | 5.3 |  | 0 | 0 | 0 | 204 | 1081.2 | 21 | 0 | 0 | 0 | 0.037 | 0.2 | 801-3 | RTS | RTS 2021 |  |  | POL1_
|  | rampa : 4,5 |  | 4.5 | [17 empty] | VV
|  | schody : 0,8 |  | 0.8 | [17 empty] | VV
59 | 976084111R00 | Vybourání ochranných úhelníků z jakéhokoliv zdiva | m | 10 |  | 0 | 0 | 0 | 48.2 | 482 | 21 | 0 | 0 | 0 | 0.01 | 0.1 | 801-3 | RTS | RTS 2021 |  |  | POL1_
|  | mřížky : (0,4+0,2)*2*5 |  | 6 | [17 empty] | VV
|  | (1,2+0,8)*2 |  | 4 | [17 empty] | VV
60 | 978059631R00 | Odsekání vnějších obkladů stěn nad 2 m2 | m2 | 45.6 |  | 0 | 0 | 0 | 144.5 | 6589.2 | 21 | 0 | 0 | 0 | 0.089 | 4.06 | 801-3 | RTS | RTS 2021 |  |  | POL1_
|  | (41,0+7,0+9,0)*0,8 |  | 45.6 | [17 empty] | VV
61 | 711140102R00 | Odstr.izolace proti vlhk.vodor. pásy přitav.,2vrst | m2 | 242.22 |  | 0 | 0 | 0 | 18.6 | 4505.29 | 21 | 0 | 0 | 0 | 0 | 0 |  | Vlastní | RTS 2021 |  |  | POL1_
|  | venkovní terasa : 242,22 |  | 242.22 | [17 empty] | VV
Díl: | 99 | Staveništní přesun hmot |  |  |  | 0 |  | 0 |  | 42965.97 |  | 0 |  | 0 |  | 0 | [5 empty] | DIL
62 | 998011001R00 | Přesun hmot pro budovy zděné výšky do 6 m | t | 124.1791 |  | 0 | 0 | 0 | 346 | 42965.97 | 21 | 0 | 0 | 0 | 0 | 0 | 801-1 | RTS | RTS 2021 |  |  | POL7_
Díl: | 711 | Izolace proti vodě |  |  |  | 0 |  | 60292.8 |  | 54317.31 |  | 0 |  | 0.72 |  | 0 | [5 empty] | DIL
63 | 711171559R00 | Izolace proti vlhkosti vodorovná, fólií, volně | m2 | 251.22 |  | 0 | 0 | 0 | 153.5 | 38562.27 | 21 | 0 | 0 | 0 | 0 | 0 | 800-711 | RTS | RTS 2021 |  |  | POL1_
|  | terasa vč. vytažení : 242,22 |  | 242.22 | [17 empty] | VV
|  | (50,0+10,0)*0,15 |  | 9 | [17 empty] | VV
64 | 711191171R00 | Izolace proti zem.vlhkosti,podkl.textilie,vodorovná | m2 | 251.22 |  | 0 | 0 | 0 | 24.6 | 6180.01 | 21 | 0 | 0 | 0 | 0 | 0 | 800-711 | RTS | RTS 2021 |  |  | POL1_
65 | 711191172R00 | Izolace proti zem.vlhkosti,ochr.textilie,vodorovná | m2 | 251.22 |  | 0 | 0 | 0 | 35.4 | 8893.19 | 21 | 0 | 0 | 0 | 0 | 0 | 800-711 | RTS | RTS 2021 |  |  | POL1_
66 | 28322028R | Fólie PVC tl. 1,5, š. 1300 mm zemní | m2 | 288.903 |  | 0 | 180 | 52002.54 | 0 | 0 | 21 | 0 | 0.0019 | 0.55 | 0 | 0 | SPCM | RTS | individuální |  |  | POL3_
|  | překrytí a ztratné 15% : 251,22*1,15 |  | 288.903 | [17 empty] | VV
67 | 69365997R | Textilie netk.vpich. 300g/m2 | m2 | 552.684 |  | 0 | 15 | 8290.26 | 0 | 0 | 21 | 0 | 0.0003 | 0.17 | 0 | 0 | SPCM | RTS | individuální |  |  | POL3_
|  | 251,22*2*1,1 |  | 552.684 | [17 empty] | VV
68 | 998711101R00 | Přesun hmot pro izolace proti vodě, výšky do 6 m | t | 0.71472 |  | 0 | 0 | 0 | 954 | 681.84 | 21 | 0 | 0 | 0 | 0 | 0 | 800-711 | RTS | RTS 2021 |  |  | POL7_
Díl: | 764 | Konstrukce klempířské |  |  |  | 0 |  | 1141.2 |  | 49066.77 |  | 0 |  | 0.1 |  | 0.2 | [5 empty] | DIL
69 | 764919231R00 | M.oplech.okapů z lak. plechu na živičné krytině | m | 63.4 |  | 0 | 18 | 1141.2 | 274 | 17371.6 | 21 | 0 | 0.00158 | 0.1 | 0 | 0 | 800-764 | RTS | RTS 2021 |  |  | POL1_
70 | 764323830R00 | Demont. oplech. okapů, živičná krytina, rš 330 mm | m | 63.4 |  | 0 | 0 | 0 | 42.6 | 2700.84 | 21 | 0 | 0 | 0 | 0.0032 | 0.2 | 800-764 | RTS | RTS 2021 |  |  | POL1_
71 | 55390001 | Oplechování lodžie r.š.330 mm vč. příslušenství | m | 64 |  | 0 | 0 | 0 | 450 | 28800 | 21 | 0 | 0 | 0 | 0 | 0 |  | Vlastní | individuální |  |  | POL1_
72 | 998764101R00 | Přesun hmot pro klempířské konstr., výšky do 6 m | t | 0.10017 |  | 0 | 0 | 0 | 1940 | 194.33 | 21 | 0 | 0 | 0 | 0 | 0 | 800-764 | RTS | RTS 2021 |  |  | POL7_
Díl: | 766 | Konstrukce truhlářské |  |  |  | 0 |  | 0 |  | 10301.2 |  | 0 |  | 0 |  | 0.62 | [5 empty] | DIL
73 | 766411821R00 | Demontáž obložení stěn palubkami | m2 | 56.6 |  | 0 | 0 | 0 | 182 | 10301.2 | 21 | 0 | 0 | 0 | 0.01098 | 0.62 | 800-766 | RTS | RTS 2021 |  |  | POL1_
|  | výplň zábradlí : (2,5+2,9*3+2,9*2)*1,0 |  | 17 | [17 empty] | VV
|  | (2,1+5,0+5,7*5+2,7+1,3)*1,0 |  | 39.6 | [17 empty] | VV
Díl: | 767 | Konstrukce zámečnické |  |  |  | 0 |  | 87426.15 |  | 28637.45 |  | 0 |  | 1.71 |  | 0.28 | [5 empty] | DIL
74 | 767161110R00 | Montáž zábradlí rovného z trubek do zdiva do 20 kg | m | 13.5 |  | 0 | 8.96 | 120.96 | 97.54 | 1316.79 | 21 | 0 | 6e-05 | 0 | 0 | 0 | 800-767 | RTS | RTS 2021 |  |  | POL1_
|  | výpis - ozn.2 : 9,8 |  | 9.8 | [17 empty] | VV
|  | výpis - ozn.3 : 1,0 |  | 1 | [17 empty] | VV
|  | výpis - ozn.4 : 1,2 |  | 1.2 | [17 empty] | VV
|  | výpis - ozn.5 : 1,5 |  | 1.5 | [17 empty] | VV
75 | 767162220R00 | Montáž zábradlí z profilů na konstrukci do 30 kg | m | 57 |  | 0 | 9 | 513 | 156 | 8892 | 21 | 0 | 6e-05 | 0 | 0 | 0 | 800-767 | RTS | RTS 2021 |  |  | POL1_
|  | 5,7*5+5,0+2,95*5+2,7+2,55+2,1+1,4 |  | 57 | [17 empty] | VV
76 | 767999801R00 | Demontáž doplňků staveb o hmotnosti do 50 kg | kg | 283 |  | 0 | 9.93 | 2810.19 | 48.67 | 13773.61 | 21 | 0 | 6e-05 | 0.02 | 0.001 | 0.28 | 800-767 | RTS | RTS 2021 |  |  | POL1_
|  | kov. kce zábradlí cca 5 kg/m : (2,5+2,9*3+2,9*2)*5,0 |  | 85 | [17 empty] | VV
|  | (2,1+5,0+5,7*5+2,7+1,3)*5,0 |  | 198 | [17 empty] | VV
77 | 767001001 | Montáž závěsů, zámku a štítků na kovovou branku, s dodáním materiálu | komplet | 2 |  | 0 | 0 | 0 | 1200 | 2400 | 21 | 0 | 0 | 0 | 0 | 0 |  | Vlastní | individuální |  |  | POL1_
78 | 13210001 | ocelové profily plotových polí | kg | 1331 |  | 0 | 42 | 55902 | 0 | 0 | 21 | 0 | 0.001 | 1.33 | 0 | 0 |  | Vlastní | individuální |  |  | POL3_
|  | výkres výpisu plot.polí : 1331 |  | 1331 | [17 empty] | VV
79 | 14312334 | Trubka podélně svařovaná hladká 11343 48x3,0 mm | m | 108 |  | 0 | 260 | 28080 | 0 | 0 | 21 | 0 | 0.00337 | 0.36 | 0 | 0 |  | Vlastní | individuální |  |  | POL3_
|  | podle výpisů zámeč.výrobků : | [19 empty] | VV
|  | ozn.2 : 6,0*14 |  | 84 | [17 empty] | VV
|  | ozn.3 : 6,0 |  | 6 | [17 empty] | VV
|  | ozn.4 a 5 : 6,0*3 |  | 18 | [17 empty] | VV
80 | 998767101R00 | Přesun hmot pro zámečnické konstr., výšky do 6 m | t | 1.7162 |  | 0 | 0 | 0 | 1314 | 2255.05 | 21 | 0 | 0 | 0 | 0 | 0 | 800-767 | RTS | RTS 2021 |  |  | POL7_
Díl: | 771 | Podlahy z dlaždic a obklady |  |  |  | 0 |  | 150211.84 |  | 132314.31 |  | 0 |  | 6.23 |  | 0 | [5 empty] | DIL
81 | 771101210R00 | Penetrace podkladu pod dlažby | m2 | 242.22 |  | 0 | 26.83 | 6498.76 | 21.87 | 5297.35 | 21 | 0 | 0.00021 | 0.05 | 0 | 0 | 800-771 | RTS | RTS 2021 |  |  | POL1_
82 | 771120111R00 | Kladení dlaždic na stupnice do tmele, jedna řada | m | 5.6 |  | 0 | 0 | 0 | 226 | 1265.6 | 21 | 0 | 0 | 0 | 0 | 0 | 800-771 | RTS | RTS 2021 |  |  | POL1_
|  | 1,4*4 |  | 5.6 | [17 empty] | VV
83 | 771120211R00 | Kladení dlaždic na podstupnice do tmele, 1 řada | m | 5.6 |  | 0 | 0 | 0 | 114 | 638.4 | 21 | 0 | 0 | 0 | 0 | 0 | 800-771 | RTS | RTS 2021 |  |  | POL1_
84 | 771575109R00 | Montáž podlah keram.,hladké, tmel, 30x30 cm | m2 | 242.22 |  | 0 | 114 | 27613.08 | 494 | 119656.68 | 21 | 0 | 0.00504 | 1.22 | 0 | 0 | 800-771 | RTS | RTS 2021 |  |  | POL1_
85 | 771101101R00 | Vysávání podlah prům.vysavačem pro pokládku dlažby | m2 | 242.22 |  | 0 | 0 | 0 | 6.9 | 1671.32 | 21 | 0 | 0 | 0 | 0 | 0 |  | Vlastní | RTS 2021 |  |  | POL1_
86 | 59764202R | Dlažba keramická mrazuvzdorná, cena dle výběru | m2 | 3 |  | 0 | 450 | 1350 | 0 | 0 | 21 | 0 | 0.0192 | 0.06 | 0 | 0 | SPCM | RTS | individuální |  |  | POL3_
|  | 5,6*(0,3+0,15)*1,05+0,354 |  | 3 | [17 empty] | VV
87 | 597642030R | Dlažba 300x300x9 mm mrazuvzdorná, cena dle výběru | m2 | 255 |  | 0 | 450 | 114750 | 0 | 0 | 21 | 0 | 0.0192 | 4.9 | 0 | 0 | SPCM | RTS | individuální |  |  | POL3_
|  | 242,22*1,05+0,669 |  | 255 | [17 empty] | VV
88 | 998771101R00 | Přesun hmot pro podlahy z dlaždic, výšky do 6 m | t | 6.2253 |  | 0 | 0 | 0 | 608 | 3784.96 | 21 | 0 | 0 | 0 | 0 | 0 | 800-771 | RTS | RTS 2021 |  |  | POL7_
Díl: | 781 | Dokončovací práce - obklady |  |  |  | 0 |  | 109079.4 |  | 53412.85 |  | 0 |  | 2.26 |  | 0 | [5 empty] | DIL
89 | 781735013R00 | Montáž cihelných pásků 210x65x14 mm, do tmele | m2 | 49.8 |  | 0 | 253 | 12599.4 | 1045 | 52041 | 21 | 0 | 0.00979 | 0.49 | 0 | 0 | 800-771 | RTS | RTS 2021 |  |  | POL1_
|  | (50,75+7,5+3,0+1,0)*0,8 |  | 49.8 | [17 empty] | VV
90 | 59777120R | Pásek fasádní 250x65x15 | kus | 3216 |  | 0 | 30 | 96480 | 0 | 0 | 21 | 0 | 0.00055 | 1.77 | 0 | 0 | SPCM | RTS | individuální |  |  | POL3_
|  | 61,5*49,8*1,05+0,165 |  | 3216 | [17 empty] | VV
91 | 998781101R00 | Přesun hmot pro obklady keramické, výšky do 6 m | t | 2.2563 |  | 0 | 0 | 0 | 608 | 1371.85 | 21 | 0 | 0 | 0 | 0 | 0 | 800-771 | RTS | RTS 2021 |  |  | POL7_
Díl: | 783 | Nátěry |  |  |  | 0 |  | 0 |  | 43771.32 |  | 0 |  | 0 |  | 0 | [5 empty] | DIL
92 | 783229901 | Žárové zinkování | kg | 1621.16 |  | 0 | 0 | 0 | 27 | 43771.32 | 21 | 0 | 0 | 0 | 0 | 0 |  | Vlastní | individuální |  |  | POL1_
|  | plotové dílce : 1331 |  | 1331 | [17 empty] | VV
|  | zábradlí ozn. 2 a 3 : 3,1*((9,8*3+1,3*6)*2+(1,2*2+1,3*2)) |  | 246.14 | [17 empty] | VV
|  | branky ozn. 4 a 5 : 3,1*(1,2*4+1,45*4+0,9*4) |  | 44.02 | [17 empty] | VV
Díl: | D96 | Přesuny suti a vybouraných hmot |  |  |  | 0 |  | 227.35 |  | 113959.32 |  | 0 |  | 0 |  | 0 | [5 empty] | DIL
93 | 979081111R00 | Odvoz suti a vybour. hmot na skládku do 1 km | t | 77.5935 |  |  | 0 | 0 | 226 | 17536.14 | 21 | 0 | 0 | 0 | 0 | 0 | 801-3 | RTS | RTS 2021 |  |  | POL8_
94 | 979081121R00 | Příplatek k odvozu za každý další 1 km | t | 775.9355 |  |  | 0 | 0 | 15.6 | 12104.59 | 21 | 0 | 0 | 0 | 0 | 0 | 801-3 | RTS | RTS 2021 |  |  | POL8_
95 | 979082111R00 | Vnitrostaveništní doprava suti do 10 m | t | 77.5935 |  |  | 0 | 0 | 318 | 24674.75 | 21 | 0 | 0 | 0 | 0 | 0 | 801-3 | RTS | RTS 2021 |  |  | POL8_
96 | 979082121R00 | Příplatek k vnitrost. dopravě suti za dalších 5 m | t | 310.3742 |  |  | 0 | 0 | 35.4 | 10987.25 | 21 | 0 | 0 | 0 | 0 | 0 | 801-3 | RTS | RTS 2021 |  |  | POL8_
97 | 979083117R00 | Vodorovné přemístění suti na skládku do 6000 m | t | 77.5935 |  |  | 2.93 | 227.35 | 317.57 | 24641.38 | 21 | 0 | 0 | 0 | 0 | 0 | 800-6 | RTS | RTS 2021 |  |  | POL8_
98 | 979990101R00 | Poplatek za skládku suti - směs betonu a cihel | t | 77.5935 |  |  | 0 | 0 | 300 | 23278.07 | 21 | 0 | 0 | 0 | 0 | 0 | 801-3 | RTS | individuální |  |  | POL8_
99 | 979093111R00 | Uložení suti na skládku bez zhutnění | t | 77.5935 |  |  | 0 | 0 | 9.5 | 737.14 | 21 | 0 | 0 | 0 | 0 | 0 | 800-6 | RTS | RTS 2021 |  |  | POL8_
[20 empty] | 15 | 21
END