## Pokyny pro vyplnění (hidden)
Pokyny pro vyplnění
Ve všech listech tohoto souboru můžete měnit pouze buňky s modrým pozadím. Jedná se o tyto údaje : - údaje o firmě - jednotkové ceny položek zadané na maximálně dvě desetinná místa

## Stavba
#RTSROZP# | Položkový rozpočet stavby
| Stavba: |  | PN-2021-030 | Oprava obvodového pláště, KD Slavice
| Objekt: |  | SO 01 | KD Slavice
1717 | Rozpočet: |  | A | Oprava obvodového pláště
| Objednatel: | [5 empty] | IČO:
DIČ:
| Projektant: | [5 empty] | IČO:
DIČ:
| Zhotovitel: | [5 empty] | IČO:
DIČ:
Vypracoval:
| Rozpis ceny | [6 empty] | Celkem
HSV | HSV | [6 empty] | 0
PSV | PSV | [6 empty] | 0
MON | MON | [6 empty] | 0
VN | Vedlejší náklady | [6 empty] | 0
ON | Ostatní náklady | [6 empty] | 0
| Celkem | [6 empty] | 0
Rekapitulace daní
| Základ pro sníženou DPH |  |  | 15 | % | 0 |  |  | CZK
| Snížená DPH |  |  | 15 | % | 0 |  |  | CZK
| Základ pro základní DPH |  |  | 21 | % | 0 |  |  | CZK
| Základní DPH |  |  | 21 | % | 0 |  |  | CZK
| Zaokrouhlení |  |  |  |  | 0 |  |  | CZK
| Cena celkem bez DPH |  |  |  |  | 596247.63 |  |  | CZK
| Cena celkem s DPH |  |  |  |  | 0 |  |  | CZK
|  | v |  |  | dne
|  |  | Za zhotovitele |  |  |  | Za objednatele
Rekapitulace dílčích částí
#CASTI>> | Číslo | Název |  |  | Základ pro sníženou DPH | Základ pro základní DPH | DPH celkem | Cena celkem | %
1 | Stavba |  |  |  | 0 | 596247.63 | 125212 | 721459.63 | 100
2 | SO 01 | KD Slavice |  |  | 0 | 596247.63 | 125212 | 721459.63 | 100
3 | A | Oprava obvodového pláště |  |  | 0 | 596247.63 | 125212 | 721459.63 | 100
| Celkem za stavbu |  |  |  | 0 | 596247.63 | 125212 | 721459.63 | 100
#POPS | Popis stavby: PN-2021-030 - Oprava obvodového pláště, KD Slavice
#POPO | Popis objektu: SO 01 - KD Slavice
#POPR | Popis rozpočtu: A - Oprava obvodového pláště
Rekapitulace dílů
| Číslo | Název |  |  | Typ dílu |  |  | Celkem | %
| 1 | Zemní práce |  |  | HSV |  |  | 0
| 5 | Komunikace |  |  | HSV |  |  | 0
| 62 | Úpravy povrchů vnější |  |  | HSV |  |  | 0
| 9 | Ostatní konstrukce, bourání |  |  | HSV |  |  | 0
| 94 | Lešení a stavební výtahy |  |  | HSV |  |  | 0
| 96 | Bourání konstrukcí |  |  | HSV |  |  | 0
| 99 | Staveništní přesun hmot |  |  | HSV |  |  | 0
| 721 | Vnitřní kanalizace |  |  | PSV |  |  | 0
| 732 | Strojovny |  |  | PSV |  |  | 0
| 762 | Konstrukce tesařské |  |  | PSV |  |  | 0
| 764 | Konstrukce klempířské |  |  | PSV |  |  | 0
| 765 | Krytiny tvrdé |  |  | PSV |  |  | 0
| 767 | Konstrukce zámečnické |  |  | PSV |  |  | 0
| 782 | Konstrukce z přírodního kamene |  |  | PSV |  |  | 0
| M21 | Elektromontáže |  |  | MON |  |  | 0
| D96 | Přesuny suti a vybouraných hmot |  |  | PSU |  |  | 0
| VN | Vedlejší náklady |  |  | VN |  |  | 0
| ON | Ostatní náklady |  |  | ON |  |  | 0
| Cena celkem | [6 empty] | 0 | 0
Note on D11: Název
Note on I11: IČO
Note on D12: Ulice
Note on I12: DIČ
Note on D13: PSČ
Note on E13: Místo

## VzorPolozky (hidden)
Položkový rozpočet
S:
O:
R:

## SO 01 A Pol
Položkový rozpočet | [26 empty] | #TypZaznamu#
S: | PN-2021-030 | Oprava obvodového pláště, KD Slavice | [24 empty] | STA
O: | SO 01 | KD Slavice | [21 empty] | STA |  |  | OBJ
R: | A | Oprava obvodového pláště | [24 empty] | ROZ
P.č. | Číslo položky | Název položky | MJ | Množství | Cena / MJ | Celkem | Dodávka | Dodávka celk. | Montáž | Montáž celk. | DPH | Cena s DPH | Hmotnost / MJ | Hmotnost celk.(t) | Dem. hmotnost / MJ | Dem. hmotnost celk.(t) | Ceník | Cen. soustava / platnost | Cenová úroveň | Nhod / MJ | Nhod celk. | Dodavatel | Typ položky
Díl: | 1 | Zemní práce |  |  |  | 0 |  | 0 |  | 13483.73 | [16 empty] | DIL
1 | 113106121 | Rozebrání dlažeb z betonových dlaždic na sucho | m2 | 7 |  | 0 | 0 | 0 | 63.4 | 443.8 | 21 | 536.998 | 0 | 0 | 0.138 | 0.966 |  | RTS 21/ II | RTS 21/ II | 0.16 | 1.12 |  | Práce |  |  |  | POL1_
|  | Rozebrání okap. chodníku (OC) : | [24 empty] | VV | 0
|  | dlažba stávající : 7 |  | 7 | [22 empty] | VV | 0
2 | 120901121 | Bourání konstrukcí z prostého betonu v odkopávkách | m3 | 0.56 |  | 0 | 0 | 0 | 7010 | 3925.6 | 21 | 4749.976 | 0 | 0 | 0 | 0 |  | RTS 21/ II | RTS 21/ II | 16.54 | 9.2624 |  | Práce |  |  |  | POL1_
|  | Rozebrání okap. chodníku (OC) : | [24 empty] | VV | 0
|  | odstranění podkladu - z betonu : 7*0,08 |  | 0.56 | [22 empty] | VV | 0
3 | 139601103 | Ruční výkop jam, rýh a šachet v hornině tř. 4 | m3 | 3.05 |  | 0 | 0 | 0 | 1741 | 5310.05 | 21 | 6425.1605 | 0 | 0 | 0 | 0 |  | RTS 21/ II | RTS 21/ II | 4.655 | 14.1977 |  | Práce |  |  |  | POL1_1
|  | Rozebrání okap. chodníku (OC) : | [24 empty] | VV | 0
|  | výkop podkladní vrstvy : 7*0,2 |  | 1.4 | [22 empty] | VV | 0
|  | 5,5*0,3 |  | 1.65 | [22 empty] | VV | 0
4 | 162701105 | Vodorovné přemístění výkopku z hor.1-4 do 10000 m | m3 | 3.05 |  | 0 | 0 | 0 | 269 | 820.45 | 21 | 992.7445 | 0 | 0 | 0 | 0 |  | RTS 21/ II | RTS 21/ II | 0.011 | 0.03355 |  | Práce |  |  |  | POL1_1
|  | Rozebrání okap. chodníku (OC) : | [24 empty] | VV | 0
|  | výkop podkladní vrstvy - odvoz : 7*0,2 |  | 1.4 | [22 empty] | VV | 0
|  | 5,5*0,3 |  | 1.65 | [22 empty] | VV | 0
5 | 167101101 | Nakládání výkopku z hor.1-4 v množství do 100 m3 | m3 | 3.05 |  | 0 | 0 | 0 | 274 | 835.7 | 21 | 1011.197 | 0 | 0 | 0 | 0 |  | RTS 21/ II | RTS 21/ II | 0.652 | 1.9886 |  | Práce |  |  |  | POL1_1
|  | Rozebrání okap. chodníku (OC) : | [24 empty] | VV | 0
|  | výkop podkladní vrstvy - odvoz : 7*0,2 |  | 1.4 | [22 empty] | VV | 0
|  | 5,5*0,3 |  | 1.65 | [22 empty] | VV | 0
6 | 174101101 | Zásyp jam, rýh, šachet se zhutněním | m3 | 3.75 |  | 0 | 0 | 0 | 125.5 | 470.625 | 21 | 569.4623 | 0 | 0 | 0 | 0 |  | RTS 21/ II | RTS 21/ II | 0.202 | 0.7575 |  | Práce |  |  |  | POL1_
|  | včetně strojního přemístění materiálu pro zásyp ze vzdálenosti do 10 m od okraje zásypu | [24 empty] | POP
|  | Montáž okap. chodníku (MOC) - hutnění : | [24 empty] | VV | 0
|  | podkladní vrstva tl. 20cm : (7+5,5)*0,2 |  | 2.5 | [22 empty] | VV | 0
|  | podkladní vrstva pod dlažbu : (7+5,5)*0,1 |  | 1.25 | [22 empty] | VV | 0
|  | Mezisoučet |  | 3.75 | [22 empty] | VV | 1
7 | 199000002 | Poplatek za skládku horniny 1- 4 | m3 | 3.05 |  | 0 | 0 | 0 | 550 | 1677.5 | 21 | 2029.775 | 0 | 0 | 0 | 0 |  | RTS 21/ II | RTS 21/ II | 0 | 0 |  | Práce |  |  |  | POL1_1
|  | Rozebrání okap. chodníku (OC) : | [24 empty] | VV | 0
|  | výkop podkladní vrstvy - skládkovné : 7*0,2 |  | 1.4 | [22 empty] | VV | 0
|  | 5,5*0,3 |  | 1.65 | [22 empty] | VV | 0
Díl: | 5 | Komunikace |  |  |  | 0 |  | 9306.91 |  | 4414.4 | [16 empty] | DIL
8 | 451571221 | Podklad pod dlažbu ze štěrkopísku tl. do 10 cm | m2 | 13.13 |  | 0 | 67.97 | 892.4461 | 21.63 | 284.0019 | 21 | 1423.5045 | 0.2004 | 2.6313 | 0 | 0 |  | RTS 21/ II | RTS 21/ II | 0.056 | 0.73528 |  | Práce |  |  |  | POL1_1
|  | Montáž okap. chodníku (MOC) : | [24 empty] | VV | 0
|  | podkladní vrstva pod dlažbu : (7+5,5)*1,05 |  | 13.125 | [22 empty] | VV | 0
|  | 0,005 |  | 0.005 | [22 empty] | VV | 0
9 | 564761111 | Podklad z kameniva drceného vel.32-63 mm,tl. 20 cm | m2 | 13.13 |  | 0 | 170.41 | 2237.4833 | 28.59 | 375.3867 | 21 | 3161.5727 | 0.43 | 5.6459 | 0 | 0 |  | RTS 21/ II | RTS 21/ II | 0.028 | 0.36764 |  | Práce |  |  |  | POL1_
|  | Montáž okap. chodníku (MOC) : | [24 empty] | VV | 0
|  | podkladní vrstva tl. 20cm : (7+5,5)*1,05 |  | 13.125 | [22 empty] | VV | 0
|  | 0,005 |  | 0.005 | [22 empty] | VV | 0
10 | 596811111 | Kladení dlaždic kom.pro pěší, lože z kameniva těž. | m2 | 7.35 |  | 0 | 23.76 | 174.636 | 173.74 | 1276.989 | 21 | 1756.4723 | 0.072 | 0.5292 | 0 | 0 |  | RTS 21/ II | RTS 21/ II | 0.375 | 2.7562 |  | Práce |  |  |  | POL1_1
|  | Montáž okap. chodníku (MOC) : | [24 empty] | VV | 0
|  | zpětná montáž dlažby : 7*1,05 |  | 7.35 | [22 empty] | VV | 0
11 | 596811111 | Kladení dlaždic kom.pro pěší, lože z kameniva těž. včetně dlaždic betonových 30/30/4 cm | m2 | 5.78 |  | 0 | 379.34 | 2192.5852 | 173.66 | 1003.7548 | 21 | 3867.5714 | 0.15987 | 0.92405 | 0 | 0 |  | RTS 21/ II | RTS 21/ II | 0.375 | 2.1675 |  | Práce |  |  |  | POL1_1
|  | Montáž okap. chodníku (MOC) : | [24 empty] | VV | 0
|  | nová montáž dlažby : 5,5*1,05 |  | 5.775 | [22 empty] | VV | 0
|  | 0,005 |  | 0.005 | [22 empty] | VV | 0
12 | 916561111 | Osazení záhon.obrubníků do lože z C 12/15 s opěrou včetně obrubníku 100/5/20 cm | m | 21.88 |  | 0 | 174.12 | 3809.7456 | 67.38 | 1474.2744 | 21 | 6393.6642 | 0.12472 | 2.7289 | 0 | 0 |  | RTS 21/ II | RTS 21/ II | 0.14 | 3.0632 |  | Práce |  |  |  | POL1_1
|  | Montáž okap. chodníku (MOC) : | [24 empty] | VV | 0
|  | obrubník : ((7+5,5)/0,6)*1,05 |  | 21.875 | [22 empty] | VV | 0
|  | 0,005 |  | 0.005 | [22 empty] | VV | 0
Díl: | 62 | Úpravy povrchů vnější |  |  |  | 0 |  | 138887.13 |  | 182608.37 | [16 empty] | DIL
13 | 319201319 | Vyrovnání zdiva pod omítku maltou ze SMS do tl. 50 mm | m2 | 187.43 |  | 0 | 195.25 | 36595.7075 | 257.25 | 48216.3675 | 21 | 102622.6168 | 0.03985 | 7.4691 | 0 | 0 |  | RTS 21/ II | RTS 21/ II | 0.58 | 108.7094 |  | Práce |  |  |  | POL1_
|  | Vyrovnání nerovností podkladu fasády (SF1) : | [24 empty] | VV | 0
|  | strana S : 71 |  | 71 | [22 empty] | VV | 0
|  | strana V : 65 |  | 65 | [22 empty] | VV | 0
|  | strana Z : 34 |  | 34 | [22 empty] | VV | 0
|  | Mezisoučet |  | 170 | [22 empty] | VV | 1
|  | šambrány, římsy, ozdobné prvky (5%) : 170*0,05 |  | 8.5 | [22 empty] | VV | 0
|  | Mezisoučet |  | 8.5 | [22 empty] | VV | 1
|  | 5% ztratné : 178,5*0,05 |  | 8.925 | [22 empty] | VV | 0
|  | 0,005 |  | 0.005 | [22 empty] | VV | 0
14 | 602015104 | Postřik stěn podhoz ručně | m2 | 187.43 |  | 0 | 43.41 | 8136.3363 | 35.69 | 6689.3767 | 21 | 17939.1091 | 0.00735 | 1.3776 | 0 | 0 |  | RTS 21/ II | RTS 21/ II | 0.081 | 15.1818 |  | Práce |  |  |  | POL1_
|  | Podhoz - fasáda (SF1) : | [24 empty] | VV | 0
|  | strana S : 71 |  | 71 | [22 empty] | VV | 0
|  | strana V : 65 |  | 65 | [22 empty] | VV | 0
|  | strana Z : 34 |  | 34 | [22 empty] | VV | 0
|  | Mezisoučet |  | 170 | [22 empty] | VV | 1
|  | šambrány, římsy, ozdobné prvky (5%) : 170*0,05 |  | 8.5 | [22 empty] | VV | 0
|  | Mezisoučet |  | 8.5 | [22 empty] | VV | 1
|  | 5% ztratné : 178,5*0,05 |  | 8.925 | [22 empty] | VV | 0
|  | 0,005 |  | 0.005 | [22 empty] | VV | 0
15 | 602015187 | Stěrka na stěnách silikonová zatíraná, zrnitost 2,0 mm | m2 | 232.58 |  | 0 | 239.75 | 55761.055 | 118.25 | 27502.585 | 21 | 100749.0044 | 0.00347 | 0.80705 | 0 | 0 |  | RTS 21/ II | RTS 21/ II | 0.22401 | 52.1002 |  | Práce |  |  |  | POL1_
|  | Omítka probarvená : | [24 empty] | VV | 0
|  | fasáda (SF1) : | [24 empty] | VV | 0
|  | strana S : 71 |  | 71 | [22 empty] | VV | 0
|  | strana V : 65 |  | 65 | [22 empty] | VV | 0
|  | strana Z : 34 |  | 34 | [22 empty] | VV | 0
|  | Mezisoučet |  | 170 | [22 empty] | VV | 1
|  | šambrány, římsy, ozdobné prvky (5%) : 170*0,05 |  | 8.5 | [22 empty] | VV | 0
|  | Mezisoučet |  | 8.5 | [22 empty] | VV | 1
|  | zastávka (SF3-SF4) : | [24 empty] | VV | 0
|  | strana S : 16+7-2 |  | 21 | [22 empty] | VV | 0
|  | strana J : 14-2 |  | 12 | [22 empty] | VV | 0
|  | strana V : 11-1 |  | 10 | [22 empty] | VV | 0
|  | Mezisoučet |  | 43 | [22 empty] | VV | 1
|  | 5% ztratné : 221,5*0,05 |  | 11.075 | [22 empty] | VV | 0
|  | 0,005 |  | 0.005 | [22 empty] | VV | 0
16 | 602019189 | Stěrka na stěnách mozaiková | m2 | 5.25 |  | 0 | 292.64 | 1536.36 | 158.86 | 834.015 | 21 | 2868.1598 | 0.00394 | 0.020685 | 0 | 0 |  | RTS 21/ II | RTS 21/ II | 0.30134 | 1.582 |  | Práce |  |  |  | POL1_
|  | Omítka mozaiková : | [24 empty] | VV | 0
|  | zastávka (SF4) : | [24 empty] | VV | 0
|  | strana S : 2 |  | 2 | [22 empty] | VV | 0
|  | strana J : 2 |  | 2 | [22 empty] | VV | 0
|  | strana V : 1 |  | 1 | [22 empty] | VV | 0
|  | Mezisoučet |  | 5 | [22 empty] | VV | 1
|  | 5% ztratné : 5*0,05 |  | 0.25 | [22 empty] | VV | 0
17 | 602015191 | Podkladní nátěr stěn pod tenkovrstvé omítky | m2 | 237.83 |  | 0 | 16.18 | 3848.0894 | 22.92 | 5451.0636 | 21 | 11251.9715 | 0.00019 | 0.045188 | 0 | 0 |  | RTS 21/ II | RTS 21/ II | 0.052 | 12.3672 |  | Práce |  |  |  | POL1_
|  | Omítka probarvená - podkladní nátěr : | [24 empty] | VV | 0
|  | fasáda (SF1) : | [24 empty] | VV | 0
|  | strana S : 71 |  | 71 | [22 empty] | VV | 0
|  | strana V : 65 |  | 65 | [22 empty] | VV | 0
|  | strana Z : 34 |  | 34 | [22 empty] | VV | 0
|  | Mezisoučet |  | 170 | [22 empty] | VV | 1
|  | šambrány, římsy, ozdobné prvky (5%) : 170*0,05 |  | 8.5 | [22 empty] | VV | 0
|  | Mezisoučet |  | 8.5 | [22 empty] | VV | 1
|  | zastávka (SF3) : | [24 empty] | VV | 0
|  | strana S : 14+6 |  | 20 | [22 empty] | VV | 0
|  | strana J : 13 |  | 13 | [22 empty] | VV | 0
|  | strana V : 10 |  | 10 | [22 empty] | VV | 0
|  | Mezisoučet |  | 43 | [22 empty] | VV | 1
|  | zastávka (SF4) : | [24 empty] | VV | 0
|  | strana S : 2 |  | 2 | [22 empty] | VV | 0
|  | strana J : 2 |  | 2 | [22 empty] | VV | 0
|  | strana V : 1 |  | 1 | [22 empty] | VV | 0
|  | Mezisoučet |  | 5 | [22 empty] | VV | 1
|  | 5% ztratné : 226,5*0,05 |  | 11.325 | [22 empty] | VV | 0
|  | 0,005 |  | 0.005 | [22 empty] | VV | 0
18 | 620401162 | Nátěr hydrofobizační | m2 | 16.8 |  | 0 | 69.47 | 1167.096 | 57.53 | 966.504 | 21 | 2581.656 | 0.00042 | 0.007056 | 0 | 0 |  | RTS 21/ II | RTS 21/ II | 0.12 | 2.016 |  | Práce |  |  |  | POL1_
|  | Hydrofobizační nátěr soklu (SF2) : | [24 empty] | VV | 0
|  | strana S : 11 |  | 11 | [22 empty] | VV | 0
|  | strana V : 4,5 |  | 4.5 | [22 empty] | VV | 0
|  | strana Z : 0,5 |  | 0.5 | [22 empty] | VV | 0
|  | Mezisoučet |  | 16 | [22 empty] | VV | 1
|  | 5% ztratné : 16*0,05 |  | 0.8 | [22 empty] | VV | 0
19 | 620991121 | Zakrývání výplní vnějších otvorů z lešení | m2 | 23.7 |  | 0 | 14.59 | 345.783 | 34.41 | 815.517 | 21 | 1405.173 | 4e-05 | 0.000948 | 0 | 0 |  | RTS 21/ II | RTS 21/ II | 0.078 | 1.8486 |  | Práce |  |  |  | POL1_
|  | Zakrytí : | [24 empty] | VV | 0
|  | oken : 1,375*2,40*5*1,1 |  | 18.15 | [22 empty] | VV | 0
|  | vrat : 2,40*2,10*1*1,1 |  | 5.544 | [22 empty] | VV | 0
|  | Mezisoučet |  | 23.694 | [22 empty] | VV | 1
|  | 0,006 |  | 0.006 | [22 empty] | VV | 0
20 | 622323041 | Penetrace podkladu | m2 | 245.7 |  | 0 | 25.23 | 6199.011 | 33.17 | 8149.869 | 21 | 17362.1448 | 0.00035 | 0.085995 | 0 | 0 |  | RTS 21/ II | RTS 21/ II | 0.07 | 17.199 |  | Práce |  |  |  | POL1_
|  | Penetrace podkladu : | [24 empty] | VV | 0
|  | fasáda (SF1) : | [24 empty] | VV | 0
|  | strana S : 71 |  | 71 | [22 empty] | VV | 0
|  | strana V : 65 |  | 65 | [22 empty] | VV | 0
|  | strana Z : 34 |  | 34 | [22 empty] | VV | 0
|  | Mezisoučet |  | 170 | [22 empty] | VV | 1
|  | sokl (SF2) : | [24 empty] | VV | 0
|  | strana S : 11 |  | 11 | [22 empty] | VV | 0
|  | strana V : 4,5 |  | 4.5 | [22 empty] | VV | 0
|  | strana Z : 0,5 |  | 0.5 | [22 empty] | VV | 0
|  | Mezisoučet |  | 16 | [22 empty] | VV | 1
|  | zastávka (SF3) : | [24 empty] | VV | 0
|  | strana S : 14+6 |  | 20 | [22 empty] | VV | 0
|  | strana J : 13 |  | 13 | [22 empty] | VV | 0
|  | strana V : 10 |  | 10 | [22 empty] | VV | 0
|  | Mezisoučet |  | 43 | [22 empty] | VV | 1
|  | zastávka (SF4) : | [24 empty] | VV | 0
|  | strana S : 2 |  | 2 | [22 empty] | VV | 0
|  | strana J : 2 |  | 2 | [22 empty] | VV | 0
|  | strana V : 1 |  | 1 | [22 empty] | VV | 0
|  | Mezisoučet |  | 5 | [22 empty] | VV | 1
|  | 5% ztratné : 234*0,05 |  | 11.7 | [22 empty] | VV | 0
21 | 622421491 | Doplňky zatepl. systémů, rohová lišta s okapničkou | m | 75 |  | 0 | 29.65 | 2223.75 | 80.85 | 6063.75 | 21 | 10027.875 | 2e-05 | 0.0015 | 0 | 0 |  | RTS 21/ II | RTS 21/ II | 0.16 | 12 |  | Práce |  |  |  | POL1_
|  | Lišta s okapničkou (LO) : 75 |  | 75 | [22 empty] | VV | 0
22 | 622473187 | Příplatek za okenní lištu (APU) - montáž včetně dodávky lišty | m | 33.6 |  | 0 | 23.34 | 784.224 | 24.36 | 818.496 | 21 | 1939.2912 | 0.00015 | 0.00504 | 0 | 0 |  | RTS 21/ II | RTS 21/ II | 0.05 | 1.68 |  | Práce |  |  |  | POL1_
|  | APU lišta (LI) : 32*1,05 |  | 33.6 | [22 empty] | VV | 0
23 | 622481211 | Montáž výztužné sítě(perlinky)do stěrky-vněj.stěny včetně výztužné sítě a stěrkového tmelu | m2 | 237.83 |  | 0 | 83.78 | 19925.3974 | 186.22 | 44288.7026 | 21 | 77699.061 | 0.00491 | 1.1677 | 0 | 0 |  | RTS 21/ II | RTS 21/ II | 0.362 | 86.0945 |  | Práce |  |  |  | POL1_
|  | Perlinka + stěrka : | [24 empty] | VV | 0
|  | fasáda (SF1) : | [24 empty] | VV | 0
|  | strana S : 71 |  | 71 | [22 empty] | VV | 0
|  | strana V : 65 |  | 65 | [22 empty] | VV | 0
|  | strana Z : 34 |  | 34 | [22 empty] | VV | 0
|  | Mezisoučet |  | 170 | [22 empty] | VV | 1
|  | šambrány, římsy, ozdobné prvky (5%) : 170*0,05 |  | 8.5 | [22 empty] | VV | 0
|  | Mezisoučet |  | 8.5 | [22 empty] | VV | 1
|  | zastávka (SF3) : | [24 empty] | VV | 0
|  | strana S : 14+6 |  | 20 | [22 empty] | VV | 0
|  | strana J : 13 |  | 13 | [22 empty] | VV | 0
|  | strana V : 10 |  | 10 | [22 empty] | VV | 0
|  | Mezisoučet |  | 43 | [22 empty] | VV | 1
|  | zastávka (SF4) : | [24 empty] | VV | 0
|  | strana S : 2 |  | 2 | [22 empty] | VV | 0
|  | strana J : 2 |  | 2 | [22 empty] | VV | 0
|  | strana V : 1 |  | 1 | [22 empty] | VV | 0
|  | Mezisoučet |  | 5 | [22 empty] | VV | 1
|  | 5% ztratné : 226,5*0,05 |  | 11.325 | [22 empty] | VV | 0
|  | 0,005 |  | 0.005 | [22 empty] | VV | 0
24 | 622481291 | Montáž výztužné lišty rohové a dilatační | m | 60 |  | 0 | 0 | 0 | 53 | 3180 | 21 | 3847.8 | 0 | 0 | 0 | 0 |  | RTS 21/ II | RTS 21/ II | 0.1 | 6 |  | Práce |  |  |  | POL1_
|  | Rohová lišta (RL) - montáž : 60 |  | 60 | [22 empty] | VV | 0
25 | 622904112 | Očištění fasád tlakovou vodou složitost 1 - 2 | m2 | 245.7 |  | 0 | 4.14 | 1017.198 | 56.06 | 13773.942 | 21 | 17897.2794 | 2e-05 | 0.004914 | 0 | 0 |  | RTS 21/ II | RTS 21/ II | 0.11 | 27.027 |  | Práce |  |  |  | POL1_
|  | Omytí vodou : | [24 empty] | VV | 0
|  | fasáda (SF1) : | [24 empty] | VV | 0
|  | strana S : 71 |  | 71 | [22 empty] | VV | 0
|  | strana V : 65 |  | 65 | [22 empty] | VV | 0
|  | strana Z : 34 |  | 34 | [22 empty] | VV | 0
|  | Mezisoučet |  | 170 | [22 empty] | VV | 1
|  | sokl (SF2) : | [24 empty] | VV | 0
|  | strana S : 11 |  | 11 | [22 empty] | VV | 0
|  | strana V : 4,5 |  | 4.5 | [22 empty] | VV | 0
|  | strana Z : 0,5 |  | 0.5 | [22 empty] | VV | 0
|  | Mezisoučet |  | 16 | [22 empty] | VV | 1
|  | zastávka (SF3) : | [24 empty] | VV | 0
|  | strana S : 14+6 |  | 20 | [22 empty] | VV | 0
|  | strana J : 13 |  | 13 | [22 empty] | VV | 0
|  | strana V : 10 |  | 10 | [22 empty] | VV | 0
|  | Mezisoučet |  | 43 | [22 empty] | VV | 1
|  | zastávka (SF4) : | [24 empty] | VV | 0
|  | strana S : 2 |  | 2 | [22 empty] | VV | 0
|  | strana J : 2 |  | 2 | [22 empty] | VV | 0
|  | strana V : 1 |  | 1 | [22 empty] | VV | 0
|  | Mezisoučet |  | 5 | [22 empty] | VV | 1
|  | 5% ztratné : 234*0,05 |  | 11.7 | [22 empty] | VV | 0
26 | 627452931 | Spárování starého zdiva cihelného do hl. 5 cm cementovou maltou | m2 | 16.8 |  | 0 | 34.06 | 572.208 | 943.94 | 15858.192 | 21 | 19880.784 | 0.01949 | 0.32743 | 0 | 0 |  | RTS 21/ II | RTS 21/ II | 2.082 | 34.9776 |  | Práce |  |  |  | POL1_
|  | Spárování - sokl (SF2) : | [24 empty] | VV | 0
|  | strana S : 11 |  | 11 | [22 empty] | VV | 0
|  | strana V : 4,5 |  | 4.5 | [22 empty] | VV | 0
|  | strana Z : 0,5 |  | 0.5 | [22 empty] | VV | 0
|  | Mezisoučet |  | 16 | [22 empty] | VV | 1
|  | 5% ztratné : 16*0,05 |  | 0.8 | [22 empty] | VV | 0
27 | 28350202 | Profil rohový PVC s mřížkou 10/10 l = 2,5 m | m | 63 |  | 0 | 12.3 | 774.9 | 0 | 0 | 21 | 937.629 | 0.0001 | 0.0063 | 0 | 0 | SPCM | RTS 21/ II | RTS 21/ II | 0 | 0 |  | Specifikace |  |  |  | POL3_
|  | Rohová lišta (RL) - dodávka : 60*1,05 |  | 63 | [22 empty] | VV | 0
Díl: | 9 | Ostatní konstrukce, bourání |  |  |  | 0 |  | 0 |  | 17450 | [16 empty] | DIL
28 | 9-001 | Trvale odstraněné prvky fasády - demontáž | kpl | 1 |  | 0 | 0 | 0 | 2500 | 2500 | 21 | 3025 | 0 | 0 | 0 | 0 |  | Vlastní | Indiv | 0 | 0 |  | Práce |  |  |  | POL1_
|  | Demontáž fasádního držáku na vlajku (DFD) : | [24 empty] | VV | 0
|  | Demontáž kovové mřížky (DKV) : | [24 empty] | VV | 0
|  | Demontáž kovového prvku na fasádě (DP) : | [24 empty] | VV | 0
|  | Demontáž objímek svodů (DKD) : | [24 empty] | VV | 0
|  | Mezisoučet | [24 empty] | VV | 1
|  | 1 |  | 1 | [22 empty] | VV | 0
29 | 9-002 | Demontáž prvků fasády s příp. opravou a zpětnou montáží | kpl | 1 |  | 0 | 0 | 0 | 850 | 850 | 21 | 1028.5 | 0 | 0 | 0 | 0 |  | Vlastní | Indiv | 0 | 0 |  | Práce |  |  |  | POL1_
|  | Demontáž poštovní schránky (DPS+MPS) : | [24 empty] | VV | 0
|  | Mezisoučet | [24 empty] | VV | 1
|  | 1 |  | 1 | [22 empty] | VV | 0
30 | 9-003 | Ochrana prvků fasády s příp. demontáží a zpětnou montáží | kpl | 1 |  | 0 | 0 | 0 | 1500 | 1500 | 21 | 1815 | 0 | 0 | 0 | 0 |  | Vlastní | Indiv | 0 | 0 |  | Práce |  |  |  | POL1_
|  | Tlačítko hlášení požáru (TP) : | [24 empty] | VV | 0
|  | Chráničksa vedení elektro (EK) : | [24 empty] | VV | 0
|  | Elektroinstalační krabičky (EIK) : | [24 empty] | VV | 0
|  | Mezisoučet | [24 empty] | VV | 1
|  | 1 |  | 1 | [22 empty] | VV | 0
31 | 9-004 | Elektrosměrná skříň - obroušení a nový nátěr | kpl | 1 |  | 0 | 0 | 0 | 1250 | 1250 | 21 | 1512.5 | 0 | 0 | 0 | 0 |  | Vlastní | Indiv | 0 | 0 |  | Práce |  |  |  | POL1_
|  | Elektroměrná skříň (ES) : | [24 empty] | VV | 0
|  | Mezisoučet | [24 empty] | VV | 1
|  | 1 |  | 1 | [22 empty] | VV | 0
32 | 9-005 | Demontáž a zpětná montáž vitrín na stěnu v prostoru zastávky | ks | 3 |  | 0 | 0 | 0 | 450 | 1350 | 21 | 1633.5 | 0 | 0 | 0 | 0 |  | Vlastní | Indiv | 0 | 0 |  | Práce |  |  |  | POL1_
|  | Vitríny : 3 |  | 3 | [22 empty] | VV | 0
33 | 9-006 | Zabezpečení sousedních střech proti poškození a zašpinění při opravě | kpl | 1 |  | 0 | 0 | 0 | 10000 | 10000 | 21 | 12100 | 0 | 0 | 0 | 0 |  | Vlastní | Indiv | 0 | 0 |  | Práce |  |  |  | POL1_
Díl: | 94 | Lešení a stavební výtahy |  |  |  | 0 |  | 17614.37 |  | 36329.49 | [16 empty] | DIL
34 | 941941031 | Montáž lešení leh.řad.s podlahami,š.do 1 m, H 10 m | m2 | 218.55 |  | 0 | 0.03 | 6.5565 | 65.57 | 14330.3235 | 21 | 17347.6248 | 0.01838 | 4.0169 | 0 | 0 |  | RTS 21/ II | RTS 21/ II | 0.13 | 28.4115 |  | Práce |  |  |  | POL1_
|  | Včetně kotvení lešení. | [24 empty] | POP
|  | Lešení : | [24 empty] | VV | 0
|  | strana S : 18,5*6 |  | 111 | [22 empty] | VV | 0
|  | strana V : (10,3*5,5)+(5,15*3,5) |  | 74.675 | [22 empty] | VV | 0
|  | strana Z : (2,7*5,5)+(5,15*3,5) |  | 32.875 | [22 empty] | VV | 0
|  | Mezisoučet |  | 218.55 | [22 empty] | VV | 1
35 | 941941191 | Příplatek za každý měsíc použití lešení k pol.1031 | m2 | 437.1 |  | 0 | 27.92 | 12203.832 | 2.58 | 1127.718 | 21 | 16131.1755 | 0.00085 | 0.37154 | 0 | 0 |  | RTS 21/ II | RTS 21/ II | 0.006 | 2.6226 |  | Práce |  |  |  | POL1_
|  | pronájem 2 měsíce : 218,55*2 |  | 437.1 | [22 empty] | VV | 0
36 | 941941831 | Demontáž lešení leh.řad.s podlahami,š.1 m, H 10 m | m2 | 218.55 |  | 0 | 0 | 0 | 53.5 | 11692.425 | 21 | 14147.8403 | 0 | 0 | 0 | 0 |  | RTS 21/ II | RTS 21/ II | 0.102 | 22.2921 |  | Práce |  |  |  | POL1_
|  | Lešení : | [24 empty] | VV | 0
|  | strana S : 18,5*6 |  | 111 | [22 empty] | VV | 0
|  | strana V : (10,3*5,5)+(5,15*3,5) |  | 74.675 | [22 empty] | VV | 0
|  | strana Z : (2,7*5,5)+(5,15*3,5) |  | 32.875 | [22 empty] | VV | 0
|  | Mezisoučet |  | 218.55 | [22 empty] | VV | 1
37 | 941955002 | Lešení lehké pomocné, výška podlahy do 1,9 m | m2 | 63.6 |  | 0 | 51.96 | 3304.656 | 92.04 | 5853.744 | 21 | 11081.664 | 0.00158 | 0.10049 | 0 | 0 |  | RTS 21/ II | RTS 21/ II | 0.214 | 13.6104 |  | Práce |  |  |  | POL1_
|  | Lešení pomocné (zastávka) : | [24 empty] | VV | 0
|  | strana S : (6*3,5)+(2,2*3) |  | 27.6 | [22 empty] | VV | 0
|  | strana J : 6*3,5 |  | 21 | [22 empty] | VV | 0
|  | strana Z : 6*2,5 |  | 15 | [22 empty] | VV | 0
|  | Mezisoučet |  | 63.6 | [22 empty] | VV | 1
38 | 944944011 | Montáž ochranné sítě z umělých vláken | m2 | 111 |  | 0 | 0 | 0 | 14.4 | 1598.4 | 21 | 1934.064 | 0 | 0 | 0 | 0 |  | RTS 21/ II | RTS 21/ II | 0.0303 | 3.3633 |  | Práce |  |  |  | POL1_
|  | Ochranná síť - uliční část : | [24 empty] | VV | 0
|  | strana S : 18,5*6 |  | 111 | [22 empty] | VV | 0
39 | 944944031 | Příplatek za každý měsíc použití sítí k pol. 4011 | m2 | 222 |  | 0 | 8.4 | 1864.8 | 0 | 0 | 21 | 2256.408 | 5e-05 | 0.0111 | 0 | 0 |  | RTS 21/ II | RTS 21/ II | 0 | 0 |  | Práce |  |  |  | POL1_
|  | pronájem 2 měsíce : 111*2 |  | 222 | [22 empty] | VV | 0
40 | 944944081 | Demontáž ochranné sítě z umělých vláken | m2 | 111 |  | 0 | 0 | 0 | 8.6 | 954.6 | 21 | 1155.066 | 0 | 0 | 0 | 0 |  | RTS 21/ II | RTS 21/ II | 0.018 | 1.998 |  | Práce |  |  |  | POL1_
|  | Ochranná síť - uliční část : | [24 empty] | VV | 0
|  | strana S : 18,5*6 |  | 111 | [22 empty] | VV | 0
41 | 944945013 | Montáž záchytné stříšky H 4,5 m, šířky nad 2 m | m | 4 |  | 0 | 58.63 | 234.52 | 126.87 | 507.48 | 21 | 897.82 | 0.02372 | 0.09488 | 0 | 0 |  | RTS 21/ II | RTS 21/ II | 0.239 | 0.956 |  | Práce |  |  |  | POL1_
42 | 944945813 | Demontáž záchytné stříšky H 4,5 m, šířky nad 2 m | m | 4 |  | 0 | 0 | 0 | 66.2 | 264.8 | 21 | 320.408 | 0 | 0 | 0 | 0 |  | RTS 21/ II | RTS 21/ II | 0.154 | 0.616 |  | Práce |  |  |  | POL1_
Díl: | 96 | Bourání konstrukcí |  |  |  | 0 |  | 10.19 |  | 28471.33 | [16 empty] | DIL
43 | 962032241 | Bourání zdiva z cihel pálených na MC | m3 | 0.3 |  | 0 | 33.95 | 10.185 | 893.05 | 267.915 | 21 | 336.501 | 0.00128 | 0.000384 | 1.95 | 0.585 |  | RTS 21/ II | RTS 21/ II | 1.701 | 0.5103 |  | Práce |  |  |  | POL1_
|  | Bourání cihel u soklu : 1*1*0,3 |  | 0.3 | [22 empty] | VV | 0
44 | 962032641 | Bourání zdiva komínového z cihel na MC | m3 | 1.08 |  | 0 | 0 | 0 | 1199 | 1294.92 | 21 | 1566.8532 | 0 | 0 | 1.671 | 1.8047 |  | RTS 21/ II | RTS 21/ II | 2.79 | 3.0132 |  | Práce |  |  |  | POL1_
|  | Bourání komína (DK) : 0,6*0,6*3 |  | 1.08 | [22 empty] | VV | 0
45 | 978015291 | Otlučení omítek vnějších MVC v složit.1-4 do 100 % | m2 | 178.5 |  | 0 | 0 | 0 | 70.2 | 12530.7 | 21 | 15162.147 | 0 | 0 | 0.059 | 10.5315 |  | RTS 21/ II | RTS 21/ II | 0.2 | 35.7 |  | Práce |  |  |  | POL1_
|  | Otlučení omítek fasády do 100% (SF1) : | [24 empty] | VV | 0
|  | strana S : 71 |  | 71 | [22 empty] | VV | 0
|  | strana V : 65 |  | 65 | [22 empty] | VV | 0
|  | strana Z : 34 |  | 34 | [22 empty] | VV | 0
|  | Mezisoučet |  | 170 | [22 empty] | VV | 1
|  | šambrány, římsy, ozdobné prvky (5%) : 170*0,05 |  | 8.5 | [22 empty] | VV | 0
46 | 978023411 | Vysekání a úprava spár zdiva cihelného mimo komín. | m2 | 186 |  | 0 | 0 | 0 | 77.3 | 14377.8 | 21 | 17397.138 | 0 | 0 | 0.014 | 2.604 |  | RTS 21/ II | RTS 21/ II | 0.22 | 40.92 |  | Práce |  |  |  | POL1_
|  | Vysekání a úprava spár : | [24 empty] | VV | 0
|  | fasáda (SF1) : | [24 empty] | VV | 0
|  | strana S : 71 |  | 71 | [22 empty] | VV | 0
|  | strana V : 65 |  | 65 | [22 empty] | VV | 0
|  | strana Z : 34 |  | 34 | [22 empty] | VV | 0
|  | Mezisoučet |  | 170 | [22 empty] | VV | 1
|  | sokl (SF2) : | [24 empty] | VV | 0
|  | strana S : 11 |  | 11 | [22 empty] | VV | 0
|  | strana V : 4,5 |  | 4.5 | [22 empty] | VV | 0
|  | strana Z : 0,5 |  | 0.5 | [22 empty] | VV | 0
|  | Mezisoučet |  | 16 | [22 empty] | VV | 1
Díl: | 99 | Staveništní přesun hmot |  |  |  | 0 |  | 0 |  | 22506.26 | [16 empty] | DIL
47 | 999281108 | Přesun hmot pro opravy a údržbu do výšky 12 m | t | 28.3812 |  | 0 | 0 | 0 | 793 | 22506.2599 | 21 | 27232.5746 | 0 | 0 | 0 | 0 |  | RTS 21/ II | RTS 21/ II | 1.892 | 53.6972 |  | Přesun hmot |  |  |  | POL7_
Díl: | 721 | Vnitřní kanalizace |  |  |  | 0 |  | 1187.4 |  | 509.79 | [16 empty] | DIL
48 | 721242804 | Demontáž lapače střešních splavenin DN 125 | kus | 2 |  | 0 | 0 | 0 | 184 | 368 | 21 | 445.28 | 0 | 0 | 0.02517 | 0.05034 |  | RTS 21/ II | RTS 21/ II | 0.465 | 0.93 |  | Práce |  |  |  | POL1_
|  | Demontáž splavenin (DZ) : 2 |  | 2 | [22 empty] | VV | 0
49 | 72124211 | Lapač střešních splavenin D 110 až 125 mm - montáž | kus | 2 |  | 0 | 593.7 | 1187.4 | 56.3 | 112.6 | 21 | 1573 | 0.07663 | 0.15326 | 0 | 0 |  | Vlastní | Indiv | 0.5 | 1 |  | Práce |  |  |  | POL1_
|  | Montáž splavenin (MZ) : 2 |  | 2 | [22 empty] | VV | 0
50 | 998721201 | Přesun hmot pro vnitřní kanalizaci, výšky do 6 m | % | 16.68 |  | 0 | 0 | 0 | 1.75 | 29.19 | 21 | 35.3199 | 0 | 0 | 0 | 0 |  | RTS 21/ II | RTS 21/ II | 0 | 0 |  | Přesun hmot |  |  |  | POL7_
Díl: | 732 | Strojovny |  |  |  | 0 |  | 8643.42 |  | 3823.02 | [16 empty] | DIL
51 | 732-001 | Dodávka a montáž nové krytky odvětrání plynového topidla, bez revize topidla | kus | 6 |  | 0 | 1440.57 | 8643.42 | 349.43 | 2096.58 | 21 | 12995.4 | 0 | 0 | 0 | 0 |  | Vlastní | Indiv | 0.85 | 5.1 |  | Práce |  |  |  | POL1_
|  | MOPT : 6 |  | 6 | [22 empty] | VV | 0
52 | 732-002 | Odmontování kouřovodu | kus | 6 |  | 0 | 0 | 0 | 250 | 1500 | 21 | 1815 | 0 | 0 | 0 | 0 |  | Vlastní | Indiv | 0.231 | 1.386 |  | Práce |  |  |  | POL1_
|  | DOPT : 4+2 |  | 6 | [22 empty] | VV | 0
53 | 998732201 | Přesun hmot pro strojovny, výšky do 6 m | % | 122.4 |  | 0 | 0 | 0 | 1.85 | 226.44 | 21 | 273.9924 | 0 | 0 | 0 | 0 |  | RTS 21/ II | RTS 21/ II | 0 | 0 |  | Přesun hmot |  |  |  | POL7_
Díl: | 762 | Konstrukce tesařské |  |  |  | 0 |  | 111 |  | 97.71 | [16 empty] | DIL
54 | 762342203 | Montáž laťování střech, vzdálenost latí 22 - 36 cm | m2 | 1 |  | 0 | 0 | 0 | 84.6 | 84.6 | 21 | 102.366 | 0 | 0 | 0 | 0 |  | RTS 21/ II | RTS 21/ II | 0.156 | 0.156 |  | Práce |  |  |  | POL1_
|  | Nové laťování (NMS) : | [24 empty] | VV | 0
|  | po demontáži komína : 1*1 |  | 1 | [22 empty] | VV | 0
|  | Mezisoučet |  | 1 | [22 empty] | VV | 1
55 | 60510055 | Lať profil dřevěný 60/40 mm l = 3 m a výše | m | 5 |  | 0 | 22.2 | 111 | 0 | 0 | 21 | 134.31 | 0.00132 | 0.0066 | 0 | 0 | SPCM | RTS 21/ II | RTS 21/ II | 0 | 0 |  | Specifikace |  |  |  | POL3_
|  | Nové laťování (NMS) : | [24 empty] | VV | 0
|  | po demontáži komína : 1*1*5 |  | 5 | [22 empty] | VV | 0
|  | Mezisoučet |  | 5 | [22 empty] | VV | 1
56 | 998762202 | Přesun hmot pro tesařské konstrukce, výšky do 12 m | % | 1.956 |  | 0 | 0 | 0 | 6.7 | 13.1052 | 21 | 15.8631 | 0 | 0 | 0 | 0 |  | RTS 21/ II | RTS 21/ II | 0 | 0 |  | Přesun hmot |  |  |  | POL7_
Díl: | 764 | Konstrukce klempířské |  |  |  | 0 |  | 1745.67 |  | 12522.59 | [16 empty] | DIL
57 | 764352291 | Montáž žlabů Pz podokapních půlkruhových | m | 37 |  | 0 | 9.27 | 342.99 | 160.23 | 5928.51 | 21 | 7588.515 | 4e-05 | 0.00148 | 0 | 0 |  | RTS 21/ II | RTS 21/ II | 0.27025 | 9.9992 |  | Práce |  |  |  | POL1_
|  | Montáž žlabů (MO) : 18,5*2 |  | 37 | [22 empty] | VV | 0
58 | 764359292 | Montáž kotlíku Pz kulatého | kus | 3 |  | 0 | 20.19 | 60.57 | 369.81 | 1109.43 | 21 | 1415.7 | 7e-05 | 0.00021 | 0 | 0 |  | RTS 21/ II | RTS 21/ II | 0.6233 | 1.8699 |  | Práce |  |  |  | POL1_
|  | Montáž naohýbaného a upraveného kotlíku včetně spojovacích prostředků. Bez dodávky kotlíku. | [24 empty] | POP
59 | 764454291 | Montáž trub Pz odpadních kruhových | m | 11.75 |  | 0 | 19.08 | 224.19 | 151.92 | 1785.06 | 21 | 2431.1925 | 6e-05 | 0.000705 | 0 | 0 |  | RTS 21/ II | RTS 21/ II | 0.25645 | 3.0133 |  | Práce |  |  |  | POL1_
|  | Montáž svodů (MOS) : (5,56+2,25+2,40)*1,15 |  | 11.7415 | [22 empty] | VV | 0
|  | 0,0085 |  | 0.0085 | [22 empty] | VV | 0
60 | 764454292 | Montáž zděře Pz kruhové | kus | 8 |  | 0 | 4.74 | 37.92 | 73.06 | 584.48 | 21 | 753.104 | 0.00053 | 0.00424 | 0 | 0 |  | RTS 21/ II | RTS 21/ II | 0.15 | 1.2 |  | Práce |  |  |  | POL1_
|  | MKD : 8 |  | 8 | [22 empty] | VV | 0
61 | 764339811 | Demontáž lemov. komínů v ploše, vln. kryt, do 45° | m2 | 1.2 |  | 0 | 0 | 0 | 102.5 | 123 | 21 | 148.83 | 0 | 0 | 0.00721 | 0.008652 |  | RTS 21/ II | RTS 21/ II | 0.1725 | 0.207 |  | Práce |  |  |  | POL1_
|  | Demontáž lemování komína : 0,6*4*0,5 |  | 1.2 | [22 empty] | VV | 0
62 | 764352811 | Demontáž žlabů půlkruh. rovných, rš 330 mm, do 45° | m | 37 |  | 0 | 0 | 0 | 47.1 | 1742.7 | 21 | 2108.667 | 0 | 0 | 0.00336 | 0.12432 |  | RTS 21/ II | RTS 21/ II | 0.07935 | 2.936 |  | Práce |  |  |  | POL1_
|  | Demontáž žlabů (DO) : 18,5*2 |  | 37 | [22 empty] | VV | 0
63 | 764359811 | Demontáž kotlíku kónického, sklon do 45° | kus | 3 |  | 0 | 0 | 0 | 62.7 | 188.1 | 21 | 227.601 | 0 | 0 | 0.00115 | 0.00345 |  | RTS 21/ II | RTS 21/ II | 0.1058 | 0.3174 |  | Práce |  |  |  | POL1_
64 | 764410850 | Demontáž oplechování parapetů,rš od 100 do 330 mm | m | 6.85 |  | 0 | 0 | 0 | 54.6 | 374.01 | 21 | 452.5521 | 0 | 0 | 0.00135 | 0.0092475 |  | RTS 21/ II | RTS 21/ II | 0.092 | 0.6302 |  | Práce |  |  |  | POL1_
|  | Demontáž parapetů (DPP) : 1,37*5 |  | 6.85 | [22 empty] | VV | 0
65 | 764454801 | Demontáž odpadních trub kruhových,D 75 a 100 mm | m | 11.75 |  | 0 | 0 | 0 | 34.1 | 400.675 | 21 | 484.8228 | 0 | 0 | 0.00226 | 0.026555 |  | RTS 21/ II | RTS 21/ II | 0.0575 | 0.67563 |  | Práce |  |  |  | POL1_
|  | Demontáž svodů (DKD) : (5,56+2,25+2,40)*1,15 |  | 11.7415 | [22 empty] | VV | 0
|  | 0,0085 |  | 0.0085 | [22 empty] | VV | 0
66 | 5534426211 | Objímka kulatého svodu 120 | kus | 8 |  | 0 | 135 | 1080 | 0 | 0 | 21 | 1306.8 | 0.00017 | 0.00136 | 0 | 0 | SPCM | RTS 21/ II | RTS 21/ II | 0 | 0 |  | Specifikace |  |  |  | POL3_
|  | MKD : 8 |  | 8 | [22 empty] | VV | 0
67 | 998764202 | Přesun hmot pro klempířské konstr., výšky do 12 m | % | 139.8164 |  | 0 | 0 | 0 | 2.05 | 286.6236 | 21 | 346.8102 | 0 | 0 | 0 | 0 |  | RTS 21/ II | RTS 21/ II | 0 | 0 |  | Přesun hmot |  |  |  | POL7_
Díl: | 765 | Krytiny tvrdé |  |  |  | 0 |  | 5616.86 |  | 4574.22 | [16 empty] | DIL
68 | 765312813 | Demontáž krytiny, na sucho, pro použití | m2 | 10.5 |  | 0 | 0 | 0 | 73.7 | 773.85 | 21 | 936.3585 | 0 | 0 | 0.021 | 0.2205 |  | RTS 21/ II | RTS 21/ II | 0.154 | 1.617 |  | Práce |  |  |  | POL1_
|  | Demontáž stáv. střešního pláště (DS) : | [24 empty] | VV | 0
|  | betonová krytina : 5,25*1,00*2 |  | 10.5 | [22 empty] | VV | 0
69 | 765331221 | D+M kytina betonová | m2 | 1.15 |  | 0 | 675.91 | 777.2965 | 243.09 | 279.5535 | 21 | 1278.7885 | 0.04895 | 0.056292 | 0 | 0 |  | RTS 21/ II | RTS 21/ II | 0.423 | 0.48645 |  | Práce |  |  |  | POL1_
|  | Dodávka a montáž základní, půlené tašky, odvětrávací a protisněhové tašky včetně spojovacích prostředků. | [24 empty] | POP |  | Dodávka a montáž základní, půlené tašky, odvětrávací a protisněhové tašky včetně spojovacích prostředků.
|  | Nová krytina (NMS) : | [24 empty] | VV | 0
|  | po demontáži komína : 1*1*1,15 |  | 1.15 | [22 empty] | VV | 0
|  | Mezisoučet |  | 1.15 | [22 empty] | VV | 1
70 | 765331221 | Krytina betonová, střechy ostatní, zpětná montáž | m2 | 10.5 |  | 0 | 460.91 | 4839.555 | 243.09 | 2552.445 | 21 | 8944.32 | 0.04641 | 0.4873 | 0 | 0 |  | RTS 21/ II | RTS 21/ II | 0.423 | 4.4415 |  | Práce |  |  |  | POL1_
|  | Dodávka a montáž základní, půlené tašky, odvětrávací a protisněhové tašky včetně spojovacích prostředků. | [24 empty] | POP |  | Dodávka a montáž základní, půlené tašky, odvětrávací a protisněhové tašky včetně spojovacích prostředků.
|  | Zpětná montáž střešního pláště (MS) : | [24 empty] | VV | 0
|  | betonová krytina : 5,25*1,00*2 |  | 10.5 | [22 empty] | VV | 0
71 | 998765202 | Přesun hmot pro krytiny tvrdé, výšky do 12 m | % | 92.227 |  | 0 | 0 | 0 | 10.5 | 968.3835 | 21 | 1171.7398 | 0 | 0 | 0 | 0 |  | RTS 21/ II | RTS 21/ II | 0.023 | 2.1212 |  | Přesun hmot |  |  |  | POL7_
Díl: | 767 | Konstrukce zámečnické |  |  |  | 0 |  | 17.54 |  | 5266.69 | [16 empty] | DIL
72 | 767392111 | Montáž krytiny střech,tvar.plechem, nýtováním | m2 | 5.3 |  | 0 | 3.31 | 17.543 | 166.19 | 880.807 | 21 | 1087.0035 | 0 | 0 | 0 | 0 |  | RTS 21/ II | RTS 21/ II | 0.33 | 1.749 |  | Práce |  |  |  | POL1_
|  | Demontáž stáv. střešního pláště (MS) : | [24 empty] | VV | 0
|  | plechová krytina : 5,30*1,00 |  | 5.3 | [22 empty] | VV | 0
73 | 767392801 | Demontáž krytin střech z plechů, nýtovaných | m2 | 5.3 |  | 0 | 0 | 0 | 116.5 | 617.45 | 21 | 747.1145 | 0 | 0 | 0.007 | 0.0371 |  | RTS 21/ II | RTS 21/ II | 0.231 | 1.2243 |  | Práce |  |  |  | POL1_
|  | Demontáž stáv. střešního pláště (DS) : | [24 empty] | VV | 0
|  | plechová krytina : 5,30*1,00 |  | 5.3 | [22 empty] | VV | 0
74 | 767-001 | D+M nového fasádního držáku na vlajku | ks | 2 |  | 0 | 0 | 0 | 1250 | 2500 | 21 | 3025 | 0 | 0 | 0 | 0 |  | Vlastní | Indiv | 0 | 0 |  | Práce |  |  |  | POL1_
|  | MFD : 2 |  | 2 | [22 empty] | VV | 0
75 | 767-002 | D+M nového kovové mřížky, rozměr 200x400mm | ks | 1 |  | 0 | 0 | 0 | 1175 | 1175 | 21 | 1421.75 | 0 | 0 | 0 | 0 |  | Vlastní | Indiv | 0 | 0 |  | Práce |  |  |  | POL1_
|  | MKV : 1 |  | 1 | [22 empty] | VV | 0
76 | 998767201 | Přesun hmot pro zámečnické konstr., výšky do 6 m | % | 51.908 |  | 0 | 0 | 0 | 1.8 | 93.4344 | 21 | 113.0503 | 0 | 0 | 0 | 0 |  | RTS 21/ II | RTS 21/ II | 0 | 0 |  | Přesun hmot |  |  |  | POL7_
Díl: | 782 | Konstrukce z přírodního kamene |  |  |  | 0 |  | 7476.6 |  | 6441.66 | [16 empty] | DIL
77 | 782155035 | Obklad stěn kamenem, tl. do 3,5 cm, tmel dodávka imitace kamene | m2 | 1.05 |  | 0 | 1208.47 | 1268.8935 | 846.53 | 888.8565 | 21 | 2610.8775 | 0.05082 | 0.053361 | 0 | 0 |  | RTS 21/ II | RTS 21/ II | 1.609 | 1.6895 |  | Práce |  |  |  | POL1_
|  | Doplnění soklu kamenem : 1,05 |  | 1.05 | [22 empty] | VV | 0
78 | 782631323 | Obklad parapetů kamenem tvrdým tl. 2,5 a 3 cm | m2 | 6.85 |  | 0 | 194.03 | 1329.1055 | 740.97 | 5075.6445 | 21 | 7749.7475 | 0.07348 | 0.50334 | 0 | 0 |  | RTS 21/ II | RTS 21/ II | 1.449 | 9.9256 |  | Práce |  |  |  | POL1_
|  | Montáž kamených parapetů (MPK) : 1,37*5 |  | 6.85 | [22 empty] | VV | 0
79 | 58382180 | Deska obkladová leštěná tl. 3 do 0,48 m2 - žulový parapet CRYSTAL GRANIT na spodní straně přesahu parapetu vyfrézovat drážku pro odvod vody | m2 | 1.73 |  | 0 | 2820 | 4878.6 | 0 | 0 | 21 | 5903.106 | 0.081 | 0.14013 | 0 | 0 | SPCM | RTS 21/ II | RTS 21/ II | 0 | 0 |  | Specifikace |  |  |  | POL3_
|  | Montáž kamených parapetů (MPK) : 1,37*5*0,24*1,05 |  | 1.7262 | [22 empty] | VV | 0
|  | 0,0038 |  | 0.0038 | [22 empty] | VV | 0
80 | 998782202 | Přesun hmot pro obklady z kamene, výšky do 12 m | % | 134.411 |  | 0 | 0 | 0 | 3.55 | 477.159 | 21 | 577.3636 | 0 | 0 | 0 | 0 |  | RTS 21/ II | RTS 21/ II | 0 | 0 |  | Přesun hmot |  |  |  | POL7_
Díl: | M21 | Elektromontáže |  |  |  | 0 |  | 0 |  | 4500 | [16 empty] | DIL
81 | M21-001 | Přeložení hromosvodu (demontáž a zpětná montáž), vč. revize | m | 10 |  | 0 | 0 | 0 | 450 | 4500 | 21 | 5445 | 0 | 0 | 0 | 0 |  | Vlastní | Indiv | 0 | 0 |  | Práce |  |  |  | POL1_
|  | Přeložka hromosvodu (DHR+MHR) : 10 |  | 10 | [22 empty] | VV | 0
Díl: | D96 | Přesuny suti a vybouraných hmot |  |  |  | 0 |  | 0 |  | 22631.28 | [16 empty] | DIL
82 | 979087112 | Nakládání suti na dopravní prostředky | t | 16.9713 |  | 0 | 0 | 0 | 123.5 | 2095.9605 | 21 | 2536.1116 | 0 | 0 | 0 | 0 |  | RTS 21/ II | RTS 21/ II | 0.16 | 2.7154 |  | Přesun suti |  |  |  | POL8_
83 | 979081111 | Odvoz suti a vybour. hmot na skládku do 1 km | t | 16.9713 |  | 0 | 0 | 0 | 234.5 | 3979.7792 | 21 | 4815.5338 | 0 | 0 | 0 | 0 |  | RTS 21/ II | RTS 21/ II | 0.49 | 8.316 |  | Přesun suti |  |  |  | POL8_
|  | Včetně naložení na dopravní prostředek a složení na skládku, bez poplatku za skládku. | [24 empty] | POP
84 | 979081121 | Příplatek k odvozu za každý další 1 km | t | 169.7134 |  | 0 | 0 | 0 | 16 | 2715.4152 | 21 | 3285.6582 | 0 | 0 | 0 | 0 |  | RTS 21/ II | RTS 21/ II | 0 | 0 |  | Přesun suti |  |  |  | POL8_
85 | 979082111 | Vnitrostaveništní doprava suti do 10 m | t | 16.9713 |  | 0 | 0 | 0 | 331 | 5617.5135 | 21 | 6797.1871 | 0 | 0 | 0 | 0 |  | RTS 21/ II | RTS 21/ II | 0.94 | 15.9531 |  | Přesun suti |  |  |  | POL8_
86 | 979082121 | Příplatek k vnitrost. dopravě suti za dalších 5 m | t | 84.8567 |  | 0 | 0 | 0 | 36.9 | 3131.213 | 21 | 3788.7641 | 0 | 0 | 0 | 0 |  | RTS 21/ II | RTS 21/ II | 0.11 | 9.3342 |  | Přesun suti |  |  |  | POL8_
87 | 979990001 | Poplatek za skládku stavební suti | t | 16.9713 |  | 0 | 0 | 0 | 300 | 5091.402 | 21 | 6160.594 | 0 | 0 | 0 | 0 |  | RTS 20/ I | RTS 20/ I | 0 | 0 |  | Přesun suti |  |  |  | POL8_
Díl: | VN | Vedlejší náklady |  |  |  | 0 |  | 0 |  | 15000 | [16 empty] | DIL
88 | 005121 R | Zařízení staveniště | Soubor | 1 |  | 0 | 0 | 0 | 10000 | 10000 | 21 | 12100 | 0 | 0 | 0 | 0 |  | RTS 21/ II | Indiv | 0 | 0 |  | VRN |  |  |  | POL99_8
|  | Veškeré náklady spojené s vybudováním, provozem a odstraněním zařízení staveniště. | [24 empty] | POP
89 | 005122 R | Provozní vlivy | Soubor | 1 |  | 0 | 0 | 0 | 3000 | 3000 | 21 | 3630 | 0 | 0 | 0 | 0 |  | RTS 21/ II | Indiv | 0 | 0 |  | VRN |  |  |  | POL99_8
|  | Náklady na ztížené podmínky provádění tam, kde jsou stavební práce zcela nebo zčásti omezovány provozem jiných osob. Jde zejména o zvýšené náklady související s omezením provozem v areálu objednatele nebo o náklady v důsledku nezbytného respektování stávající dopravy ovlivňující stavební práce. | [24 empty] | POP |  | Náklady na ztížené podmínky provádění tam, kde jsou stavební práce zcela nebo zčásti omezovány provozem jiných osob. Jde zejména o zvýšené náklady související s omezením provozem v areálu objednatele nebo o náklady v důsledku nezbytného respektování stávající dopravy ovlivňující stavební práce.
90 | 005124010R | Koordinační činnost | Soubor | 1 |  | 0 | 0 | 0 | 2000 | 2000 | 21 | 2420 | 0 | 0 | 0 | 0 |  | RTS 21/ II | Indiv | 0 | 0 |  | VRN |  |  |  | POL99_8
|  | Koordinace stavebních a technologických dodávek stavby. | [24 empty] | POP
Díl: | ON | Ostatní náklady |  |  |  | 0 |  | 0 |  | 25000 | [16 empty] | DIL
91 | 005211030R | Dočasná dopravní opatření | Soubor | 1 |  | 0 | 0 | 0 | 15000 | 15000 | 21 | 18150 | 0 | 0 | 0 | 0 |  | RTS 21/ II | Indiv | 0 | 0 |  | VRN |  |  |  | POL99_8
|  | Náklady na vyhotovení návrhu dočasného dopravního značení, jeho projednání s dotčenými orgány a organizacemi, dodání dopravních značek a světelné signalizace, jejich rozmístění a přemísťování a jejich údržba v průběhu výstavby včetně následného odstranění po ukončení stavebních prací. | [24 empty] | POP |  | Náklady na vyhotovení návrhu dočasného dopravního značení, jeho projednání s dotčenými orgány a organizacemi, dodání dopravních značek a světelné signalizace, jejich rozmístění a přemísťování a jejich údržba v průběhu výstavby včetně následného odstranění po ukončení stavebních prací.
92 | 005211080R | Bezpečnostní a hygienická opatření na staveništi | Soubor | 1 |  | 0 | 0 | 0 | 5000 | 5000 | 21 | 6050 | 0 | 0 | 0 | 0 |  | RTS 21/ II | Indiv | 0 | 0 |  | VRN |  |  |  | POL99_8
|  | Náklady na ochranu staveniště před vstupem nepovolaných osob, včetně příslušného značení, náklady na osvětlení staveniště, náklady na vypracování potřebné dokumentace pro provoz staveniště z hlediska požární ochrany (požární řád a poplachová směrnice) a z hlediska provozu staveniště (provozně dopravní řád). | [24 empty] | POP |  | Náklady na ochranu staveniště před vstupem nepovolaných osob, včetně příslušného značení, náklady na osvětlení staveniště, náklady na vypracování potřebné dokumentace pro provoz staveniště z hlediska požární ochrany (požární řád a poplachová směrnice) a z hlediska provozu staveniště (provozně dopravní řád).
93 | 00524 R | Předání a převzetí díla | Soubor | 1 |  | 0 | 0 | 0 | 5000 | 5000 | 21 | 6050 | 0 | 0 | 0 | 0 |  | RTS 21/ II | Indiv | 0 | 0 |  | VRN |  |  |  | POL99_8
|  | Náklady zhotovitele, které vzniknou v souvislosti s povinnostmi zhotovitele při předání a převzetí díla. | [24 empty] | POP |  | Náklady zhotovitele, které vzniknou v souvislosti s povinnostmi zhotovitele při předání a převzetí díla.
[25 empty] | 15 | 21 | DPH
END
Note on S6: Jedná se o informaci, zda se jedná o položku, která je do rozpočtu zadána z cenové soustavy RTS, nebo vlastní.
Note on T6: Jedná se o název CÚ, která je zadána u položky rozpočtu