## Pokyny pro vyplnění
Pokyny pro vyplnění
Ve všech listech tohoto souboru můžete měnit pouze buňky s modrým pozadím. Jedná se o tyto údaje : - údaje o firmě - jednotkové ceny položek zadané na maximálně dvě desetinná místa

## Stavba
#RTSROZP# | Položkový rozpočet
| Zakázka: |  | Dětské hřiště, Libušino údolí, Třebíč, SO 01 - Svah a horní plocha hřiště
| Misto |  | Libušino údolí, Třebíč
Rozpočet:
| Objednatel: |  | Město Třebíč |  |  |  | IČ: | 00290629
|  |  | Karlovo nám. 104/55 |  |  |  | DIČ: | CZ00290629
|  | 67401 | Třebíč-Vnitřní Město
| Projektant: | [5 empty] | IČ:
DIČ:
| Zhotovitel: | [5 empty] | IČ:
DIČ:
Vypracoval:
| Rozpis ceny | [6 empty] | Celkem
HSV | HSV | [6 empty] | 0
PSV | PSV | [6 empty] | 0
MON | MON | [6 empty] | 0
VN | Vedlejší náklady | [6 empty] | 0
ON | Ostatní náklady | [6 empty] | 0
| Celkem | [6 empty] | 0
Rekapitulace daní
| Základ pro sníženou DPH |  |  | 15 | % | 0 |  |  | CZK
| Snížená DPH |  |  | 15 | % | 0 |  |  | CZK
| Základ pro základní DPH |  |  | 21 | % | 0 |  |  | CZK
| Základní DPH |  |  | 21 | % | 0 |  |  | CZK
| Zaokrouhlení |  |  |  |  | 0 |  |  | CZK
| Cena celkem bez DPH |  |  |  |  | 0 |  |  | CZK
| Cena celkem s DPH |  |  |  |  | 0 |  |  | CZK
|  | v |  |  | dne
|  |  | Za zhotovitele |  |  |  | Za objednatele
Rekapitulace dílčích částí
#CASTI>> | Číslo | Název |  |  | Základ pro sníženou DPH | Základ pro základní DPH | DPH celkem | Cena celkem | %
1 | Rozpočet | Dětské hřiště, Libušino údolí, Třebíč, SO 01 - Svah a horní plocha hřiště |  |  | 0 | 0 | 0 | 0
| Celkem za stavbu |  |  |  | 0 | 0 | 0 | 0 | 0
Rekapitulace dílů
| Číslo | Název |  |  | Typ dílu |  |  | Celkem
| 1 | Zemní práce |  |  | HSV |  |  | 0
| 2 | Základy,zvláštní zakládání |  |  | HSV |  |  | 0
| 4 | Vodorovné konstrukce |  |  | HSV |  |  | 0
| 5 | Komunikace |  |  | HSV |  |  | 0
| 91 | Doplňující práce na komunikaci |  |  | HSV |  |  | 0
| 95 | Dokončovací kce na pozem.stav. |  |  | HSV |  |  | 0
| 99 | Staveništní přesun hmot |  |  | HSV |  |  | 0
| 762 | Konstrukce tesařské |  |  | PSV |  |  | 0
| 767 | Konstrukce zámečnické |  |  | PSV |  |  | 0
| 783 | Nátěry |  |  | PSV |  |  | 0
| VN | Vedlejší náklady |  |  | VN |  |  | 0
| Cena celkem | [6 empty] | 0
Note on D11: Název
Note on I11: IČO
Note on D12: Ulice
Note on I12: DIČ
Note on C13: PSČ
Note on D13: Ulice

## VzorPolozky (hidden)
Položkový rozpočet
Z:
O:
R:

## Rozpočet Pol
Položkový rozpočet | [22 empty] | #TypZaznamu#
S: |  | Dětské hřiště, Libušino údolí, Třebíč, SO 01 - Svah a horní plocha hřiště | [20 empty] | STA
O: |  | Libušino údolí, Třebíč | [20 empty] | OBJ
R: | [22 empty] | ROZ
C: | [22 empty] | CAS_STR
P.č. | Číslo položky | Název položky | MJ | množství | cena / MJ | Celkem | Dodávka | Dodávka celk. | Montáž | Montáž celk. | DPH | cena s DPH | hmotnost / MJ | hmotnost celk.(t) | dem. hmotnost / MJ | dem. hmotnost celk.(t) | Ceník | Cen. soustava | Nhod / MJ | Nhod celk.
Díl: | 1 | Zemní práce |  |  |  | 0 |  | 0 |  | 0 |  | 0 |  | 0.2031 |  | 0 |  |  |  | 82.51 |  |  | DIL
1 | 121103111R00 | Skrývka zemin v rovině a sklonu 1:5 | m3 | 1.43 |  | 0 |  | 0 |  | 0 | 21 | 0 | 0 | 0 | 0 | 0 |  |  | 0.116 | 0.17 |  |  | POL1_0
|  | 14,3*0,1 |  | 1.43 | [18 empty] | VV | 0
2 | 121103112R00 | Skrývka zemin ve sklonu 1:2 | m3 | 7.225 |  | 0 |  | 0 |  | 0 | 21 | 0 | 0 | 0 | 0 | 0 |  |  | 0.117 | 0.85 |  |  | POL1_0
|  | plošiny a skluzavka:51,1*0,1 |  | 5.11 | [18 empty] | VV | 0
|  | schody:14,1*0,15 |  | 2.115 | [18 empty] | VV | 0
3 | 122201101R00 | Odkopávky nezapažené v hor. 3 do 100 m3 | m3 | 2.31 |  | 0 |  | 0 |  | 0 | 21 | 0 | 0 | 0 | 0 | 0 |  |  | 0.368 | 0.85 |  |  | POL1_0
|  | Odkopávky a prokopávky nezapažené s přehozením výkopku na vzdálenost do 3 m nebo s naložením na dopravní prostředek. | [20 empty] | POP |  | Odkopávky a prokopávky nezapažené s přehozením výkopku na vzdálenost do 3 m nebo s naložením na dopravní prostředek.
|  | kačírek u výjezdu ze skluzavky:2,31 |  | 2.31 | [18 empty] | VV | 0
4 | 131201110R00 | Hloubení nezapaž. jam hor.3 do 50 m3, STROJNĚ | m3 | 4.546 |  | 0 |  | 0 |  | 0 | 21 | 0 | 0 | 0 | 0 | 0 |  |  | 0.26666 | 1.21 |  |  | POL1_0
|  | S případným nutným přemístěním ve výkopišti a dále buď s přemístěním výkopku na přilehlém terénu na vzdálenost do 3 m od okraje jámy nebo s naložením na dopravní prostředek. | [20 empty] | POP |  | S případným nutným přemístěním ve výkopišti a dále buď s přemístěním výkopku na přilehlém terénu na vzdálenost do 3 m od okraje jámy nebo s naložením na dopravní prostředek.
|  | skluzavka:1,7*0,5*0,7+1,5*0,5*0,9 |  | 1.27 | [18 empty] | VV | 0
|  | podesta:4*0,3*0,3*0,9 |  | 0.324 | [18 empty] | VV | 0
|  | plošiny:24*0,3*0,3*0,8 |  | 1.728 | [18 empty] | VV | 0
|  | schody:1,2*0,5*0,8+1,2*0,4*0,8 |  | 0.864 | [18 empty] | VV | 0
|  | zábradlí:5*0,3*0,3*0,8 |  | 0.36 | [18 empty] | VV | 0
5 | 139601102R00 | Ruční výkop jam, rýh a šachet v hornině tř. 3 | m3 | 2.651 |  | 0 |  | 0 |  | 0 | 21 | 0 | 0 | 0 | 0 | 0 |  |  | 3.533 | 9.37 |  |  | POL1_0
|  | s přehozením na vzdálenost do 5 m nebo s naložením na ruční dopravní prostředek | [20 empty] | POP |  | s přehozením na vzdálenost do 5 m nebo s naložením na ruční dopravní prostředek
|  | ruční skrývka v horní ploše hřiště:29,1*0,05 |  | 1.455 | [18 empty] | VV | 0
|  | výkop pro chráničku Cetin:9,5*0,2*0,5 |  | 0.95 | [18 empty] | VV | 0
|  | mobiliář:0,5*0,6*0,1+4*0,75*0,3*0,1+2*0,3*0,3*0,7 |  | 0.246 | [18 empty] | VV | 0
6 | 120001101R00 | Příplatek za ztížení vykopávky v blízkosti vedení | m3 | 0.95 |  | 0 |  | 0 |  | 0 | 21 | 0 | 0 | 0 | 0 | 0 |  |  | 1.548 | 1.47 |  |  | POL1_0
|  | výkop pro chráničku Cetin:9,5*0,2*0,5 |  | 0.95 | [18 empty] | VV | 0
7 | 181101111R00 | Úprava pláně v zářezech se zhutněním - ručně | m2 | 14.1 |  | 0 |  | 0 |  | 0 | 21 | 0 | 0 | 0 | 0 | 0 |  |  | 0.096 | 1.35 |  |  | POL1_0
|  | schody:14,1 |  | 14.1 | [18 empty] | VV | 0
8 | 174101102R00 | Zásyp ruční se zhutněním | m3 | 6.394 |  | 0 |  | 0 |  | 0 | 21 | 0 | 0 | 0 | 0 | 0 |  |  | 1.15 | 7.35 |  |  | POL1_0
|  | základ skluzavky:1,5*0,5*0,4 |  | 0.3 | [18 empty] | VV | 0
|  | podesta:4*0,3*0,3*0,15 |  | 0.054 | [18 empty] | VV | 0
|  | plošiny:24*0,3*0,3*0,15 |  | 0.324 | [18 empty] | VV | 0
|  | zábradlí:4*0,3*0,3*0,15 |  | 0.054 | [18 empty] | VV | 0
|  | podél obrub:0,08*13,9 |  | 1.112 | [18 empty] | VV | 0
|  | podél schodiště:0,08*7,5*2 |  | 1.2 | [18 empty] | VV | 0
|  | podé plošin:0,08*7,5*4 |  | 2.4 | [18 empty] | VV | 0
|  | výkop pro chráničku Cetin:9,5*0,2*0,5 |  | 0.95 | [18 empty] | VV | 0
9 | 181301101R00 | Rozprostření ornice, rovina, tl. do 10 cm do 500m2 | m2 | 18.9 |  | 0 |  | 0 |  | 0 | 21 | 0 | 0 | 0 | 0 | 0 |  |  | 0.13 | 2.46 |  |  | POL1_0
|  | Rozprostření a urovnání ornice s případným nutným přemístěním hromad nebo dočasných skládek na místo potřeby ze vzdálenosti do 30 m, v rovině nebo ve svahu do 1 : 5. | [20 empty] | POP |  | Rozprostření a urovnání ornice s případným nutným přemístěním hromad nebo dočasných skládek na místo potřeby ze vzdálenosti do 30 m, v rovině nebo ve svahu do 1 : 5.
10 | 182301121R00 | Rozprostření ornice, svah, tl. do 10 cm, do 500 m2 | m2 | 65.2 |  | 0 |  | 0 |  | 0 | 21 | 0 | 0 | 0 | 0 | 0 |  |  | 0.19 | 12.39 |  |  | POL1_0
|  | Rozprostření a urovnání ornice s případným nutným přemístěním hromad nebo dočasných skládek na místo potřeby ze vzdálenosti do 30 m, ve svahu sklonu přes 1 : 5. | [20 empty] | POP |  | Rozprostření a urovnání ornice s případným nutným přemístěním hromad nebo dočasných skládek na místo potřeby ze vzdálenosti do 30 m, ve svahu sklonu přes 1 : 5.
11 | 162701105R00 | Vodorovné přemístění výkopku z hor.1-4 do 10000 m | m3 | 3.358 |  | 0 |  | 0 |  | 0 | 21 | 0 | 0 | 0 | 0 | 0 |  |  | 0.011 | 0.04 |  |  | POL1_0
|  | skrývka:1,43+7,225 |  | 8.655 | [18 empty] | VV | 0
|  | odkopávky:2,31 |  | 2.31 | [18 empty] | VV | 0
|  | základy:4,546 |  | 4.546 | [18 empty] | VV | 0
|  | ruční výkopy:2,651 |  | 2.651 | [18 empty] | VV | 0
|  | zásypy:-6,394 |  | -6.394 | [18 empty] | VV | 0
|  | vrácení ornice:-(18,9*0,1+65,2*0,1) |  | -8.41 | [18 empty] | VV | 0
12 | 171201201R00 | Uložení sypaniny na skl.-sypanina na výšku přes 2m | m3 | 3.358 |  | 0 |  | 0 |  | 0 | 21 | 0 | 0 | 0 | 0 | 0 |  |  | 0.009 | 0.03 |  |  | POL1_0
13 | 199000002R00 | Poplatek za skládku horniny 1- 4 | m3 | 3.358 |  | 0 |  | 0 |  | 0 | 21 | 0 | 0 | 0 | 0 | 0 |  |  | 0 | 0 |  |  | POL1_0
14 | 183402111R00 | Rozrušení půdy do 15 cm v rovině/svah 1:5 | m2 | 18.9 |  | 0 |  | 0 |  | 0 | 21 | 0 | 0 | 0 | 0 | 0 |  |  | 0.067 | 1.27 |  |  | POL1_0
15 | 183402112R00 | Rozrušení půdy do 15 cm na svahu 1:2 | m2 | 65.2 |  | 0 |  | 0 |  | 0 | 21 | 0 | 0 | 0 | 0 | 0 |  |  | 0.127 | 8.28 |  |  | POL1_0
16 | 183403114R00 | Obdělání půdy kultivátorováním v rovině | m2 | 18.9 |  | 0 |  | 0 |  | 0 | 21 | 0 | 0 | 0 | 0 | 0 |  |  | 0.001 | 0.02 |  |  | POL1_0
17 | 183403115R00 | Obdělání půdy kultivátorováním na svahu 1:2 | m2 | 65.2 |  | 0 |  | 0 |  | 0 | 21 | 0 | 0 | 0 | 0 | 0 |  |  | 0.002 | 0.13 |  |  | POL1_0
18 | 183403153R00 | Obdělání půdy hrabáním, v rovině | m2 | 18.9 |  | 0 |  | 0 |  | 0 | 21 | 0 | 0 | 0 | 0 | 0 |  |  | 0.015 | 0.28 |  |  | POL1_0
19 | 183403253R00 | Obdělání půdy hrabáním, na svahu 1:2 | m2 | 65.2 |  | 0 |  | 0 |  | 0 | 21 | 0 | 0 | 0 | 0 | 0 |  |  | 0.02 | 1.3 |  |  | POL1_0
20 | 180401211R00 | Založení trávníku lučního výsevem v rovině | m2 | 18.9 |  | 0 |  | 0 |  | 0 | 21 | 0 | 0 | 0 | 0 | 0 |  |  | 0.021 | 0.4 |  |  | POL1_0
21 | 180401212R00 | Založení trávníku lučního výsevem ve svahu do 1:2 | m2 | 65.2 |  | 0 |  | 0 |  | 0 | 21 | 0 | 0 | 0 | 0 | 0 |  |  | 0.047 | 3.06 |  |  | POL1_0
22 | 568111111R00 | Zřízení vrstvy z geotextilie skl.do 1:5, š.do 3 m | m2 | 51.4 |  | 0 |  | 0 |  | 0 | 21 | 0 | 0 | 0 | 0 | 0 |  |  | 0.091 | 4.68 |  |  | POL1_0
|  | zatravněné svahy (kokos. rohož):51,4 |  | 51.4 | [18 empty] | VV | 0
23 | 67313120R | Rohož kokosová K 400 š. 200 cm | m2 | 56.54 |  | 0 |  | 0 |  | 0 | 21 | 0 | 0.0004 | 0.02262 | 0 | 0 |  |  | 0 | 0 |  |  | POL3_0
|  | 51,4*1,1 |  | 56.54 | [18 empty] | VV | 0
24 | 283001 | Upevňovací kotvicí kolík do země, pro přichycení textilie o 4mm, 30cm | kus | 205.6 |  | 0 |  | 0 |  | 0 | 21 | 0 | 0 | 0 | 0 | 0 |  |  | 0 | 0 |  |  | POL3_0
|  | 51,4*4 |  | 205.6 | [18 empty] | VV | 0
25 | 182951112RT3 | Položení netkané textilie včetně upevnění, včetně dodávky netkané zahradnické textilie a skob | m2 | 33 |  | 0 |  | 0 |  | 0 | 21 | 0 | 0 | 0 | 0 | 0 |  |  | 0.044 | 1.45 |  |  | POL1_0
|  | pod lezecké stěny (mulč. textilie):2*(7,5*2)*1,1 |  | 33 | [18 empty] | VV | 0
26 | 184807111R00 | Ochrana stromu bedněním - zřízení | m2 | 19.2 |  | 0 |  | 0 |  | 0 | 21 | 0 | 0.0094 | 0.18048 | 0 | 0 |  |  | 0.864 | 16.59 |  |  | POL1_0
|  | Ochrana stromu bedněním před poškozením stavebním provozem. V položkách jsou zakalkulovány i náklady na řezivo. | [20 empty] | POP |  | Ochrana stromu bedněním před poškozením stavebním provozem. V položkách jsou zakalkulovány i náklady na řezivo.
|  | Množství jednotek se určuje v m2 rozvinuté plochy bednění. | [20 empty] | POP |  | Množství jednotek se určuje v m2 rozvinuté plochy bednění.
|  | 3*(0,8*2*4) |  | 19.2 | [18 empty] | VV | 0
27 | 184807112R00 | Ochrana stromu bedněním - odstranění | m2 | 19.2 |  | 0 |  | 0 |  | 0 | 21 | 0 | 0 | 0 | 0 | 0 |  |  | 0.371 | 7.12 |  |  | POL1_0
|  | 3*(0,8*2*4) |  | 19.2 | [18 empty] | VV | 0
28 | 998231311R00 | Přesun hmot pro sadovnické a krajin. úpravy do 5km | t | 0.2031 |  | 0 |  | 0 |  | 0 | 21 | 0 | 0 | 0 | 0 | 0 |  |  | 1.925 | 0.39 |  |  | POL1_0
Díl: | 2 | Základy,zvláštní zakládání |  |  |  | 0 |  | 0 |  | 0 |  | 0 |  | 10.2964 |  | 0 |  |  |  | 14.47 |  |  | DIL
29 | 274351215R00 | Bednění stěn základových pasů - zřízení | m2 | 1.98 |  | 0 |  | 0 |  | 0 | 21 | 0 | 0.03916 | 0.07754 | 0 | 0 |  |  | 1.05 | 2.08 |  |  | POL1_0
|  | horní hrana základů sch.:(1,2*4+0,5*2+0,4*2)*0,3 |  | 1.98 | [18 empty] | VV | 0
30 | 274351292R00 | Odstranění bednění stěn základových pasů | m2 | 1.98 |  | 0 |  | 0 |  | 0 | 21 | 0 | 0 | 0 | 0 | 0 |  |  | 0.32 | 0.63 |  |  | POL1_0
|  | horní hrana základů sch.:(1,2*4+0,5*2+0,4*2)*0,3 |  | 1.98 | [18 empty] | VV | 0
31 | 275313611R00 | Beton základových patek prostý C 16/20 | m3 | 4.047 |  | 0 |  | 0 |  | 0 | 21 | 0 | 2.525 | 10.2187 | 0 | 0 |  |  | 0.477 | 1.93 |  |  | POL1_0
|  | skluzavka:1,7*0,5*0,6+1,5*0,5*0,6 |  | 0.96 | [18 empty] | VV | 0
|  | podesta:4*0,3*0,3*0,8 |  | 0.288 | [18 empty] | VV | 0
|  | plošiny:24*0,3*0,3*0,7 |  | 1.512 | [18 empty] | VV | 0
|  | schody:1,2*0,5*0,8+1,2*0,4*0,8 |  | 0.864 | [18 empty] | VV | 0
|  | zábradlí:5*0,3*0,3*0,7 |  | 0.315 | [18 empty] | VV | 0
|  | návštěvní řád:2*0,3*0,3*0,6 |  | 0.108 | [18 empty] | VV | 0
32 | 212753111R00 | Montáž ohebné dren. trubky do rýhy DN 50, bez lože | m | 1.5 |  | 0 |  | 0 |  | 0 | 21 | 0 | 0 | 0 | 0 | 0 |  |  | 0.046 | 0.07 |  |  | POL1_0
|  | DR. TRUBKA DN 50 PRO ODVOD VODY ZE SCHODU NA BET. ZÁKLADU, VYVÉST DO TERÉNU MIMO ZÁKLAD | [20 empty] | POP |  | DR. TRUBKA DN 50 PRO ODVOD VODY ZE SCHODU NA BET. ZÁKLADU, VYVÉST DO TERÉNU MIMO ZÁKLAD
|  | 2*0,75 |  | 1.5 | [18 empty] | VV | 0
33 | 28611051R | Trubka drenážní PVC DN 50, perforovaná | m | 1.5 |  | 0 |  | 0 |  | 0 | 21 | 0 | 0.00014 | 0.00021 | 0 | 0 |  |  | 0 | 0 |  |  | POL3_0
|  | 2*0,75 |  | 1.5 | [18 empty] | VV | 0
34 | 275171111R00 | Zavrtání ocelové kotvy - bez dodávky kotvy | kus | 122 |  | 0 |  | 0 |  | 0 | 21 | 0 | 0 | 0 | 0 | 0 |  |  | 0.08 | 9.76 |  |  | POL1_0
|  | patka sloupků podesty:4*4 |  | 16 | [18 empty] | VV | 0
|  | patka lezecké stěny:24*4 |  | 96 | [18 empty] | VV | 0
|  | zábradlí:2*5 |  | 10 | [18 empty] | VV | 0
35 | 311712321R | Kotva M10x125/65-55 MT průvlaková | kus | 122 |  | 0 |  | 0 |  | 0 | 21 | 0 | 0 | 0 | 0 | 0 |  |  | 0 | 0 |  |  | POL3_0
|  | patka sloupků podesty:4*4 |  | 16 | [18 empty] | VV | 0
|  | patka lezecké stěny:24*4 |  | 96 | [18 empty] | VV | 0
|  | zábradlí:2*5 |  | 10 | [18 empty] | VV | 0
Díl: | 4 | Vodorovné konstrukce |  |  |  | 0 |  | 0 |  | 0 |  | 0 |  | 1.6171 |  | 0 |  |  |  | 0.97 |  |  | DIL
36 | 451577877R00 | Podklad pod dlažbu komunik.ze štěrkopís.tl.do 10cm | m2 | 9.845 |  | 0 |  | 0 |  | 0 | 21 | 0 | 0.16192 | 1.5941 | 0 | 0 |  |  | 0.05 | 0.49 |  |  | POL1_0
|  | posyp pod sch. z drc. kam. fr 4/8:19*(0,35*1,3) |  | 8.645 | [18 empty] | VV | 0
|  | podsyp pod základ koše:0,6*0,5 |  | 0.3 | [18 empty] | VV | 0
|  | podsyp pod základ lavičky:0,75*0,3*4 |  | 0.9 | [18 empty] | VV | 0
37 | 460510321R00 | Chránička kabelová dělená, DN 110 mm, dodání a montáž | m | 9.5 |  | 0 |  | 0 |  | 0 | 21 | 0 | 0.00242 | 0.02299 | 0 | 0 |  |  | 0.05 | 0.48 |  |  | POL1_0
Díl: | 5 | Komunikace |  |  |  | 0 |  | 0 |  | 0 |  | 0 |  | 11.1964 |  | 0 |  |  |  | 6.87 |  |  | DIL
38 | 564922104RT1 | Mlatový kryt z mech.zpevněného kameniva tl. 4 cm, prosívka fr.0-4 mm | m2 | 18.48 |  | 0 |  | 0 |  | 0 | 21 | 0 | 0.08096 | 1.4961 | 0 | 0 |  |  | 0.023 | 0.43 |  |  | POL1_0
|  | výplň schodů:21*(0,22*1)*4 |  | 18.48 | [18 empty] | VV | 0
39 | 568111111R00 | Zřízení vrstvy z geotextilie skl.do 1:5, š.do 3 m | m2 | 12.9 |  | 0 |  | 0 |  | 0 | 21 | 0 | 0 | 0 | 0 | 0 |  |  | 0.091 | 1.17 |  |  | POL1_0
40 | 69365003R | Geotextilie netkaná 200 g 100x5,25 m | m2 | 14.19 |  | 0 |  | 0 |  | 0 | 21 | 0 | 0.0002 | 0.00284 | 0 | 0 |  |  | 0 | 0 |  |  | POL3_0
|  | 12,9*1,1 |  | 14.19 | [18 empty] | VV | 0
41 | 583001 | Kamenivo těžené frakce 4-8 kačírek praný, pro dětská hřiště | m3 | 5.753 |  | 0 |  | 0 |  | 0 | 21 | 0 | 1.6 | 9.2048 | 0 | 0 |  |  | 0 | 0 |  |  | POL3_0
|  | dojezd skluzavky:12,9*0,3*1,1 |  | 4.257 | [18 empty] | VV | 0
|  | horní plocha:27,2*0,05*1,1 |  | 1.496 | [18 empty] | VV | 0
42 | 596001 | Kladení plast.veget.dlaždic,pl.do 50 m2, ve svahu 1:2 | m2 | 11.5 |  | 0 |  | 0 |  | 0 | 21 | 0 | 0.0315 | 0.36225 | 0 | 0 |  |  | 0.3075 | 3.54 |  |  | POL1_0
43 | 28324500.AR | Tvárnice zatravňovací černá | m2 | 12.075 |  | 0 |  | 0 |  | 0 | 21 | 0 | 0.0108 | 0.13041 | 0 | 0 |  |  | 0 | 0 |  |  | POL3_0
|  | rastr: 25 otvorů 6 x 6 cm, síla stěn: 5 mm, kusů na m2: 9, rozměty 330x330x50 mm, hmotnost jednoho ks 1,2 kg, polyethylen mrazuvzdorný a odolný proti UV záření | [20 empty] | POP |  | rastr: 25 otvorů 6 x 6 cm, síla stěn: 5 mm, kusů na m2: 9, rozměty 330x330x50 mm, hmotnost jednoho ks 1,2 kg, polyethylen mrazuvzdorný a odolný proti UV záření
|  | 11,5*1,05 |  | 12.075 | [18 empty] | VV | 0
44 | 596921291R00 | Přípl.za výpl.spár veg.plast.dlaždic,bez dodávky | m3 | 0.575 |  | 0 |  | 0 |  | 0 | 21 | 0 | 0 | 0 | 0 | 0 |  |  | 3 | 1.73 |  |  | POL1_0
|  | 11,5*0,05 |  | 0.575 | [18 empty] | VV | 0
Díl: | 91 | Doplňující práce na komunikaci |  |  |  | 0 |  | 0 |  | 0 |  | 0 |  | 0.85725 |  | 0 |  |  |  | 1.4 |  |  | DIL
45 | 917712111RT8 | Osazení ležat. obrub. bet. bez opěr, lože z kamen., včetně obrubníku 100/15/30 | m | 5 |  | 0 |  | 0 |  | 0 | 21 | 0 | 0.17145 | 0.85725 | 0 | 0 |  |  | 0.28096 | 1.4 |  |  | POL1_0
|  | pref. základ lavičky:2*2 |  | 4 | [18 empty] | VV | 0
|  | odp. koš:1 |  | 1 | [18 empty] | VV | 0
Díl: | 95 | Dokončovací kce na pozem.stav. |  |  |  | 0 |  | 0 |  | 0 |  | 0 |  | 0.3006 |  | 0 |  |  |  | 8.15 |  |  | DIL
46 | 953981102R00 | Chemické kotvy do betonu, hl. 90 mm, M 10, ampule | kus | 12 |  | 0 |  | 0 |  | 0 | 21 | 0 | 0 | 0 | 0 | 0 |  |  | 0.125 | 1.5 |  |  | POL1_0
|  | kotvení schodiště:8 |  | 8 | [18 empty] | VV | 0
|  | kotvení koše:4 |  | 4 | [18 empty] | VV | 0
47 | 936001 | Zřízení mobiliáře bez zabetonování | kus | 3 |  | 0 |  | 0 |  | 0 | 21 | 0 | 0 | 0 | 0 | 0 |  |  | 2.215 | 6.65 |  |  | POL1_0
|  | lavička:2 |  | 2 | [18 empty] | VV | 0
|  | koš:1 |  | 1 | [18 empty] | VV | 0
48 | 749001 | Lavička (specifikace viz., PD) | kus | 2 |  | 0 |  | 0 |  | 0 | 21 | 0 | 0.0468 | 0.0936 | 0 | 0 |  |  | 0 | 0 |  |  | POL3_0
49 | 749002 | Koš odpadkový (specifikace viz. PD) | kus | 1 |  | 0 |  | 0 |  | 0 | 21 | 0 | 0.032 | 0.032 | 0 | 0 |  |  | 0 | 0 |  |  | POL3_0
50 | 749001 | Atypická nerezová skluzavka, potravinářský nerez, dodání a montáž | kus | 1 |  | 0 |  | 0 |  | 0 | 21 | 0 | 0.17 | 0.17 | 0 | 0 |  |  | 0 | 0 |  |  | POL3_0
|  | Terénní skluzavka s vlnou kotvená do dřevěné nástupní podesty a bet. patek. Nástupní výška 3,6m. Šířka 1,5m. Skluzavka rozdělena pomocí příruby. Podpěrné nohy. | [20 empty] | POP |  | Terénní skluzavka s vlnou kotvená do dřevěné nástupní podesty a bet. patek. Nástupní výška 3,6m. Šířka 1,5m. Skluzavka rozdělena pomocí příruby. Podpěrné nohy.
51 | 749002 | Lezecké lano dle ČSN EN 1176, polypropylen s oc. jádrem, D 16 mm | kus | 1 |  | 0 |  | 0 |  | 0 | 21 | 0 | 0.005 | 0.005 | 0 | 0 |  |  | 0 | 0 |  |  | POL3_0
|  | U STĚNY S NÁŠLAPY BUDE UMÍSTĚNO LEZECKÉ ČERNÉ LANO 16 mm Z POLYPROPYLENU S OCELOVÝM JÁDREM. VČ. DODÁNÍ NEREZOVÝCH KOTVÍCÍCH PRVKŮ. DÉLKA cca 7,5 m (OVĚŘIT NA MÍSTĚ) | [20 empty] | POP |  | U STĚNY S NÁŠLAPY BUDE UMÍSTĚNO LEZECKÉ ČERNÉ LANO 16 mm Z POLYPROPYLENU S OCELOVÝM JÁDREM. VČ. DODÁNÍ NEREZOVÝCH KOTVÍCÍCH PRVKŮ. DÉLKA cca 7,5 m (OVĚŘIT NA MÍSTĚ)
Díl: | 99 | Staveništní přesun hmot |  |  |  | 0 |  | 0 |  | 0 |  | 0 |  | 0 |  | 0 |  |  |  | 2.07 |  |  | DIL
52 | 998222012R00 | Přesun hmot, zpevněné plochy, kryt z kameniva | t | 27.5404 |  | 0 |  | 0 |  | 0 | 21 | 0 | 0 | 0 | 0 | 0 |  |  | 0.075 | 2.07 |  |  | POL1_0
Díl: | 762 | Konstrukce tesařské |  |  |  | 0 |  | 0 |  | 0 |  | 0 |  | 2.916 |  | 0 |  |  |  | 164.48 |  |  | DIL
53 | 762712110R00 | Montáž vázaných konstrukcí hraněných do 120 cm2 | m | 46.52 |  | 0 |  | 0 |  | 0 | 21 | 0 | 0.00255 | 0.11863 | 0 | 0 |  |  | 0.495 | 23.03 |  |  | POL1_0
|  | vč. spojovacího materiálu | [20 empty] | POP |  | vč. spojovacího materiálu
|  | A1:3,6 |  | 3.6 | [18 empty] | VV | 0
|  | A2:2,42 |  | 2.42 | [18 empty] | VV | 0
|  | A5:2,4 |  | 2.4 | [18 empty] | VV | 0
|  | A6:15,54 |  | 15.54 | [18 empty] | VV | 0
|  | A8:1,2 |  | 1.2 | [18 empty] | VV | 0
|  | B3:15 |  | 15 | [18 empty] | VV | 0
|  | B4:53*0,12 |  | 6.36 | [18 empty] | VV | 0
54 | 762712120R00 | Montáž vázaných konstrukcí hraněných do 224 cm2 | m | 114.72 |  | 0 |  | 0 |  | 0 | 21 | 0 | 0.00255 | 0.29254 | 0 | 0 |  |  | 0.598 | 68.6 |  |  | POL1_0
|  | vč. spojovacího materiálu | [20 empty] | POP |  | vč. spojovacího materiálu
|  | A3:4,8 |  | 4.8 | [18 empty] | VV | 0
|  | A4:4,8 |  | 4.8 | [18 empty] | VV | 0
|  | B1:45,48 |  | 45.48 | [18 empty] | VV | 0
|  | S1:50,4 |  | 50.4 | [18 empty] | VV | 0
|  | S2:9,24 |  | 9.24 | [18 empty] | VV | 0
55 | 762523104R00 | Položení podlah hoblovaných na sraz z prken | m2 | 35.1 |  | 0 |  | 0 |  | 0 | 21 | 0 | 0 | 0 | 0 | 0 |  |  | 0.301 | 10.57 |  |  | POL1_0
|  | vč. spojovacího materiálu | [20 empty] | POP |  | vč. spojovacího materiálu
|  | A7:18,0*0,15 |  | 2.7 | [18 empty] | VV | 0
|  | B2:216*0,15 |  | 32.4 | [18 empty] | VV | 0
56 | 762211240R00 | Montáž schodiště přímočarého s podstup. š.do 1,5 m | m | 7.2 |  | 0 |  | 0 |  | 0 | 21 | 0 | 0.00526 | 0.03787 | 0 | 0 |  |  | 0.896 | 6.45 |  |  | POL1_0
57 | 605001 | Řezivo sušené dub nebo akát, vlhkost 8-10 %, omítané | m3 | 3.2287 |  | 0 |  | 0 |  | 0 | 21 | 0 | 0.66 | 2.131 | 0 | 0 |  |  | 0 | 0 |  |  | POL3_0
|  | VEŠKERÉ DŘEVĚNÉ PRVKY BUDOU DODÁNY Z TVRDÉHO DŘEVA (DUB, AKÁT) JAKO HOBLOVANÉ, BEZ TŘÍSEK A SUKŮ, SE SRAŽENÝMI HRANAMI R 3 mm | [20 empty] | POP |  | VEŠKERÉ DŘEVĚNÉ PRVKY BUDOU DODÁNY Z TVRDÉHO DŘEVA (DUB, AKÁT) JAKO HOBLOVANÉ, BEZ TŘÍSEK A SUKŮ, SE SRAŽENÝMI HRANAMI R 3 mm
|  | podesta skluzavky:0,338*1,05 |  | 0.3549 | [18 empty] | VV | 0
|  | lezecké stěny:1,782*1,05 |  | 1.8711 | [18 empty] | VV | 0
|  | schody:0,955*1,05 |  | 1.0028 | [18 empty] | VV | 0
58 | 762085151R00 | Hoblování řeziva | m3 | 3.075 |  | 0 |  | 0 |  | 0 | 21 | 0 | 0 | 0 | 0 | 0 |  |  | 0 | 0 |  |  | POL1_0
|  | podesta skluzavky:0,338 |  | 0.338 | [18 empty] | VV | 0
|  | lezecké stěny:1,782 |  | 1.782 | [18 empty] | VV | 0
|  | schody:0,955 |  | 0.955 | [18 empty] | VV | 0
59 | 762085153R00 | Hoblování tesařských prvků - ručně | ks | 53 |  | 0 |  | 0 |  | 0 | 21 | 0 | 0 | 0 | 0 | 0 |  |  | 0.5 | 26.5 |  |  | POL1_0
|  | tvarování lezeckého chytu vč. sražení hrany dle ilustračního obr. v PD | [20 empty] | POP |  | tvarování lezeckého chytu vč. sražení hrany dle ilustračního obr. v PD
|  | tvarování lezeckých chytů:53 |  | 53 | [18 empty] | VV | 0
60 | 762311103R00 | Montáž kotevních želez, příložek, patek, táhel | kus | 28 |  | 0 |  | 0 |  | 0 | 21 | 0 | 0.00332 | 0.09296 | 0 | 0 |  |  | 0.377 | 10.56 |  |  | POL1_0
|  | patka sloupků podesty:4 |  | 4 | [18 empty] | VV | 0
|  | patka lezecké stěny:24 |  | 24 | [18 empty] | VV | 0
61 | 311001 | Patka sloupku 110x110, 80x80, M24/250 | kus | 4 |  | 0 |  | 0 |  | 0 | 21 | 0 | 0.0014 | 0.0056 | 0 | 0 |  |  | 0 | 0 |  |  | POL3_0
|  | patka sloupků podesty:4 |  | 4 | [18 empty] | VV | 0
62 | 762731120R00 | Montáž vázaných konstrukcí z kulatiny do 224 cm2 | m | 13.5 |  | 0 |  | 0 |  | 0 | 21 | 0 | 0.00255 | 0.03443 | 0 | 0 |  |  | 0.722 | 9.75 |  |  | POL1_0
|  | VZNIKLÝ KLÍN MEZI SKLUZAVKOU A TERÉNEM VYKRÝT HRANĚNOU KULATINOU RŮZNÉHO PRŮMĚRU DO VÝŠKY min. 230 mm, VZÁJEMNĚ SEŠROUBOVANOU (ZAMEZENÍ MOŽNOSTI ZAKLÍNĚNÍ), SRAŽENÉ HRANY KULATINY R10. | [20 empty] | POP |  | VZNIKLÝ KLÍN MEZI SKLUZAVKOU A TERÉNEM VYKRÝT HRANĚNOU KULATINOU RŮZNÉHO PRŮMĚRU DO VÝŠKY min. 230 mm, VZÁJEMNĚ SEŠROUBOVANOU (ZAMEZENÍ MOŽNOSTI ZAKLÍNĚNÍ), SRAŽENÉ HRANY KULATINY R10.
|  | vykrytí klínu pod skluzavkou:9*1,5 |  | 13.5 | [18 empty] | VV | 0
63 | 60554124R | Kůl ohradový odkorněný akát d=10-15 x 150 cm | kus | 9 |  | 0 |  | 0 |  | 0 | 21 | 0 | 0.0173 | 0.1557 | 0 | 0 |  |  | 0 | 0 |  |  | POL3_0
|  | vykrytí klínu pod skluzavkou:9 |  | 9 | [18 empty] | VV | 0
64 | 763791101R00 | Montáž ostatních dílců z prken hoblovaných | m | 25.9 |  | 0 |  | 0 |  | 0 | 21 | 0 | 0.00016 | 0.00414 | 0 | 0 |  |  | 0.151 | 3.91 |  |  | POL1_0
|  | dř. obruba C2:13,9 |  | 13.9 | [18 empty] | VV | 0
|  | kolík C3:12 |  | 12 | [18 empty] | VV | 0
65 | 60512560R | Prkno SM/JD II. jak. tl. 3,2 dl. 200-350 š. 8-16, omítané | m3 | 0.063 |  | 0 |  | 0 |  | 0 | 21 | 0 | 0.55 | 0.03465 | 0 | 0 |  |  | 0 | 0 |  |  | POL3_0
|  | obruba C2:0,063 |  | 0.063 | [18 empty] | VV | 0
66 | 605001 | Kotvící dřevěný frézovaný kolík d=60 mm l=0,5 m, jehličnaté dřevo, oba konce šikmé, hoblováno | kus | 12 |  | 0 |  | 0 |  | 0 | 21 | 0 | 0.00071 | 0.00852 | 0 | 0 |  |  | 0 | 0 |  |  | POL3_0
|  | C3:24/2 |  | 12 | [18 empty] | VV | 0
67 | 998762102R00 | Přesun hmot pro tesařské konstrukce, výšky do 12 m | t | 2.916 |  | 0 |  | 0 |  | 0 | 21 | 0 | 0 | 0 | 0 | 0 |  |  | 1.751 | 5.11 |  |  | POL1_0
Díl: | 767 | Konstrukce zámečnické |  |  |  | 0 |  | 0 |  | 0 |  | 0 |  | 0.06423 |  | 0 |  |  |  | 52.47 |  |  | DIL
68 | 767995101R00 | Výroba a montáž kov. atypických konstr. do 5 kg | kg | 93.1638 |  | 0 |  | 0 |  | 0 | 21 | 0 | 6e-05 | 0.00559 | 0 | 0 |  |  | 0.426 | 39.69 |  |  | POL1_0
|  | patky lezecké stěny:24*(0,19*0,19+0,16*0,1+2*0,13*0,13+0,13*0,1)*39,25 |  | 93.1638 | [18 empty] | VV | 0
69 | 767995103R00 | Výroba a montáž kov. atypických konstr. do 20 kg | kg | 16.3464 |  | 0 |  | 0 |  | 0 | 21 | 0 | 6e-05 | 0.00098 | 0 | 0 |  |  | 0.221 | 3.61 |  |  | POL1_0
|  | návštěvní řád:(2,25*2+0,55*2)*2,919 |  | 16.3464 | [18 empty] | VV | 0
70 | 767001 | Montáž zábradlí z trubek do betonu, nad 40 kg | m | 7.1 |  | 0 |  | 0 |  | 0 | 21 | 0 | 0 | 0 | 0 | 0 |  |  | 0.398 | 2.83 |  |  | POL1_0
71 | 767995104R00 | Výroba a montáž kov. atypických konstr. do 50 kg | kg | 61.28 |  | 0 |  | 0 |  | 0 | 21 | 0 | 5e-05 | 0.00306 | 0 | 0 |  |  | 0.1 | 6.13 |  |  | POL1_0
|  | zábradlí:61,28 |  | 61.28 | [18 empty] | VV | 0
72 | 14115324R | Trubky bezešvé hladké jakost 11353.1 D 44,5x2,9 mm | m | 13.46 |  | 0 |  | 0 |  | 0 | 21 | 0 | 0.00298 | 0.04011 | 0 | 0 |  |  | 0 | 0 |  |  | POL3_0
|  | 1,25*5+7,21 |  | 13.46 | [18 empty] | VV | 0
73 | 14110983R | Trubky bezešvé hladké jakost 11353.0 D 31,8x2,9 mm | m | 7 |  | 0 |  | 0 |  | 0 | 21 | 0 | 0.00207 | 0.01449 | 0 | 0 |  |  | 0 | 0 |  |  | POL3_0
|  | 1,75*4 |  | 7 | [18 empty] | VV | 0
74 | 13890201R | Přirážka za pozinkování ocelových výrobků do 50 kg | kg | 170.7902 |  | 0 |  | 0 |  | 0 | 21 | 0 | 0 | 0 | 0 | 0 |  |  | 0 | 0 |  |  | POL3_0
|  | patky lezecké stěny:24*(0,19*0,19+0,16*0,1+2*0,13*0,13+0,13*0,1)*39,25 |  | 93.1638 | [18 empty] | VV | 0
|  | zábradlí:61,28 |  | 61.28 | [18 empty] | VV | 0
|  | návštěvní řád:(2,25*2+0,55*2)*2,919 |  | 16.3464 | [18 empty] | VV | 0
75 | 998767101R00 | Přesun hmot pro zámečnické konstr., výšky do 6 m | t | 0.06423 |  | 0 |  | 0 |  | 0 | 21 | 0 | 0 | 0 | 0 | 0 |  |  | 3.327 | 0.21 |  |  | POL1_0
Díl: | 783 | Nátěry |  |  |  | 0 |  | 0 |  | 0 |  | 0 |  | 0.0903 |  | 0 |  |  |  | 23.14 |  |  | DIL
76 | 783726700R00 | Nátěr lazurovací tesařských konstr.2x lak | m2 | 177.7002 |  | 0 |  | 0 |  | 0 | 21 | 0 | 0.00049 | 0.08707 | 0 | 0 |  |  | 0.123 | 21.86 |  |  | POL1_0
|  | TENKOVRSTVÁ LAZURA V MIN. DVOU VRSTVÁCH, VHODNÁ NA PRVKY V PŘÍMÉM KONTAKTU S DĚTMI DLE DIN 53160 (ODOLNOST VŮČI SLINÁM A POTU) A V SOULADU S POŽADAVKY EN 71.3 | [20 empty] | POP |  | TENKOVRSTVÁ LAZURA V MIN. DVOU VRSTVÁCH, VHODNÁ NA PRVKY V PŘÍMÉM KONTAKTU S DĚTMI DLE DIN 53160 (ODOLNOST VŮČI SLINÁM A POTU) A V SOULADU S POŽADAVKY EN 71.3
|  | A1:(0,1*2+0,12*2)*3,6+0,1*0,12*2*2 |  | 1.632 | [18 empty] | VV | 0
|  | A2:(0,1*2+0,12*2)*2,42+0,1*0,12*2*2 |  | 1.1128 | [18 empty] | VV | 0
|  | A3:(0,1*2+0,18*2)*4,8+0,1*0,18*2*3 |  | 2.796 | [18 empty] | VV | 0
|  | A4:(0,1*2+0,18*2)*4,8+0,1*0,18*2*4 |  | 2.832 | [18 empty] | VV | 0
|  | A5:(0,1*4)*2,4+0,1*0,1*2*2 |  | 1 | [18 empty] | VV | 0
|  | A6:(0,1*2+0,02*2)*15,54+0,1*0,02*2*14 |  | 3.7856 | [18 empty] | VV | 0
|  | A7:(0,15*2+0,03*2)*18+0,15*0,03*2*10 |  | 6.57 | [18 empty] | VV | 0
|  | A8:(0,1*2+0,05*2)*1,2+0,1*0,05*2*2 |  | 0.38 | [18 empty] | VV | 0
|  | B1:(0,1*2+0,16*2)*45,48+0,1*0,16*2*6 |  | 23.8416 | [18 empty] | VV | 0
|  | B2:(0,15*2+0,03*2)*216+0,15*0,03*2*108 |  | 78.732 | [18 empty] | VV | 0
|  | B3:(0,06*2+0,04*2)*15+0,06*0,04*2*25 |  | 3.12 | [18 empty] | VV | 0
|  | B4:(0,4*3,18+0,12*0,12*2*53) |  | 2.7984 | [18 empty] | VV | 0
|  | C1:0,45*1,5*9 |  | 6.075 | [18 empty] | VV | 0
|  | C2:(0,15*2+0,03*2)*13,9 |  | 5.004 | [18 empty] | VV | 0
|  | C3:(0,06*2+0,03*2)*24 |  | 4.32 | [18 empty] | VV | 0
|  | S1:(0,1*2+0,16*2)*50,4+0,1*0,16*42*2 |  | 27.552 | [18 empty] | VV | 0
|  | S2:(0,1*2+0,16*2)*9,24+0,1*0,16*42*2 |  | 6.1488 | [18 empty] | VV | 0
77 | 783122210R00 | Nátěr syntetický OK 1x + 2x email | m2 | 8.5 |  | 0 |  | 0 |  | 0 | 21 | 0 | 0.00038 | 0.00323 | 0 | 0 |  |  | 0.15 | 1.28 |  |  | POL1_0
|  | zábradlí:8,5 |  | 8.5 | [18 empty] | VV | 0
Díl: | VN | Vedlejší náklady |  |  |  | 0 |  | 0 |  | 0 |  | 0 |  | 0 |  | 0 |  |  |  | 0 |  |  | DIL
78 | 005111021R | Vytyčení inženýrských sítí | Soubor | 1 |  | 0 |  | 0 |  | 0 | 21 | 0 | 0 | 0 | 0 | 0 |  |  | 0 | 0 |  |  | POL1_0
|  | Zaměření a vytyčení stávajících inženýrských sítí v místě stavby z hlediska jejich ochrany při provádění stavby. | [20 empty] | POP |  | Zaměření a vytyčení stávajících inženýrských sítí v místě stavby z hlediska jejich ochrany při provádění stavby.
79 | 005111020R | Vytyčení stavby | Soubor | 1 |  | 0 |  | 0 |  | 0 | 21 | 0 | 0 | 0 | 0 | 0 |  |  | 0 | 0 |  |  | POL1_0
|  | Geodetické vytyčení stavby dle PD. | [20 empty] | POP |  | Geodetické vytyčení stavby dle PD.
80 | 004111020R | Vypracování projektové dokumentace | Soubor | 1 |  | 0 |  | 0 |  | 0 | 21 | 0 | 0 | 0 | 0 | 0 |  |  | 0 | 0 |  |  | POL1_0
|  | Zpracování výrobní dokumentace u skluzavky, dřevěných lezeckých stěn a podesty skluzavky. Nutno konzultovat s investorem, TDS a AD. | [20 empty] | POP |  | Zpracování výrobní dokumentace u skluzavky, dřevěných lezeckých stěn a podesty skluzavky. Nutno konzultovat s investorem, TDS a AD.
81 | 005231010R | Certifikace herního prvku | Soubor | 1 |  | 0 |  | 0 |  | 0 | 21 | 0 | 0 | 0 | 0 | 0 |  |  | 0 | 0 |  |  | POL1_0
|  | U skluzavky a šikmých lezeckých stěn se jedná o atypickou herní konstrukci, která po dokončení musí projít certifikací odbornou společností (např. TÜV SÜD) | [20 empty] | POP |  | U skluzavky a šikmých lezeckých stěn se jedná o atypickou herní konstrukci, která po dokončení musí projít certifikací odbornou společností (např. TÜV SÜD)
82 | 005124010R | Koordinační činnost | Soubor | 1 |  | 0 |  | 0 |  | 0 | 21 | 0 | 0 | 0 | 0 | 0 |  |  | 0 | 0 |  |  | POL1_0
|  | Koordinace stavebních a technologických dodávek stavby. | [20 empty] | POP |  | Koordinace stavebních a technologických dodávek stavby.
83 | 005121010R | Vybudování zařízení staveniště | Soubor | 1 |  | 0 |  | 0 |  | 0 | 21 | 0 | 0 | 0 | 0 | 0 |  |  | 0 | 0 |  |  | POL1_0
|  | Případná příprava území pro objekty zařízení staveniště a vlastní vybudování objektů zařízení staveniště. Buňky, mobilní WC, oplocení. | [20 empty] | POP |  | Případná příprava území pro objekty zařízení staveniště a vlastní vybudování objektů zařízení staveniště. Buňky, mobilní WC, oplocení.
84 | 005121020R | Provoz zařízení staveniště | Soubor | 1 |  | 0 |  | 0 |  | 0 | 21 | 0 | 0 | 0 | 0 | 0 |  |  | 0 | 0 |  |  | POL1_0
|  | Náklady spojené s provozem staveniště, které vzniknou dodavateli podle podmínek smlouvy. | [20 empty] | POP |  | Náklady spojené s provozem staveniště, které vzniknou dodavateli podle podmínek smlouvy.
85 | 005121030R | Odstranění zařízení staveniště | Soubor | 1 |  | 0 |  | 0 |  | 0 | 21 | 0 | 0 | 0 | 0 | 0 |  |  | 0 | 0 |  |  | POL1_0
|  | Odstranění objektů zařízení staveniště a jejich odvoz. Položka zahrnuje i náklady na úpravu povrchů po odstranění zařízení staveniště a úklid ploch, na kterých bylo zařízení staveniště provozováno. Část vymezená oplocením a všechny ostatní používané plochy budou vyklizené, vyčištěné, travnaté plochy posečené, vyhrabané. | [20 empty] | POP |  | Odstranění objektů zařízení staveniště a jejich odvoz. Položka zahrnuje i náklady na úpravu povrchů po odstranění zařízení staveniště a úklid ploch, na kterých bylo zařízení staveniště provozováno. Část vymezená oplocením a všechny ostatní používané plochy budou vyklizené, vyčištěné, travnaté plochy posečené, vyhrabané.
86 | 005241010R | Dokumentace skutečného provedení | Soubor | 1 |  | 0 |  | 0 |  | 0 | 21 | 0 | 0 | 0 | 0 | 0 |  |  | 0 | 0 |  |  | POL1_0
|  | Náklady na vyhotovení dokumentace skutečného provedení stavby a její předání objednateli v požadované formě a požadovaném počtu. | [20 empty] | POP |  | Náklady na vyhotovení dokumentace skutečného provedení stavby a její předání objednateli v požadované formě a požadovaném počtu.
87 | 005241020R | Geodetické zaměření skutečného provedení | Soubor | 1 |  | 0 |  | 0 |  | 0 | 21 | 0 | 0 | 0 | 0 | 0 |  |  | 0 | 0 |  |  | POL1_0
|  | Náklady na zaměření skutečného provedení stavby. Součástí zaměření bude zaměření nových ploch a vybavení, vč. dodávní akceptačního protokolu. | [20 empty] | POP |  | Náklady na zaměření skutečného provedení stavby. Součástí zaměření bude zaměření nových ploch a vybavení, vč. dodávní akceptačního protokolu.
[21 empty] | 15 | 21
| 26 |  |  |  |  | 0 | [14 empty] | 0 | 0 | SUM
POPUZIV
END