## List1
Výkaz výměr
Oprava chodníku na ul. Spojenců, Třebíč
Investor: Město Třebíč
Pol. č. | Popis položky | mj | množství | cena/mj | cena celkem
1 | Demontáž povrchů dlážděných tl. 4 cm s očištěním a uložením na paletu - vč. odvozu a uložení palet v městském skladu, ul. Na Klinkách | m2 | 255 |  | 0
2 | Demontáž obrubníků tl. 5 cm | m | 155 |  | 0
3 | Demontáž betonového žlabu z prefabrikátů š. 50 cm | m | 127 |  | 0
4 | Odstranění podkladní vrstvy tl. 26 cm | m3 | 7.97 |  | 0
5 | Nakládka, odvoz a likvidace vytěžených sutí - týká se položek 2, 3, 4 | kompl | 1 |  | 0
6 | Strojní hutnění pláně - vibrační deska | m2 | 306.6 |  | 0
7 | Štěrkodrť tl. vrstvy 20 cm strojně hutněná - frakce 0-63 mm | m2 | 306.6 |  | 0
8 | Záhonový obrubník tl. 5 cm, dodávka a montáž - do lože z betonu C 16/20 | m | 155 |  | 0
9 | Odvodňovací žlab betonový 295 x 300 x 100 mm, šedý, dodávka a montáž - do lože z betonu C 16/20 | m | 127 |  | 0
10 | Zámková dlažba 20 x 10 x 6 cm šedá, dodávka a montáž - do drti tl. vrstvy 4 cm, včetně hutnění a výplně spár | m2 | 255 |  | 0
11 | Výšková úprava rámů uličních dešťových vpustí | ks | 5 |  | 0
12 | Výšková úprava poklopů závěrů inženýrských sítí | ks | 1 |  | 0
13 | Úprava terénu za obrubníky a žlabem - doplnění zeminy, urovnání, osetí travou | m2 | 129 |  | 0
14 | Přesuny hmot | kompl | 1 |  | 0
15 | Dopravní značení, zabezpečení staveniště | kompl | 1 |  | 0
16 | Vytyčení inž sítí správci | kompl | 1 |  | 0
17 | Administrativní úkon - sjednání zvláštního užívání komunikace | kompl | 1 |  | 0
| Celkem Kč bez DPH |  |  |  | 0
| DPH 21% |  |  |  | 0
| Celkem Kč vč. DPH |  |  |  | 0
datum, podpis