## Rekapitulace stavby
Export Komplet | [24 empty] | VZ | 2.0 | ZAMOK |  |  |  |  | False | False | {a9d9846f-24c1-4bc0-996a-93d60a1b1f9a}
[31 empty] | 0,01 | 21
[31 empty] | 0,01 | 15
|  | REKAPITULACE STAVBY | [15 empty] | v --- níže se nacházejí doplnkové a pomocné údaje k sestavám --- v | [11 empty] | Návod na vyplnění | 0,001
|  | Kód: |  |  |  |  | EK-TR-1 | [22 empty] | Měnit lze pouze buňky se žlutým podbarvením! 1) v Rekapitulaci stavby vyplňte údaje o Uchazeči (přenesou se do ostatních sestav i v jiných listech) 2) na vybraných listech vyplňte v sestavě Soupis prací ceny u položek | 0,01
|  | Stavba: |  |  |  |  | Revitalizace lokality Martinské náměstí, Třebíč | [23 empty] | 0,01
|  | KSO: | [11 empty] | CC-CZ: | [16 empty] | 0,01
|  | Místo: |  |  |  |  | Třebíč, Martinské nám. a okolí | [6 empty] | Datum: |  | 1. 12. 2022 | [14 empty] | 0,01
0,01
|  | Zadavatel: | [11 empty] | IČ: |  | 00290629 | [14 empty] | 0,01
|  |  | Město Třebíč | [10 empty] | DIČ: |  | CZ00290629 | [14 empty] | 0,01
0,01
|  | Uchazeč: | [11 empty] | IČ: |  | Vyplň údaj | [14 empty] | 0,01
|  |  | Vyplň údaj | [10 empty] | DIČ: |  | Vyplň údaj | [14 empty] | 0,01
False
|  | Projektant: | [11 empty] | IČ: | [16 empty] | False
|  |  | Ing. Karel Tomek | [10 empty] | DIČ: | [16 empty] | True
0,01
|  | Zpracovatel: | [11 empty] | IČ: |  | 25522043 | [14 empty] | 0,01
|  |  | Elektro - ing. Klíma s.r.o. | [10 empty] | DIČ: |  | CZ25522043 | [14 empty] | True
Poznámka:
Soupis prací je sestaven s využitím Cenové soustavy ÚRS. Položky, které pochází z této cenové soustavy, jsou ve sloupci 'Cenová soustava' označeny popisem 'CS ÚRS' a úrovní příslušného kalendářního pololetí. Veškeré další informace vymezující popis a podmínky použití těchto položek z Cenové soustavy, které nejsou uvedeny přímo v soupisu prací, jsou neomezeně dálkově k dispozici na www.cs-urs.cz, sekce Cenové a technické podmínky.
|  | Cena bez DPH | [11 empty] | 0
[8 empty] | Sazba daně |  | Základ daně |  |  |  | Výše daně
|  | DPH |  | základní |  |  |  | 21% |  | 0 |  |  |  | 0
|  |  |  | snížená |  |  |  | 15% |  | 0 |  |  |  | 0
|  |  |  | zákl. přenesená |  |  |  | 21% |  | 0 |  |  |  | 0
|  |  |  | sníž. přenesená |  |  |  | 15% |  | 0 |  |  |  | 0
|  |  |  | nulová |  |  |  | 0% |  | 0 |  |  |  | 0
|  | Cena s DPH | [6 empty] | v |  | CZK |  |  | 0
REKAPITULACE OBJEKTŮ STAVBY A SOUPISŮ PRACÍ
| Kód: | [6 empty] | EK-TR-1
| Stavba: | [6 empty] | Revitalizace lokality Martinské náměstí, Třebíč
| Místo: | [6 empty] | Třebíč, Martinské nám. a okolí |  |  |  |  | Datum: |  | 1. 12. 2022
| Zadavatel: | [6 empty] | Město Třebíč |  |  |  |  | Projektant: |  | Ing. Karel Tomek |  |  | Informatívní údaje z listů zakázek
| Uchazeč: | [11 empty] | Zpracovatel: |  | Elektro - ing. Klíma s.r.o.
| Kód |  |  |  | Popis | [6 empty] | Cena bez DPH [CZK] |  |  |  | Cena s DPH [CZK] | Typ | z toho Ostat. náklady [CZK] | DPH [CZK] | Normohodiny [h] | DPH základní [CZK] | DPH snížená [CZK] | DPH základní přenesená [CZK] | DPH snížená přenesená [CZK] | Základna DPH základní | Základna DPH snížená | Základna DPH zákl. přenesená | Základna DPH sníž. přenesená | Základna DPH nulová
| Náklady stavby celkem | [10 empty] | 0 |  |  |  | 0 |  | 0 | 0 | 0 | 0 | 0 | 0 | 0 | 0 | 0 | 0 | 0 | 0 |  | D | 0 | ###NOIMPORT### | IMPORT | {a9d9846f-24c1-4bc0-996a-93d60a1b1f9a} | {00000000-0000-0000-0000-000000000000}
/ |  | 401 |  |  |  | Veřejné osvětlení ul. Hasskova a Martinské nám. | [5 empty] | 0 |  |  |  | 0 | STA | 0 | 0 | 0 | 0 | 0 | 0 | 0 | 0 | 0 | 0 | 0 | 0 |  |  | 1 |  | IMPORT | {22030b08-d9c3-4aef-a0ce-7c7cab1def1c} | {a9d9846f-24c1-4bc0-996a-93d60a1b1f9a} | 82875 | 2
/ |  | 402 |  |  |  | Veřejné osvětlení ul. Kotlářská | [5 empty] | 0 |  |  |  | 0 | STA | 0 | 0 | 0 | 0 | 0 | 0 | 0 | 0 | 0 | 0 | 0 | 0 |  |  | 1 |  | IMPORT | {1d2ae783-24dd-4e0b-92fc-71b55a4b5385} | {a9d9846f-24c1-4bc0-996a-93d60a1b1f9a} | 82875 | 2
/ |  | 403 |  |  |  | MAN ul. Hasskova a Martinské nám. | [5 empty] | 0 |  |  |  | 0 | STA | 0 | 0 | 0 | 0 | 0 | 0 | 0 | 0 | 0 | 0 | 0 | 0 |  |  | 1 |  | IMPORT | {3ec51053-a26c-4d57-b3b2-ef952c10025a} | {a9d9846f-24c1-4bc0-996a-93d60a1b1f9a} | 82875 | 2
/ |  | 404 |  |  |  | MAN ul.Kotlářská | [5 empty] | 0 |  |  |  | 0 | STA | 0 | 0 | 0 | 0 | 0 | 0 | 0 | 0 | 0 | 0 | 0 | 0 |  |  | 1 |  | IMPORT | {fd770792-c09c-460f-b7ca-435ab6bc36be} | {a9d9846f-24c1-4bc0-996a-93d60a1b1f9a} | 82875 | 2

## 401 - Veřejné osvětlení u...
{22030b08-d9c3-4aef-a0ce-7c7cab1def1c}
2
| KRYCÍ LIST SOUPISU PRACÍ | [7 empty] | v --- níže se nacházejí doplnkové a pomocné údaje k sestavám --- v | [8 empty] | False
Stavba:
Revitalizace lokality Martinské náměstí, Třebíč
Objekt:
401 - Veřejné osvětlení ul. Hasskova a Martinské nám.
| KSO: |  | 82875 |  |  | CC-CZ: | 22249
| Místo: |  | Třebíč, Martinské nám. a ul. Hasskova |  |  | Datum: | 1. 12. 2022
| CZ-CPV: |  | 44320000-9 |  |  | CZ-CPA: | 42.22.22
| Zadavatel: |  |  |  |  | IČ: | 00290629
|  | Město Třebíč, Karlovo nám. 104/55, 674 01 Třebíč |  |  |  | DIČ:
| Uchazeč: |  |  |  |  | IČ: | Vyplň údaj
|  | Vyplň údaj |  |  |  | DIČ: | Vyplň údaj
| Projektant: |  |  |  |  | IČ:
|  | Ing. Karel Tomek, autorizace: 1400201 |  |  |  | DIČ:
| Zpracovatel: |  |  |  |  | IČ:
|  | Ing. Josef Klíma |  |  |  | DIČ:
Poznámka:
| Cena bez DPH | [5 empty] | 0
|  |  | Základ daně |  |  | Sazba daně | Výše daně
| DPH | základní | 0 |  |  | 21% | 0
|  | snížená | 0 |  |  | 15% | 0
|  | zákl. přenesená | 0 |  |  | 21% | 0
|  | sníž. přenesená | 0 |  |  | 15% | 0
|  | nulová | 0 |  |  | 0% | 0
| Cena s DPH |  |  | v | CZK |  | 0
REKAPITULACE ČLENĚNÍ SOUPISU PRACÍ
Stavba:
Revitalizace lokality Martinské náměstí, Třebíč
Objekt:
401 - Veřejné osvětlení ul. Hasskova a Martinské nám.
Místo: |  |  | Třebíč, Martinské nám. a ul. Hasskova |  |  | Datum: | 1. 12. 2022
Zadavatel: |  |  | Město Třebíč, Karlovo nám. 104/55, 674 01 Třebíč |  |  | Projektant: | Ing. Karel Tomek, autorizace: 1400201
Uchazeč: |  |  | Vyplň údaj |  |  | Zpracovatel: | Ing. Josef Klíma
Kód dílu - Popis | [6 empty] | Cena celkem [CZK]
Náklady stavby celkem | [6 empty] | 0 | [11 empty] | -1
| PSV - Práce a dodávky PSV | [5 empty] | 0
| 741 - Elektroinstalace - silnoproud | [5 empty] | 0
| 21-M - Elektromontáže | [5 empty] | 0
| 22-M - Montáže oznam. a zabezp. zařízení | [5 empty] | 0
| 742 - Elektroinstalace - trasy | [5 empty] | 0
| HZS - Hodinové zúčtovací sazby | [5 empty] | 0
| 1 - Zemní práce | [5 empty] | 0
| 9 - Ostatní konstrukce a práce-bourání | [5 empty] | 0
| M - Práce a dodávky M | [5 empty] | 0
| 46-M - Zemní práce při extr.mont.pracích | [5 empty] | 0
| VRN - Vedlejší rozpočtové náklady | [5 empty] | 0
| VRN1 - Průzkumné, geodetické a projektové práce | [5 empty] | 0
| 0 - VRN - Inženýrská činnost | [5 empty] | 0
| VRN5 - Finanční náklady | [5 empty] | 0
SOUPIS PRACÍ
Stavba:
Revitalizace lokality Martinské náměstí, Třebíč
Objekt:
401 - Veřejné osvětlení ul. Hasskova a Martinské nám.
Místo: |  |  | Třebíč, Martinské nám. a ul. Hasskova |  |  | Datum: | 1. 12. 2022
Zadavatel: |  |  | Město Třebíč, Karlovo nám. 104/55, 674 01 Třebíč |  |  | Projektant: | Ing. Karel Tomek, autorizace: 1400201
Uchazeč: |  |  | Vyplň údaj |  |  | Zpracovatel: | Ing. Josef Klíma
PČ | Typ | Kód | Popis | MJ | Množství | J.cena [CZK] | Cena celkem [CZK] | Cenová soustava |  | DPH | J. Nh [h] | Nh celkem [h] | J. hmotnost [t] | Hmotnost celkem [t] | J. suť [t] | Suť Celkem [t]
Náklady soupisu celkem | [6 empty] | 0 |  |  |  |  | 0 |  | 218.2056 |  | 0 |  | D | -1 | [10 empty] | 0
| D | PSV | Práce a dodávky PSV |  |  |  | 0 |  |  |  |  | 0 |  | 5.0884 |  | 0 | 2 | D | 0 |  |  |  | ROZPOCET | [6 empty] | 0
| D | 741 | Elektroinstalace - silnoproud |  |  |  | 0 |  |  |  |  | 0 |  | 3.7609 |  | 0 | 2 | D | 1 |  |  |  | ROZPOCET | [6 empty] | 0
1 | K | 741136001 | Propojení kabel celoplastový spojkou venkovní smršťovací do 1 kV 5x4-16 mm2 | kus | 1 |  | 0 | CS ÚRS 2022 01 |  | základní |  | 0 | 0 | 0 | 0 | 0 | 16 | K | 2 |  |  |  | ROZPOCET | 0 | 0 | 0 | 0 | 0 | 1 | 0 | 16 | 1432205096
| PP |  | Propojení kabelů nebo vodičů spojkou venkovní teplem smršťovací kabelů celoplastových, počtu a průřezu žil 5x4 až 16 mm2 | [14 empty] | PP | 2
| P |  | Poznámka k položce: Spojka impulsního kabelu VO CYKY-J 5x4 mm2 | [14 empty] | P | 2
| VV |  | 1 |  | 1 | [12 empty] | VV | 2 | 2 | True | 1 | ROZPOCET
2 | M | 35436020 | spojka kabelová smršťovaná přímé do 1kV 91ah-20-5s 5x1,5-6mm | kus | 1 |  | 0 | CS ÚRS 2022 01 |  | základní |  | 0 | 0.0081 | 0.0081 | 0 | 0 | 32 | M | 2 |  |  |  | ROZPOCET | 0 | 0 | 0 | 0 | 0 | 1 | 0 | 16 | -1636813423
| PP |  | spojka kabelová smršťovaná přímé do 1kV 91ah-20-5s 5x1,5-6mm | [14 empty] | PP | 2
| P |  | Poznámka k položce: Tepelně smrštitelná kabelová spojka pro NN kabel CYKY-J 5x4 včetně lisovacích s tepelně smršťovacích trubiček. | [14 empty] | P | 2
3 | K | 741210401 | Montáž rozváděč nebo krabice nevýbušná do 5 kg | kus | 1 |  | 0 | CS ÚRS 2022 01 |  | základní |  | 0 | 0 | 0 | 0 | 0 | 16 | K | 2 |  |  |  | ROZPOCET | 0 | 0 | 0 | 0 | 0 | 1 | 0 | 16 | -120145512
| PP |  | Montáž rozváděčů nebo krabic nevýbušných bez zapojení vodičů hmotnosti do 5 kg | [14 empty] | PP | 2
4 | M | 34571521.R01 | Elektroinstalační krabice zapuštěná do zdiva, pro svorkovnicové zakončení kabeláže, rozměr cca 100x100x150 mm | kus | 1 |  | 0 |  |  | základní |  | 0 | 9e-05 | 9e-05 | 0 | 0 | 32 | M | 2 |  |  |  | ROZPOCET | 0 | 0 | 0 | 0 | 0 | 1 | 0 | 16 | -1595818850
| PP |  | Elektroinstalační krabice zapuštěná do zdiva, pro svorkovnicové zakončení kabeláže, rozměr cca 100x100x150 mm | [14 empty] | PP | 2
| VV |  | 1 "pro napojení kabelu po demontovaném RE rozváděči ve věži" |  | 1 | [12 empty] | VV | 2 | 2 | True | 1 | ROZPOCET
5 | K | 741313101 | Montáž zásuvek průmyslových spojovacích provedení IP 67 2P+PE 16 A | kus | 5 |  | 0 | CS ÚRS 2022 01 |  | základní |  | 0 | 0 | 0 | 0 | 0 | 16 | K | 2 |  |  |  | ROZPOCET | 0 | 0 | 0 | 0 | 0 | 1 | 0 | 16 | 337675380
| PP |  | Montáž zásuvek průmyslových se zapojením vodičů spojovacích, provedení IP 67 2P+PE 16 A | [14 empty] | PP | 2
6 | M | 34551140 | zásuvka se šroubovým krytem IP 67, třípólová 2P+PE, 16A, 230 V, připojení na volný kabel | kus | 5 |  | 0 | CS ÚRS 2022 01 |  | základní |  | 0 | 7e-05 | 0.00035 | 0 | 0 | 32 | M | 2 |  |  |  | ROZPOCET | 0 | 0 | 0 | 0 | 0 | 1 | 0 | 16 | -1164370185
| PP |  | zásuvka se šroubovým krytem IP 67, třípólová 2P+PE, 16A, 230 V, připojení na volný kabel | [14 empty] | PP | 2
| P |  | Poznámka k položce: zásuvka se šroubovým krytem IP 67, třípólová 2P+PE, 16A, 230 V, připojení na volný kabel | [14 empty] | P | 2
| VV |  | 5 |  | 5 | [12 empty] | VV | 2 | 2 | True | 1 | ROZPOCET
7 | K | 741320022 | Montáž pojistkových odpojovačů se zapojením vodičů do 500 V 63 A | kus | 1 |  | 0 | CS ÚRS 2022 01 |  | základní |  | 0 | 0 | 0 | 0 | 0 | 16 | K | 2 |  |  |  | ROZPOCET | 0 | 0 | 0 | 0 | 0 | 1 | 0 | 16 | -2145256150
| PP |  | Montáž pojistkových odpojovačů se zapojením vodičů do 500 V 63 A | [14 empty] | PP | 2
8 | M | 35825254.M01 | Pojistka válcová PV22 63A gG | kus | 9 |  | 0 |  |  | základní |  | 0 | 0.0003 | 0.0027 | 0 | 0 | 32 | M | 2 |  |  |  | ROZPOCET | 0 | 0 | 0 | 0 | 0 | 1 | 0 | 16 | -995181077
| PP |  | Pojistka válcová PV22 63A gG | [14 empty] | PP | 2
| VV |  | 9 "R-KAM" |  | 9 | [12 empty] | VV | 2 | 2 | True | 1 | ROZPOCET
9 | M | 35824861.M01 | Pojistkový 3P odpínač válcových pojistek do 63 A | kus | 1 |  | 0 |  |  | základní |  | 0 | 0.00035 | 0.00035 | 0 | 0 | 32 | M | 2 |  |  |  | ROZPOCET | 0 | 0 | 0 | 0 | 0 | 1 | 0 | 16 | 267386897
| PP |  | Pojistkový 3P odpínač válcových pojistek do 63 A | [14 empty] | PP | 2
| VV |  | 1 "R-KAM" |  | 1 | [12 empty] | VV | 2 | 2 | True | 1 | ROZPOCET
10 | K | 741320105 | Montáž jistič jednopólový nn do 25 A ve skříni | kus | 43 |  | 0 | CS ÚRS 2022 01 |  | základní |  | 0 | 0 | 0 | 0 | 0 | 16 | K | 2 |  |  |  | ROZPOCET | 0 | 0 | 0 | 0 | 0 | 1 | 0 | 16 | 1995893335
| PP |  | Montáž jističů se zapojením vodičů jednopólových nn do 25 A ve skříni | [14 empty] | PP | 2
11 | M | 35822112 | jistič 1pólový-charakteristika B 20 A, 10 kA na DIN lištu | kus | 12 |  | 0 | CS ÚRS 2022 01 |  | základní |  | 0 | 0.0004 | 0.0048 | 0 | 0 | 32 | M | 2 |  |  |  | ROZPOCET | 0 | 0 | 0 | 0 | 0 | 1 | 0 | 16 | 903241983
| PP |  | jistič 1pólový-charakteristika B 20 A, 10 kA na DIN lištu | [14 empty] | PP | 2
| VV |  | 3 "SVO-1" |  | 3 | [12 empty] | VV | 2 | 2 | True | 0 | ROZPOCET
| VV |  | 3 "SVO-2" |  | 3 | [12 empty] | VV | 2 | 2 | True | 0 | ROZPOCET
| VV |  | 3+3 "SVO-2" |  | 6 | [12 empty] | VV | 2 | 2 | True | 0 | ROZPOCET
| VV |  | Součet |  | 12 | [12 empty] | VV | 2 | 4 | True | 1 | ROZPOCET
12 | M | 35822111 | jistič 1pólový-charakteristika B 16 A, 10 kA na DIN lištu | kus | 22 |  | 0 | CS ÚRS 2022 01 |  | základní |  | 0 | 0.0004 | 0.0088 | 0 | 0 | 32 | M | 2 |  |  |  | ROZPOCET | 0 | 0 | 0 | 0 | 0 | 1 | 0 | 16 | 106950914
| PP |  | jistič 1pólový-charakteristika B 16 A, 10 kA na DIN lištu | [14 empty] | PP | 2
| VV |  | 3+3+1 "SVO-1" |  | 7 | [12 empty] | VV | 2 | 2 | True | 0 | ROZPOCET
| VV |  | 3+3+3 "SVO-2" |  | 9 | [12 empty] | VV | 2 | 2 | True | 0 | ROZPOCET
| VV |  | 3+3 "SVO-3" |  | 6 | [12 empty] | VV | 2 | 2 | True | 0 | ROZPOCET
| VV |  | Součet |  | 22 | [12 empty] | VV | 2 | 4 | True | 1 | ROZPOCET
13 | M | 35822109 | jistič 1pólový-charakteristika B 10 A, 10 kA na DIN lištu | kus | 4 |  | 0 | CS ÚRS 2022 01 |  | základní |  | 0 | 0.0004 | 0.0016 | 0 | 0 | 32 | M | 2 |  |  |  | ROZPOCET | 0 | 0 | 0 | 0 | 0 | 1 | 0 | 16 | -11660642
| PP |  | jistič 1pólový-charakteristika B 10 A, 10 kA na DIN lištu | [14 empty] | PP | 2
| VV |  | 3 "SVO-2" |  | 3 | [12 empty] | VV | 2 | 2 | True | 0 | ROZPOCET
| VV |  | 1 "R-KAM" |  | 1 | [12 empty] | VV | 2 | 2 | True | 0 | ROZPOCET
| VV |  | Součet |  | 4 | [12 empty] | VV | 2 | 4 | True | 1 | ROZPOCET
14 | M | 35822107 | jistič 1pólový-charakteristika B 6 A, 10 kA na DIN lištu | kus | 1 |  | 0 | CS ÚRS 2022 01 |  | základní |  | 0 | 0.0004 | 0.0004 | 0 | 0 | 32 | M | 2 |  |  |  | ROZPOCET | 0 | 0 | 0 | 0 | 0 | 1 | 0 | 16 | -1026006966
| PP |  | jistič 1pólový-charakteristika B 6 A, 10 kA na DIN lištu | [14 empty] | PP | 2
| VV |  | 1 "R-KAM" |  | 1 | [12 empty] | VV | 2 | 2 | True | 1 | ROZPOCET
15 | M | 35822106 | jistič 1pólový-charakteristika B 4 A, 10 kA na DIN lištu | kus | 2 |  | 0 | CS ÚRS 2022 01 |  | základní |  | 0 | 0.00016 | 0.00032 | 0 | 0 | 32 | M | 2 |  |  |  | ROZPOCET | 0 | 0 | 0 | 0 | 0 | 1 | 0 | 16 | 1046307571
| PP |  | jistič 1pólový-charakteristika B 4 A, 10 kA na DIN lištu | [14 empty] | PP | 2
| VV |  | 1 "SVO-1" |  | 1 | [12 empty] | VV | 2 | 2 | True | 0 | ROZPOCET
| VV |  | 1 "SVO-2" |  | 1 | [12 empty] | VV | 2 | 2 | True | 0 | ROZPOCET
| VV |  | Součet |  | 2 | [12 empty] | VV | 2 | 4 | True | 1 | ROZPOCET
16 | M | 35822105 | jistič 1pólový-charakteristika B 2 A, 10 kA na DIN lištu | kus | 2 |  | 0 | CS ÚRS 2022 01 |  | základní |  | 0 | 0.00016 | 0.00032 | 0 | 0 | 32 | M | 2 |  |  |  | ROZPOCET | 0 | 0 | 0 | 0 | 0 | 1 | 0 | 16 | 1402880742
| PP |  | jistič 1pólový-charakteristika B 2 A, 10 kA na DIN lištu | [14 empty] | PP | 2
| VV |  | 1 "SVO-1" |  | 1 | [12 empty] | VV | 2 | 2 | True | 0 | ROZPOCET
| VV |  | 1 "SVO-2" |  | 1 | [12 empty] | VV | 2 | 2 | True | 0 | ROZPOCET
| VV |  | Součet |  | 2 | [12 empty] | VV | 2 | 4 | True | 1 | ROZPOCET
17 | K | 741320165 | Montáž jistič třípólový nn do 25 A ve skříni | kus | 2 |  | 0 | CS ÚRS 2022 01 |  | základní |  | 0 | 0 | 0 | 0 | 0 | 16 | K | 2 |  |  |  | ROZPOCET | 0 | 0 | 0 | 0 | 0 | 1 | 0 | 16 | 70358171
| PP |  | Montáž jističů se zapojením vodičů třípólových nn do 25 A ve skříni | [14 empty] | PP | 2
18 | M | 35822403 | jistič 3pólový-charakteristika B 25 A, 10 kA na DIN lištu | kus | 1 |  | 0 | CS ÚRS 2022 01 |  | základní |  | 0 | 0.0004 | 0.0004 | 0 | 0 | 32 | M | 2 |  |  |  | ROZPOCET | 0 | 0 | 0 | 0 | 0 | 1 | 0 | 16 | 1826227048
| PP |  | jistič 3pólový-charakteristika B 25 A, 10 kA na DIN lištu | [14 empty] | PP | 2
| VV |  | 1 "R-KAM" |  | 1 | [12 empty] | VV | 2 | 2 | True | 1 | ROZPOCET
19 | M | 35822401 | jistič 3pólový-charakteristika C 16 A, 10 kA na DIN lištu | kus | 1 |  | 0 | CS ÚRS 2022 01 |  | základní |  | 0 | 0.0004 | 0.0004 | 0 | 0 | 32 | M | 2 |  |  |  | ROZPOCET | 0 | 0 | 0 | 0 | 0 | 1 | 0 | 16 | 1015557102
| PP |  | jistič 3pólový-charakteristika C 16 A, 10 kA na DIN lištu | [14 empty] | PP | 2
| VV |  | 1 "R-KAM" |  | 1 | [12 empty] | VV | 2 | 2 | True | 1 | ROZPOCET
20 | K | 741321003 | Montáž proudových chráničů dvoupólových nn do 25 A ve skříni | kus | 11 |  | 0 | CS ÚRS 2022 01 |  | základní |  | 0 | 0 | 0 | 0 | 0 | 16 | K | 2 |  |  |  | ROZPOCET | 0 | 0 | 0 | 0 | 0 | 1 | 0 | 16 | 1929391344
| PP |  | Montáž proudových chráničů se zapojením vodičů dvoupólových nn do 25 A ve skříni | [14 empty] | PP | 2
21 | M | 35889206.M02 | chránič proudový 2pólový s jističem 16A pracovního proudu 0,03A. 10 kA na DIN lištu | kus | 3 |  | 0 |  |  | základní |  | 0 | 0.00047 | 0.00141 | 0 | 0 | 32 | M | 2 |  |  |  | ROZPOCET | 0 | 0 | 0 | 0 | 0 | 1 | 0 | 16 | 90772284
| PP |  | chránič proudový 2pólový s jističem 16A pracovního proudu 0,03A. 10 kA na DIN lištu | [14 empty] | PP | 2
| VV |  | 1 "SVO-1" |  | 1 | [12 empty] | VV | 2 | 2 | True | 0 | ROZPOCET
| VV |  | 2 "SVO-2" |  | 2 | [12 empty] | VV | 2 | 2 | True | 0 | ROZPOCET
| VV |  | Součet |  | 3 | [12 empty] | VV | 2 | 4 | True | 1 | ROZPOCET
22 | M | 35889206.M03 | chránič proudový 2pólový s jističem 10A pracovního proudu 0,03A. 10 kA na DIN lištu | kus | 2 |  | 0 |  |  | základní |  | 0 | 0.00047 | 0.00094 | 0 | 0 | 32 | M | 2 |  |  |  | ROZPOCET | 0 | 0 | 0 | 0 | 0 | 1 | 0 | 16 | -1964840203
| PP |  | chránič proudový 2pólový s jističem 10A pracovního proudu 0,03A. 10 kA na DIN lištu | [14 empty] | PP | 2
| VV |  | 1+1 "R-KAM" |  | 2 | [12 empty] | VV | 2 | 2 | True | 0 | ROZPOCET
| VV |  | Součet |  | 2 | [12 empty] | VV | 2 | 4 | True | 1 | ROZPOCET
23 | M | 35889206.M01 | chránič proudový 2pólový s jističem 10A pracovního proudu 0,03A. 10 kA na DIN lištu | kus | 6 |  | 0 |  |  | základní |  | 0 | 0.00047 | 0.00282 | 0 | 0 | 32 | M | 2 |  |  |  | ROZPOCET | 0 | 0 | 0 | 0 | 0 | 1 | 0 | 16 | 1602688370
| PP |  | chránič proudový 2pólový s jističem 6A pracovního proudu 0,03A. 10 kA na DIN lištu | [14 empty] | PP | 2
| VV |  | 6 "reflektory na stožárech VO" |  | 6 | [12 empty] | VV | 2 | 2 | True | 1 | ROZPOCET
24 | K | 741322022 | Montáž svodiče bleskových proudů nn typ 1 čtyřpólových impulzní proud o 100 kA | kus | 1 |  | 0 | CS ÚRS 2022 01 |  | základní |  | 0 | 0 | 0 | 0 | 0 | 16 | K | 2 |  |  |  | ROZPOCET | 0 | 0 | 0 | 0 | 0 | 1 | 0 | 16 | 2034730695
| PP |  | Montáž přepěťových ochran nn se zapojením vodičů svodiče bleskových proudů – typ 1 čtyřpólových, pro impulsní proud do 100 kA | [14 empty] | PP | 2
25 | M | 35889505 | kombinovaná ochrana přepěťová - součtové jiskřiště 1. stupně a varistor 2. stupně, pro soustavy TN-S, 3+N+PE | kus | 1 |  | 0 | CS ÚRS 2022 01 |  | základní |  | 0 | 0.0003 | 0.0003 | 0 | 0 | 32 | M | 2 |  |  |  | ROZPOCET | 0 | 0 | 0 | 0 | 0 | 1 | 0 | 16 | -350203884
| PP |  | kombinovaná ochrana přepěťová - součtové jiskřiště 1. stupně a varistor 2. stupně TN-S, 3+N+PE | [14 empty] | PP | 2
| VV |  | 1 "R-KAM" |  | 1 | [12 empty] | VV | 2 | 2 | True | 1 | ROZPOCET
26 | K | 741330031 | Montáž stykačů střídavých vestavných jednopólových do 16 A | kus | 2 |  | 0 | CS ÚRS 2022 01 |  | základní |  | 0 | 0 | 0 | 0 | 0 | 16 | K | 2 |  |  |  | ROZPOCET | 0 | 0 | 0 | 0 | 0 | 1 | 0 | 16 | 569211138
| PP |  | Montáž stykačů nn se zapojením vodičů střídavých vestavných jednopólových do 16 A | [14 empty] | PP | 2
| VV |  | 2 "R-KAM" |  | 2 | [12 empty] | VV | 2 | 2 | True | 1 | ROZPOCET
27 | M | 35821106.M01 | Instalační stykač 20-20-A230-M 20A s manuálním ovládáním | kus | 2 |  | 0 |  |  | základní |  | 0 | 0.00035 | 0.0007 | 0 | 0 | 32 | M | 2 |  |  |  | ROZPOCET | 0 | 0 | 0 | 0 | 0 | 1 | 0 | 16 | -1250905275
| PP |  | Instalační stykač 20-20-A230-M 20A s manuálním ovládáním | [14 empty] | PP | 2
28 | M | 35821106.M02 | instalační přepínač s mezipolohou I - 0 - II, na DIN lištu | kus | 1 |  | 0 |  |  | základní |  | 0 | 0.00035 | 0.00035 | 0 | 0 | 32 | M | 2 |  |  |  | ROZPOCET | 0 | 0 | 0 | 0 | 0 | 1 | 0 | 16 | -895573157
| PP |  | instalační přepínač s mezipolohou I - 0 - II, na DIN lištu | [14 empty] | PP | 2
| VV |  | 1 "R-KAM" |  | 1 | [12 empty] | VV | 2 | 2 | True | 1 | ROZPOCET
29 | K | 741330531 | Montáž signální přístroj světelný ve skříni se zapojením vodičů | kus | 4 |  | 0 | CS ÚRS 2022 01 |  | základní |  | 0 | 0 | 0 | 0 | 0 | 16 | K | 2 |  |  |  | ROZPOCET | 0 | 0 | 0 | 0 | 0 | 1 | 0 | 16 | 319621443
| PP |  | Montáž signálních přístrojů se zapojením vodičů světelných ve skříni | [14 empty] | PP | 2
30 | M | 35889831 | hodiny spínací astronomické, 2 kanály | kus | 1 |  | 0 | CS ÚRS 2022 01 |  | základní |  | 0 | 0.00017 | 0.00017 | 0 | 0 | 32 | M | 2 |  |  |  | ROZPOCET | 0 | 0 | 0 | 0 | 0 | 1 | 0 | 16 | 108853851
| PP |  | hodiny spínací astronomické, 2 kanály | [14 empty] | PP | 2
| VV |  | 1 "R-KAM" |  | 1 | [12 empty] | VV | 2 | 2 | True | 1 | ROZPOCET
31 | M | 35889829.M01 | spínací bezdrátový prvek - přijímač bezdrátového impulsu | kus | 1 |  | 0 | CS ÚRS 2022 01 |  | základní |  | 0 | 0.00017 | 0.00017 | 0 | 0 | 32 | M | 2 |  |  |  | ROZPOCET | 0 | 0 | 0 | 0 | 0 | 1 | 0 | 16 | -497324818
| PP |  | spínací bezdrátový prvek - přijímač bezdrátového impulsu | [14 empty] | PP | 2
| VV |  | 1 "R-KAM" |  | 1 | [12 empty] | VV | 2 | 2 | True | 1 | ROZPOCET
32 | M | 35835202.M01 | bezdrátový převodník kontaktu - vysílač, dosadh cca 160 m ve volném prostranství, 230 V AC na DIN lištu | kus | 2 |  | 0 | CS ÚRS 2022 01 |  | základní |  | 0 | 0.00015 | 0.0003 | 0 | 0 | 32 | M | 2 |  |  |  | ROZPOCET | 0 | 0 | 0 | 0 | 0 | 1 | 0 | 16 | 1276041976
| PP |  | bezdrátový převodník kontaktu - vysílač, dosadh cca 160 m ve volném prostranství, 230 V AC na DIN lištu | [14 empty] | PP | 2
| VV |  | 1 "SVO-1" |  | 1 | [12 empty] | VV | 2 | 2 | True | 0 | ROZPOCET
| VV |  | 1 "SVO-2" |  | 1 | [12 empty] | VV | 2 | 2 | True | 0 | ROZPOCET
| VV |  | Součet |  | 2 | [12 empty] | VV | 2 | 4 | True | 1 | ROZPOCET
| D | 21-M | Elektromontáže |  |  |  | 0 |  |  |  |  | 0 |  | 3.7251 |  | 0 | 4 | D | 2 |  |  |  | ROZPOCET | [6 empty] | 0
33 | K | 210100001 | Ukončení vodičů v rozváděči nebo na přístroji včetně zapojení průřezu žíly do 2,5 mm2 | kus | 192 |  | 0 | CS ÚRS 2022 01 |  | základní |  | 0 | 0 | 0 | 0 | 0 | 64 | K | 3 |  |  |  | ROZPOCET | 0 | 0 | 0 | 0 | 0 | 1 | 0 | 64 | 23
| PP |  | Ukončení vodičů izolovaných s označením a zapojením v rozváděči nebo na přístroji průřezu žíly do 2,5 mm2 | [14 empty] | PP | 3
| P |  | Poznámka k položce: Kabely svítidel a vývodů zakončených svorkovnicí. | [14 empty] | P | 3
| VV |  | (13+1+1+2+1+8)*3*2 "svítidla" |  | 156 | [12 empty] | VV | 3 | 2 | True | 0 | ROZPOCET
| VV |  | (5)*2*3 "zásuvky" |  | 30 | [12 empty] | VV | 3 | 2 | True | 0 | ROZPOCET
| VV |  | (1)*2*3 "parkovací automat" |  | 6 | [12 empty] | VV | 3 | 2 | True | 0 | ROZPOCET
| VV |  | Součet |  | 192 | [12 empty] | VV | 3 | 4 | True | 1 | ROZPOCET
34 | K | 210100013 | Ukončení vodičů v rozváděči nebo na přístroji včetně zapojení průřezu žíly do 4 mm2 | kus | 5 |  | 0 | CS ÚRS 2022 01 |  | základní |  | 0 | 0 | 0 | 0 | 0 | 512 | K | 3 |  |  |  | ROZPOCET | 0 | 0 | 0 | 0 | 0 | 1 | 0 | 512 | 887372880
| PP |  | Ukončení vodičů izolovaných s označením a zapojením v rozváděči nebo na přístroji průřezu žíly do 4 mm2 | [14 empty] | PP | 3
| VV |  | 5 "stávající přívod do R-KAM" |  | 5 | [12 empty] | VV | 3 | 2 | True | 1 | ROZPOCET
35 | K | 210100002 | Ukončení vodičů v rozváděči nebo na přístroji včetně zapojení průřezu žíly do 6 mm2 | kus | 10 |  | 0 | CS ÚRS 2022 01 |  | základní |  | 0 | 0 | 0 | 0 | 0 | 512 | K | 3 |  |  |  | ROZPOCET | 0 | 0 | 0 | 0 | 0 | 1 | 0 | 512 | 698022562
| PP |  | Ukončení vodičů izolovaných s označením a zapojením v rozváděči nebo na přístroji průřezu žíly do 6 mm2 | [14 empty] | PP | 3
| VV |  | 10 "pospojení pro R-KAM" |  | 10 | [12 empty] | VV | 3 | 2 | True | 1 | ROZPOCET
36 | K | 210100014 | Ukončení vodičů v rozváděči nebo na přístroji včetně zapojení průřezu žíly do 10 mm2 | kus | 8 |  | 0 | CS ÚRS 2022 01 |  | základní |  | 0 | 0 | 0 | 0 | 0 | 512 | K | 3 |  |  |  | ROZPOCET | 0 | 0 | 0 | 0 | 0 | 1 | 0 | 512 | -57084336
| PP |  | Ukončení vodičů izolovaných s označením a zapojením v rozváděči nebo na přístroji průřezu žíly do 10 mm2 | [14 empty] | PP | 3
| VV |  | (1)*4*2 "kabel VO" |  | 8 | [12 empty] | VV | 3 | 2 | True | 1 | ROZPOCET
37 | K | 210100003 | Ukončení vodičů v rozváděči nebo na přístroji včetně zapojení průřezu žíly do 16 mm2 | kus | 160 |  | 0 | CS ÚRS 2022 01 |  | základní |  | 0 | 0 | 0 | 0 | 0 | 64 | K | 3 |  |  |  | ROZPOCET | 0 | 0 | 0 | 0 | 0 | 1 | 0 | 64 | 24
| PP |  | Ukončení vodičů izolovaných s označením a zapojením v rozváděči nebo na přístroji průřezu žíly do 16 mm2 | [14 empty] | PP | 3
| VV |  | (20)*4*2 |  | 160 | [12 empty] | VV | 3 | 2 | True | 1 | ROZPOCET
38 | K | 210100004 | Ukončení vodičů v rozváděči nebo na přístroji včetně zapojení průřezu žíly do 25 mm2 | kus | 8 |  | 0 | CS ÚRS 2020 01 |  | základní |  | 0 | 0 | 0 | 0 | 0 | 512 | K | 3 |  |  |  | ROZPOCET | 0 | 0 | 0 | 0 | 0 | 1 | 0 | 512 | -1458570398
| PP |  | Ukončení vodičů izolovaných s označením a zapojením v rozváděči nebo na přístroji průřezu žíly do 25 mm2 | [14 empty] | PP | 3
39 | K | 210202013 | Montáž svítidlo výbojkové průmyslové nebo venkovní na výložník | kus | 25 |  | 0 | CS ÚRS 2022 01 |  | základní |  | 0 | 0 | 0 | 0 | 0 | 64 | K | 3 |  |  |  | ROZPOCET | 0 | 0 | 0 | 0 | 0 | 1 | 0 | 64 | 25
| PP |  | Montáž svítidel veřejného osvětlení se zapojením vodičů průmyslových nebo venkovních na výložník | [14 empty] | PP | 3
40 | M | 34848110.R01 | Svítidlo veřejného osvětlení LED, 40 W, 2700 K, se samostmíváním dle standardu majitele VO, záruka min. 5 let, natřeno RAL 9006, uchycení na dřík stožáru VO - svítidlo schváleno hlavním architektem projektu, NPÚ i investorem stavby | kus | 15 |  | 0 |  |  | základní |  | 0 | 0.0047 | 0.0705 | 0 | 0 | 256 | M | 3 |  |  |  | ROZPOCET | 0 | 0 | 0 | 0 | 0 | 1 | 0 | 64 | 26
| PP |  | Svítidlo veřejného osvětlení LED,40 W, 2700 K, se samostmíváním dle standardu majitele VO, záruka min. 5 let, natřeno RAL 9006, uchycení na dřík stožáru VO - svítidlo schváleno hlavním architektem projektu, NPÚ i investorem stavby | [14 empty] | PP | 3
| P |  | Poznámka k položce: - svítidlo veřejného osvětlení LED, 40W, 2700 K, se samostmíváním - záruka min. 5 let - uchycení na dřík stožáru VO , natřeno RAL 9006 - svítidlo schváleno hlavním architektem projektu, NPÚ i investorem stavby; - dle schváleného světelně technického výpočtu projektové dokumentace (STV) | [14 empty] | P | 3
| VV |  | 13 "parkové stožáry" |  | 13 | [12 empty] | VV | 3 | 2 | True | 0 | ROZPOCET
| VV |  | 1 "místo 5/1" |  | 1 | [12 empty] | VV | 3 | 2 | True | 0 | ROZPOCET
| VV |  | 1 "místo 2/5" |  | 1 | [12 empty] | VV | 3 | 2 | True | 0 | ROZPOCET
| VV |  | Součet |  | 15 | [12 empty] | VV | 3 | 4 | True | 1 | ROZPOCET
41 | M | 34848110.R03 | Svítidlo veřejného osvětlení LED, 2700 K, 4449 lm, se samostmíváním dle standardu majitele VO, záruka min. 5 let, natřeno RAL 9006, uchycení na výložník stožáru VO - svítidlo schváleno hlavním architektem projektu, NPÚ i investorem stavby | kus | 1 |  | 0 |  |  | základní |  | 0 | 0.0047 | 0.0047 | 0 | 0 | 256 | M | 3 |  |  |  | ROZPOCET | 0 | 0 | 0 | 0 | 0 | 1 | 0 | 64 | 2027569895
| PP |  | Svítidlo veřejného osvětlení LED, 40 W, 2700 K, 4449 lm, se samostmíváním dle standardu majitele VO, záruka min. 5 let, natřeno RAL 9006, uchycení na výložník stožáru VO - svítidlo schváleno hlavním architektem projektu, NPÚ i investorem stavby | [14 empty] | PP | 3
| P |  | Poznámka k položce: - svítidlo veřejného osvětlení LED, 40W, 2700 K, se samostmíváním - záruka min. 5 let - uchycení na výložník stožáru VO, natřeno RAL 9006 - svítidlo schváleno hlavním architektem projektu, NPÚ i investorem stavby; - dle schváleného světelně technického výpočtu projektové dokumentace (STV) | [14 empty] | P | 3
| VV |  | 1 "místo MSN 12a" |  | 1 | [12 empty] | VV | 3 | 2 | True | 1 | ROZPOCET
42 | M | 34848110.R04 | Svítidlo nástěnné - fasádní, IP55, LED, min. 30 W, do 4000 K | kus | 1 |  | 0 |  |  | základní |  | 0 | 0.0047 | 0.0047 | 0 | 0 | 256 | M | 3 |  |  |  | ROZPOCET | 0 | 0 | 0 | 0 | 0 | 1 | 0 | 64 | -1920539603
| PP |  | Svítidlo nástěnné - fasádní, IP55, LED, min. 30 W, do 4000 K | [14 empty] | PP | 3
| VV |  | 1 "místo SV-1" |  | 1 | [12 empty] | VV | 3 | 2 | True | 1 | ROZPOCET
43 | M | 34848110.R05 | Svítidlo architektonického osvětlení, LED, 309 W, 29 325 lm, 2200 K, dle schváleného STV, natřeno RAL 9006 | kus | 4 |  | 0 |  |  | základní |  | 0 | 0.0047 | 0.0188 | 0 | 0 | 256 | M | 3 |  |  |  | ROZPOCET | 0 | 0 | 0 | 0 | 0 | 1 | 0 | 64 | -549681425
| PP |  | Svítidlo architektonického osvětlení, LED, 309 W, 29 325 lm, 2200 K, dle schváleného STV, natřeno RAL 9006 | [14 empty] | PP | 3
| VV |  | 4 "místa 3/2-b, 9/1-b, 8/1-b a 2/5-b " |  | 4 | [12 empty] | VV | 3 | 2 | True | 1 | ROZPOCET
44 | M | 34848110.R06 | Svítidlo architektonického osvětlení, LED, 309 W, 29 500 lm, 2200 K, dle schváleného STV, natřeno RAL 9006 | kus | 2 |  | 0 |  |  | základní |  | 0 | 0.0047 | 0.0094 | 0 | 0 | 256 | M | 3 |  |  |  | ROZPOCET | 0 | 0 | 0 | 0 | 0 | 1 | 0 | 64 | -1417429482
| PP |  | Svítidlo architektonického osvětlení, LED, 309 W, 29 500 lm, 2200 K, dle schváleného STV, natřeno RAL 9006 | [14 empty] | PP | 3
| VV |  | 2 "místa 9/1-a, 8/1-a " |  | 2 | [12 empty] | VV | 3 | 2 | True | 1 | ROZPOCET
45 | M | 34848110.R07 | Svítidlo architektonického osvětlení, LED, 81 W, 2200 K, dle schváleného STV, natřeno RAL 9006 | kus | 2 |  | 0 |  |  | základní |  | 0 | 0.0047 | 0.0094 | 0 | 0 | 256 | M | 3 |  |  |  | ROZPOCET | 0 | 0 | 0 | 0 | 0 | 1 | 0 | 64 | 861340715
| PP |  | Svítidlo architektonického osvětlení, LED, 81 W, 2200 K, dle schváleného STV, natřeno RAL 9006 | [14 empty] | PP | 3
| VV |  | 2 "místa 1/2-b, 2/2-b" |  | 2 | [12 empty] | VV | 3 | 2 | True | 1 | ROZPOCET
46 | K | 210204103 | Montáž výložníků osvětlení jednoramenných sloupových hmotnosti do 35 kg | kus | 1 |  | 0 | CS ÚRS 2022 01 |  | základní |  | 0 | 0 | 0 | 0 | 0 | 512 | K | 3 |  |  |  | ROZPOCET | 0 | 0 | 0 | 0 | 0 | 1 | 0 | 512 | 2093050900
| PP |  | Montáž výložníků osvětlení jednoramenných sloupových, hmotnosti do 35 kg | [14 empty] | PP | 3
47 | M | 31674000 | Výložník rovný jednoduchý k osvětlovacím stožárům uličním vyložení 500mm | kus | 1 |  | 0 | CS ÚRS 2022 01 |  | základní |  | 0 | 0.0058 | 0.0058 | 0 | 0 | 128 | M | 3 |  |  |  | ROZPOCET | 0 | 0 | 0 | 0 | 0 | 1 | 0 | 128 | 1768751830
| PP |  | Výložník rovný jednoduchý k osvětlovacím stožárům uličním vyložení 500mm | [14 empty] | PP | 3
48 | K | 210204105 | Montáž výložníků osvětlení dvouramenných sloupových hmotnosti do 70 kg | kus | 2 |  | 0 | CS ÚRS 2022 01 |  | základní |  | 0 | 0 | 0 | 0 | 0 | 512 | K | 3 |  |  |  | ROZPOCET | 0 | 0 | 0 | 0 | 0 | 1 | 0 | 512 | -374704394
| PP |  | Montáž výložníků osvětlení dvouramenných sloupových, hmotnosti do 70 kg | [14 empty] | PP | 3
49 | M | 31674010 | Výložník rovný dvojnásobný k osvětlovacím stožárům uličním vyložení 2500mm | kus | 1 |  | 0 | CS ÚRS 2022 01 |  | základní |  | 0 | 0.0261 | 0.0261 | 0 | 0 | 128 | M | 3 |  |  |  | ROZPOCET | 0 | 0 | 0 | 0 | 0 | 1 | 0 | 128 | -1114047582
| PP |  | Výložník rovný dvojnásobný k osvětlovacím stožárům uličním vyložení 2500mm | [14 empty] | PP | 3
| VV |  | 1 "místo MSN 12" |  | 1 | [12 empty] | VV | 3 | 2 | True | 1 | ROZPOCET
50 | M | 31672005 | Výložník rovný dvojnásobný k osvětlovacím stožárům sadovým vyložení 500mm, natřeno RAL 9006 | kus | 1 |  | 0 | CS ÚRS 2022 01 |  | základní |  | 0 | 0.0053 | 0.0053 | 0 | 0 | 128 | M | 3 |  |  |  | ROZPOCET | 0 | 0 | 0 | 0 | 0 | 1 | 0 | 128 | -2113472652
| PP |  | Výložník rovný dvojnásobný k osvětlovacím stožárům sadovým vyložení 500mm, natřeno RAL 9006 | [14 empty] | PP | 3
| VV |  | 1 "pro architektonické osvětlení 9/1" |  | 1 | [12 empty] | VV | 3 | 2 | True | 1 | ROZPOCET
51 | K | 210800411 | Montáž vodiče Cu izolovaný plný a laněný s PVC pláštěm do 1 kV žíla 0,15 až 16 mm2 zatažený (CY, CHAH-R(V)) | m | 50 |  | 0 | CS ÚRS 2022 01 |  | základní |  | 0 | 0 | 0 | 0 | 0 | 512 | K | 3 |  |  |  | ROZPOCET | 0 | 0 | 0 | 0 | 0 | 1 | 0 | 512 | 837068510
| PP |  | Montáž izolovaných vodičů měděných do 1 kV bez ukončení uložených v trubkách nebo lištách zatažených plných a laněných s PVC pláštěm, bezhalogenových, ohniodolných (CY, CHAH-R(V),...) průřezu žíly 0,5 až 16 mm2 | [14 empty] | PP | 3
52 | M | 34140826 | vodič silový s Cu jádrem 6mm2 | m | 57.5 |  | 0 | CS ÚRS 2022 01 |  | základní |  | 0 | 7e-05 | 0.004025 | 0 | 0 | 128 | M | 3 |  |  |  | ROZPOCET | 0 | 0 | 0 | 0 | 0 | 1 | 0 | 128 | 1409420242
| PP |  | vodič silový s Cu jádrem 6mm2 | [14 empty] | PP | 3
| P |  | Poznámka k položce: Vodič pospojování | [14 empty] | P | 3
| VV |  | 50 "pospojení R-KAM" |  | 50 | [12 empty] | VV | 3 | 2 | True | 1 | ROZPOCET
| VV |  | 50*1,15 'Přepočtené koeficientem množství |  | 57.5 | [12 empty] | VV | 3 | 2 | False | 1 | ROZPOCET
53 | K | 210204011 | Montáž stožárů osvětlení ocelových samostatně stojících délky do 12 m | kus | 15 |  | 0 | CS ÚRS 2022 01 |  | základní |  | 0 | 0 | 0 | 0 | 0 | 64 | K | 3 |  |  |  | ROZPOCET | 0 | 0 | 0 | 0 | 0 | 1 | 0 | 64 | 29
| PP |  | Montáž stožárů osvětlení, bez zemních prací ocelových samostatně stojících, délky do 12 m | [14 empty] | PP | 3
54 | M | 31674063 | stožár osvětlovací parkový, kuželový, jm. výšky 4,0 m, žárově zinkovaný zevnitř i vně s termoplastovou ochranou spodní částí po dolní okraj dvířek elektro-výzbroje, natřen RAL 9006; pod dříkem stožáru 1 m připravena zaslepená kabelová průchodka PG13,5 | kus | 14 |  | 0 | CS ÚRS 2022 01 |  | základní |  | 0 | 0.046 | 0.644 | 0 | 0 | 256 | M | 3 |  |  |  | ROZPOCET | 0 | 0 | 0 | 0 | 0 | 1 | 0 | 64 | 30
| PP |  | stožár osvětlovací parkový, kuželový, jm. výšky 4,0 m, žárově zinkovaný zevnitř i vně s termoplastovou ochranou spodní částí po dolní okraj dvířek elektro-výzbroje, natřen RAL 9006; pod dříkem stožáru 1 m připravena zaslepená kabelová průchodka PG13,5 | [14 empty] | PP | 3
| P |  | Poznámka k položce: stožár osvětlovací parkový, kuželový, jm. výšky 4,0 m, žárově zinkovaný zevnitř i vně s termoplastovou ochranou spodní částí po dolní okraj dvířek elektro-výzbroje, natřen RAL 9006; pod dříkem stožáru 1 m připravena zaslepená kabelová průchodka PG13,5 | [14 empty] | P | 3
| VV |  | 13 "parkové stožáry VO pro svítidla" |  | 13 | [12 empty] | VV | 3 | 2 | True | 0 | ROZPOCET
| VV |  | 1 "stožár pro arch. osvětlení 9/1" |  | 1 | [12 empty] | VV | 3 | 2 | True | 0 | ROZPOCET
| VV |  | Součet |  | 14 | [12 empty] | VV | 3 | 4 | True | 1 | ROZPOCET
55 | M | 31674114 | stožár osvětlovací silniční, kuželový, jm. výšky 8,0 m, žárově zinkovaný zevnitř i vně s termoplastovou ochranou spodní částí po dolní okraj dvířek elektro-výzbroje, natřen RAL 9006; pod dříkem stožáru 1 m připravena zaslepená kabelová průchodka PG13,5 | kus | 1 |  | 0 | CS ÚRS 2022 01 |  | základní |  | 0 | 0.115 | 0.115 | 0 | 0 | 128 | M | 3 |  |  |  | ROZPOCET | 0 | 0 | 0 | 0 | 0 | 1 | 0 | 128 | -1305625177
| PP |  | stožár osvětlovací silniční, kuželový, jm. výšky 8,0 m, žárově zinkovaný zevnitř i vně s termoplastovou ochranou spodní částí po dolní okraj dvířek elektro-výzbroje, natřen RAL 9006; pod dříkem stožáru 1 m připravena zaslepená kabelová průchodka PG13,5 | [14 empty] | PP | 3
56 | K | 210204202 | Montáž elektrovýzbroje stožárů osvětlení 2 okruhy | kus | 11 |  | 0 | CS ÚRS 2022 01 |  | základní |  | 0 | 0 | 0 | 0 | 0 | 64 | K | 3 |  |  |  | ROZPOCET | 0 | 0 | 0 | 0 | 0 | 1 | 0 | 64 | 31
| PP |  | Montáž elektrovýzbroje stožárů osvětlení 2 okruhy | [14 empty] | PP | 3
57 | M | 10.074.573.M01 | Stožárová elektro-výzbroj pro vodiče do prům. 16 mm2 (TN-C), vybaveno 2 pojistkami pro VO a vánoční výzdoby; prostor pro osazení jističo-chrániče na DIN lištu 35 mm | kus | 11 |  | 0 | CS ÚRS 2022 01 |  | základní |  | 0 | 0 | 0 | 0 | 0 | 256 | M | 3 |  |  |  | ROZPOCET | 0 | 0 | 0 | 0 | 0 | 1 | 0 | 64 | 32
| PP |  | Stožárová elektro-výzbroj pro vodiče do prům. 16 mm2 (TN-C), vybaveno 2 pojistkami pro VO a vánoční výzdoby; prostor pro osazení jističo-chrániče na DIN lištu 35 mm | [14 empty] | PP | 3
| VV |  | 10 "parkové stožáry bez reflektoru" |  | 10 | [12 empty] | VV | 3 | 2 | True | 0 | ROZPOCET
| VV |  | 1 "místo 9/1" |  | 1 | [12 empty] | VV | 3 | 2 | True | 0 | ROZPOCET
| VV |  | Součet |  | 11 | [12 empty] | VV | 3 | 4 | True | 1 | ROZPOCET
58 | K | 210204203 | Montáž elektrovýzbroje stožárů osvětlení 3 okruhy | kus | 4 |  | 0 | CS ÚRS 2022 01 |  | základní |  | 0 | 0 | 0 | 0 | 0 | 64 | K | 3 |  |  |  | ROZPOCET | 0 | 0 | 0 | 0 | 0 | 1 | 0 | 64 | -1701617917
| PP |  | Montáž elektrovýzbroje stožárů osvětlení 3 okruhy | [14 empty] | PP | 3
59 | M | 10.074.573.M03 | Stožárová elektro-výzbroj pro vodiče do prům. 16 mm2 (TN-C), vybaveno 3 pojistkami pro VO a vánoční výzdoby; prostor pro osazení jističo-chrániče na DIN lištu 35 mm | kus | 4 |  | 0 | CS ÚRS 2022 01 |  | základní |  | 0 | 0 | 0 | 0 | 0 | 256 | M | 3 |  |  |  | ROZPOCET | 0 | 0 | 0 | 0 | 0 | 1 | 0 | 64 | 1524417259
| PP |  | Stožárová elektro-výzbroj pro vodiče do prům. 16 mm2 (TN-C), vybaveno 3 pojistkami pro VO a vánoční výzdoby; prostor pro osazení jističo-chrániče na DIN lištu 35 mm | [14 empty] | PP | 3
| P |  | Poznámka k položce: Stožárová elektro-výzbroj pro vodiče do prům. 16 mm2 (TN-C), vybaveno 3 pojistkami pro VO a vánoční výzdoby; prostor pro osazení jističo-chrániče na DIN lištu 35 mm | [14 empty] | P | 3
| VV |  | 3 "parkové stožáry s reflektorem" |  | 3 | [12 empty] | VV | 3 | 2 | True | 0 | ROZPOCET
| VV |  | 1 "silniční stožár 2/5 s reflektorem" |  | 1 | [12 empty] | VV | 3 | 2 | True | 0 | ROZPOCET
| VV |  | Součet |  | 4 | [12 empty] | VV | 3 | 4 | True | 1 | ROZPOCET
60 | K | 210220001 | Montáž uzemňovacího vedení vodičů FeZn pomocí svorek na povrchu páskou do 120 mm2 | m | 650 |  | 0 | CS ÚRS 2022 01 |  | základní |  | 0 | 0 | 0 | 0 | 0 | 64 | K | 3 |  |  |  | ROZPOCET | 0 | 0 | 0 | 0 | 0 | 1 | 0 | 64 | 35
| PP |  | Montáž uzemňovacího vedení s upevněním, propojením a připojením pomocí svorek na povrchu vodičů FeZn páskou průřezu do 120 mm2 | [14 empty] | PP | 3
| VV |  | 445+75+40+90 |  | 650 | [12 empty] | VV | 3 | 2 | True | 1 | ROZPOCET
61 | M | 35442062 | pás zemnící 30x4mm FeZn | kg | 819 |  | 0 | CS ÚRS 2022 01 |  | základní |  | 0 | 0.001 | 0.819 | 0 | 0 | 256 | M | 3 |  |  |  | ROZPOCET | 0 | 0 | 0 | 0 | 0 | 1 | 0 | 64 | 40
| PP |  | pás zemnící 30x4mm FeZn | [14 empty] | PP | 3
| VV |  | (445+75+40+90)*1,05 |  | 682.5 | [12 empty] | VV | 3 | 2 | True | 1 | ROZPOCET
| VV |  | 682,5*1,2 'Přepočtené koeficientem množství |  | 819 | [12 empty] | VV | 3 | 2 | False | 1 | ROZPOCET
62 | M | 35441073 | drát D 10mm FeZn | kg | 156 |  | 0 | CS ÚRS 2022 01 |  | základní |  | 0 | 0.001 | 0.156 | 0 | 0 | 256 | M | 3 |  |  |  | ROZPOCET | 0 | 0 | 0 | 0 | 0 | 1 | 0 | 64 | 39
| PP |  | drát D 10mm FeZn | [14 empty] | PP | 3
| VV |  | 20*10*0,65 |  | 130 | [12 empty] | VV | 3 | 2 | True | 1 | ROZPOCET
| VV |  | 130*1,2 'Přepočtené koeficientem množství |  | 156 | [12 empty] | VV | 3 | 2 | False | 1 | ROZPOCET
63 | M | 35441895 | svorka připojovací k připojení kovových částí | kus | 30 |  | 0 | CS ÚRS 2022 01 |  | základní |  | 0 | 0.00016 | 0.0048 | 0 | 0 | 256 | M | 3 |  |  |  | ROZPOCET | 0 | 0 | 0 | 0 | 0 | 1 | 0 | 64 | 36
| PP |  | svorka připojovací k připojení kovových částí | [14 empty] | PP | 3
64 | M | 35441986 | svorka odbočovací a spojovací pro pásek 30x4 mm, FeZn | kus | 130 |  | 0 | CS ÚRS 2022 01 |  | základní |  | 0 | 0.00026 | 0.0338 | 0 | 0 | 256 | M | 3 |  |  |  | ROZPOCET | 0 | 0 | 0 | 0 | 0 | 1 | 0 | 64 | 37
| PP |  | svorka odbočovací a spojovací pro pásek 30x4 mm, FeZn | [14 empty] | PP | 3
65 | M | 35441996 | svorka odbočovací a spojovací pro spojování kruhových a páskových vodičů, FeZn | kus | 60 |  | 0 | CS ÚRS 2022 01 |  | základní |  | 0 | 0.0007 | 0.042 | 0 | 0 | 256 | M | 3 |  |  |  | ROZPOCET | 0 | 0 | 0 | 0 | 0 | 1 | 0 | 64 | 38
| PP |  | svorka odbočovací a spojovací pro spojování kruhových a páskových vodičů, FeZn | [14 empty] | PP | 3
66 | K | 210280003 | Zkoušky a prohlídky el rozvodů a zařízení celková prohlídka pro objem mtž prací do 1 000 000 Kč | kus | 1 |  | 0 | CS ÚRS 2022 01 |  | základní |  | 0 | 0 | 0 | 0 | 0 | 4 | K | 3 |  |  |  | ROZPOCET | 0 | 0 | 0 | 0 | 0 | 1 | 0 | 4 | -845093695
| PP |  | Zkoušky a prohlídky elektrických rozvodů a zařízení celková prohlídka, zkoušení, měření a vyhotovení revizní zprávy pro objem montážních prací přes 500 do 1000 tisíc Kč | [14 empty] | PP | 3
| PSC |  | Poznámka k souboru cen: 1. Ceny -0001 až -0010 jsou určeny pro objem montážních prací včetně nákladů na nosný a podružný materiál. | [14 empty] | PSC | 3
67 | K | 210280010 | Příplatek k celkové prohlídce za dalších i započatých 500 000 Kč přes 1 000 000 Kč | kus | 4 |  | 0 | CS ÚRS 2022 01 |  | základní |  | 0 | 0 | 0 | 0 | 0 | 512 | K | 3 |  |  |  | ROZPOCET | 0 | 0 | 0 | 0 | 0 | 1 | 0 | 512 | -1454796974
| PP |  | Zkoušky a prohlídky elektrických rozvodů a zařízení celková prohlídka, zkoušení, měření a vyhotovení revizní zprávy pro objem montážních prací Příplatek k ceně -0003 za každých dalších i započatých 500 tisíc Kč přes 1000 tisíc Kč | [14 empty] | PP | 3
| PSC |  | Poznámka k souboru cen: 1. Ceny -0001 až -0010 jsou určeny pro objem montážních prací včetně nákladů na nosný a podružný materiál. | [14 empty] | PSC | 3
68 | K | 210280101 | Kontrola rozváděčů nn silových hmotnosti do 200 kg | kus | 5 |  | 0 | CS ÚRS 2022 01 |  | základní |  | 0 | 0 | 0 | 0 | 0 | 512 | K | 3 |  |  |  | ROZPOCET | 0 | 0 | 0 | 0 | 0 | 1 | 0 | 512 | -1807905352
| PP |  | Zkoušky a prohlídky rozvodných zařízení kontrola rozváděčů nn, (1 pole) silových, hmotnosti do 200 kg | [14 empty] | PP | 3
| VV |  | 5 |  | 5 | [12 empty] | VV | 3 | 2 | True | 1 | ROZPOCET
69 | K | 210280211 | Měření zemních odporů zemniče prvního nebo samostatného | kus | 1 |  | 0 | CS ÚRS 2022 01 |  | základní |  | 0 | 0 | 0 | 0 | 0 | 512 | K | 3 |  |  |  | ROZPOCET | 0 | 0 | 0 | 0 | 0 | 1 | 0 | 512 | 1729788731
| PP |  | Měření zemních odporů zemniče prvního nebo samostatného | [14 empty] | PP | 3
70 | K | 210280215 | Připlatek k měření zemních odporů prvního zemniče za každý další zemnič v síti | kus | 25 |  | 0 | CS ÚRS 2022 01 |  | základní |  | 0 | 0 | 0 | 0 | 0 | 512 | K | 3 |  |  |  | ROZPOCET | 0 | 0 | 0 | 0 | 0 | 1 | 0 | 512 | -1962820831
| PP |  | Měření zemních odporů zemniče Příplatek k ceně za každý další zemnič v síti | [14 empty] | PP | 3
| VV |  | 5 "zásuvkové komory" |  | 5 | [12 empty] | VV | 3 | 2 | True | 0 | ROZPOCET
| VV |  | 5 "rozváděče" |  | 5 | [12 empty] | VV | 3 | 2 | True | 0 | ROZPOCET
| VV |  | 13+1+1 "stožáry VO" |  | 15 | [12 empty] | VV | 3 | 2 | True | 0 | ROZPOCET
| VV |  | Součet |  | 25 | [12 empty] | VV | 3 | 4 | True | 1 | ROZPOCET
71 | K | 210280351 | Zkoušky kabelů silových do 1 kV, počtu a průřezu žil do 4x25 mm2 | kus | 29 |  | 0 | CS ÚRS 2022 01 |  | základní |  | 0 | 0 | 0 | 0 | 0 | 512 | K | 3 |  |  |  | ROZPOCET | 0 | 0 | 0 | 0 | 0 | 1 | 0 | 512 | 841549738
| PP |  | Zkoušky vodičů a kabelů izolačních kabelů silových do 1 kV, počtu a průřezu žil do 4x25 mm2 | [14 empty] | PP | 3
| VV |  | 29 |  | 29 | [12 empty] | VV | 3 | 2 | True | 1 | ROZPOCET
72 | K | 210812011 | Montáž kabel Cu plný kulatý do 1 kV 3x1,5 až 6 mm2 uložený volně nebo v liště (CYKY) | m | 535 |  | 0 | CS ÚRS 2022 01 |  | základní |  | 0 | 0 | 0 | 0 | 0 | 64 | K | 3 |  |  |  | ROZPOCET | 0 | 0 | 0 | 0 | 0 | 1 | 0 | 64 | 41
| PP |  | Montáž izolovaných kabelů měděných do 1 kV bez ukončení plných a kulatých (CYKY, CHKE-R,...) uložených volně nebo v liště počtu a průřezu žil 3x1,5 až 6 mm2 | [14 empty] | PP | 3
73 | M | 34111030 | kabel silový s Cu jádrem 1kV 3x1,5mm2 CYKY-J | m | 192 |  | 0 | CS ÚRS 2022 01 |  | základní |  | 0 | 0.00012 | 0.02304 | 0 | 0 | 256 | M | 3 |  |  |  | ROZPOCET | 0 | 0 | 0 | 0 | 0 | 1 | 0 | 64 | 42
| PP |  | kabel silový s Cu jádrem 1kV 3x1,5mm2 CYKY-J | [14 empty] | PP | 3
| VV |  | 6*10+2*50 "připojení architektonického osvětlení" |  | 160 | [12 empty] | VV | 3 | 2 | True | 1 | ROZPOCET
| VV |  | 160*1,2 'Přepočtené koeficientem množství |  | 192 | [12 empty] | VV | 3 | 2 | False | 1 | ROZPOCET
74 | M | 34111036 | kabel silový s Cu jádrem 1kV 3x2,5mm2 NYY-J | m | 450 |  | 0 | CS ÚRS 2022 01 |  | základní |  | 0 | 0.00017 | 0.0765 | 0 | 0 | 256 | M | 3 |  |  |  | ROZPOCET | 0 | 0 | 0 | 0 | 0 | 1 | 0 | 64 | 44
| PP |  | kabel silový s Cu jádrem 1kV 3x2,5mm2 NYY-J | [14 empty] | PP | 3
| VV |  | 55+80+30+110+20+20+60 "připojení ZK, SV-1 a PA-1" |  | 375 | [12 empty] | VV | 3 | 2 | True | 1 | ROZPOCET
| VV |  | 375*1,2 'Přepočtené koeficientem množství |  | 450 | [12 empty] | VV | 3 | 2 | False | 1 | ROZPOCET
75 | K | 210813033 | Montáž kabel Cu plný kulatý do 1 kV 4x6 až 10 mm2 uložený pevně (CYKY) | m | 50 |  | 0 | CS ÚRS 2022 01 |  | základní |  | 0 | 0 | 0 | 0 | 0 | 64 | K | 3 |  |  |  | ROZPOCET | 0 | 0 | 0 | 0 | 0 | 1 | 0 | 64 | 45
| PP |  | Montáž izolovaných kabelů měděných do 1 kV bez ukončení plných a kulatých (CYKY, CHKE-R,...) uložených pevně počtu a průřezu žil 4x6 až 10 mm2 | [14 empty] | PP | 3
76 | M | 34111076 | kabel silový s Cu jádrem 1kV 4x10mm2 CYKY-J | m | 60 |  | 0 | CS ÚRS 2022 01 |  | základní |  | 0 | 0.00063 | 0.0378 | 0 | 0 | 256 | M | 3 |  |  |  | ROZPOCET | 0 | 0 | 0 | 0 | 0 | 1 | 0 | 64 | 46
| PP |  | kabel silový s Cu jádrem 1kV 4x10mm2 CYKY-J | [14 empty] | PP | 3
| VV |  | 50 |  | 50 | [12 empty] | VV | 3 | 2 | True | 1 | ROZPOCET
| VV |  | 50*1,2 'Přepočtené koeficientem množství |  | 60 | [12 empty] | VV | 3 | 2 | False | 1 | ROZPOCET
77 | K | 210813035 | Montáž kabel Cu plný kulatý do 1 kV 4x16 mm2 uložený pevně (CYKY) | m | 765 |  | 0 | CS ÚRS 2022 01 |  | základní |  | 0 | 0 | 0 | 0 | 0 | 64 | K | 3 |  |  |  | ROZPOCET | 0 | 0 | 0 | 0 | 0 | 1 | 0 | 64 | 47
| PP |  | Montáž izolovaných kabelů měděných do 1 kV bez ukončení plných a kulatých (CYKY, CHKE-R,...) uložených pevně počtu a průřezu žil 4x16 mm2 | [14 empty] | PP | 3
78 | M | 34111080 | kabel silový s Cu jádrem 1kV 4x16mm2 CYKY-J | m | 918 |  | 0 | CS ÚRS 2022 01 |  | základní |  | 0 | 0.0009 | 0.8262 | 0 | 0 | 256 | M | 3 |  |  |  | ROZPOCET | 0 | 0 | 0 | 0 | 0 | 1 | 0 | 64 | 48
| PP |  | kabel silový s Cu jádrem 1kV 4x16mm2 CYKY-J | [14 empty] | PP | 3
| VV |  | 35+45+60+30+70+35+65+40+40+35+55+35+20+35+55+40+70 "VO" |  | 765 | [12 empty] | VV | 3 | 2 | True | 0 | ROZPOCET
| VV |  | Součet |  | 765 | [12 empty] | VV | 3 | 4 | True | 1 | ROZPOCET
| VV |  | 765*1,2 'Přepočtené koeficientem množství |  | 918 | [12 empty] | VV | 3 | 2 | False | 1 | ROZPOCET
79 | K | 210813061 | Montáž kabel Cu plný kulatý do 1 kV 5x1,5 až 2,5 mm2 uložený pevně (CYKY) | m | 150 |  | 0 | CS ÚRS 2022 01 |  | základní |  | 0 | 0 | 0 | 0 | 0 | 64 | K | 3 |  |  |  | ROZPOCET | 0 | 0 | 0 | 0 | 0 | 1 | 0 | 64 | 59
| PP |  | Montáž izolovaných kabelů měděných do 1 kV bez ukončení plných a kulatých (CYKY, CHKE-R,...) uložených pevně počtu a průřezu žil 5x1,5 až 2,5 mm2 | [14 empty] | PP | 3
80 | M | 34111090 | kabel silový s Cu jádrem 1kV 5x1,5mm2 CYKY-J | m | 150 |  | 0 | CS ÚRS 2022 01 |  | základní |  | 0 | 0.00016 | 0.024 | 0 | 0 | 256 | M | 3 |  |  |  | ROZPOCET | 0 | 0 | 0 | 0 | 0 | 1 | 0 | 64 | 60
| PP |  | kabel silový s Cu jádrem 1kV 5x1,5mm2 CYKY-J | [14 empty] | PP | 3
| VV |  | 15*10 |  | 150 | [12 empty] | VV | 3 | 2 | True | 1 | ROZPOCET
81 | K | 210813037 | Montáž kabel Cu plný kulatý do 1 kV 4x25 až 35 mm2 uložený pevně (CYKY) | m | 140 |  | 0 | CS ÚRS 2020 01 |  | základní |  | 0 | 0 | 0 | 0 | 0 | 512 | K | 3 |  |  |  | ROZPOCET | 0 | 0 | 0 | 0 | 0 | 1 | 0 | 512 | 1137233320
| PP |  | Montáž izolovaných kabelů měděných do 1 kV bez ukončení plných a kulatých (CYKY, CHKE-R,...) uložených pevně počtu a průřezu žil 4x25 až 35 mm2 | [14 empty] | PP | 3
82 | M | 34111610 | kabel silový s Cu jádrem 1kV 4x25mm2 | m | 168 |  | 0 | CS ÚRS 2020 01 |  | základní |  | 0 | 0.00157 | 0.26376 | 0 | 0 | 128 | M | 3 |  |  |  | ROZPOCET | 0 | 0 | 0 | 0 | 0 | 1 | 0 | 128 | 1143594413
| PP |  | kabel silový s Cu jádrem 1kV 4x25mm2 | [14 empty] | PP | 3
| VV |  | 140 "z RE-věž do věže" |  | 140 | [12 empty] | VV | 3 | 2 | True | 1 | ROZPOCET
| VV |  | 140*1,2 'Přepočtené koeficientem množství |  | 168 | [12 empty] | VV | 3 | 2 | False | 1 | ROZPOCET
83 | K | 220060423 | Položení ochranné trubky do kabelového lože průměru 110 mm | m | 1210 |  | 0 | CS ÚRS 2022 01 |  | základní |  | 0 | 0 | 0 | 0 | 0 | 64 | K | 3 |  |  |  | ROZPOCET | 0 | 0 | 0 | 0 | 0 | 1 | 0 | 64 | 63
| PP |  | Položení ochranné trubky do kabelového lože průměru 110 mm | [14 empty] | PP | 3
84 | M | 34571350 | trubka elektroinstalační ohebná dvouplášťová korugovaná (chránička) D 32/40mm, HDPE+LDPE | m | 366 |  | 0 | CS ÚRS 2022 01 |  | základní |  | 0 | 0.00019 | 0.06954 | 0 | 0 | 256 | M | 3 |  |  |  | ROZPOCET | 0 | 0 | 0 | 0 | 0 | 1 | 0 | 64 | 64
| PP |  | trubka elektroinstalační ohebná dvouplášťová korugovaná (chránička) D 32/40mm, HDPE+LDPE | [14 empty] | PP | 3
| VV |  | 50+10 "PA a SV-1" |  | 60 | [12 empty] | VV | 3 | 2 | True | 0 | ROZPOCET
| VV |  | 10+70+45+100+20 "ZK" |  | 245 | [12 empty] | VV | 3 | 2 | True | 0 | ROZPOCET
| VV |  | Součet |  | 305 | [12 empty] | VV | 3 | 4 | True | 1 | ROZPOCET
| VV |  | 305*1,2 'Přepočtené koeficientem množství |  | 366 | [12 empty] | VV | 3 | 2 | False | 1 | ROZPOCET
85 | M | 34571353 | trubka elektroinstalační ohebná dvouplášťová korugovaná (chránička) D 61/75mm, HDPE+LDPE | m | 800 |  | 0 | CS ÚRS 2022 01 |  | základní |  | 0 | 0.00043 | 0.344 | 0 | 0 | 256 | M | 3 |  |  |  | ROZPOCET | 0 | 0 | 0 | 0 | 0 | 1 | 0 | 64 | 66
| PP |  | trubka elektroinstalační ohebná dvouplášťová korugovaná (chránička) D 61/75mm, HDPE+LDPE | [14 empty] | PP | 3
| VV |  | 25+35+50+30+40+60+25+55+30+30+25+25+45+25+10+25+45+30+60 |  | 670 | [12 empty] | VV | 3 | 2 | True | 0 | ROZPOCET
| VV |  | 130 |  | 130 | [12 empty] | VV | 3 | 2 | True | 0 | ROZPOCET
| VV |  | Součet |  | 800 | [12 empty] | VV | 3 | 4 | True | 1 | ROZPOCET
86 | M | 34571355 | trubka elektroinstalační ohebná dvouplášťová korugovaná (chránička) D 94/110mm, HDPE+LDPE | m | 126 |  | 0 | CS ÚRS 2022 01 |  | základní |  | 0 | 0.00069 | 0.08694 | 0 | 0 | 256 | M | 3 |  |  |  | ROZPOCET | 0 | 0 | 0 | 0 | 0 | 1 | 0 | 64 | 67
| PP |  | trubka elektroinstalační ohebná dvouplášťová korugovaná (chránička) D 94/110mm, HDPE+LDPE | [14 empty] | PP | 3
| VV |  | 15*7 |  | 105 | [12 empty] | VV | 3 | 2 | True | 1 | ROZPOCET
| VV |  | 105*1,2 'Přepočtené koeficientem množství |  | 126 | [12 empty] | VV | 3 | 2 | False | 1 | ROZPOCET
87 | K | 226411270.R01 | Montáž a dodávka tepelně smrštitelné trubičky zž pro uzemnění | kus | 20 |  | 0 |  |  | základní |  | 0 | 0 | 0 | 0 | 0 | 64 | K | 3 |  |  |  | ROZPOCET | 0 | 0 | 0 | 0 | 0 | 1 | 0 | 64 | 68
| PP |  | Montáž a dodávka tepelně smrštitelné trubičky zž pro uzemnění | [14 empty] | PP | 3
88 | K | 210204011-D | Demontáž stožárů osvětlení ocelových samostatně stojících délky do 12 m, včetně naložení a dopravy na místo určení do 5 km | kus | 14 |  | 0 |  |  | základní |  | 0 | 0 | 0 | 0 | 0 | 64 | K | 3 |  |  |  | ROZPOCET | 0 | 0 | 0 | 0 | 0 | 1 | 0 | 64 | 69
| PP |  | Demontáž stožárů osvětlení, bez zemních prací ocelových samostatně stojících, délky do 12 m, včetně naložení a dopravy na místo určení do 5 km | [14 empty] | PP | 3
| P |  | Poznámka k položce: Včetně naložení na dopravní prostředek a složení v daníém místě. | [14 empty] | P | 3
89 | K | 210204201-D | Demontáž elektrovýzbroje stožárů osvětlení 1 okruh | kus | 14 |  | 0 |  |  | základní |  | 0 | 0 | 0 | 0 | 0 | 64 | K | 3 |  |  |  | ROZPOCET | 0 | 0 | 0 | 0 | 0 | 1 | 0 | 64 | 71
| PP |  | Demontáž elektrovýzbroje stožárů osvětlení 1 okruh | [14 empty] | PP | 3
| P |  | Poznámka k položce: Včetně ekologické likvidace - vytřídění na základní druhy odpadů - a recyklačního poplatku. Včetně naložení na dopravní prostředek a složení v daníém místě. | [14 empty] | P | 3
90 | K | 210205001-D | Demontáž svítidel VO na demontovaných stožárech | kus | 14 |  | 0 |  |  | základní |  | 0 | 0 | 0 | 0 | 0 | 64 | K | 3 |  |  |  | ROZPOCET | 0 | 0 | 0 | 0 | 0 | 1 | 0 | 64 | 72
| PP |  | Demontáž svítidel VO na demontovaných stožárech | [14 empty] | PP | 3
| P |  | Poznámka k položce: Včetně naložení na dopravní prostředek a složení v daníém místě. | [14 empty] | P | 3
91 | K | 220001001-D | Demontáž uzemnění demontovaného stoáru VO | kus | 14 |  | 0 |  |  | základní |  | 0 | 0 | 0 | 0 | 0 | 64 | K | 3 |  |  |  | ROZPOCET | 0 | 0 | 0 | 0 | 0 | 1 | 0 | 64 | 73
| PP |  | Demontáž uzemnění demontovaného stoáru VO | [14 empty] | PP | 3
| P |  | Poznámka k položce: VčeVčetně ekologické likvidace - vytřídění na základní druhy odpadů - a recyklačního poplatku.tně naložení na dopravní prostředek a složení v daníém místě. | [14 empty] | P | 3
92 | K | 220001008-D | Demontáž kabelů pro připojení svítidel VO (CYKY 3x1,5, 15 m kabelu v 1 demontovaném místě | kus | 14 |  | 0 |  |  | základní |  | 0 | 0 | 0 | 0 | 0 | 64 | K | 3 |  |  |  | ROZPOCET | 0 | 0 | 0 | 0 | 0 | 1 | 0 | 64 | 74
| PP |  | Demontáž kabelů pro připojení svítidel VO (CYKY 3x1,5, 15 m kabelu v 1 demontovaném místě | [14 empty] | PP | 3
| P |  | Poznámka k položce: Včetně ekologické likvidace - vytřídění na základní druhy odpadů - a recyklačního poplatku. Včetně naložení na dopravní prostředek a složení v daníém místě. | [14 empty] | P | 3
93 | K | 221005002-D | Uložení demontovaných stožárů, výložníků a svítidel VO do skladu majitele město Třebíč) - vzdálenost do 5 km | kus | 14 |  | 0 |  |  | základní |  | 0 | 0 | 0 | 0 | 0 | 64 | K | 3 |  |  |  | ROZPOCET | 0 | 0 | 0 | 0 | 0 | 1 | 0 | 64 | 75
| PP |  | Uložení demontovaných stožárů, výložníků a svítidel VO do skladu majitele město Třebíč) - vzdálenost do 5 km | [14 empty] | PP | 3
| P |  | Poznámka k položce: Včetně naložení na dopravní prostředek a vyložení v daném místě. | [14 empty] | P | 3
94 | K | 221001002-D | Demontáž kabeláže VO v demontovaném světelném místě (AYKY 4x25) | kus | 14 |  | 0 |  |  | základní |  | 0 | 0 | 0 | 0 | 0 | 64 | K | 3 |  |  |  | ROZPOCET | 0 | 0 | 0 | 0 | 0 | 1 | 0 | 64 | 76
| PP |  | Demontáž kabeláže VO v demontovaném světelném místě (AYKY 4x25) | [14 empty] | PP | 3
| P |  | Poznámka k položce: Včetně ekologické likvidace - vytřídění na základní druhy odpadů - a recyklačního poplatku. Včetně naložení na dopravní prostředek a složení v daníém místě. | [14 empty] | P | 3
95 | K | 742111300-D | Demontáž rozvodnice oceloplechová nebo plastová běžná do 100 kg | kus | 3 |  | 0 |  |  | základní |  | 0 | 0 | 0 | 0 | 0 | 64 | K | 3 |  |  |  | ROZPOCET | 0 | 0 | 0 | 0 | 0 | 1 | 0 | 64 | 77
| PP |  | Demontáž rozvodnice oceloplechová nebo plastová běžná do 100 kg | [14 empty] | PP | 3
| P |  | Poznámka k položce: Včetně ekologické likvidace - vytřídění na základní druhy odpadů - a recyklačního poplatku. Včetně naložení na dopravní prostředek a složení v daníém místě. | [14 empty] | P | 3
96 | K | 945412112 -D | Likvidace suti po demontovanm základu stožáru VO - poplatek na skládce za uložení odpadu, naložení na dopravní prostředek a doprava | m3 | 6.048 |  | 0 |  |  | základní |  | 0 | 0 | 0 | 0 | 0 | 64 | K | 3 |  |  |  | ROZPOCET | 0 | 0 | 0 | 0 | 0 | 1 | 0 | 64 | 78
| PP |  | Likvidace suti po demontovanm základu stožáru VO - poplatek na skládce za uložení odpadu, naložení na dopravní prostředek a doprava | [14 empty] | PP | 3
| P |  | Poznámka k položce: Včetně ekologické likvidace - vytřídění na základní druhy odpadů - a recyklačního poplatku. Včetně naložení na dopravní prostředek a složení v daníém místě. | [14 empty] | P | 3
| VV |  | 14*1,2*0,6*0,6 |  | 6.048 | [12 empty] | VV | 3 | 2 | True | 1 | ROZPOCET
97 | K | 945412112-D | Demontáž betonových základů po demontovaných sožárech | ks | 14 |  | 0 |  |  | základní |  | 0 | 0 | 0 | 0 | 0 | 64 | K | 3 |  |  |  | ROZPOCET | 0 | 0 | 0 | 0 | 0 | 1 | 0 | 64 | 79
| PP |  | Demontáž betonových základů po demontovaných sožárech | [14 empty] | PP | 3
| P |  | Poznámka k položce: Včetně ekologické likvidace - vytřídění na základní druhy odpadů - a recyklačního poplatku. | [14 empty] | P | 3
98 | K | 741210102 | Montáž rozváděčů litinových, hliníkových nebo plastových sestava do 100 kg | kus | 10 |  | 0 | CS ÚRS 2022 01 |  | základní |  | 0 | 0 | 0 | 0 | 0 | 64 | K | 3 |  |  |  | ROZPOCET | 0 | 0 | 0 | 0 | 0 | 1 | 0 | 64 | 80
| PP |  | Montáž rozváděčů litinových, hliníkových nebo plastových bez zapojení vodičů sestavy hmotnosti do 100 kg | [14 empty] | PP | 3
99 | M | 357117330.M01 | skříň pojistková SVO, pilíř, plastové provedení, schváleného typu včetně vnitřní výzbroje nulového můstku apod. - dle výkresové dokumentace | ks | 2 |  | 0 |  |  | základní |  | 0 | 0 | 0 | 0 | 0 | 256 | M | 3 |  |  |  | ROZPOCET | 0 | 0 | 0 | 0 | 0 | 1 | 0 | 64 | 81
| PP |  | skříň pojistková SVO, pilíř, plastové provedení, schváleného typu včetně vnitřní výzbroje nulového můstku apod. - dle výkresové dokumentace | [14 empty] | PP | 3
100 | M | 357117330.M02 | Pojistková skříň VO do výklenku SVO2 - dle specifikace a zapojení PD - dle výkresové dokumentace, včetně vystrojení elektroinstalačích prvků | ks | 1 |  | 0 |  |  | základní |  | 0 | 0 | 0 | 0 | 0 | 256 | M | 3 |  |  |  | ROZPOCET | 0 | 0 | 0 | 0 | 0 | 1 | 0 | 64 | 86
| PP |  | Pojistková skříň VO do výklenku SVO2 - dle specifikace a zapojení PD - dle výkresové dokumentace, včetně vystrojení elektroinstalačích prvků | [14 empty] | PP | 3
101 | M | 357117330.M03 | Rozvodnice elektroměrová do výklenku pro 1 elektroměr pro 3f fakturační přímé jednosazbové měření do 80 A, včetně prostoru a dodávky jisticích a ovládacích prvků - dle specifikace a zapojení PD - jistič 25 A/3/B 10 kA, nulový můstek, vydrátování apod. | ks | 1 |  | 0 |  |  | základní |  | 0 | 0 | 0 | 0 | 0 | 256 | M | 3 |  |  |  | ROZPOCET | 0 | 0 | 0 | 0 | 0 | 1 | 0 | 64 | 88
| PP |  | Rozvodnice elektroměrová do výklenku pro 1 elektroměr pro 3f fakturační přímé jednosazbové měření do 80 A, včetně prostoru a dodávky jisticích a ovládacích prvků - dle specifikace a zapojení PD - jistič 25 A/3/B 10 kA, nulový můstek, vydrátování apod. | [14 empty] | PP | 3
102 | M | 357117330.M04 | Rozvodnice nástěnná, termoplastová, 48 M, pro R-KAM, dle výkresové dokumentace | ks | 1 |  | 0 |  |  | základní |  | 0 | 0 | 0 | 0 | 0 | 256 | M | 3 |  |  |  | ROZPOCET | 0 | 0 | 0 | 0 | 0 | 1 | 0 | 64 | -162188515
| PP |  | Rozvodnice nástěnná, termoplastová, 48 M, pro R-KAM, dle výkresové dokumentace | [14 empty] | PP | 3
103 | M | 357117330.M05 | Zemní pojezdová zásuvková komora do 3,5 t se zadlažďovacím poklopem, rozměry cca 40 x 40 x 40 cm, dle specifikace PD | ks | 5 |  | 0 |  |  | základní |  | 0 | 0 | 0 | 0 | 0 | 256 | M | 3 |  |  |  | ROZPOCET | 0 | 0 | 0 | 0 | 0 | 1 | 0 | 64 | 1837399286
| PP |  | Zemní pojezdová zásuvková komora do 3,5 t se zadlažďovacím poklopem, rozměry cca 40 x 40 x 40 cm, dle specifikace PD | [14 empty] | PP | 3
104 | K | PM | Přidružený materiál | % |  |  | 0 | CS ÚRS 2022 01 |  | základní |  | 0 | 0 | 0 | 0 | 0 | 64 | K | 3 |  |  |  | ROZPOCET | 0 | 0 | 0 | 0 | 0 | 1 | 0 | 64 | 89
| PP |  | Spojovací materiál - izolačky, hřebíky, šrouby, matice aj. blíže nespecifikované komponenty. Omítky, štuky, cement na zapravení prostoru po RE-věž, prostor ve věži, prostor v podkroví MěÚ TR | [14 empty] | PP | 3
| P |  | Poznámka k položce: Spojovací materiál - izolačky, hřebíky, šrouby, matice aj. blíže nespecifikované komponenty. | [14 empty] | P | 3
105 | K | PPV | Podíl přidružených výkonů | % |  |  | 0 | CS ÚRS 2022 01 |  | základní |  | 0 | 0 | 0 | 0 | 0 | 64 | K | 3 |  |  |  | ROZPOCET | 0 | 0 | 0 | 0 | 0 | 1 | 0 | 64 | 90
| PP |  | Podíl přidružených výkonů | [14 empty] | PP | 3
| P |  | Poznámka k položce: | [14 empty] | P | 3
| D | 22-M | Montáže oznam. a zabezp. zařízení |  |  |  | 0 |  |  |  |  | 0 |  | 0 |  | 0 | 4 | D | 2 |  |  |  | ROZPOCET | [6 empty] | 0
106 | K | 220110346 | Montáž štítku kabelového průběžného | kus | 60 |  | 0 | CS ÚRS 2022 01 |  | základní |  | 0 | 0 | 0 | 0 | 0 | 64 | K | 3 |  |  |  | ROZPOCET | 0 | 0 | 0 | 0 | 0 | 1 | 0 | 64 | 91
| PP |  | Montáž kabelového štítku včetně vyražení znaku na štítek, připevnění na kabel, ovinutí štítku páskou pro označení konce kabelu | [14 empty] | PP | 3
| PSC |  | Poznámka k souboru cen: 1. V ceně 220 11-0346 není započten náklad na dodávku štítku. | [14 empty] | PSC | 3
107 | M | 354421100M.01 | štítek plastový - označovací | kus | 60 |  | 0 | CS ÚRS 2022 01 |  | základní |  | 0 | 0 | 0 | 0 | 0 | 256 | M | 3 |  |  |  | ROZPOCET | 0 | 0 | 0 | 0 | 0 | 1 | 0 | 64 | 92
| PP |  | štítek plastový - označovací | [14 empty] | PP | 3
| P |  | Poznámka k položce: Trvalé označení kabeláže | [14 empty] | P | 3
| D | 742 | Elektroinstalace - trasy |  |  |  | 0 |  |  |  |  | 0 |  | 1.3275 |  | 0 | 2 | D | 1 |  |  |  | ROZPOCET | [6 empty] | 0
108 | K | 742110102 | Montáž kabelového žlabu drátěného do velikosti 150/100 mm včetně víka | m | 50 |  | 0 | CS ÚRS 2022 01 |  | základní |  | 0 | 0 | 0 | 0 | 0 | 16 | K | 2 |  |  |  | ROZPOCET | 0 | 0 | 0 | 0 | 0 | 1 | 0 | 16 | 1035608236
| PP |  | Montáž kabelového žlabu drátěného do velikosti 150/100 mm včetně víka | [14 empty] | PP | 2
109 | M | 211110 | drátěný žlab kabelový pozinkovaný (GZ) 2m/ks 50/50 | m | 50 |  | 0 |  |  | základní |  | 0 | 0.0045 | 0.225 | 0 | 0 | 32 | M | 2 |  |  |  | ROZPOCET | 0 | 0 | 0 | 0 | 0 | 1 | 0 | 16 | -818008444
| PP |  | drátěný žlab kabelový pozinkovaný (GZ) 2m/ks 50/50 | [14 empty] | PP | 2
| VV |  | 50 |  | 50 | [12 empty] | VV | 2 | 2 | True | 1 | ROZPOCET
110 | M | 213010 | spojka drátěného žlabu GZ výšky bočnice 50 mm | kus | 50 |  | 0 |  |  | základní |  | 0 | 0.0045 | 0.225 | 0 | 0 | 32 | M | 2 |  |  |  | ROZPOCET | 0 | 0 | 0 | 0 | 0 | 1 | 0 | 16 | -1256608737
| PP |  | spojka drátěného žlabu GZ výšky bočnice 50 mm | [14 empty] | PP | 2
111 | M | 213085 | spojka víka drátěného žlabu GZ | kus | 100 |  | 0 |  |  | základní |  | 0 | 0.0045 | 0.45 | 0 | 0 | 32 | M | 2 |  |  |  | ROZPOCET | 0 | 0 | 0 | 0 | 0 | 1 | 0 | 16 | 830993885
| PP |  | spojka víka drátěného žlabu GZ | [14 empty] | PP | 2
112 | M | 222005 | víko drátěného žlabu GZ 50 | m | 50 |  | 0 |  |  | základní |  | 0 | 0.0045 | 0.225 | 0 | 0 | 32 | M | 2 |  |  |  | ROZPOCET | 0 | 0 | 0 | 0 | 0 | 1 | 0 | 16 | -1973562513
| PP |  | víko drátěného žlabu GZ 50 | [14 empty] | PP | 2
113 | M | 219103 | GZ Šroub vratový M6/16 (Bal = 100 Ks) | m | 1 |  | 0 |  |  | základní |  | 0 | 0.0045 | 0.0045 | 0 | 0 | 32 | M | 2 |  |  |  | ROZPOCET | 0 | 0 | 0 | 0 | 0 | 1 | 0 | 16 | 1520876894
| PP |  | GZ Šroub vratový M6/16 (Bal = 100 Ks) | [14 empty] | PP | 2
114 | M | 219411 | GZ Matice M6 límcová (Bal = 100 Ks) | m | 1 |  | 0 |  |  | základní |  | 0 | 0.0045 | 0.0045 | 0 | 0 | 32 | M | 2 |  |  |  | ROZPOCET | 0 | 0 | 0 | 0 | 0 | 1 | 0 | 16 | 912190108
| PP |  | GZ Matice M6 límcová (Bal = 100 Ks) | [14 empty] | PP | 2
115 | M | 219981 | Sprej zinkový - zinek 98% 400ml | m | 1 |  | 0 |  |  | základní |  | 0 | 0.0045 | 0.0045 | 0 | 0 | 32 | M | 2 |  |  |  | ROZPOCET | 0 | 0 | 0 | 0 | 0 | 1 | 0 | 16 | -784730415
| PP |  | Sprej zinkový - zinek 98% 400ml | [14 empty] | PP | 2
116 | K | 742110122 | Montáž nosníku s konzolami nebo závitovými tyčemi pro šířky do 150 mm | kus | 42 |  | 0 | CS ÚRS 2022 01 |  | základní |  | 0 | 0 | 0 | 0 | 0 | 16 | K | 2 |  |  |  | ROZPOCET | 0 | 0 | 0 | 0 | 0 | 1 | 0 | 16 | -144002709
| PP |  | Montáž kabelového žlabu nosníku včetně konzol nebo závitových tyčí, šířky do 150 mm | [14 empty] | PP | 2
117 | M | 215005 | nosník drátěného žlabu GZ 50 | kus | 42 |  | 0 |  |  | základní |  | 0 | 0.0045 | 0.189 | 0 | 0 | 32 | M | 2 |  |  |  | ROZPOCET | 0 | 0 | 0 | 0 | 0 | 1 | 0 | 16 | -970119920
| PP |  | nosník drátěného žlabu GZ 50 | [14 empty] | PP | 2
| D | HZS | Hodinové zúčtovací sazby |  |  |  | 0 |  |  |  |  | 0 |  | 0.09517 |  | 0 | 4 | D | 0 |  |  |  | ROZPOCET | [6 empty] | 0
118 | K | HZS1302 | Hodinová zúčtovací sazba zedník specialista | hod | 96 |  | 0 | CS ÚRS 2022 01 |  | základní |  | 0 | 0 | 0 | 0 | 0 | 512 | K | 1 |  |  |  | ROZPOCET | 0 | 0 | 0 | 0 | 0 | 1 | 0 | 512 | -1500554481
| PP |  | Hodinové zúčtovací sazby profesí HSV provádění konstrukcí zedník specialista | [14 empty] | PP | 1
| VV |  | 4*8 "zapravení demontovaného místa po elektroměrovém rozváděči ve věži" |  | 32 | [12 empty] | VV | 1 | 2 | True | 0 | ROZPOCET
| VV |  | 4*8 "zapravení prostoru v podkroví objektu p.č.st. 112/1" |  | 32 | [12 empty] | VV | 1 | 2 | True | 0 | ROZPOCET
| VV |  | 4*8 "příprava prostoru a zapravení ve fasádě pro RE-věž" |  | 32 | [12 empty] | VV | 1 | 2 | True | 0 | ROZPOCET
| VV |  | Součet |  | 96 | [12 empty] | VV | 1 | 4 | True | 1 | ROZPOCET
119 | K | HZS1312 | Hodinová zúčtovací sazba omítkář - štukatér | hod | 64 |  | 0 | CS ÚRS 2022 01 |  | základní |  | 0 | 0 | 0 | 0 | 0 | 512 | K | 1 |  |  |  | ROZPOCET | 0 | 0 | 0 | 0 | 0 | 1 | 0 | 512 | 1807813730
| PP |  | Hodinové zúčtovací sazby profesí HSV provádění konstrukcí omítkář - štukatér | [14 empty] | PP | 1
| VV |  | 4*8 "zapravení demontovaného místa po elektroměrovém rozváděči ve věži" |  | 32 | [12 empty] | VV | 1 | 2 | True | 0 | ROZPOCET
| VV |  | 4*8 "zapravení prostoru v podkroví objektu p.č.st. 112/1" |  | 32 | [12 empty] | VV | 1 | 2 | True | 0 | ROZPOCET
| VV |  | "příprava prostoru a zapravení ve fasádě pro RE-věž" | [14 empty] | VV | 1 | 1 | True | 0 | ROZPOCET
| VV |  | Součet |  | 64 | [12 empty] | VV | 1 | 4 | True | 1 | ROZPOCET
120 | K | HZS1212 | Hodinová zúčtovací sazba kopáč | hod | 216 |  | 0 | CS ÚRS 2022 01 |  | základní |  | 0 | 0 | 0 | 0 | 0 | 512 | K | 1 |  |  |  | ROZPOCET | 0 | 0 | 0 | 0 | 0 | 1 | 0 | 512 | -2000044671
| PP |  | Hodinové zúčtovací sazby profesí HSV zemní a pomocné práce kopáč | [14 empty] | PP | 1
| P |  | Poznámka k položce: Obsluha montážní plošiny. | [14 empty] | P | 1
| VV |  | 27*8 "sondy, provedení prostupu pod stávající opěrnou zdí u věže" |  | 216 | [12 empty] | VV | 1 | 2 | True | 1 | ROZPOCET
121 | K | HZS1291 | Hodinová zúčtovací sazba pomocný stavební dělník | hod | 56 |  | 0 | CS ÚRS 2022 01 |  | základní |  | 0 | 0 | 0 | 0 | 0 | 512 | K | 1 |  |  |  | ROZPOCET | 0 | 0 | 0 | 0 | 0 | 1 | 0 | 512 | -2144762980
| PP |  | Hodinové zúčtovací sazby profesí HSV zemní a pomocné práce pomocný stavební dělník | [14 empty] | PP | 1
| P |  | Poznámka k položce: Strojník traktorbargu. | [14 empty] | P | 1
| VV |  | 8*7 "sondy, provedení prostupu pod stávající opěrnou zdí u věže" |  | 56 | [12 empty] | VV | 1 | 2 | True | 1 | ROZPOCET
| D | 1 | Zemní práce |  |  |  | 0 |  |  |  |  | 0 |  | 0 |  | 0 | 1 | D | 1 |  |  |  | ROZPOCET | [6 empty] | 0
122 | K | 120001101 | Příplatek za ztížení odkopávky nebo prokopávky v blízkosti inženýrských sítí | m3 | 227.8 |  | 0 | CS ÚRS 2022 01 |  | základní |  | 0 | 0 | 0 | 0 | 0 | 4 | K | 2 |  |  |  | ROZPOCET | 0 | 0 | 0 | 0 | 0 | 1 | 0 | 4 | 1
| PP |  | Příplatek k cenám vykopávek za ztížení vykopávky v blízkosti podzemního vedení nebo výbušnin v horninách jakékoliv třídy | [14 empty] | PP | 2
| PSC |  | Poznámka k souboru cen: 1. Cena je určena pro: a) podzemní vedení procházející odkopávkou nebo prokopávkou, korytem vodoteče, melioračním kanálem nebo uložené ve stěně výkopu při jakékoliv hloubce vedení pod původním terénem nebo jeho výšce nade dnem výkopu a jakémkoliv jeho směru ke stranám výkopu, b) výbušniny nezaložené dodavatelem. 2. Cenu lze použít i tehdy, narazí-li se na vedení nebo výbušninu až při vykopávce, a to pro objem výkopu, který je projektantem nebo investorem označen, v němž by toto nebo jiné nepředvídané vedení nebo výbušnina mohlo být uloženo. 3. Cenu nelze použít pro ztížení vykopávky v blízkosti podzemních vedení nebo výbušnin, u nichž je projektem zakázáno použít při vykopávce kovové nástroje nebo nářadí. Tyto práce se ocení individuálně. 4. Množství ztížení vykopávky v blízkosti: a) podzemního vedení, jehož půdorysná a výšková plocha: - je v projektu uvedena, určí se jako objem myšleného hranolu, jehož průřezem je obdélník, jehož horní vodorovná a obě svislé strany jsou ve vzdálenosti 0,5 m a dolní vodorovná strana je ve vzdálenosti 1 m od přilehlého vnějšího líce vedení, příp. jeho obalu a délka se rovná osové délce vedení ve výkopišti nebo délce vedení ve stěně výkopu. Vymezí-li projekt, v němž je nutno při vykopávce postupovat opatrně, větší prostor, platí cena pro celý objem výkopku v tomto prostoru. - není v projektu uvedena, avšak která podle projektu nebo podle sdělení investora jsou pravděpodobně ve výkopišti uložena, se rovná objemu výkopu, která je projektem nebo investorem takto označen. b) výbušniny určí vždy projektant nebo investor, ať je v projektu uvedeno či neuvedeno. 5. Je-li vedení položeno ve výkopišti tak, že se vykopávka v celém výše popsaném objemu nevykopává, např. blízko stěn nebo dna výkopu, oceňuje se ztížení vykopávky jen pro tu část objemu, v níž se vykopávka provádí. 6. Jsou-li ve výkopišti dvě vedení položena tak blízko sebe, že se výše uvedené objemy pro obě vedení pronikají, určí se množství ztížení vykopávky tak, aby se pronik započetl jen jednou. 7. Objem ztížení vykopávky se od celkového objemu výkopu neodečítá. 8. Dočasné zajištění různých podzemních vedení ve výkopišti se oceňuje cenami souboru cen 119 00-14. Dočasné zajištění podzemního potrubí nebo vedení ve výkopišti. | [14 empty] | PSC | 2
| VV |  | (80+40+10+10+25+20+45+20+10+10+15+10+70+5+50+25)*0,35*0,8 "výkopy 35x80 cm" |  | 124.6 | [12 empty] | VV | 2 | 2 | True | 0 | ROZPOCET
| VV |  | (25+25+10+15)*0,5*0,8 "výkopy 50x80 cm" |  | 30 | [12 empty] | VV | 2 | 2 | True | 0 | ROZPOCET
| VV |  | (15+15+10)*0,6*0,8 "výkopy 60x80cm" |  | 19.2 | [12 empty] | VV | 2 | 2 | True | 0 | ROZPOCET
| VV |  | (5*8+20+20+10)*0,5*1,2 "překopy komunikací" |  | 54 | [12 empty] | VV | 2 | 2 | True | 0 | ROZPOCET
| VV |  | Součet |  | 227.8 | [12 empty] | VV | 2 | 4 | True | 1 | ROZPOCET
123 | K | 133112011 | Hloubení šachet v hornině třídy těžitelnosti I, skupiny 1 a 2, plocha výkopu do 4 m2 ručně | m3 | 5.864 |  | 0 | CS ÚRS 2022 01 |  | základní |  | 0 | 0 | 0 | 0 | 0 | 4 | K | 2 |  |  |  | ROZPOCET | 0 | 0 | 0 | 0 | 0 | 1 | 0 | 4 | -247768021
| PP |  | Hloubení šachet ručně zapažených i nezapažených v horninách třídy těžitelnosti I skupiny 1 a 2, půdorysná plocha výkopu do 4 m2 | [14 empty] | PP | 2
| PSC |  | Poznámka k souboru cen: 1. Ceny jsou určeny pro šachty hloubky do 6 m. Šachty větších hloubek se oceňují individuálně. 2. V cenách jsou započteny i náklady na svislé přemístění výkopku, urovnání dna do předepsaného profilu a spádu, přehození výkopku na přilehlém terénu na vzdálenost do 3 m od hrany šachty nebo naložení na dopravní prostředek. | [14 empty] | PSC | 2
| P |  | Poznámka k položce: Pro zemní rozváděče (4 ks) a šachty (2 ks). Pro zemní šachtičky pro stánky - 2 ks | [14 empty] | P | 2
| VV |  | (2)*1,2*0,6*0,6 "pojistkové skříně - pilíře" |  | 0.864 | [12 empty] | VV | 2 | 2 | True | 0 | ROZPOCET
| VV |  | (5)*1*1*1 "zásuvkové komory" |  | 5 | [12 empty] | VV | 2 | 2 | True | 0 | ROZPOCET
| VV |  | Součet |  | 5.864 | [12 empty] | VV | 2 | 4 | True | 1 | ROZPOCET
124 | K | 171201221 | Poplatek za uložení na skládce (skládkovné) zeminy a kamení kód odpadu 17 05 04 | t | 100.829 |  | 0 | CS ÚRS 2022 01 |  | základní |  | 0 | 0 | 0 | 0 | 0 | 64 | K | 2 |  |  |  | ROZPOCET | 0 | 0 | 0 | 0 | 0 | 1 | 0 | 64 | 2
| PP |  | Poplatek za uložení stavebního odpadu na skládce (skládkovné) zeminy a kamení zatříděného do Katalogu odpadů pod kódem 17 05 04 | [14 empty] | PP | 2
| PSC |  | Poznámka k souboru cen: 1. Ceny uvedené v souboru cen je doporučeno opravit podle aktuálních cen místně příslušné skládky. 2. V cenách je započítán poplatek za ukládání odpadu dle zákona 185/2001 Sb. | [14 empty] | PSC | 2
| P |  | Poznámka k položce: Likvidace zeminy po jámách pro stožáry a zemní rozváděče a šachty. Likvidace zeminy jako přebytek pískového lože. | [14 empty] | P | 2
| VV |  | (13)*0,6*0,6*1,2*1,8 "přebytek zeminy pro základy stožárů VO" |  | 10.109 | [12 empty] | VV | 2 | 2 | True | 0 | ROZPOCET
| VV |  | (445+75+40)*0,3*0,3*1,8 "přebytek zeminy po kabelovém loži" |  | 90.72 | [12 empty] | VV | 2 | 2 | True | 0 | ROZPOCET
| VV |  | Součet |  | 100.829 | [12 empty] | VV | 2 | 4 | True | 1 | ROZPOCET
| D | 9 | Ostatní konstrukce a práce-bourání |  |  |  | 0 |  |  |  |  | 0 |  | 0.09517 |  | 0 | 1 | D | 1 |  |  |  | ROZPOCET | [6 empty] | 0
125 | K | 945412112 | Teleskopická hydraulická montážní plošina výška zdvihu do 21 m | den | 13 |  | 0 | CS ÚRS 2022 01 |  | základní |  | 0 | 0 | 0 | 0 | 0 | 4 | K | 2 |  |  |  | ROZPOCET | 0 | 0 | 0 | 0 | 0 | 1 | 0 | 4 | 4
| PP |  | Teleskopická hydraulická montážní plošina na samohybném podvozku, s otočným košem výšky zdvihu do 21 m | [14 empty] | PP | 2
| P |  | Poznámka k položce: Stavba stožáru, připojení svítidla a jeho osazení včetně montáže kabeláže, montáž náklonu svítidla dle světelně technického výpočtu. Bez obsluhy. | [14 empty] | P | 2
| VV |  | 3 "deontáž stávajícího VO - svítidla a stožáry VO" |  | 3 | [12 empty] | VV | 2 | 2 | True | 0 | ROZPOCET
| VV |  | 5 "montáž svítidel VO a architektonického osvětlení" |  | 5 | [12 empty] | VV | 2 | 2 | True | 0 | ROZPOCET
| VV |  | 3 "montáž stožárů VO" |  | 3 | [12 empty] | VV | 2 | 2 | True | 0 | ROZPOCET
| VV |  | 2 "Montáž architektonického osvětlení na střeše objektu MěÚ TR - místo 8/1" |  | 2 | [12 empty] | VV | 2 | 2 | True | 0 | ROZPOCET
| VV |  | Součet |  | 13 | [12 empty] | VV | 2 | 4 | True | 1 | ROZPOCET
126 | K | 945412112.R01 | Autojeřáb 8t | den | 2 |  | 0 |  |  | základní |  | 0 | 0 | 0 | 0 | 0 | 4 | K | 2 |  |  |  | ROZPOCET | 0 | 0 | 0 | 0 | 0 | 1 | 0 | 4 | 1111978713
| PP |  | Autojeřáb 20t | [14 empty] | PP | 2
| P |  | Poznámka k položce: Stavba stožárů. Bez obsluhy. | [14 empty] | P | 2
| VV |  | 1 "skládání materiálu" |  | 1 | [12 empty] | VV | 2 | 2 | True | 0 | ROZPOCET
| VV |  | 1 "montáž silničních výložníků a výložníků na střeše" |  | 1 | [12 empty] | VV | 2 | 2 | True | 0 | ROZPOCET
| VV |  | Součet |  | 2 | [12 empty] | VV | 2 | 4 | True | 1 | ROZPOCET
127 | K | 945412112.R02 | Traktorbagr - rýpadlo nakladač | den | 7 |  | 0 |  |  | základní |  | 0 | 0 | 0 | 0 | 0 | 4 | K | 2 |  |  |  | ROZPOCET | 0 | 0 | 0 | 0 | 0 | 1 | 0 | 4 | 1519130927
| PP |  | Traktorbagr - rýpadlo nakladač | [14 empty] | PP | 2
| P |  | Poznámka k položce: Stavební přípomoci. Naložení zeminy z mezideponie na dopravní prostředek. Bez obsluhy. | [14 empty] | P | 2
| VV |  | 2 "mobilní přeprava materiálu po staveništi" |  | 2 | [12 empty] | VV | 2 | 2 | True | 0 | ROZPOCET
| VV |  | 5 "stavební výpomoci" |  | 5 | [12 empty] | VV | 2 | 2 | True | 0 | ROZPOCET
| VV |  | Součet |  | 7 | [12 empty] | VV | 2 | 4 | True | 1 | ROZPOCET
128 | M | 28611156 | trubka kanalizační PVC DN 315x2000mm SN8 | m | 2 |  | 0 | CS ÚRS 2022 01 |  | základní |  | 0 | 0.01205 | 0.0241 | 0 | 0 | 8 | M | 2 |  |  |  | ROZPOCET | 0 | 0 | 0 | 0 | 0 | 1 | 0 | 4 | 5
| PP |  | trubka kanalizační PVC DN 315x2000mm SN8 | [14 empty] | PP | 2
| P |  | Poznámka k položce: Trubka pro základovou kontrukci stožáru VO. | [14 empty] | P | 2
| VV |  | 1*2 "místo 2/5" |  | 2 | [12 empty] | VV | 2 | 2 | True | 1 | ROZPOCET
129 | M | 28611136 | trubka kanalizační PVC DN 200x1000mm SN4 | m | 15 |  | 0 | CS ÚRS 2022 01 |  | základní |  | 0 | 0.00469 | 0.07035 | 0 | 0 | 8 | M | 2 |  |  |  | ROZPOCET | 0 | 0 | 0 | 0 | 0 | 1 | 0 | 4 | 1913719830
| PP |  | trubka kanalizační PVC DN 200x1000mm SN4 | [14 empty] | PP | 2
| VV |  | 13 "parkové stožáry" |  | 13 | [12 empty] | VV | 2 | 2 | True | 0 | ROZPOCET
| VV |  | 1 "místo 9/1" |  | 1 | [12 empty] | VV | 2 | 2 | True | 0 | ROZPOCET
| VV |  | 1 "PA-1" |  | 1 | [12 empty] | VV | 2 | 2 | True | 0 | ROZPOCET
| VV |  | Součet |  | 15 | [12 empty] | VV | 2 | 4 | True | 1 | ROZPOCET
130 | K | 953961111 | Kotvy chemickým tmelem M 8 hl 80 mm do betonu, ŽB nebo kamene s vyvrtáním otvoru | kus | 60 |  | 0 | CS ÚRS 2022 01 |  | základní |  | 0 | 1e-05 | 0.0006 | 0 | 0 | 4 | K | 2 |  |  |  | ROZPOCET | 0 | 0 | 0 | 0 | 0 | 1 | 0 | 4 | -923809211
| PP |  | Kotvy chemické s vyvrtáním otvoru do betonu, železobetonu nebo tvrdého kamene tmel, velikost M 8, hloubka 80 mm | [14 empty] | PP | 2
| PSC |  | Poznámka k souboru cen: 1. V cenách 953 96-11 a 953 96-12 jsou započteny i náklady na: a) rozměření, vrtání a spotřebu vrtáků. Pro velikost M 8 až M 30 jsou započteny náklady na vrtání příklepovými vrtáky, pro velikost M 33 až M 39 diamantovými korunkami, b) vyfoukání otvoru, přípravu kotev k uložení do otvorů, vyplnění kotevních otvorů tmelem nebo chemickou patronou včetně dodávky materiálu. 2. V cenách 953 96-51.. jsou započteny i náklady na dodání a zasunutí kotevního šroubu do otvoru vyplněného chemickým tmelem nebo patronou a dotažení matice. | [14 empty] | PSC | 2
| VV |  | 30*2 "vnitřní kabelová trasa v podkroví MěÚ TR" |  | 60 | [12 empty] | VV | 2 | 2 | True | 1 | ROZPOCET
131 | K | 953961112 | Kotvy chemické s vyvrtáním otvoru do betonu, železobetonu nebo tvrdého kamene tmel, velikost M 10, hloubka 90 mm | kus | 12 |  | 0 | CS ÚRS 2022 01 |  | základní |  | 0 | 1e-05 | 0.00012 | 0 | 0 | 4 | K | 2 |  |  |  | ROZPOCET | 0 | 0 | 0 | 0 | 0 | 1 | 0 | 4 | 656354060
| PP |  | Kotvy chemické s vyvrtáním otvoru do betonu, železobetonu nebo tvrdého kamene tmel, velikost M 10, hloubka 90 mm | [14 empty] | PP | 2
| PSC |  | Poznámka k souboru cen: 1. V cenách 953 96-11 a 953 96-12 jsou započteny i náklady na: a) rozměření, vrtání a spotřebu vrtáků. Pro velikost M 8 až M 30 jsou započteny náklady na vrtání příklepovými vrtáky, pro velikost M 33 až M 39 diamantovými korunkami, b) vyfoukání otvoru, přípravu kotev k uložení do otvorů, vyplnění kotevních otvorů tmelem nebo chemickou patronou včetně dodávky materiálu. 2. V cenách 953 96-51.. jsou započteny i náklady na dodání a zasunutí kotevního šroubu do otvoru vyplněného chemickým tmelem nebo patronou a dotažení matice. | [14 empty] | PSC | 2
| VV |  | 4 "kotvení rozváděče R-KAM" |  | 4 | [12 empty] | VV | 2 | 2 | True | 0 | ROZPOCET
| VV |  | 4 "přikotvení rozváděče RE-věž" |  | 4 | [12 empty] | VV | 2 | 2 | True | 0 | ROZPOCET
| VV |  | 4 "kotvy pro výložník na fasádu" |  | 4 | [12 empty] | VV | 2 | 2 | True | 0 | ROZPOCET
| VV |  | Součet |  | 12 | [12 empty] | VV | 2 | 4 | True | 1 | ROZPOCET
132 | K | 971042341 | Vybourání otvorů v betonových příčkách a zdech pl do 0,09 m2 tl do 300 mm | kus | 0.8 |  | 0 | CS ÚRS 2022 01 |  | základní |  | 0 | 0 | 0 | 0 | 0 | 4 | K | 2 |  |  |  | ROZPOCET | 0 | 0 | 0 | 0 | 0 | 1 | 0 | 4 | 992807053
| PP |  | Vybourání otvorů v betonových příčkách a zdech pl do 0,09 m2 tl do 300 mm | [14 empty] | PP | 2
| VV |  | 2*0,5*0,8 "osazení SVO-2 a RE-věž" |  | 0.8 | [12 empty] | VV | 2 | 2 | True | 1 | ROZPOCET
133 | K | 974031142 | Vysekání rýh ve zdivu cihelném hl do 70 mm š do 100 mm | m | 20 |  | 0 | CS ÚRS 2022 01 |  | základní |  | 0 | 0 | 0 | 0 | 0 | 4 | K | 2 |  |  |  | ROZPOCET | 0 | 0 | 0 | 0 | 0 | 1 | 0 | 4 | 813368032
| PP |  | Vysekání rýh ve zdivu cihelném hl do 70 mm š do 100 mm | [14 empty] | PP | 2
| VV |  | 20 "pro kabely do nástěnných prvků" |  | 20 | [12 empty] | VV | 2 | 2 | True | 1 | ROZPOCET
134 | K | 974049143 | Vysekání rýh v betonových zdech hl do 70 mm š do 100 mm | m | 10 |  | 0 | CS ÚRS 2022 01 |  | základní |  | 0 | 0 | 0 | 0 | 0 | 4 | K | 2 |  |  |  | ROZPOCET | 0 | 0 | 0 | 0 | 0 | 1 | 0 | 4 | -1080849733
| PP |  | Vysekání rýh v betonových zdech hl do 70 mm š do 100 mm | [14 empty] | PP | 2
| VV |  | 10 "kabely do nástěnných prvků" |  | 10 | [12 empty] | VV | 2 | 2 | True | 1 | ROZPOCET
135 | K | 974049221.R01 | D+M vnitřního zapravení zdiva po vysekaných kabelových drážkách a průrazech - uvedení do původního stavu | m | 30 |  | 0 |  |  | základní |  | 0 | 0 | 0 | 0 | 0 | 4 | K | 2 |  |  |  | ROZPOCET | 0 | 0 | 0 | 0 | 0 | 1 | 0 | 4 | -641226520
| PP |  | D+M vnitřního zapravení zdiva po vysekaných kabelových drážkách a průrazech - uvedení do původního stavu | [14 empty] | PP | 2
136 | K | 974049221.R02 | D+M nosné konstrukce - výložníku - na střeše městského úřadu Třebíč; práce ve výškách; včetně rozebrání střešní konstrukce, její upravení pro nosný stožár; veškeré související činnosti s osazením nosného stožáru osvětlení | soubor | 1 |  | 0 |  |  | základní |  | 0 | 0 | 0 | 0 | 0 | 4 | K | 2 |  |  |  | ROZPOCET | 0 | 0 | 0 | 0 | 0 | 1 | 0 | 4 | 1757630790
| PP |  | D+M nosné konstrukce - výložníku - na střeše městského úřadu Třebíč; práce ve výškách; včetně rozebrání střešní konstrukce, její upravení pro nosný stožár; veškeré související činnosti s osazením nosného stožáru osvětlení | [14 empty] | PP | 2
137 | K | 974049221.R03 | Demontáž, dočasné uskladnění do skladu zhotovitele a osazení na nově určené místo stávajícího parkovacího automatu PA-1 | soubor | 1 |  | 0 |  |  | základní |  | 0 | 0 | 0 | 0 | 0 | 4 | K | 2 |  |  |  | ROZPOCET | 0 | 0 | 0 | 0 | 0 | 1 | 0 | 4 | -378116573
| PP |  | Demontáž, dočasné uskladnění do skladu zhotovitele a osazení na nově určené místo stávajícího parkovacího automatu PA-1 | [14 empty] | PP | 2
| D | M | Práce a dodávky M |  |  |  | 0 |  |  |  |  | 0 |  | 213.022 |  | 0 | 4 | D | 0 |  |  |  | ROZPOCET | [6 empty] | 0
| D | 46-M | Zemní práce při extr.mont.pracích |  |  |  | 0 |  |  |  |  | 0 |  | 213.022 |  | 0 | 4 | D | 1 |  |  |  | ROZPOCET | [6 empty] | 0
138 | K | 460120019 | Naložení výkopku strojně z hornin třídy 1 až 4 | m3 | 85.136 |  | 0 | CS ÚRS 2022 01 |  | základní |  | 0 | 0 | 0 | 0 | 0 | 512 | K | 2 |  |  |  | ROZPOCET | 0 | 0 | 0 | 0 | 0 | 1 | 0 | 512 | 982814406
| PP |  | Ostatní zemní práce při stavbě kabelových vedení naložení výkopku strojně, z hornin třídy 1 až 4 | [14 empty] | PP | 2
| VV |  | (13+1)*0,6*0,6*1,2 "přebytek zeminy pro základy parkových stožárů VO" |  | 6.048 | [12 empty] | VV | 2 | 2 | True | 0 | ROZPOCET
| VV |  | (1)*0,8*0,8*1,7 "přebytek zeminy pro základy silničních stožárů VO" |  | 1.088 | [12 empty] | VV | 2 | 2 | True | 0 | ROZPOCET
| VV |  | (445+75+40+90)*0,4*0,3 "přebytek zeminy po kabelovém loži" |  | 78 | [12 empty] | VV | 2 | 2 | True | 0 | ROZPOCET
| VV |  | Součet |  | 85.136 | [12 empty] | VV | 2 | 4 | True | 1 | ROZPOCET
139 | K | 162551108 | Vodorovné přemístění do 3000 m výkopku/sypaniny z horniny třídy těžitelnosti I, skupiny 1 až 3 | m3 | 85.136 |  | 0 | CS ÚRS 2022 01 |  | základní |  | 0 | 0 | 0 | 0 | 0 | 512 | K | 2 |  |  |  | ROZPOCET | 0 | 0 | 0 | 0 | 0 | 1 | 0 | 512 | -1575689988
| PP |  | Vodorovné přemístění výkopku nebo sypaniny po suchu na obvyklém dopravním prostředku, bez naložení výkopku, avšak se složením bez rozhrnutí z horniny třídy těžitelnosti I skupiny 1 až 3 na vzdálenost přes 2 500 do 3 000 m | [14 empty] | PP | 2
| PSC |  | Poznámka k souboru cen: 1. Přemísťuje-li se výkopek z dočasných skládek vzdálených do 50 m, neoceňuje se nakládání výkopku, i když se provádí. Toto ustanovení neplatí, vylučuje-li projekt použití dozeru. 2. Ceny nelze použít, předepisuje-li projekt přemístit výkopek na místo nepřístupné obvyklým dopravním prostředkům; toto přemístění se oceňuje individuálně. | [14 empty] | PSC | 2
| P |  | Poznámka k položce: Zemina a stávající vrchní vrstvy v trase výkopu. Výkopek bude uložen na meziskládku ul. Řípovská. Jakmile bude výkop připraven k zásypu, bude zasypáván tímto materiálem. | [14 empty] | P | 2
| VV |  | Součet |  | 85.136 | [12 empty] | VV | 2 | 4 | True | 0 | ROZPOCET
140 | K | 171251201 | Uložení sypaniny na skládky nebo meziskládky | m3 | 85.136 |  | 0 | CS ÚRS 2022 01 |  | základní |  | 0 | 0 | 0 | 0 | 0 | 64 | K | 2 |  |  |  | ROZPOCET | 0 | 0 | 0 | 0 | 0 | 1 | 0 | 64 | 14
| PP |  | Uložení sypaniny na skládky nebo meziskládky bez hutnění s upravením uložené sypaniny do předepsaného tvaru | [14 empty] | PP | 2
| PSC |  | Poznámka k souboru cen: 1. Cena je určena i pro: a) zasypání koryt vodotečí a prohlubní v terénu bez předepsaného zhutnění sypaniny, b) uložení výkopku pod vodou do prohlubní ve dně vodotečí nebo nádrží. 2. Cenu nelze použít pro uložení výkopku nebo ornice na trvalé skládky s předepsaným zhutněním; toto uložení výkopku se oceňuje cenami souboru cen 171 . . Uložení sypaniny do násypů. 3. V ceně jsou započteny i náklady na rozprostření sypaniny ve vrstvách s hrubým urovnáním na skládce. 4. V ceně nejsou započteny náklady na získání skládek ani na poplatky za skládku. 5. Množství jednotek uložení výkopku (sypaniny) se určí v m3 uloženého výkopku (sypaniny), v rostlém stavu zpravidla ve výkopišti. | [14 empty] | PSC | 2
| P |  | Poznámka k položce: Uložení sypaniny a vrchních vrstev výkopku kabelové trasy na mezideponii na ul. Řípovská. Tímto materiálem se bude výkop opět zasypávat. | [14 empty] | P | 2
| VV |  | (13+1)*0,6*0,6*1,2 "přebytek zeminy pro základy parkových stožárů VO" |  | 6.048 | [12 empty] | VV | 2 | 2 | True | 0 | ROZPOCET
| VV |  | (1)*0,8*0,8*1,7 "přebytek zeminy pro základy silničních stožárů VO" |  | 1.088 | [12 empty] | VV | 2 | 2 | True | 0 | ROZPOCET
| VV |  | (445+75+40+90)*0,4*0,3 "přebytek zeminy po kabelovém loži" |  | 78 | [12 empty] | VV | 2 | 2 | True | 0 | ROZPOCET
| VV |  | Součet |  | 85.136 | [12 empty] | VV | 2 | 4 | True | 1 | ROZPOCET
141 | K | 460030194 | Řezání podkladu nebo krytu živičného tloušťky do 20 cm | m | 40 |  | 0 | CS ÚRS 2022 01 |  | základní |  | 0 | 0 | 0 | 0 | 0 | 512 | K | 2 |  |  |  | ROZPOCET | 0 | 0 | 0 | 0 | 0 | 1 | 0 | 512 | 1475022470
| PP |  | Přípravné terénní práce řezání spár v podkladu nebo krytu živičném, tloušťky přes 15 do 20 cm | [14 empty] | PP | 2
| PSC |  | Poznámka k souboru cen: 1. V cenách -0001 až -0007 nejsou zahrnuty náklady na odstranění kamenů, kořenů a ostatních nevhodných přimísenin, tyto práce se oceňují individuálně. 2. U cen -0021 až -0025 se u středně hustého porostu uvažuje hustota do 3 ks/m2, u hustého porostu přes 3 ks/m2. 3. U ceny -0092 se počítá první vytržený obrubník trojnásobnou délkou. | [14 empty] | PSC | 2
| VV |  | 20*2 "trasa k místu 9/1" |  | 40 | [12 empty] | VV | 2 | 2 | True | 1 | ROZPOCET
142 | K | 460050703 | Hloubení nezapažených jam pro stožáry veřejného osvětlení ručně v hornině tř 3 | kus | 15 |  | 0 | CS ÚRS 2022 01 |  | základní |  | 0 | 0 | 0 | 0 | 0 | 64 | K | 2 |  |  |  | ROZPOCET | 0 | 0 | 0 | 0 | 0 | 1 | 0 | 64 | 8
| PP |  | Hloubení nezapažených jam ručně pro stožáry s přemístěním výkopku do vzdálenosti 3 m od okraje jámy nebo naložením na dopravní prostředek, včetně zásypu, zhutnění a urovnání povrchu veřejného osvětlení včetně odstranění krytu a podkladu komunikace, v hornině třídy 3 | [14 empty] | PP | 2
| PSC |  | Poznámka k souboru cen: 1. Ceny hloubení jam v hornině třídy 6 a 7 jsou stanoveny za použití pneumatického kladiva. | [14 empty] | PSC | 2
| VV |  | 1 "silniční stožár" |  | 1 | [12 empty] | VV | 2 | 2 | True | 0 | ROZPOCET
| VV |  | 13 "parkový stožár" |  | 13 | [12 empty] | VV | 2 | 2 | True | 0 | ROZPOCET
| VV |  | 1 "místo 9/1" |  | 1 | [12 empty] | VV | 2 | 2 | True | 0 | ROZPOCET
| VV |  | Součet |  | 15 | [12 empty] | VV | 2 | 4 | True | 1 | ROZPOCET
143 | K | 460080033 | Základové konstrukce ze ŽB tř. C 16/20 | m3 | 7.136 |  | 0 | CS ÚRS 2022 01 |  | základní |  | 0 | 2.2563 | 16.1012 | 0 | 0 | 64 | K | 2 |  |  |  | ROZPOCET | 0 | 0 | 0 | 0 | 0 | 1 | 0 | 64 | 20
| PP |  | Základové konstrukce základ bez bednění do rostlé zeminy z monolitického železobetonu bez výztuže tř. C 16/20 | [14 empty] | PP | 2
| VV |  | (13+1)*0,6*0,6*1,2 "parkové stožáry" |  | 6.048 | [12 empty] | VV | 2 | 2 | True | 0 | ROZPOCET
| VV |  | 1*0,8*0,8*1,7 "silniční stožár" |  | 1.088 | [12 empty] | VV | 2 | 2 | True | 0 | ROZPOCET
| VV |  | Součet |  | 7.136 | [12 empty] | VV | 2 | 4 | True | 1 | ROZPOCET
144 | K | 460490051 | Krytí spojek, koncovek a odbočnic pro kabely do 6 kV cihlami s ložem a zásypem pískem | kus | 1 |  | 0 | CS ÚRS 2022 01 |  | základní |  | 0 | 0.3764 | 0.3764 | 0 | 0 | 512 | K | 2 |  |  |  | ROZPOCET | 0 | 0 | 0 | 0 | 0 | 1 | 0 | 512 | 797641694
| PP |  | Krytí kabelů, spojek, koncovek a odbočnic spojek, koncovek a odbočnic včetně podkladové a zásypové vrstvy s dodáním kopaného písku a uložením do rýhy cihlami tloušťky do 10 cm, pro kabel do 6 kV | [14 empty] | PP | 2
145 | K | 460150163 | Hloubení kabelových zapažených i nezapažených rýh ručně š 35 cm, hl 80 cm, v hornině tř 3 | m | 445 |  | 0 | CS ÚRS 2022 01 |  | základní |  | 0 | 0 | 0 | 0 | 0 | 512 | K | 2 |  |  |  | ROZPOCET | 0 | 0 | 0 | 0 | 0 | 1 | 0 | 512 | -843297841
| PP |  | Hloubení zapažených i nezapažených kabelových rýh ručně včetně urovnání dna s přemístěním výkopku do vzdálenosti 3 m od okraje jámy nebo naložením na dopravní prostředek šířky 35 cm, hloubky 80 cm, v hornině třídy 3 | [14 empty] | PP | 2
| PSC |  | Poznámka k souboru cen: 1. Ceny hloubení rýh v hornině třídy 6 a 7 se oceňují cenami souboru cen 460 20- . Hloubení nezapažených kabelových rýh strojně. | [14 empty] | PSC | 2
| VV |  | 80+40+10+10+25+20+45+20+10+10+15+10+70+5+50+25 |  | 445 | [12 empty] | VV | 2 | 2 | True | 1 | ROZPOCET
146 | K | 460560163 | Zásyp rýh ručně šířky 35 cm, hloubky 80 cm, z horniny třídy 3 | m | 445 |  | 0 | CS ÚRS 2022 01 |  | základní |  | 0 | 0 | 0 | 0 | 0 | 512 | K | 2 |  |  |  | ROZPOCET | 0 | 0 | 0 | 0 | 0 | 1 | 0 | 512 | 743059495
| PP |  | Zásyp kabelových rýh ručně s uložením výkopku ve vrstvách včetně zhutnění a urovnání povrchu šířky 35 cm hloubky 80 cm, v hornině třídy 3 | [14 empty] | PP | 2
| VV |  | 80+40+10+10+25+20+45+20+10+10+15+10+70+5+50+25 |  | 445 | [12 empty] | VV | 2 | 2 | True | 1 | ROZPOCET
147 | K | 460150263 | Hloubení kabelových zapažených i nezapažených rýh ručně š 50 cm, hl 80 cm, v hornině tř 3 | m | 75 |  | 0 | CS ÚRS 2022 01 |  | základní |  | 0 | 0 | 0 | 0 | 0 | 64 | K | 2 |  |  |  | ROZPOCET | 0 | 0 | 0 | 0 | 0 | 1 | 0 | 64 | 9
| PP |  | Hloubení zapažených i nezapažených kabelových rýh ručně včetně urovnání dna s přemístěním výkopku do vzdálenosti 3 m od okraje jámy nebo naložením na dopravní prostředek šířky 50 cm, hloubky 80 cm, v hornině třídy 3 | [14 empty] | PP | 2
| PSC |  | Poznámka k souboru cen: 1. Ceny hloubení rýh v hornině třídy 6 a 7 se oceňují cenami souboru cen 460 20- . Hloubení nezapažených kabelových rýh strojně. | [14 empty] | PSC | 2
| VV |  | 25+25+10+15 |  | 75 | [12 empty] | VV | 2 | 2 | True | 1 | ROZPOCET
148 | K | 460560263 | Zásyp rýh ručně šířky 50 cm, hloubky 80 cm, z horniny třídy 3 | m | 75 |  | 0 | CS ÚRS 2022 01 |  | základní |  | 0 | 0 | 0 | 0 | 0 | 64 | K | 2 |  |  |  | ROZPOCET | 0 | 0 | 0 | 0 | 0 | 1 | 0 | 64 | 22
| PP |  | Zásyp kabelových rýh ručně s uložením výkopku ve vrstvách včetně zhutnění a urovnání povrchu šířky 50 cm hloubky 80 cm, v hornině třídy 3 | [14 empty] | PP | 2
| VV |  | 25+25+10+15 |  | 75 | [12 empty] | VV | 2 | 2 | True | 1 | ROZPOCET
149 | K | 460150533 | Hloubení kabelových zapažených i nezapažených rýh ručně š 60 cm, hl 80 cm, v hornině tř 3 | m | 40 |  | 0 | CS ÚRS 2022 01 |  | základní |  | 0 | 0 | 0 | 0 | 0 | 512 | K | 2 |  |  |  | ROZPOCET | 0 | 0 | 0 | 0 | 0 | 1 | 0 | 512 | 1176959555
| PP |  | Hloubení zapažených i nezapažených kabelových rýh ručně včetně urovnání dna s přemístěním výkopku do vzdálenosti 3 m od okraje jámy nebo naložením na dopravní prostředek šířky 60 cm, hloubky 80 cm, v hornině třídy 3 | [14 empty] | PP | 2
| PSC |  | Poznámka k souboru cen: 1. Ceny hloubení rýh v hornině třídy 6 a 7 se oceňují cenami souboru cen 460 20- . Hloubení nezapažených kabelových rýh strojně. | [14 empty] | PSC | 2
| VV |  | 15+15+10 |  | 40 | [12 empty] | VV | 2 | 2 | True | 1 | ROZPOCET
150 | K | 460560533 | Zásyp rýh ručně šířky 60 cm, hloubky 80 cm, z horniny třídy 3 | m | 40 |  | 0 | CS ÚRS 2022 01 |  | základní |  | 0 | 0 | 0 | 0 | 0 | 512 | K | 2 |  |  |  | ROZPOCET | 0 | 0 | 0 | 0 | 0 | 1 | 0 | 512 | 1169649875
| PP |  | Zásyp kabelových rýh ručně s uložením výkopku ve vrstvách včetně zhutnění a urovnání povrchu šířky 60 cm hloubky 80 cm, v hornině třídy 3 | [14 empty] | PP | 2
| VV |  | 15+15+10 |  | 40 | [12 empty] | VV | 2 | 2 | True | 1 | ROZPOCET
151 | K | 460201604 | Hloubení kabelových nezapažených rýh jakýchkoli rozměrů strojně v hornině tř 4 | m3 | 54 |  | 0 | CS ÚRS 2022 01 |  | základní |  | 0 | 0 | 0 | 0 | 0 | 64 | K | 2 |  |  |  | ROZPOCET | 0 | 0 | 0 | 0 | 0 | 1 | 0 | 64 | 10
| PP |  | Hloubení nezapažených kabelových rýh strojně s přemístěním výkopku do vzdálenosti 3 m od okraje jámy nebo naložením na dopravní prostředek jakýchkoli rozměrů, v hornině třídy 4 | [14 empty] | PP | 2
| PSC |  | Poznámka k souboru cen: 1. Ceny hloubení rýh strojně v hornině třídy 6 a 7 jsou stanoveny za použití trhaviny. | [14 empty] | PSC | 2
| VV |  | (5*8+20+20+10)*1,2*0,5 "překop komunikace" |  | 54 | [12 empty] | VV | 2 | 2 | True | 0 | ROZPOCET
| VV |  | Součet |  | 54 | [12 empty] | VV | 2 | 4 | True | 1 | ROZPOCET
152 | K | 460201612 | Zarovnání kabelových rýh š přes 50 do 80 cm po výkopu strojně | m | 90 |  | 0 | CS ÚRS 2022 01 |  | základní |  | 0 | 0 | 0 | 0 | 0 | 64 | K | 2 |  |  |  | ROZPOCET | 0 | 0 | 0 | 0 | 0 | 1 | 0 | 64 | 12
| PP |  | Hloubení nezapažených kabelových rýh strojně zarovnání kabelových rýh po výkopu strojně, šířka rýhy přes 50 do 80 cm | [14 empty] | PP | 2
| PSC |  | Poznámka k souboru cen: 1. Ceny hloubení rýh strojně v hornině třídy 6 a 7 jsou stanoveny za použití trhaviny. | [14 empty] | PSC | 2
| VV |  | 8*5+20+20+10 |  | 90 | [12 empty] | VV | 2 | 2 | True | 1 | ROZPOCET
153 | K | 460561821 | Zásyp rýh strojně včetně zhutnění a urovnání povrchu - v zástavbě | m3 | 54 |  | 0 | CS ÚRS 2022 01 |  | základní |  | 0 | 0 | 0 | 0 | 0 | 512 | K | 2 |  |  |  | ROZPOCET | 0 | 0 | 0 | 0 | 0 | 1 | 0 | 512 | 322829834
| PP |  | Zásyp kabelových rýh strojně s uložením výkopku ve vrstvách včetně zhutnění a urovnání povrchu v zástavbě | [14 empty] | PP | 2
| PSC |  | Poznámka k souboru cen: 1. Ceny 460 56- . . jsou určeny pro zhutněné zásypy s mírou zhutnění: a) z hornin soudržných do 100 % PS, b) z hornin nesoudržných do I(d) 0,9, c) z hornin kamenitých pro jakoukoliv míru zhutnění. 2. Je-li projektem předepsáno vyšší zhutnění, podle bodu a) a b) poznámky č 1., ocení se zásyp individuálně. 3. V cenách je započteno přemístění sypaniny ze vzdálenosti 10 m od kraje výkopu nebo zasypávaného prostoru, měřeno k těžišti skládky. 4. Míru zhutnění předepisuje projekt. | [14 empty] | PSC | 2
| VV |  | (5*8+20+20+10)*1,2*0,5 "překop komunikace" |  | 54 | [12 empty] | VV | 2 | 2 | True | 0 | ROZPOCET
| VV |  | Součet |  | 54 | [12 empty] | VV | 2 | 4 | True | 1 | ROZPOCET
154 | K | 460421101 | Lože kabelů z písku nebo štěrkopísku tl 10 cm nad kabel, bez zakrytí, šířky lože do 65 cm | m | 650 |  | 0 | CS ÚRS 2022 01 |  | základní |  | 0 | 0.203 | 131.95 | 0 | 0 | 64 | K | 2 |  |  |  | ROZPOCET | 0 | 0 | 0 | 0 | 0 | 1 | 0 | 64 | 17
| PP |  | Kabelové lože včetně podsypu, zhutnění a urovnání povrchu z písku nebo štěrkopísku tloušťky 10 cm nad kabel bez zakrytí, šířky do 65 cm | [14 empty] | PP | 2
| PSC |  | Poznámka k souboru cen: 1. V cenách -1021 až -1072, -1121 až -1172 a -1221 až -1272 nejsou započteny náklady na dodávku betonových a plastových desek. Tato dodávka se oceňuje ve specifikaci. | [14 empty] | PSC | 2
| VV |  | 80+40+10+10+25+20+45+20+10+10+15+10+70+5+50+25 "výkopy 35x80" |  | 445 | [12 empty] | VV | 2 | 2 | True | 0 | ROZPOCET
| VV |  | 25+25+10+15 "výkopy 50x80 cm" |  | 75 | [12 empty] | VV | 2 | 2 | True | 0 | ROZPOCET
| VV |  | 15+15+10 "výkopy 60x80 cm" |  | 40 | [12 empty] | VV | 2 | 2 | True | 0 | ROZPOCET
| VV |  | 8*5+20+20+10 "výkopy v komunikacích 50x120 cm" |  | 90 | [12 empty] | VV | 2 | 2 | True | 0 | ROZPOCET
| VV |  | Součet |  | 650 | [12 empty] | VV | 2 | 4 | True | 1 | ROZPOCET
155 | M | 23531469 | písek zásypový fr. 0,1-0,4 mm | t | 178.33 |  | 0 | CS ÚRS 2022 01 |  | základní |  | 0 | 0.001 | 0.17833 | 0 | 0 | 128 | M | 2 |  |  |  | ROZPOCET | 0 | 0 | 0 | 0 | 0 | 1 | 0 | 128 | -480833999
| PP |  | písek zásypový fr. 0,1-0,4 mm | [14 empty] | PP | 2
| VV |  | (445)*0,35*0,4*1,7 |  | 105.91 | [12 empty] | VV | 2 | 2 | True | 0 | ROZPOCET
| VV |  | (75)*0,5*0,4*1,7 |  | 25.5 | [12 empty] | VV | 2 | 2 | True | 0 | ROZPOCET
| VV |  | (40)*0,6*0,4*1,7 |  | 16.32 | [12 empty] | VV | 2 | 2 | True | 0 | ROZPOCET
| VV |  | (8*5+20+20+10)*0,5*0,4*1,7 |  | 30.6 | [12 empty] | VV | 2 | 2 | True | 0 | ROZPOCET
| VV |  | Součet |  | 178.33 | [12 empty] | VV | 2 | 4 | True | 1 | ROZPOCET
156 | K | 460490013 | Krytí kabelů výstražnou fólií šířky 34 cm | m | 700 |  | 0 | CS ÚRS 2022 01 |  | základní |  | 0 | 9.18e-05 | 0.06426 | 0 | 0 | 64 | K | 2 |  |  |  | ROZPOCET | 0 | 0 | 0 | 0 | 0 | 1 | 0 | 64 | 18
| PP |  | Krytí kabelů, spojek, koncovek a odbočnic kabelů výstražnou fólií z PVC včetně vyrovnání povrchu rýhy, rozvinutí a uložení fólie do rýhy, fólie šířky do 34cm | [14 empty] | PP | 2
157 | M | 69311311 | pás varovný plný PE š 330mm s potiskem | m | 1200 |  | 0 | CS ÚRS 2022 01 |  | základní |  | 0 | 2e-05 | 0.024 | 0 | 0 | 256 | M | 2 |  |  |  | ROZPOCET | 0 | 0 | 0 | 0 | 0 | 1 | 0 | 64 | 19
| PP |  | pás varovný plný PE š 330mm s potiskem | [14 empty] | PP | 2
158 | K | 181152302 | Úprava pláně pro silnice a dálnice v zářezech se zhutněním | m2 | 260 |  | 0 | CS ÚRS 2022 01 |  | základní |  | 0 | 0 | 0 | 0 | 0 | 64 | K | 2 |  |  |  | ROZPOCET | 0 | 0 | 0 | 0 | 0 | 1 | 0 | 64 | 15
| PP |  | Úprava pláně na stavbách silnic a dálnic strojně v zářezech mimo skalních se zhutněním | [14 empty] | PP | 2
| PSC |  | Poznámka k souboru cen: 1. Ceny 15-2301, 15-2302, 25-2301 a 25-2305 jsou určeny pro urovnání nově zřizovaných ploch vodorovných nebo ve sklonu do 1:5 pod zpevnění ploch jakéhokoliv druhu, pod humusování, drnování a dále předepíše-li projekt urovnání pláně z jiného důvodu. 2. Cena 15-2303 je určena pro vyplnění sypaninou prohlubní zářezů v horninách třídy těžitelnosti II a III, skupiny 5 až 7. 3. Ceny neplatí pro zhutnění podloží pod násypy; toto zhutnění se oceňuje cenou 171 15-2101 Zhutnění podloží pod násypy. 4. Ceny neplatí pro urovnání lavic šířky do 3 m přerušujících svahy, pro urovnání dna příkopů pro jakoukoliv jejich šířku; toto urovnání se oceňuje cenami souboru cen 182 Svahování trvalých svahů do projektovaných profilů. 5. Urovnání ploch ve sklonu přes 1:5 (svahování) se oceňuje cenou 182 20-1101 Svahování trvalých svahů do projektovaných profilů. 6. Vyplnění prohlubní v horninách třídy II a III betonem nebo stabilizací se oceňuje cenami části A 01 katalogu 822-1 Komunikace pozemní a letiště. | [14 empty] | PSC | 2
| VV |  | (445+75+40+90)*0,8*0,5 |  | 260 | [12 empty] | VV | 2 | 2 | True | 1 | ROZPOCET
159 | K | 171152501 | Zhutnění podloží z hornin soudržných nebo nesoudržných pod násypy | m2 | 325 |  | 0 | CS ÚRS 2022 01 |  | základní |  | 0 | 0 | 0 | 0 | 0 | 64 | K | 2 |  |  |  | ROZPOCET | 0 | 0 | 0 | 0 | 0 | 1 | 0 | 64 | 16
| PP |  | Zhutnění podloží pod násypy z rostlé horniny třídy těžitelnosti I a II, skupiny 1 až 4 z hornin soudružných a nesoudržných | [14 empty] | PP | 2
| PSC |  | Poznámka k souboru cen: 1. Cena je určena pro zhutnění ploch vodorovných nebo ve sklonu do 1 : 5, je-li předepsáno zhutnění do hloubky 0,7 m od pláně. 2. Cenu nelze použít pro zhutnění podloží z hornin konzistence kašovité až tekoucí. 3. Množství jednotek se určí v m2 půdorysné plochy zhutněného podloží. | [14 empty] | PSC | 2
| VV |  | (445+75+40+90)*0,5 |  | 325 | [12 empty] | VV | 2 | 2 | True | 1 | ROZPOCET
160 | K | 460650053 | Zřízení podkladní vrstvy vozovky a chodníku ze štěrkodrti se zhutněním tloušťky do 15 cm | m2 | 20 |  | 0 | CS ÚRS 2022 01 |  | základní |  | 0 | 0.27994 | 5.5988 | 0 | 0 | 512 | K | 2 |  |  |  | ROZPOCET | 0 | 0 | 0 | 0 | 0 | 1 | 0 | 512 | 1926167121
| PP |  | Vozovky a chodníky zřízení podkladní vrstvy včetně rozprostření a úpravy podkladu ze štěrkodrti, včetně zhutnění, tloušťky přes 10 do 15 cm | [14 empty] | PP | 2
| PSC |  | Poznámka k souboru cen: 1. V cenách -0031 až -0035 nejsou započteny náklady na získání sypaniny a její přemístění k místu zabudování. 2. V ceně -0141 nejsou započteny náklady na dodání silničních panelů. Tato dodávka se oceňuje ve specifikaci. 3. V cenách -0151 až -0153 nejsou započteny náklady na dodávku kostek. Tato dodávka se oceňuje ve specifikaci. 4. V cenách -0161 až -0162 nejsou započteny náklady na dodávku dlaždic. Tato dodávka se oceňuje ve specifikaci. 5. V cenách -0901 až -0932 nejsou započteny náklady na dodávku kameniva, kostek a dlaždic.Tato dodávka se oceňuje ve specifikaci | [14 empty] | PSC | 2
| VV |  | 20*0,5*2 "trasa k místu 9/1" |  | 20 | [12 empty] | VV | 2 | 2 | True | 1 | ROZPOCET
161 | M | 58344197 | štěrkodrť frakce 0/63 | t | 54 |  | 0 | CS ÚRS 2022 01 |  | základní |  | 0 | 1 | 54 | 0 | 0 | 128 | M | 2 |  |  |  | ROZPOCET | 0 | 0 | 0 | 0 | 0 | 1 | 0 | 128 | -688681663
| PP |  | štěrkodrť frakce 0/63 | [14 empty] | PP | 2
| VV |  | 20*0,5*2*2,7 "trasa k místu 9/1" |  | 54 | [12 empty] | VV | 2 | 2 | True | 1 | ROZPOCET
162 | K | 460650122 | Zřízení krytu vozovky a chodníku z betonu prostého tloušťky do 10 cm | m2 | 10 |  | 0 | CS ÚRS 2022 01 |  | základní |  | 0 | 0.2429 | 2.429 | 0 | 0 | 512 | K | 2 |  |  |  | ROZPOCET | 0 | 0 | 0 | 0 | 0 | 1 | 0 | 512 | 416524781
| PP |  | Vozovky a chodníky kryt vozovky z betonu prostého, tloušťky přes 5 do 10 cm | [14 empty] | PP | 2
| PSC |  | Poznámka k souboru cen: 1. V cenách -0031 až -0035 nejsou započteny náklady na získání sypaniny a její přemístění k místu zabudování. 2. V ceně -0141 nejsou započteny náklady na dodání silničních panelů. Tato dodávka se oceňuje ve specifikaci. 3. V cenách -0151 až -0153 nejsou započteny náklady na dodávku kostek. Tato dodávka se oceňuje ve specifikaci. 4. V cenách -0161 až -0162 nejsou započteny náklady na dodávku dlaždic. Tato dodávka se oceňuje ve specifikaci. 5. V cenách -0901 až -0932 nejsou započteny náklady na dodávku kameniva, kostek a dlaždic.Tato dodávka se oceňuje ve specifikaci | [14 empty] | PSC | 2
| VV |  | 20*0,5 |  | 10 | [12 empty] | VV | 2 | 2 | True | 1 | ROZPOCET
163 | M | 58942431 | beton asfaltový vrstva obrusná ACO 8 pojivo asfalt 50/70 | t | 1.15 |  | 0 | CS ÚRS 2022 01 |  | základní |  | 0 | 1 | 1.15 | 0 | 0 | 128 | M | 2 |  |  |  | ROZPOCET | 0 | 0 | 0 | 0 | 0 | 1 | 0 | 128 | -234038426
| PP |  | beton asfaltový vrstva obrusná ACO 8 pojivo asfalt 50/70 | [14 empty] | PP | 2
| VV |  | 20*0,5*0,05*2,3 |  | 1.15 | [12 empty] | VV | 2 | 2 | True | 1 | ROZPOCET
164 | M | 58942412 | beton asfaltový vrstva obrusná ACO 16 pojivo asfalt 50/70 | t | 1.15 |  | 0 | CS ÚRS 2022 01 |  | základní |  | 0 | 1 | 1.15 | 0 | 0 | 128 | M | 2 |  |  |  | ROZPOCET | 0 | 0 | 0 | 0 | 0 | 1 | 0 | 128 | -172596217
| PP |  | beton asfaltový vrstva obrusná ACO 16 pojivo asfalt 50/70 | [14 empty] | PP | 2
| VV |  | 20*0,5*0,05*2,3 |  | 1.15 | [12 empty] | VV | 2 | 2 | True | 1 | ROZPOCET
| D | VRN | Vedlejší rozpočtové náklady |  |  |  | 0 |  |  |  |  | 0 |  | 0 |  | 0 | 5 | D | 0 |  |  |  | ROZPOCET | [6 empty] | 0
| D | VRN1 | Průzkumné, geodetické a projektové práce |  |  |  | 0 |  |  |  |  | 0 |  | 0 |  | 0 | 5 | D | 1 |  |  |  | ROZPOCET | [6 empty] | 0
165 | K | 013274000 | Pasportizace objektu před započetím prací | soubor | 1 |  | 0 | CS ÚRS 2020 01 |  | základní |  | 0 | 0 | 0 | 0 | 0 | 1024 | K | 2 |  |  |  | ROZPOCET | 0 | 0 | 0 | 0 | 0 | 1 | 0 | 1024 | -501872700
| PP |  | Pasportizace objektu před započetím prací | [14 empty] | PP | 2
| P |  | Poznámka k položce: Ověření a zmapování stávajícího zapojení VO včetně nákladů na výkresovou dokumentaci - kabelový plán, schéma napájení apod. | [14 empty] | P | 2
166 | K | 013294000 | Ostatní dokumentace - výrobní dokumentace - stožárů, rozváděčů, skříní, návrhu kotvení architektonického osvětlení apod. | soubor | 1 |  | 0 | CS ÚRS 2020 01 |  | základní |  | 0 | 0 | 0 | 0 | 0 | 1024 | K | 2 |  |  |  | ROZPOCET | 0 | 0 | 0 | 0 | 0 | 1 | 0 | 1024 | -364539449
| PP |  | Ostatní dokumentace - výrobní dokumentace - stožárů, rozváděčů, skříní, návrhu kotvení architektonického osvětlení apod. | [14 empty] | PP | 2
| P |  | Poznámka k položce: Výrobní dokumentace - stožárů, rozváděčů, skříní, návrhu kotvení architektonického osvětlení apod. | [14 empty] | P | 2
| D | 0 | VRN - Inženýrská činnost |  |  |  | 0 |  |  |  |  | 0 |  | 0 |  | 0 | 4 | D | 2 |  |  |  | ROZPOCET | [6 empty] | 0
167 | K | 013254000 | Dokumentace skutečného provedení stavby | soubor | 1 |  | 0 |  |  | základní |  | 0 | 0 | 0 | 0 | 0 | 512 | K | 3 |  |  |  | ROZPOCET | 0 | 0 | 0 | 0 | 0 | 1 | 0 | 512 | 1545346287
| PP |  | Dokumentace skutečného provedení stavby | [14 empty] | PP | 3
| P |  | Poznámka k položce: VO, elektroinstalace - skutečné provedení, vyznačené technické odchylky se zdůvodněním jiného řešení - musí být odsouhlaseno investorem nebo správcem sítě. | [14 empty] | P | 3
168 | K | 044002000 | Revize elektro - veřejné osvětlení a silnoproudá elektroinstalace | soubor | 1 |  | 0 |  |  | základní |  | 0 | 0 | 0 | 0 | 0 | 512 | K | 3 |  |  |  | ROZPOCET | 0 | 0 | 0 | 0 | 0 | 1 | 0 | 512 | 590021576
| PP |  | Revize elektro - veřejné osvětlení a silnoproudá elektroinstalace | [14 empty] | PP | 3
| D | VRN5 | Finanční náklady |  |  |  | 0 |  |  |  |  | 0 |  | 0 |  | 0 | 5 | D | 1 |  |  |  | ROZPOCET | [6 empty] | 0
169 | K | 050001002 | Finanční náklady - světelná zkouška architektonického osvětlení | soubor | 1 |  | 0 |  |  | základní |  | 0 | 0 | 0 | 0 | 0 | 1024 | K | 2 |  |  |  | ROZPOCET | 0 | 0 | 0 | 0 | 0 | 1 | 0 | 1024 | -2107582792
| PP |  | Finanční náklady - světelná zkouška architektonického osvětlení | [14 empty] | PP | 2
| P |  | Poznámka k položce: Světelná zkouška architektonického osvětlení kostela a věže sv. Martina na místě. Uchazeč musí uvažovat náklady na zapůjčení svítidel od výrobce, jejich dopravu a dočasné připojení ke zdroji elektrické energie v nočních hodinách. Dále pak musí uchazeč počítat časovou náročnost pro organizaci termínu světelné zkoušky za účasti minimálně hl. architekta projektu, zástupce investora (TDI) a zástupce odboru dopravy a komunálních služeb města Třebíč - VO. Dále musí uchazeč počítat s náklady na protokolární zápis, ve kterém bude mimo jiné uvedena odsouhlasené umístění svítidel, soupis vad a nedodělků apod. | [14 empty] | P | 2

## 402 - Veřejné osvětlení u...
{1d2ae783-24dd-4e0b-92fc-71b55a4b5385}
2
| KRYCÍ LIST SOUPISU PRACÍ | [7 empty] | v --- níže se nacházejí doplnkové a pomocné údaje k sestavám --- v | [8 empty] | False
Stavba:
Revitalizace lokality Martinské náměstí, Třebíč
Objekt:
402 - Veřejné osvětlení ul. Kotlářská
| KSO: |  | 82875 |  |  | CC-CZ: | 22249
| Místo: |  | Třebíč, ul. Kotlářská |  |  | Datum: | 1. 12. 2022
| CZ-CPV: |  | 44320000-9 |  |  | CZ-CPA: | 42.22.22
| Zadavatel: |  |  |  |  | IČ: | 00290629
|  | Město Třebíč, Karlovo nám. 104/55, 674 01 Třebíč |  |  |  | DIČ:
| Uchazeč: |  |  |  |  | IČ: | Vyplň údaj
|  | Vyplň údaj |  |  |  | DIČ: | Vyplň údaj
| Projektant: |  |  |  |  | IČ:
|  | Ing. Karel Tomek, autorizace: 1400201 |  |  |  | DIČ:
| Zpracovatel: |  |  |  |  | IČ:
|  | Ing. Josef Klíma |  |  |  | DIČ:
Poznámka:
| Cena bez DPH | [5 empty] | 0
|  |  | Základ daně |  |  | Sazba daně | Výše daně
| DPH | základní | 0 |  |  | 21% | 0
|  | snížená | 0 |  |  | 15% | 0
|  | zákl. přenesená | 0 |  |  | 21% | 0
|  | sníž. přenesená | 0 |  |  | 15% | 0
|  | nulová | 0 |  |  | 0% | 0
| Cena s DPH |  |  | v | CZK |  | 0
REKAPITULACE ČLENĚNÍ SOUPISU PRACÍ
Stavba:
Revitalizace lokality Martinské náměstí, Třebíč
Objekt:
402 - Veřejné osvětlení ul. Kotlářská
Místo: |  |  | Třebíč, ul. Kotlářská |  |  | Datum: | 1. 12. 2022
Zadavatel: |  |  | Město Třebíč, Karlovo nám. 104/55, 674 01 Třebíč |  |  | Projektant: | Ing. Karel Tomek, autorizace: 1400201
Uchazeč: |  |  | Vyplň údaj |  |  | Zpracovatel: | Ing. Josef Klíma
Kód dílu - Popis | [6 empty] | Cena celkem [CZK]
Náklady stavby celkem | [6 empty] | 0 | [11 empty] | -1
| PSV - Práce a dodávky PSV | [5 empty] | 0
| 741 - Elektroinstalace - silnoproud | [5 empty] | 0
| 21-M - Elektromontáže | [5 empty] | 0
| 22-M - Montáže oznam. a zabezp. zařízení | [5 empty] | 0
| HZS - Hodinové zúčtovací sazby | [5 empty] | 0
| 1 - Zemní práce | [5 empty] | 0
| 9 - Ostatní konstrukce a práce-bourání | [5 empty] | 0
| M - Práce a dodávky M | [5 empty] | 0
| 46-M - Zemní práce při extr.mont.pracích | [5 empty] | 0
| VRN - Vedlejší rozpočtové náklady | [5 empty] | 0
| VRN1 - Průzkumné, geodetické a projektové práce | [5 empty] | 0
| 0 - VRN - Inženýrská činnost | [5 empty] | 0
SOUPIS PRACÍ
Stavba:
Revitalizace lokality Martinské náměstí, Třebíč
Objekt:
402 - Veřejné osvětlení ul. Kotlářská
Místo: |  |  | Třebíč, ul. Kotlářská |  |  | Datum: | 1. 12. 2022
Zadavatel: |  |  | Město Třebíč, Karlovo nám. 104/55, 674 01 Třebíč |  |  | Projektant: | Ing. Karel Tomek, autorizace: 1400201
Uchazeč: |  |  | Vyplň údaj |  |  | Zpracovatel: | Ing. Josef Klíma
PČ | Typ | Kód | Popis | MJ | Množství | J.cena [CZK] | Cena celkem [CZK] | Cenová soustava |  | DPH | J. Nh [h] | Nh celkem [h] | J. hmotnost [t] | Hmotnost celkem [t] | J. suť [t] | Suť Celkem [t]
Náklady soupisu celkem | [6 empty] | 0 |  |  |  |  | 0 |  | 28.7952 |  | 0 |  | D | -1 | [10 empty] | 0
| D | PSV | Práce a dodávky PSV |  |  |  | 0 |  |  |  |  | 0 |  | 0.7036 |  | 0 | 2 | D | 0 |  |  |  | ROZPOCET | [6 empty] | 0
| D | 741 | Elektroinstalace - silnoproud |  |  |  | 0 |  |  |  |  | 0 |  | 0.7036 |  | 0 | 2 | D | 1 |  |  |  | ROZPOCET | [6 empty] | 0
1 | K | 741136001 | Propojení kabel celoplastový spojkou venkovní smršťovací do 1 kV 5x4-16 mm2 | kus | 2 |  | 0 | CS ÚRS 2020 01 |  | základní |  | 0 | 0 | 0 | 0 | 0 | 16 | K | 2 |  |  |  | ROZPOCET | 0 | 0 | 0 | 0 | 0 | 1 | 0 | 16 | 1432205096
| PP |  | Propojení kabelů nebo vodičů spojkou venkovní teplem smršťovací kabelů celoplastových, počtu a průřezu žil 5x4 až 16 mm2 | [14 empty] | PP | 2
| P |  | Poznámka k položce: Spojka impulsního kabelu VO CYKY-J 5x4 mm2 | [14 empty] | P | 2
| VV |  | 1+1 |  | 2 | [12 empty] | VV | 2 | 2 | True | 1 | ROZPOCET
2 | M | 35436030 | spojka kabelová smršťovaná přímá do 1kV 91ahsc-35/5 5x6-35mm | kus | 2 |  | 0 | CS ÚRS 2020 01 |  | základní |  | 0 | 0.0081 | 0.0162 | 0 | 0 | 32 | M | 2 |  |  |  | ROZPOCET | 0 | 0 | 0 | 0 | 0 | 1 | 0 | 16 | -1636813423
| PP |  | spojka kabelová smršťovaná přímá do 1kV 91ahsc-35/5 5x6-35mm | [14 empty] | PP | 2
| P |  | Poznámka k položce: Tepelně smrštitelná kabelová spojka pro NN kabel CYKY-J 5x4 včetně lisovacích s tepelně smršťovacích trubiček. | [14 empty] | P | 2
3 | K | 741320105 | Montáž jistič jednopólový nn do 25 A ve skříni | kus | 12 |  | 0 | CS ÚRS 2022 01 |  | základní |  | 0 | 0 | 0 | 0 | 0 | 16 | K | 2 |  |  |  | ROZPOCET | 0 | 0 | 0 | 0 | 0 | 1 | 0 | 16 | -446137582
| PP |  | Montáž jističů se zapojením vodičů jednopólových nn do 25 A ve skříni | [14 empty] | PP | 2
4 | M | 35822111 | jistič 1pólový-charakteristika B 16 A, 10 kA na DIN lištu | kus | 9 |  | 0 | CS ÚRS 2022 01 |  | základní |  | 0 | 0.0004 | 0.0036 | 0 | 0 | 32 | M | 2 |  |  |  | ROZPOCET | 0 | 0 | 0 | 0 | 0 | 1 | 0 | 16 | 335462873
| PP |  | jistič 1pólový-charakteristika B 16 A, 10 kA na DIN lištu | [14 empty] | PP | 2
| VV |  | 3+3+3 "SVO-4" |  | 9 | [12 empty] | VV | 2 | 2 | True | 0 | ROZPOCET
| VV |  | Součet |  | 9 | [12 empty] | VV | 2 | 4 | True | 1 | ROZPOCET
5 | M | 35822121 | jistič 1pólový-charakteristika C 16 A, 10 kA na DIN lištu | kus | 3 |  | 0 |  |  | základní |  | 0 | 0.0004 | 0.0012 | 0 | 0 | 32 | M | 2 |  |  |  | ROZPOCET | 0 | 0 | 0 | 0 | 0 | 1 | 0 | 16 | 1492120942
| PP |  | jistič 1pólový-charakteristika C 16 A, 10 kA na DIN lištu | [14 empty] | PP | 2
| VV |  | 3 "SVO-4" |  | 3 | [12 empty] | VV | 2 | 2 | True | 0 | ROZPOCET
| VV |  | Součet |  | 3 | [12 empty] | VV | 2 | 4 | True | 1 | ROZPOCET
| D | 21-M | Elektromontáže |  |  |  | 0 |  |  |  |  | 0 |  | 0.6826 |  | 0 | 4 | D | 2 |  |  |  | ROZPOCET | [6 empty] | 0
6 | K | 210100001 | Ukončení vodičů v rozváděči nebo na přístroji včetně zapojení průřezu žíly do 2,5 mm2 | kus | 18 |  | 0 | CS ÚRS 2020 01 |  | základní |  | 0 | 0 | 0 | 0 | 0 | 64 | K | 3 |  |  |  | ROZPOCET | 0 | 0 | 0 | 0 | 0 | 1 | 0 | 64 | 23
| PP |  | Ukončení vodičů izolovaných s označením a zapojením v rozváděči nebo na přístroji průřezu žíly do 2,5 mm2 | [14 empty] | PP | 3
| P |  | Poznámka k položce: Kabely svítidel a vývodů zakončených svorkovnicí. | [14 empty] | P | 3
| VV |  | (3)*3*2 "svítidla" |  | 18 | [12 empty] | VV | 3 | 2 | True | 1 | ROZPOCET
7 | K | 210100003 | Ukončení vodičů v rozváděči nebo na přístroji včetně zapojení průřezu žíly do 16 mm2 | kus | 40 |  | 0 | CS ÚRS 2020 01 |  | základní |  | 0 | 0 | 0 | 0 | 0 | 64 | K | 3 |  |  |  | ROZPOCET | 0 | 0 | 0 | 0 | 0 | 1 | 0 | 64 | 24
| PP |  | Ukončení vodičů izolovaných s označením a zapojením v rozváděči nebo na přístroji průřezu žíly do 16 mm2 | [14 empty] | PP | 3
| VV |  | (5)*4*2 |  | 40 | [12 empty] | VV | 3 | 2 | True | 1 | ROZPOCET
8 | K | 210202013 | Montáž svítidlo výbojkové průmyslové nebo venkovní na výložník | kus | 3 |  | 0 | CS ÚRS 2020 01 |  | základní |  | 0 | 0 | 0 | 0 | 0 | 64 | K | 3 |  |  |  | ROZPOCET | 0 | 0 | 0 | 0 | 0 | 1 | 0 | 64 | 25
| PP |  | Montáž svítidel veřejného osvětlení se zapojením vodičů průmyslových nebo venkovních na výložník | [14 empty] | PP | 3
9 | M | 34848110.R01 | Svítidlo veřejného osvětlení LED, 40 W, 2700 K, se samostmíváním dle standardu majitele VO, záruka min. 5 let, uchycení na dřík stožáru VO - svítidlo schváleno hlavním architektem projektu, NPÚ i investorem stavby | kus | 3 |  | 0 |  |  | základní |  | 0 | 0.0047 | 0.0141 | 0 | 0 | 256 | M | 3 |  |  |  | ROZPOCET | 0 | 0 | 0 | 0 | 0 | 1 | 0 | 64 | 26
| PP |  | Svítidlo veřejného osvětlení LED,40 W, 2700 K, se samostmíváním dle standardu majitele VO, záruka min. 5 let, uchycení na dřík stožáru VO - svítidlo schváleno hlavním architektem projektu, NPÚ i investorem stavby | [14 empty] | PP | 3
| P |  | Poznámka k položce: - svítidlo veřejného osvětlení LED, 40W, 2700 K, se samostmíváním - záruka min. 5 let - uchycení na dřík stožáru VO - svítidlo schváleno hlavním architektem projektu, NPÚ i investorem stavby; - dle schváleného světelně technického výpočtu projektové dokumentace (STV) | [14 empty] | P | 3
| VV |  | 3 |  | 3 | [12 empty] | VV | 3 | 2 | True | 1 | ROZPOCET
10 | K | 210204011 | Montáž stožárů osvětlení ocelových samostatně stojících délky do 12 m | kus | 3 |  | 0 | CS ÚRS 2020 01 |  | základní |  | 0 | 0 | 0 | 0 | 0 | 64 | K | 3 |  |  |  | ROZPOCET | 0 | 0 | 0 | 0 | 0 | 1 | 0 | 64 | 29
| PP |  | Montáž stožárů osvětlení, bez zemních prací ocelových samostatně stojících, délky do 12 m | [14 empty] | PP | 3
11 | M | 31674063 | stožár osvětlovací parkový, kuželový, jm. výšky 4,0 m, žárově zinkovaný zevnitř i vně s termoplastovou ochranou spodní částí po dolní okraj dvířek elektro-výzbroje, natřen RAL 9006; pod dříkem stožáru 1 m připravena zaslepená kabelová průchodka PG13,5 | kus | 3 |  | 0 | CS ÚRS 2020 01 |  | základní |  | 0 | 0.046 | 0.138 | 0 | 0 | 256 | M | 3 |  |  |  | ROZPOCET | 0 | 0 | 0 | 0 | 0 | 1 | 0 | 64 | 30
| PP |  | stožár osvětlovací parkový, kuželový, jm. výšky 4,0 m, žárově zinkovaný zevnitř i vně s termoplastovou ochranou spodní částí po dolní okraj dvířek elektro-výzbroje, natřen RAL 9006; pod dříkem stožáru 1 m připravena zaslepená kabelová průchodka PG13,5 | [14 empty] | PP | 3
| P |  | Poznámka k položce: stožár osvětlovací parkový, kuželový, jm. výšky 4,0 m, žárově zinkovaný zevnitř i vně s termoplastovou ochranou spodní částí po dolní okraj dvířek elektro-výzbroje, natřen RAL 9006; pod dříkem stožáru 1 m připravena zaslepená kabelová průchodka PG13,5 | [14 empty] | P | 3
| VV |  | 3 "parkové stožáry VO pro svítidla" |  | 3 | [12 empty] | VV | 3 | 2 | True | 1 | ROZPOCET
12 | K | 210204202 | Montáž elektrovýzbroje stožárů osvětlení 2 okruhy | kus | 3 |  | 0 | CS ÚRS 2020 01 |  | základní |  | 0 | 0 | 0 | 0 | 0 | 64 | K | 3 |  |  |  | ROZPOCET | 0 | 0 | 0 | 0 | 0 | 1 | 0 | 64 | 31
| PP |  | Montáž elektrovýzbroje stožárů osvětlení 2 okruhy | [14 empty] | PP | 3
13 | M | 10.074.573.M01 | Stožárová elektro-výzbroj pro vodiče do prům. 16 mm2 (TN-C), vybaveno 2 pojistkami pro VO a vánoční výzdoby; prostor pro osazení jističo-chrániče na DIN lištu 35 mm | kus | 3 |  | 0 | CS ÚRS 2020 01 |  | základní |  | 0 | 0 | 0 | 0 | 0 | 256 | M | 3 |  |  |  | ROZPOCET | 0 | 0 | 0 | 0 | 0 | 1 | 0 | 64 | 32
| PP |  | Stožárová elektro-výzbroj pro vodiče do prům. 16 mm2 (TN-C), vybaveno 2 pojistkami pro VO a vánoční výzdoby; prostor pro osazení jističo-chrániče na DIN lištu 35 mm | [14 empty] | PP | 3
| VV |  | 3 |  | 3 | [12 empty] | VV | 3 | 2 | True | 1 | ROZPOCET
14 | K | 210220001 | Montáž uzemňovacího vedení vodičů FeZn pomocí svorek na povrchu páskou do 120 mm2 | m | 120 |  | 0 | CS ÚRS 2020 01 |  | základní |  | 0 | 0 | 0 | 0 | 0 | 64 | K | 3 |  |  |  | ROZPOCET | 0 | 0 | 0 | 0 | 0 | 1 | 0 | 64 | 35
| PP |  | Montáž uzemňovacího vedení s upevněním, propojením a připojením pomocí svorek na povrchu vodičů FeZn páskou průřezu do 120 mm2 | [14 empty] | PP | 3
15 | M | 35442062 | pás zemnící 30x4mm FeZn | kg | 151.2 |  | 0 | CS ÚRS 2020 01 |  | základní |  | 0 | 0.001 | 0.1512 | 0 | 0 | 256 | M | 3 |  |  |  | ROZPOCET | 0 | 0 | 0 | 0 | 0 | 1 | 0 | 64 | 40
| PP |  | pás zemnící 30x4mm FeZn | [14 empty] | PP | 3
| VV |  | (120)*1,05 |  | 126 | [12 empty] | VV | 3 | 2 | True | 1 | ROZPOCET
| VV |  | 126*1,2 'Přepočtené koeficientem množství |  | 151.2 | [12 empty] | VV | 3 | 2 | False | 1 | ROZPOCET
16 | M | 35441073 | drát D 10mm FeZn | kg | 31.2 |  | 0 | CS ÚRS 2020 01 |  | základní |  | 0 | 0.001 | 0.0312 | 0 | 0 | 256 | M | 3 |  |  |  | ROZPOCET | 0 | 0 | 0 | 0 | 0 | 1 | 0 | 64 | 39
| PP |  | drát D 10mm FeZn | [14 empty] | PP | 3
| VV |  | 4*10*0,65 |  | 26 | [12 empty] | VV | 3 | 2 | True | 1 | ROZPOCET
| VV |  | 26*1,2 'Přepočtené koeficientem množství |  | 31.2 | [12 empty] | VV | 3 | 2 | False | 1 | ROZPOCET
17 | M | 35441895 | svorka připojovací k připojení kovových částí | kus | 7 |  | 0 | CS ÚRS 2020 01 |  | základní |  | 0 | 0.00016 | 0.00112 | 0 | 0 | 256 | M | 3 |  |  |  | ROZPOCET | 0 | 0 | 0 | 0 | 0 | 1 | 0 | 64 | 36
| PP |  | svorka připojovací k připojení kovových částí | [14 empty] | PP | 3
18 | M | 35441986 | svorka odbočovací a spojovací pro pásek 30x4 mm, FeZn | kus | 18 |  | 0 | CS ÚRS 2020 01 |  | základní |  | 0 | 0.00026 | 0.00468 | 0 | 0 | 256 | M | 3 |  |  |  | ROZPOCET | 0 | 0 | 0 | 0 | 0 | 1 | 0 | 64 | 37
| PP |  | svorka odbočovací a spojovací pro pásek 30x4 mm, FeZn | [14 empty] | PP | 3
19 | M | 35441996 | svorka odbočovací a spojovací pro spojování kruhových a páskových vodičů, FeZn | kus | 12 |  | 0 | CS ÚRS 2020 01 |  | základní |  | 0 | 0.0007 | 0.0084 | 0 | 0 | 256 | M | 3 |  |  |  | ROZPOCET | 0 | 0 | 0 | 0 | 0 | 1 | 0 | 64 | 38
| PP |  | svorka odbočovací a spojovací pro spojování kruhových a páskových vodičů, FeZn | [14 empty] | PP | 3
20 | K | 210280003 | Zkoušky a prohlídky el rozvodů a zařízení celková prohlídka pro objem mtž prací do 1 000 000 Kč | kus | 1 |  | 0 | CS ÚRS 2020 01 |  | základní |  | 0 | 0 | 0 | 0 | 0 | 4 | K | 3 |  |  |  | ROZPOCET | 0 | 0 | 0 | 0 | 0 | 1 | 0 | 4 | -845093695
| PP |  | Zkoušky a prohlídky elektrických rozvodů a zařízení celková prohlídka, zkoušení, měření a vyhotovení revizní zprávy pro objem montážních prací přes 500 do 1000 tisíc Kč | [14 empty] | PP | 3
| PSC |  | Poznámka k souboru cen: 1. Ceny -0001 až -0010 jsou určeny pro objem montážních prací včetně nákladů na nosný a podružný materiál. | [14 empty] | PSC | 3
21 | K | 210280101 | Kontrola rozváděčů nn silových hmotnosti do 200 kg | kus | 1 |  | 0 | CS ÚRS 2020 01 |  | základní |  | 0 | 0 | 0 | 0 | 0 | 512 | K | 3 |  |  |  | ROZPOCET | 0 | 0 | 0 | 0 | 0 | 1 | 0 | 512 | -1807905352
| PP |  | Zkoušky a prohlídky rozvodných zařízení kontrola rozváděčů nn, (1 pole) silových, hmotnosti do 200 kg | [14 empty] | PP | 3
| VV |  | 1 |  | 1 | [12 empty] | VV | 3 | 2 | True | 1 | ROZPOCET
22 | K | 210280211 | Měření zemních odporů zemniče prvního nebo samostatného | kus | 1 |  | 0 | CS ÚRS 2020 01 |  | základní |  | 0 | 0 | 0 | 0 | 0 | 512 | K | 3 |  |  |  | ROZPOCET | 0 | 0 | 0 | 0 | 0 | 1 | 0 | 512 | 1729788731
| PP |  | Měření zemních odporů zemniče prvního nebo samostatného | [14 empty] | PP | 3
23 | K | 210280215 | Připlatek k měření zemních odporů prvního zemniče za každý další zemnič v síti | kus | 3 |  | 0 | CS ÚRS 2020 01 |  | základní |  | 0 | 0 | 0 | 0 | 0 | 512 | K | 3 |  |  |  | ROZPOCET | 0 | 0 | 0 | 0 | 0 | 1 | 0 | 512 | -1962820831
| PP |  | Měření zemních odporů zemniče Příplatek k ceně za každý další zemnič v síti | [14 empty] | PP | 3
| VV |  | 1 "rozváděče" |  | 1 | [12 empty] | VV | 3 | 2 | True | 0 | ROZPOCET
| VV |  | 3-1 "stožáry VO" |  | 2 | [12 empty] | VV | 3 | 2 | True | 0 | ROZPOCET
| VV |  | Součet |  | 3 | [12 empty] | VV | 3 | 4 | True | 1 | ROZPOCET
24 | K | 210280351 | Zkoušky kabelů silových do 1 kV, počtu a průřezu žil do 4x25 mm2 | kus | 5 |  | 0 | CS ÚRS 2020 01 |  | základní |  | 0 | 0 | 0 | 0 | 0 | 512 | K | 3 |  |  |  | ROZPOCET | 0 | 0 | 0 | 0 | 0 | 1 | 0 | 512 | 841549738
| PP |  | Zkoušky vodičů a kabelů izolačních kabelů silových do 1 kV, počtu a průřezu žil do 4x25 mm2 | [14 empty] | PP | 3
| VV |  | 5 |  | 5 | [12 empty] | VV | 3 | 2 | True | 1 | ROZPOCET
25 | K | 210813035 | Montáž kabel Cu plný kulatý do 1 kV 4x16 mm2 uložený pevně (CYKY) | m | 225 |  | 0 | CS ÚRS 2020 01 |  | základní |  | 0 | 0 | 0 | 0 | 0 | 64 | K | 3 |  |  |  | ROZPOCET | 0 | 0 | 0 | 0 | 0 | 1 | 0 | 64 | 47
| PP |  | Montáž izolovaných kabelů měděných do 1 kV bez ukončení plných a kulatých (CYKY, CHKE-R,...) uložených pevně počtu a průřezu žil 4x16 mm2 | [14 empty] | PP | 3
26 | M | 34111080 | kabel silový s Cu jádrem 1kV 4x16mm2 | m | 270 |  | 0 | CS ÚRS 2020 01 |  | základní |  | 0 | 0.0009 | 0.243 | 0 | 0 | 256 | M | 3 |  |  |  | ROZPOCET | 0 | 0 | 0 | 0 | 0 | 1 | 0 | 64 | 48
| PP |  | kabel silový s Cu jádrem 1kV 4x16mm2 | [14 empty] | PP | 3
| VV |  | 70+60+30+20+25+20 |  | 225 | [12 empty] | VV | 3 | 2 | True | 1 | ROZPOCET
| VV |  | 225*1,2 'Přepočtené koeficientem množství |  | 270 | [12 empty] | VV | 3 | 2 | False | 1 | ROZPOCET
27 | K | 210813061 | Montáž kabel Cu plný kulatý do 1 kV 5x1,5 až 2,5 mm2 uložený pevně (CYKY) | m | 30 |  | 0 | CS ÚRS 2020 01 |  | základní |  | 0 | 0 | 0 | 0 | 0 | 64 | K | 3 |  |  |  | ROZPOCET | 0 | 0 | 0 | 0 | 0 | 1 | 0 | 64 | 59
| PP |  | Montáž izolovaných kabelů měděných do 1 kV bez ukončení plných a kulatých (CYKY, CHKE-R,...) uložených pevně počtu a průřezu žil 5x1,5 až 2,5 mm2 | [14 empty] | PP | 3
28 | M | 34111090 | kabel silový s Cu jádrem 1kV 5x1,5mm2 | m | 36 |  | 0 | CS ÚRS 2020 01 |  | základní |  | 0 | 0.00016 | 0.00576 | 0 | 0 | 256 | M | 3 |  |  |  | ROZPOCET | 0 | 0 | 0 | 0 | 0 | 1 | 0 | 64 | 60
| PP |  | kabel silový s Cu jádrem 1kV 5x1,5mm2 | [14 empty] | PP | 3
| VV |  | 3*10 |  | 30 | [12 empty] | VV | 3 | 2 | True | 1 | ROZPOCET
| VV |  | 30*1,2 'Přepočtené koeficientem množství |  | 36 | [12 empty] | VV | 3 | 2 | False | 1 | ROZPOCET
29 | K | 220060423 | Položení ochranné trubky do kabelového lože průměru 110 mm | m | 165 |  | 0 | CS ÚRS 2020 01 |  | základní |  | 0 | 0 | 0 | 0 | 0 | 64 | K | 3 |  |  |  | ROZPOCET | 0 | 0 | 0 | 0 | 0 | 1 | 0 | 64 | 63
| PP |  | Položení ochranné trubky do kabelového lože průměru 110 mm | [14 empty] | PP | 3
30 | M | 34571353 | trubka elektroinstalační ohebná dvouplášťová korugovaná (chránička) D 61/75mm, HDPE+LDPE | m | 198 |  | 0 | CS ÚRS 2020 01 |  | základní |  | 0 | 0.00043 | 0.08514 | 0 | 0 | 256 | M | 3 |  |  |  | ROZPOCET | 0 | 0 | 0 | 0 | 0 | 1 | 0 | 64 | 66
| PP |  | trubka elektroinstalační ohebná dvouplášťová korugovaná (chránička) D 61/75mm, HDPE+LDPE | [14 empty] | PP | 3
| VV |  | 60+50+20+10+15+10 |  | 165 | [12 empty] | VV | 3 | 2 | True | 1 | ROZPOCET
| VV |  | 165*1,2 'Přepočtené koeficientem množství |  | 198 | [12 empty] | VV | 3 | 2 | False | 1 | ROZPOCET
31 | K | 226411270.R01 | Montáž a dodávka tepelně smrštitelné trubičky zž pro uzemnění | kus | 4 |  | 0 |  |  | základní |  | 0 | 0 | 0 | 0 | 0 | 64 | K | 3 |  |  |  | ROZPOCET | 0 | 0 | 0 | 0 | 0 | 1 | 0 | 64 | 68
| PP |  | Montáž a dodávka tepelně smrštitelné trubičky zž pro uzemnění | [14 empty] | PP | 3
32 | K | 210204011-D | Demontáž stožárů osvětlení ocelových samostatně stojících délky do 12 m, včetně naložení a dopravy na místo určení do 5 km | kus | 2 |  | 0 |  |  | základní |  | 0 | 0 | 0 | 0 | 0 | 64 | K | 3 |  |  |  | ROZPOCET | 0 | 0 | 0 | 0 | 0 | 1 | 0 | 64 | 69
| PP |  | Demontáž stožárů osvětlení, bez zemních prací ocelových samostatně stojících, délky do 12 m, včetně naložení a dopravy na místo určení do 5 km | [14 empty] | PP | 3
| P |  | Poznámka k položce: Včetně naložení na dopravní prostředek a složení v daníém místě. | [14 empty] | P | 3
33 | K | 210204201-D | Demontáž elektrovýzbroje stožárů osvětlení 1 okruh | kus | 2 |  | 0 |  |  | základní |  | 0 | 0 | 0 | 0 | 0 | 64 | K | 3 |  |  |  | ROZPOCET | 0 | 0 | 0 | 0 | 0 | 1 | 0 | 64 | 71
| PP |  | Demontáž elektrovýzbroje stožárů osvětlení 1 okruh | [14 empty] | PP | 3
| P |  | Poznámka k položce: Včetně ekologické likvidace - vytřídění na základní druhy odpadů - a recyklačního poplatku. Včetně naložení na dopravní prostředek a složení v daníém místě. | [14 empty] | P | 3
34 | K | 210205001-D | Demontáž svítidel VO na demontovaných stožárech | kus | 2 |  | 0 |  |  | základní |  | 0 | 0 | 0 | 0 | 0 | 64 | K | 3 |  |  |  | ROZPOCET | 0 | 0 | 0 | 0 | 0 | 1 | 0 | 64 | 72
| PP |  | Demontáž svítidel VO na demontovaných stožárech | [14 empty] | PP | 3
| P |  | Poznámka k položce: Včetně naložení na dopravní prostředek a složení v daníém místě. | [14 empty] | P | 3
35 | K | 220001001-D | Demontáž uzemnění demontovaného stoáru VO | kus | 2 |  | 0 |  |  | základní |  | 0 | 0 | 0 | 0 | 0 | 64 | K | 3 |  |  |  | ROZPOCET | 0 | 0 | 0 | 0 | 0 | 1 | 0 | 64 | 73
| PP |  | Demontáž uzemnění demontovaného stoáru VO | [14 empty] | PP | 3
| P |  | Poznámka k položce: Včetně ekologické likvidace - vytřídění na základní druhy odpadů - a recyklačního poplatku. Včetně naložení na dopravní prostředek a složení v daníém místě. | [14 empty] | P | 3
36 | K | 220001008-D | Demontáž kabelů pro připojení svítidel VO (CYKY 3x1,5, 15 m kabelu v 1 demontovaném místě | kus | 2 |  | 0 |  |  | základní |  | 0 | 0 | 0 | 0 | 0 | 64 | K | 3 |  |  |  | ROZPOCET | 0 | 0 | 0 | 0 | 0 | 1 | 0 | 64 | 74
| PP |  | Demontáž kabelů pro připojení svítidel VO (CYKY 3x1,5, 15 m kabelu v 1 demontovaném místě | [14 empty] | PP | 3
| P |  | Poznámka k položce: Včetně ekologické likvidace - vytřídění na základní druhy odpadů - a recyklačního poplatku. Včetně naložení na dopravní prostředek a složení v daníém místě. | [14 empty] | P | 3
37 | K | 221005002-D | Uložení demontovaných stožárů, výložníků a svítidel VO do skladu majitele město Třebíč) - vzdálenost do 5 km | kus | 2 |  | 0 |  |  | základní |  | 0 | 0 | 0 | 0 | 0 | 64 | K | 3 |  |  |  | ROZPOCET | 0 | 0 | 0 | 0 | 0 | 1 | 0 | 64 | 75
| PP |  | Uložení demontovaných stožárů, výložníků a svítidel VO do skladu majitele město Třebíč) - vzdálenost do 5 km | [14 empty] | PP | 3
| P |  | Poznámka k položce: Včetně naložení na dopravní prostředek a vyložení v daném místě. | [14 empty] | P | 3
38 | K | 221001002-D | Demontáž kabeláže VO v demontovaném světelném místě (AYKY 4x25) | kus | 2 |  | 0 |  |  | základní |  | 0 | 0 | 0 | 0 | 0 | 64 | K | 3 |  |  |  | ROZPOCET | 0 | 0 | 0 | 0 | 0 | 1 | 0 | 64 | 76
| PP |  | Demontáž kabeláže VO v demontovaném světelném místě (AYKY 4x25) | [14 empty] | PP | 3
| P |  | Poznámka k položce: Včetně ekologické likvidace - vytřídění na základní druhy odpadů - a recyklačního poplatku. Včetně naložení na dopravní prostředek a složení v daníém místě. | [14 empty] | P | 3
39 | K | 742111300-D | Demontáž rozvodnice oceloplechová nebo plastová běžná do 100 kg | kus | 1 |  | 0 |  |  | základní |  | 0 | 0 | 0 | 0 | 0 | 64 | K | 3 |  |  |  | ROZPOCET | 0 | 0 | 0 | 0 | 0 | 1 | 0 | 64 | 77
| PP |  | Demontáž rozvodnice oceloplechová nebo plastová běžná do 100 kg | [14 empty] | PP | 3
| P |  | Poznámka k položce: Včetně ekologické likvidace - vytřídění na základní druhy odpadů - a recyklačního poplatku. Včetně naložení na dopravní prostředek a složení v daníém místě. | [14 empty] | P | 3
40 | K | 945412112 -D | Likvidace suti po demontovanm základu stožáru VO - poplatek na skládce za uložení odpadu, naložení na dopravní prostředek a doprava | m3 | 0.864 |  | 0 |  |  | základní |  | 0 | 0 | 0 | 0 | 0 | 64 | K | 3 |  |  |  | ROZPOCET | 0 | 0 | 0 | 0 | 0 | 1 | 0 | 64 | 78
| PP |  | Likvidace suti po demontovanm základu stožáru VO - poplatek na skládce za uložení odpadu, naložení na dopravní prostředek a doprava | [14 empty] | PP | 3
| P |  | Poznámka k položce: Včetně ekologické likvidace - vytřídění na základní druhy odpadů - a recyklačního poplatku. Včetně naložení na dopravní prostředek a složení v daníém místě. | [14 empty] | P | 3
| VV |  | 2*1,2*0,6*0,6 |  | 0.864 | [12 empty] | VV | 3 | 2 | True | 1 | ROZPOCET
41 | K | 945412112-D | Demontáž betonových základů po demontovaných sožárech | ks | 2 |  | 0 |  |  | základní |  | 0 | 0 | 0 | 0 | 0 | 64 | K | 3 |  |  |  | ROZPOCET | 0 | 0 | 0 | 0 | 0 | 1 | 0 | 64 | 79
| PP |  | Demontáž betonových základů po demontovaných sožárech | [14 empty] | PP | 3
| P |  | Poznámka k položce: Včetně ekologické likvidace - vytřídění na základní druhy odpadů - a recyklačního poplatku. | [14 empty] | P | 3
42 | K | 741210102 | Montáž rozváděčů litinových, hliníkových nebo plastových sestava do 100 kg | kus | 1 |  | 0 | CS ÚRS 2020 01 |  | základní |  | 0 | 0 | 0 | 0 | 0 | 64 | K | 3 |  |  |  | ROZPOCET | 0 | 0 | 0 | 0 | 0 | 1 | 0 | 64 | 80
| PP |  | Montáž rozváděčů litinových, hliníkových nebo plastových bez zapojení vodičů sestavy hmotnosti do 100 kg | [14 empty] | PP | 3
43 | M | 357117330.M01 | skříň pojistková SVO, pilíř, plastové provedení, schváleného typu včetně vnitřní výzbroje nulového můstku apod. - dle výkresové dokumentace | ks | 1 |  | 0 |  |  | základní |  | 0 | 0 | 0 | 0 | 0 | 256 | M | 3 |  |  |  | ROZPOCET | 0 | 0 | 0 | 0 | 0 | 1 | 0 | 64 | 81
| PP |  | skříň pojistková SVO, pilíř, plastové provedení, schváleného typu včetně vnitřní výzbroje nulového můstku apod. - dle výkresové dokumentace | [14 empty] | PP | 3
44 | K | PM | Přidružený materiál | % |  |  | 0 | CS ÚRS 2020 01 |  | základní |  | 0 | 0 | 0 | 0 | 0 | 64 | K | 3 |  |  |  | ROZPOCET | 0 | 0 | 0 | 0 | 0 | 1 | 0 | 64 | 89
| PP |  | Přidružený materiál | [14 empty] | PP | 3
| P |  | Poznámka k položce: Spojovací materiál - izolačky, hřebíky, šrouby, matice aj. blíže nespecifikované komponenty. | [14 empty] | P | 3
45 | K | PPV | Podíl přidružených výkonů | % |  |  | 0 | CS ÚRS 2020 01 |  | základní |  | 0 | 0 | 0 | 0 | 0 | 64 | K | 3 |  |  |  | ROZPOCET | 0 | 0 | 0 | 0 | 0 | 1 | 0 | 64 | 90
| PP |  | Podíl přidružených výkonů | [14 empty] | PP | 3
| P |  | Poznámka k položce: | [14 empty] | P | 3
| D | 22-M | Montáže oznam. a zabezp. zařízení |  |  |  | 0 |  |  |  |  | 0 |  | 0 |  | 0 | 4 | D | 2 |  |  |  | ROZPOCET | [6 empty] | 0
46 | K | 220110346 | Montáž štítku kabelového průběžného | kus | 10 |  | 0 | CS ÚRS 2020 01 |  | základní |  | 0 | 0 | 0 | 0 | 0 | 64 | K | 3 |  |  |  | ROZPOCET | 0 | 0 | 0 | 0 | 0 | 1 | 0 | 64 | 91
| PP |  | Montáž kabelového štítku včetně vyražení znaku na štítek, připevnění na kabel, ovinutí štítku páskou pro označení konce kabelu | [14 empty] | PP | 3
| PSC |  | Poznámka k souboru cen: 1. V ceně 220 11-0346 není započten náklad na dodávku štítku. | [14 empty] | PSC | 3
47 | M | 354421100M.01 | štítek plastový - označovací | kus | 10 |  | 0 | CS ÚRS 2020 01 |  | základní |  | 0 | 0 | 0 | 0 | 0 | 256 | M | 3 |  |  |  | ROZPOCET | 0 | 0 | 0 | 0 | 0 | 1 | 0 | 64 | 92
| PP |  | štítek plastový - označovací | [14 empty] | PP | 3
| P |  | Poznámka k položce: Trvalé označení kabeláže | [14 empty] | P | 3
| D | HZS | Hodinové zúčtovací sazby |  |  |  | 0 |  |  |  |  | 0 |  | 0.01407 |  | 0 | 4 | D | 0 |  |  |  | ROZPOCET | [6 empty] | 0
48 | K | HZS1212 | Hodinová zúčtovací sazba kopáč | hod | 40 |  | 0 | CS ÚRS 2020 01 |  | základní |  | 0 | 0 | 0 | 0 | 0 | 512 | K | 1 |  |  |  | ROZPOCET | 0 | 0 | 0 | 0 | 0 | 1 | 0 | 512 | 421531213
| PP |  | Hodinové zúčtovací sazby profesí HSV zemní a pomocné práce kopáč | [14 empty] | PP | 1
| VV |  | 5*8 "sondy, prostor před RVO" |  | 40 | [12 empty] | VV | 1 | 2 | True | 1 | ROZPOCET
49 | K | HZS2222 | Hodinová zúčtovací sazba elektrikář odborný | hod | 40 |  | 0 | CS ÚRS 2020 01 |  | základní |  | 0 | 0 | 0 | 0 | 0 | 512 | K | 1 |  |  |  | ROZPOCET | 0 | 0 | 0 | 0 | 0 | 1 | 0 | 512 | -320731656
| PP |  | Hodinové zúčtovací sazby profesí PSV provádění stavebních instalací elektrikář odborný | [14 empty] | PP | 1
| VV |  | 2*8 "prustup do RVO stávající kabel. chráničkou" |  | 16 | [12 empty] | VV | 1 | 2 | True | 0 | ROZPOCET
| VV |  | 2*8 "dohled nad pracemi" |  | 16 | [12 empty] | VV | 1 | 2 | True | 0 | ROZPOCET
| VV |  | 1*8 "koordinace s ostatními SO a s provozovatelem VO" |  | 8 | [12 empty] | VV | 1 | 2 | True | 0 | ROZPOCET
| VV |  | Součet |  | 40 | [12 empty] | VV | 1 | 4 | True | 1 | ROZPOCET
| D | 1 | Zemní práce |  |  |  | 0 |  |  |  |  | 0 |  | 0 |  | 0 | 1 | D | 1 |  |  |  | ROZPOCET | [6 empty] | 0
50 | K | 120001101 | Příplatek za ztížení odkopávky nebo prokopávky v blízkosti inženýrských sítí | m3 | 14.4 |  | 0 | CS ÚRS 2020 01 |  | základní |  | 0 | 0 | 0 | 0 | 0 | 4 | K | 2 |  |  |  | ROZPOCET | 0 | 0 | 0 | 0 | 0 | 1 | 0 | 4 | 1
| PP |  | Příplatek k cenám vykopávek za ztížení vykopávky v blízkosti podzemního vedení nebo výbušnin v horninách jakékoliv třídy | [14 empty] | PP | 2
| PSC |  | Poznámka k souboru cen: 1. Cena je určena pro: a) podzemní vedení procházející odkopávkou nebo prokopávkou, korytem vodoteče, melioračním kanálem nebo uložené ve stěně výkopu při jakékoliv hloubce vedení pod původním terénem nebo jeho výšce nade dnem výkopu a jakémkoliv jeho směru ke stranám výkopu, b) výbušniny nezaložené dodavatelem. 2. Cenu lze použít i tehdy, narazí-li se na vedení nebo výbušninu až při vykopávce, a to pro objem výkopu, který je projektantem nebo investorem označen, v němž by toto nebo jiné nepředvídané vedení nebo výbušnina mohlo být uloženo. 3. Cenu nelze použít pro ztížení vykopávky v blízkosti podzemních vedení nebo výbušnin, u nichž je projektem zakázáno použít při vykopávce kovové nástroje nebo nářadí. Tyto práce se ocení individuálně. 4. Množství ztížení vykopávky v blízkosti: a) podzemního vedení, jehož půdorysná a výšková plocha: - je v projektu uvedena, určí se jako objem myšleného hranolu, jehož průřezem je obdélník, jehož horní vodorovná a obě svislé strany jsou ve vzdálenosti 0,5 m a dolní vodorovná strana je ve vzdálenosti 1 m od přilehlého vnějšího líce vedení, příp. jeho obalu a délka se rovná osové délce vedení ve výkopišti nebo délce vedení ve stěně výkopu. Vymezí-li projekt, v němž je nutno při vykopávce postupovat opatrně, větší prostor, platí cena pro celý objem výkopku v tomto prostoru. - není v projektu uvedena, avšak která podle projektu nebo podle sdělení investora jsou pravděpodobně ve výkopišti uložena, se rovná objemu výkopu, která je projektem nebo investorem takto označen. b) výbušniny určí vždy projektant nebo investor, ať je v projektu uvedeno či neuvedeno. 5. Je-li vedení položeno ve výkopišti tak, že se vykopávka v celém výše popsaném objemu nevykopává, např. blízko stěn nebo dna výkopu, oceňuje se ztížení vykopávky jen pro tu část objemu, v níž se vykopávka provádí. 6. Jsou-li ve výkopišti dvě vedení položena tak blízko sebe, že se výše uvedené objemy pro obě vedení pronikají, určí se množství ztížení vykopávky tak, aby se pronik započetl jen jednou. 7. Objem ztížení vykopávky se od celkového objemu výkopu neodečítá. 8. Dočasné zajištění různých podzemních vedení ve výkopišti se oceňuje cenami souboru cen 119 00-14. Dočasné zajištění podzemního potrubí nebo vedení ve výkopišti. | [14 empty] | PSC | 2
| VV |  | (70+45+5)*0,3*0,4 |  | 14.4 | [12 empty] | VV | 2 | 2 | True | 1 | ROZPOCET
51 | K | 171201221 | Poplatek za uložení na skládce (skládkovné) zeminy a kamení kód odpadu 17 05 04 | t | 28.253 |  | 0 | CS ÚRS 2020 01 |  | základní |  | 0 | 0 | 0 | 0 | 0 | 64 | K | 2 |  |  |  | ROZPOCET | 0 | 0 | 0 | 0 | 0 | 1 | 0 | 64 | 2
| PP |  | Poplatek za uložení stavebního odpadu na skládce (skládkovné) zeminy a kamení zatříděného do Katalogu odpadů pod kódem 17 05 04 | [14 empty] | PP | 2
| PSC |  | Poznámka k souboru cen: 1. Ceny uvedené v souboru cen je doporučeno opravit podle aktuálních cen místně příslušné skládky. 2. V cenách je započítán poplatek za ukládání odpadu dle zákona 185/2001 Sb. | [14 empty] | PSC | 2
| P |  | Poznámka k položce: Likvidace zeminy po jámách pro stožáry a zemní rozváděče a šachty. Likvidace zeminy jako přebytek pískového lože. | [14 empty] | P | 2
| VV |  | (3)*0,6*0,6*1,2*1,8 "přebytek zeminy pro základy stožárů VO" |  | 2.333 | [12 empty] | VV | 2 | 2 | True | 0 | ROZPOCET
| VV |  | (70+45+5)*0,3*0,4*1,8 "přebytek zeminy po kabelovém loži" |  | 25.92 | [12 empty] | VV | 2 | 2 | True | 0 | ROZPOCET
| VV |  | Součet |  | 28.253 | [12 empty] | VV | 2 | 4 | True | 1 | ROZPOCET
| D | 9 | Ostatní konstrukce a práce-bourání |  |  |  | 0 |  |  |  |  | 0 |  | 0.01407 |  | 0 | 1 | D | 1 |  |  |  | ROZPOCET | [6 empty] | 0
52 | K | 945412112 | Teleskopická hydraulická montážní plošina výška zdvihu do 21 m | den | 2 |  | 0 | CS ÚRS 2020 01 |  | základní |  | 0 | 0 | 0 | 0 | 0 | 4 | K | 2 |  |  |  | ROZPOCET | 0 | 0 | 0 | 0 | 0 | 1 | 0 | 4 | -577925099
| PP |  | Teleskopická hydraulická montážní plošina na samohybném podvozku, s otočným košem výšky zdvihu do 21 m | [14 empty] | PP | 2
| P |  | Poznámka k položce: Stavba stožáru, připojení svítidla a jeho osazení včetně montáže kabeláže, montáž náklonu svítidla dle světelně technického výpočtu. Bez obsluhy. | [14 empty] | P | 2
| VV |  | 1 "deontáž stávajícího VO - svítidla a stožáry VO" |  | 1 | [12 empty] | VV | 2 | 2 | True | 0 | ROZPOCET
| VV |  | 1 "montáž svítidel aa stožárů" |  | 1 | [12 empty] | VV | 2 | 2 | True | 0 | ROZPOCET
| VV |  | Součet |  | 2 | [12 empty] | VV | 2 | 4 | True | 1 | ROZPOCET
53 | M | 28611136 | trubka kanalizační PVC DN 200x1000mm SN4 | m | 3 |  | 0 | CS ÚRS 2020 01 |  | základní |  | 0 | 0.00469 | 0.01407 | 0 | 0 | 8 | M | 2 |  |  |  | ROZPOCET | 0 | 0 | 0 | 0 | 0 | 1 | 0 | 4 | 2144137662
| PP |  | trubka kanalizační PVC DN 200x1000mm SN4 | [14 empty] | PP | 2
| D | M | Práce a dodávky M |  |  |  | 0 |  |  |  |  | 0 |  | 28.0775 |  | 0 | 4 | D | 0 |  |  |  | ROZPOCET | [6 empty] | 0
| D | 46-M | Zemní práce při extr.mont.pracích |  |  |  | 0 |  |  |  |  | 0 |  | 28.0775 |  | 0 | 4 | D | 1 |  |  |  | ROZPOCET | [6 empty] | 0
54 | K | 460120019 | Naložení výkopku strojně z hornin třídy 1 až 4 | m3 | 15.696 |  | 0 | CS ÚRS 2020 01 |  | základní |  | 0 | 0 | 0 | 0 | 0 | 512 | K | 2 |  |  |  | ROZPOCET | 0 | 0 | 0 | 0 | 0 | 1 | 0 | 512 | 982814406
| PP |  | Ostatní zemní práce při stavbě kabelových vedení naložení výkopku strojně, z hornin třídy 1 až 4 | [14 empty] | PP | 2
| VV |  | (3)*0,6*0,6*1,2 "přebytek zeminy pro základy stožárů VO" |  | 1.296 | [12 empty] | VV | 2 | 2 | True | 0 | ROZPOCET
| VV |  | (70+45+5)*0,4*0,3 "přebytek zeminy po kabelovém loži" |  | 14.4 | [12 empty] | VV | 2 | 2 | True | 0 | ROZPOCET
| VV |  | Součet |  | 15.696 | [12 empty] | VV | 2 | 4 | True | 1 | ROZPOCET
55 | K | 162551108 | Vodorovné přemístění do 3000 m výkopku/sypaniny z horniny třídy těžitelnosti I, skupiny 1 až 3 | m3 | 15.696 |  | 0 | CS ÚRS 2020 01 |  | základní |  | 0 | 0 | 0 | 0 | 0 | 512 | K | 2 |  |  |  | ROZPOCET | 0 | 0 | 0 | 0 | 0 | 1 | 0 | 512 | -1575689988
| PP |  | Vodorovné přemístění výkopku nebo sypaniny po suchu na obvyklém dopravním prostředku, bez naložení výkopku, avšak se složením bez rozhrnutí z horniny třídy těžitelnosti I skupiny 1 až 3 na vzdálenost přes 2 500 do 3 000 m | [14 empty] | PP | 2
| PSC |  | Poznámka k souboru cen: 1. Přemísťuje-li se výkopek z dočasných skládek vzdálených do 50 m, neoceňuje se nakládání výkopku, i když se provádí. Toto ustanovení neplatí, vylučuje-li projekt použití dozeru. 2. Ceny nelze použít, předepisuje-li projekt přemístit výkopek na místo nepřístupné obvyklým dopravním prostředkům; toto přemístění se oceňuje individuálně. | [14 empty] | PSC | 2
| P |  | Poznámka k položce: Zemina a stávající vrchní vrstvy v trase výkopu. Výkopek bude uložen na meziskládku ul. Řípovská. Jakmile bude výkop připraven k zásypu, bude zasypáván tímto materiálem. | [14 empty] | P | 2
| VV |  | Součet |  | 15.696 | [12 empty] | VV | 2 | 4 | True | 0 | ROZPOCET
56 | K | 171251201 | Uložení sypaniny na skládky nebo meziskládky | m3 | 15.696 |  | 0 | CS ÚRS 2020 01 |  | základní |  | 0 | 0 | 0 | 0 | 0 | 64 | K | 2 |  |  |  | ROZPOCET | 0 | 0 | 0 | 0 | 0 | 1 | 0 | 64 | 14
| PP |  | Uložení sypaniny na skládky nebo meziskládky bez hutnění s upravením uložené sypaniny do předepsaného tvaru | [14 empty] | PP | 2
| PSC |  | Poznámka k souboru cen: 1. Cena je určena i pro: a) zasypání koryt vodotečí a prohlubní v terénu bez předepsaného zhutnění sypaniny, b) uložení výkopku pod vodou do prohlubní ve dně vodotečí nebo nádrží. 2. Cenu nelze použít pro uložení výkopku nebo ornice na trvalé skládky s předepsaným zhutněním; toto uložení výkopku se oceňuje cenami souboru cen 171 . . Uložení sypaniny do násypů. 3. V ceně jsou započteny i náklady na rozprostření sypaniny ve vrstvách s hrubým urovnáním na skládce. 4. V ceně nejsou započteny náklady na získání skládek ani na poplatky za skládku. 5. Množství jednotek uložení výkopku (sypaniny) se určí v m3 uloženého výkopku (sypaniny), v rostlém stavu zpravidla ve výkopišti. | [14 empty] | PSC | 2
| P |  | Poznámka k položce: Uložení sypaniny a vrchních vrstev výkopku kabelové trasy na mezideponii na ul. Řípovská. Tímto materiálem se bude výkop opět zasypávat. | [14 empty] | P | 2
| VV |  | (3)*0,6*0,6*1,2 "přebytek zeminy pro základy stožárů VO" |  | 1.296 | [12 empty] | VV | 2 | 2 | True | 0 | ROZPOCET
| VV |  | (70+45+5)*0,4*0,3 "přebytek zeminy po kabelovém loži" |  | 14.4 | [12 empty] | VV | 2 | 2 | True | 0 | ROZPOCET
| VV |  | Součet |  | 15.696 | [12 empty] | VV | 2 | 4 | True | 1 | ROZPOCET
57 | K | 460050703 | Hloubení nezapažených jam pro stožáry veřejného osvětlení ručně v hornině tř 3 | kus | 3 |  | 0 | CS ÚRS 2020 01 |  | základní |  | 0 | 0 | 0 | 0 | 0 | 64 | K | 2 |  |  |  | ROZPOCET | 0 | 0 | 0 | 0 | 0 | 1 | 0 | 64 | 8
| PP |  | Hloubení nezapažených jam ručně pro stožáry s přemístěním výkopku do vzdálenosti 3 m od okraje jámy nebo naložením na dopravní prostředek, včetně zásypu, zhutnění a urovnání povrchu veřejného osvětlení včetně odstranění krytu a podkladu komunikace, v hornině třídy 3 | [14 empty] | PP | 2
| PSC |  | Poznámka k souboru cen: 1. Ceny hloubení jam v hornině třídy 6 a 7 jsou stanoveny za použití pneumatického kladiva. | [14 empty] | PSC | 2
| VV |  | 3 "parkový stožár" |  | 3 | [12 empty] | VV | 2 | 2 | True | 0 | ROZPOCET
| VV |  | Součet |  | 3 | [12 empty] | VV | 2 | 4 | True | 1 | ROZPOCET
58 | K | 460080033 | Základové konstrukce ze ŽB tř. C 16/20 | m3 | 1.296 |  | 0 | CS ÚRS 2020 01 |  | základní |  | 0 | 2.2563 | 2.9242 | 0 | 0 | 64 | K | 2 |  |  |  | ROZPOCET | 0 | 0 | 0 | 0 | 0 | 1 | 0 | 64 | 20
| PP |  | Základové konstrukce základ bez bednění do rostlé zeminy z monolitického železobetonu bez výztuže tř. C 16/20 | [14 empty] | PP | 2
| VV |  | 3*0,6*0,6*1,2 "parkové stožáry" |  | 1.296 | [12 empty] | VV | 2 | 2 | True | 0 | ROZPOCET
| VV |  | Součet |  | 1.296 | [12 empty] | VV | 2 | 4 | True | 1 | ROZPOCET
59 | K | 460490051 | Krytí spojek, koncovek a odbočnic pro kabely do 6 kV cihlami s ložem a zásypem pískem | kus | 2 |  | 0 | CS ÚRS 2020 01 |  | základní |  | 0 | 0.3764 | 0.7528 | 0 | 0 | 512 | K | 2 |  |  |  | ROZPOCET | 0 | 0 | 0 | 0 | 0 | 1 | 0 | 512 | 797641694
| PP |  | Krytí kabelů, spojek, koncovek a odbočnic spojek, koncovek a odbočnic včetně podkladové a zásypové vrstvy s dodáním kopaného písku a uložením do rýhy cihlami tloušťky do 10 cm, pro kabel do 6 kV | [14 empty] | PP | 2
60 | K | 460150163 | Hloubení kabelových zapažených i nezapažených rýh ručně š 35 cm, hl 80 cm, v hornině tř 3 | m | 120 |  | 0 | CS ÚRS 2020 01 |  | základní |  | 0 | 0 | 0 | 0 | 0 | 512 | K | 2 |  |  |  | ROZPOCET | 0 | 0 | 0 | 0 | 0 | 1 | 0 | 512 | -843297841
| PP |  | Hloubení zapažených i nezapažených kabelových rýh ručně včetně urovnání dna s přemístěním výkopku do vzdálenosti 3 m od okraje jámy nebo naložením na dopravní prostředek šířky 35 cm, hloubky 80 cm, v hornině třídy 3 | [14 empty] | PP | 2
| PSC |  | Poznámka k souboru cen: 1. Ceny hloubení rýh v hornině třídy 6 a 7 se oceňují cenami souboru cen 460 20- . Hloubení nezapažených kabelových rýh strojně. | [14 empty] | PSC | 2
| VV |  | 70 "v komunikaci" |  | 70 | [12 empty] | VV | 2 | 2 | True | 0 | ROZPOCET
| VV |  | 45 "zeleň" |  | 45 | [12 empty] | VV | 2 | 2 | True | 0 | ROZPOCET
| VV |  | 5 "chodníky / schody" |  | 5 | [12 empty] | VV | 2 | 2 | True | 0 | ROZPOCET
| VV |  | Součet |  | 120 | [12 empty] | VV | 2 | 4 | True | 1 | ROZPOCET
61 | K | 460560163 | Zásyp rýh ručně šířky 35 cm, hloubky 80 cm, z horniny třídy 3 | m | 120 |  | 0 | CS ÚRS 2020 01 |  | základní |  | 0 | 0 | 0 | 0 | 0 | 512 | K | 2 |  |  |  | ROZPOCET | 0 | 0 | 0 | 0 | 0 | 1 | 0 | 512 | 743059495
| PP |  | Zásyp kabelových rýh ručně s uložením výkopku ve vrstvách včetně zhutnění a urovnání povrchu šířky 35 cm hloubky 80 cm, v hornině třídy 3 | [14 empty] | PP | 2
| VV |  | 70 "v komunikaci" |  | 70 | [12 empty] | VV | 2 | 2 | True | 0 | ROZPOCET
| VV |  | 45 "zeleň" |  | 45 | [12 empty] | VV | 2 | 2 | True | 0 | ROZPOCET
| VV |  | 5 "chodníky / schody" |  | 5 | [12 empty] | VV | 2 | 2 | True | 0 | ROZPOCET
| VV |  | Součet |  | 120 | [12 empty] | VV | 2 | 4 | True | 1 | ROZPOCET
62 | K | 460421101 | Lože kabelů z písku nebo štěrkopísku tl 10 cm nad kabel, bez zakrytí, šířky lože do 65 cm | m | 120 |  | 0 | CS ÚRS 2020 01 |  | základní |  | 0 | 0.203 | 24.36 | 0 | 0 | 64 | K | 2 |  |  |  | ROZPOCET | 0 | 0 | 0 | 0 | 0 | 1 | 0 | 64 | 17
| PP |  | Kabelové lože včetně podsypu, zhutnění a urovnání povrchu z písku nebo štěrkopísku tloušťky 10 cm nad kabel bez zakrytí, šířky do 65 cm | [14 empty] | PP | 2
| PSC |  | Poznámka k souboru cen: 1. V cenách -1021 až -1072, -1121 až -1172 a -1221 až -1272 nejsou započteny náklady na dodávku betonových a plastových desek. Tato dodávka se oceňuje ve specifikaci. | [14 empty] | PSC | 2
| VV |  | 70 "v komunikaci" |  | 70 | [12 empty] | VV | 2 | 2 | True | 0 | ROZPOCET
| VV |  | 45 "zeleň" |  | 45 | [12 empty] | VV | 2 | 2 | True | 0 | ROZPOCET
| VV |  | 5 "chodníky / schody" |  | 5 | [12 empty] | VV | 2 | 2 | True | 0 | ROZPOCET
| VV |  | Součet |  | 120 | [12 empty] | VV | 2 | 4 | True | 1 | ROZPOCET
63 | M | 23531469 | písek zásypový fr. 0,1-0,4 mm | t | 24.48 |  | 0 | CS ÚRS 2020 01 |  | základní |  | 0 | 0.001 | 0.02448 | 0 | 0 | 128 | M | 2 |  |  |  | ROZPOCET | 0 | 0 | 0 | 0 | 0 | 1 | 0 | 128 | -480833999
| PP |  | písek zásypový fr. 0,1-0,4 mm | [14 empty] | PP | 2
| VV |  | (70+45+5)*0,3*0,4*1,7 |  | 24.48 | [12 empty] | VV | 2 | 2 | True | 1 | ROZPOCET
64 | K | 460490013 | Krytí kabelů výstražnou fólií šířky 34 cm | m | 120 |  | 0 | CS ÚRS 2020 01 |  | základní |  | 0 | 9.18e-05 | 0.011016 | 0 | 0 | 64 | K | 2 |  |  |  | ROZPOCET | 0 | 0 | 0 | 0 | 0 | 1 | 0 | 64 | 18
| PP |  | Krytí kabelů, spojek, koncovek a odbočnic kabelů výstražnou fólií z PVC včetně vyrovnání povrchu rýhy, rozvinutí a uložení fólie do rýhy, fólie šířky do 34cm | [14 empty] | PP | 2
65 | M | 69311311 | pás varovný plný PE š 330mm s potiskem | m | 250 |  | 0 | CS ÚRS 2020 01 |  | základní |  | 0 | 2e-05 | 0.005 | 0 | 0 | 256 | M | 2 |  |  |  | ROZPOCET | 0 | 0 | 0 | 0 | 0 | 1 | 0 | 64 | 19
| PP |  | pás varovný plný PE š 330mm s potiskem | [14 empty] | PP | 2
66 | K | 181152302 | Úprava pláně pro silnice a dálnice v zářezech se zhutněním | m2 | 48 |  | 0 | CS ÚRS 2020 01 |  | základní |  | 0 | 0 | 0 | 0 | 0 | 64 | K | 2 |  |  |  | ROZPOCET | 0 | 0 | 0 | 0 | 0 | 1 | 0 | 64 | 15
| PP |  | Úprava pláně na stavbách silnic a dálnic strojně v zářezech mimo skalních se zhutněním | [14 empty] | PP | 2
| PSC |  | Poznámka k souboru cen: 1. Ceny 15-2301, 15-2302, 25-2301 a 25-2305 jsou určeny pro urovnání nově zřizovaných ploch vodorovných nebo ve sklonu do 1:5 pod zpevnění ploch jakéhokoliv druhu, pod humusování, drnování a dále předepíše-li projekt urovnání pláně z jiného důvodu. 2. Cena 15-2303 je určena pro vyplnění sypaninou prohlubní zářezů v horninách třídy těžitelnosti II a III, skupiny 5 až 7. 3. Ceny neplatí pro zhutnění podloží pod násypy; toto zhutnění se oceňuje cenou 171 15-2101 Zhutnění podloží pod násypy. 4. Ceny neplatí pro urovnání lavic šířky do 3 m přerušujících svahy, pro urovnání dna příkopů pro jakoukoliv jejich šířku; toto urovnání se oceňuje cenami souboru cen 182 Svahování trvalých svahů do projektovaných profilů. 5. Urovnání ploch ve sklonu přes 1:5 (svahování) se oceňuje cenou 182 20-1101 Svahování trvalých svahů do projektovaných profilů. 6. Vyplnění prohlubní v horninách třídy II a III betonem nebo stabilizací se oceňuje cenami části A 01 katalogu 822-1 Komunikace pozemní a letiště. | [14 empty] | PSC | 2
| VV |  | (70+45+5)*0,8*0,5 |  | 48 | [12 empty] | VV | 2 | 2 | True | 1 | ROZPOCET
67 | K | 171152501 | Zhutnění podloží z hornin soudržných nebo nesoudržných pod násypy | m2 | 60 |  | 0 | CS ÚRS 2020 01 |  | základní |  | 0 | 0 | 0 | 0 | 0 | 64 | K | 2 |  |  |  | ROZPOCET | 0 | 0 | 0 | 0 | 0 | 1 | 0 | 64 | 16
| PP |  | Zhutnění podloží pod násypy z rostlé horniny třídy těžitelnosti I a II, skupiny 1 až 4 z hornin soudružných a nesoudržných | [14 empty] | PP | 2
| PSC |  | Poznámka k souboru cen: 1. Cena je určena pro zhutnění ploch vodorovných nebo ve sklonu do 1 : 5, je-li předepsáno zhutnění do hloubky 0,7 m od pláně. 2. Cenu nelze použít pro zhutnění podloží z hornin konzistence kašovité až tekoucí. 3. Množství jednotek se určí v m2 půdorysné plochy zhutněného podloží. | [14 empty] | PSC | 2
| VV |  | (70+45+5)*0,5 |  | 60 | [12 empty] | VV | 2 | 2 | True | 1 | ROZPOCET
| D | VRN | Vedlejší rozpočtové náklady |  |  |  | 0 |  |  |  |  | 0 |  | 0 |  | 0 | 5 | D | 0 |  |  |  | ROZPOCET | [6 empty] | 0
| D | VRN1 | Průzkumné, geodetické a projektové práce |  |  |  | 0 |  |  |  |  | 0 |  | 0 |  | 0 | 5 | D | 1 |  |  |  | ROZPOCET | [6 empty] | 0
68 | K | 013274000 | Pasportizace objektu před započetím prací | soubor | 1 |  | 0 | CS ÚRS 2020 01 |  | základní |  | 0 | 0 | 0 | 0 | 0 | 1024 | K | 2 |  |  |  | ROZPOCET | 0 | 0 | 0 | 0 | 0 | 1 | 0 | 1024 | 60733850
| PP |  | Pasportizace objektu před započetím prací | [14 empty] | PP | 2
| P |  | Poznámka k položce: Ověření a zmapování stávajícího zapojení VO včetně nákladů na výkresovou dokumentaci - kabelový plán, schéma napájení apod. | [14 empty] | P | 2
| D | 0 | VRN - Inženýrská činnost |  |  |  | 0 |  |  |  |  | 0 |  | 0 |  | 0 | 4 | D | 2 |  |  |  | ROZPOCET | [6 empty] | 0
69 | K | 013254000 | Dokumentace skutečného provedení stavby | soubor | 1 |  | 0 |  |  | základní |  | 0 | 0 | 0 | 0 | 0 | 512 | K | 3 |  |  |  | ROZPOCET | 0 | 0 | 0 | 0 | 0 | 1 | 0 | 512 | -1078074015
| PP |  | Dokumentace skutečného provedení stavby | [14 empty] | PP | 3
| P |  | Poznámka k položce: VO, elektroinstalace - skutečné provedení, vyznačené technické odchylky se zdůvodněním jiného řešení - musí být odsouhlaseno investorem nebo správcem sítě. | [14 empty] | P | 3
70 | K | 044002000 | Revize elektro - veřejné osvětlení | soubor | 1 |  | 0 |  |  | základní |  | 0 | 0 | 0 | 0 | 0 | 512 | K | 3 |  |  |  | ROZPOCET | 0 | 0 | 0 | 0 | 0 | 1 | 0 | 512 | -1581028181
| PP |  | Revize elektro - veřejné osvětlení | [14 empty] | PP | 3

## 403 - MAN ul. Hasskova a ...
{3ec51053-a26c-4d57-b3b2-ef952c10025a}
2
| KRYCÍ LIST SOUPISU PRACÍ | [7 empty] | v --- níže se nacházejí doplnkové a pomocné údaje k sestavám --- v | [8 empty] | False
Stavba:
Revitalizace lokality Martinské náměstí, Třebíč
Objekt:
403 - MAN ul. Hasskova a Martinské nám.
| KSO: |  | 82875 |  |  | CC-CZ:
| Místo: |  | Třebíč, ul. Kotlářská |  |  | Datum: | 1. 12. 2022
| Zadavatel: |  |  |  |  | IČ: | 00290629
|  | Město Třebíč, Karlovo nám. 104/55, 674 01 Třebíč |  |  |  | DIČ:
| Uchazeč: |  |  |  |  | IČ: | Vyplň údaj
|  | Vyplň údaj |  |  |  | DIČ: | Vyplň údaj
| Projektant: |  |  |  |  | IČ:
|  | Ing. Karel Tomek, autorizace: 1400201 |  |  |  | DIČ:
| Zpracovatel: |  |  |  |  | IČ:
|  | Ing. Josef Klíma |  |  |  | DIČ:
Poznámka:
| Cena bez DPH | [5 empty] | 0
|  |  | Základ daně |  |  | Sazba daně | Výše daně
| DPH | základní | 0 |  |  | 21% | 0
|  | snížená | 0 |  |  | 15% | 0
|  | zákl. přenesená | 0 |  |  | 21% | 0
|  | sníž. přenesená | 0 |  |  | 15% | 0
|  | nulová | 0 |  |  | 0% | 0
| Cena s DPH |  |  | v | CZK |  | 0
REKAPITULACE ČLENĚNÍ SOUPISU PRACÍ
Stavba:
Revitalizace lokality Martinské náměstí, Třebíč
Objekt:
403 - MAN ul. Hasskova a Martinské nám.
Místo: |  |  | Třebíč, ul. Kotlářská |  |  | Datum: | 1. 12. 2022
Zadavatel: |  |  | Město Třebíč, Karlovo nám. 104/55, 674 01 Třebíč |  |  | Projektant: | Ing. Karel Tomek, autorizace: 1400201
Uchazeč: |  |  | Vyplň údaj |  |  | Zpracovatel: | Ing. Josef Klíma
Kód dílu - Popis | [6 empty] | Cena celkem [CZK]
Náklady stavby celkem | [6 empty] | 0 | [11 empty] | -1
| 22-M - Montáže technologických zařízení pro dopravní stavby | [5 empty] | 0
| 21-M - Elektromontáže | [5 empty] | 0
| HZS - Hodinové zúčtovací sazby | [5 empty] | 0
| 9 - Ostatní konstrukce a práce-bourání | [5 empty] | 0
| 1 - Zemní práce | [5 empty] | 0
| M - Práce a dodávky M | [5 empty] | 0
| 46-M - Zemní práce při extr.mont.pracích | [5 empty] | 0
SOUPIS PRACÍ
Stavba:
Revitalizace lokality Martinské náměstí, Třebíč
Objekt:
403 - MAN ul. Hasskova a Martinské nám.
Místo: |  |  | Třebíč, ul. Kotlářská |  |  | Datum: | 1. 12. 2022
Zadavatel: |  |  | Město Třebíč, Karlovo nám. 104/55, 674 01 Třebíč |  |  | Projektant: | Ing. Karel Tomek, autorizace: 1400201
Uchazeč: |  |  | Vyplň údaj |  |  | Zpracovatel: | Ing. Josef Klíma
PČ | Typ | Kód | Popis | MJ | Množství | J.cena [CZK] | Cena celkem [CZK] | Cenová soustava |  | DPH | J. Nh [h] | Nh celkem [h] | J. hmotnost [t] | Hmotnost celkem [t] | J. suť [t] | Suť Celkem [t]
Náklady soupisu celkem | [6 empty] | 0 |  |  |  |  | 0 |  | 111.1583 |  | 0 |  | D | -1 | [10 empty] | 0
| D | 22-M | Montáže technologických zařízení pro dopravní stavby |  |  |  | 0 |  |  |  |  | 0 |  | 1.3461 |  | 0 | 3 | D | 0 |  |  |  | ROZPOCET | [6 empty] | 0
1 | K | 220110346 | Montáž štítku kabelového průběžného | kus | 40 |  | 0 | CS ÚRS 2022 01 |  | základní |  | 0 | 0 | 0 | 0 | 0 | 64 | K | 1 |  |  |  | ROZPOCET | 0 | 0 | 0 | 0 | 0 | 1 | 0 | 64 | 1712444085
| PP |  | Montáž štítku kabelového průběžného | [14 empty] | PP | 1
2 | M | 354421100M.01 | štítek plastový - označovací | kus | 40 |  | 0 |  |  | základní |  | 0 | 0 | 0 | 0 | 0 | 256 | M | 1 |  |  |  | ROZPOCET | 0 | 0 | 0 | 0 | 0 | 1 | 0 | 64 | 1284912339
| PP |  | štítek plastový - označovací | [14 empty] | PP | 1
3 | K | 220182022 | Uložení HDPE trubky pro optický kabel do výkopu bez zřízení lože a bez krytí | m | 1130 |  | 0 | CS ÚRS 2022 01 |  | základní |  | 0 | 0 | 0 | 0 | 0 | 64 | K | 1 |  |  |  | ROZPOCET | 0 | 0 | 0 | 0 | 0 | 1 | 0 | 64 | 1538723352
| PP |  | Uložení HDPE trubky pro optický kabel do výkopu bez zřízení lože a bez krytí | [14 empty] | PP | 1
4 | M | 345713500 | trubka elektroinstalační ohebná HDPE - svazek mikrtrubiček 7x 12/8 mm | m | 1356 |  | 0 | CS ÚRS 2022 01 |  | základní |  | 0 | 0.00019 | 0.25764 | 0 | 0 | 256 | M | 1 |  |  |  | ROZPOCET | 0 | 0 | 0 | 0 | 0 | 1 | 0 | 64 | 964674611
| PP |  | trubka elektroinstalační ohebná HDPE - svazek mikrtrubiček 7x 12/8 mm | [14 empty] | PP | 1
| VV |  | 2*140+100+60+2*60+2*20+2*80+80+80+100+2*55 |  | 1130 | [12 empty] | VV | 1 | 2 | True | 1 | ROZPOCET
| VV |  | 1130*1,2 'Přepočtené koeficientem množství |  | 1356 | [12 empty] | VV | 1 | 2 | False | 1 | ROZPOCET
5 | K | 220182023 | Kontrola tlakutěsnosti HDPE trubky za úsek | kus | 15 |  | 0 | CS ÚRS 2022 01 |  | základní |  | 0 | 0 | 0 | 0 | 0 | 64 | K | 1 |  |  |  | ROZPOCET | 0 | 0 | 0 | 0 | 0 | 1 | 0 | 64 | -1897498546
| PP |  | Kontrola tlakutěsnosti HDPE trubky za úsek | [14 empty] | PP | 1
| VV |  | 2+1+1+1+2+2+2+1+1+2 |  | 15 | [12 empty] | VV | 1 | 2 | True | 1 | ROZPOCET
6 | K | 220182024 | D+M Označení optického kabelu nebo spojky dvojicí magnetu - určí provozovatel MAN na vyzvání | kus | 10 |  | 0 | CS ÚRS 2022 01 |  | základní |  | 0 | 0 | 0 | 0 | 0 | 64 | K | 1 |  |  |  | ROZPOCET | 0 | 0 | 0 | 0 | 0 | 1 | 0 | 64 | 60079867
| PP |  | D+M Označení optického kabelu nebo spojky dvojicí magnetu - určí provozovatel MAN na vyzvání | [14 empty] | PP | 1
7 | K | 220182025 | Kontrola průchodnosti trubky pro optický kabel | km | 7.91 |  | 0 | CS ÚRS 2022 01 |  | základní |  | 0 | 0 | 0 | 0 | 0 | 64 | K | 1 |  |  |  | ROZPOCET | 0 | 0 | 0 | 0 | 0 | 1 | 0 | 64 | 178623607
| PP |  | Kontrola průchodnosti trubky pro optický kabel | [14 empty] | PP | 1
| VV |  | (2*(140+55+60+20+80+80+100)+60)*7/1000 "svazek MT 7x 12/8" |  | 7.91 | [12 empty] | VV | 1 | 2 | True | 0 | ROZPOCET
| VV |  | Součet |  | 7.91 | [12 empty] | VV | 1 | 4 | True | 1 | ROZPOCET
8 | K | 220182026 | Montáž spojky na HDPE trubce rovné | kus | 50 |  | 0 | CS ÚRS 2022 01 |  | základní |  | 0 | 0 | 0 | 0 | 0 | 64 | K | 1 |  |  |  | ROZPOCET | 0 | 0 | 0 | 0 | 0 | 1 | 0 | 64 | 601779356
| PP |  | Montáž spojky na HDPE trubce rovné | [14 empty] | PP | 1
9 | M | 562411201 | spojka na optické vedení HDPE 40, certifikovaná | kus | 50 |  | 0 | CS ÚRS 2022 01 |  | základní |  | 0 | 0.003 | 0.15 | 0 | 0 | 256 | M | 1 |  |  |  | ROZPOCET | 0 | 0 | 0 | 0 | 0 | 1 | 0 | 64 | 406010445
| PP |  | spojka mikrotrubičky HDPE 12 mm, certifikovaná | [14 empty] | PP | 1
| VV |  | 7*6+8 |  | 50 | [12 empty] | VV | 1 | 2 | True | 1 | ROZPOCET
10 | K | 220182027 | Montáž koncovky nebo záslepky bez svařování na HDPE trubku | kus | 70 |  | 0 | CS ÚRS 2022 01 |  | základní |  | 0 | 0 | 0 | 0 | 0 | 64 | K | 1 |  |  |  | ROZPOCET | 0 | 0 | 0 | 0 | 0 | 1 | 0 | 64 | 1424321090
| PP |  | Montáž koncovky nebo záslepky bez svařování na HDPE trubku | [14 empty] | PP | 1
11 | M | 562411301 | koncovka na optické vedení mikrotruničku HDPE 12, certifikovaná | kus | 70 |  | 0 | CS ÚRS 2022 01 |  | základní |  | 0 | 0.003 | 0.21 | 0 | 0 | 256 | M | 1 |  |  |  | ROZPOCET | 0 | 0 | 0 | 0 | 0 | 1 | 0 | 64 | -28489639
| PP |  | koncovka na optické vedení mikrotruničku HDPE 12, certifikovaná | [14 empty] | PP | 1
| VV |  | 7*5*2 |  | 70 | [12 empty] | VV | 1 | 2 | True | 1 | ROZPOCET
12 | K | 220182029 | Montáž plastové komory na spojkování optického kabelu | kus | 7 |  | 0 | CS ÚRS 2022 01 |  | základní |  | 0 | 0 | 0 | 0 | 0 | 64 | K | 1 |  |  |  | ROZPOCET | 0 | 0 | 0 | 0 | 0 | 1 | 0 | 64 | -1656569421
| PP |  | Montáž plastové komory na spojkování optického kabelu | [14 empty] | PP | 1
13 | M | 345731050 | přístupová komora pro HDPE rozvody, pojezdová 800x795x1220 mm | kus | 7 |  | 0 | CS ÚRS 2022 01 |  | základní |  | 0 | 0.045 | 0.315 | 0 | 0 | 256 | M | 1 |  |  |  | ROZPOCET | 0 | 0 | 0 | 0 | 0 | 1 | 0 | 64 | -580493577
| PP |  | přístupová komora pro HDPE rozvody, pojezdová 800x795x1220 mm | [14 empty] | PP | 1
14 | M | 345731080 | víko komory pojezdové komory zadlažďovací | kus | 7 |  | 0 | CS ÚRS 2022 01 |  | základní |  | 0 | 0.05 | 0.35 | 0 | 0 | 256 | M | 1 |  |  |  | ROZPOCET | 0 | 0 | 0 | 0 | 0 | 1 | 0 | 64 | -547229773
| PP |  | víko komory pojezdové komory zadlažďovací | [14 empty] | PP | 1
| D | 21-M | Elektromontáže |  |  |  | 0 |  |  |  |  | 0 |  | 0.06342 |  | 0 | 4 | D | 1 |  |  |  | ROZPOCET | [6 empty] | 0
15 | K | 210100002 | Ukončení vodičů v rozváděči nebo na přístroji včetně zapojení průřezu žíly do 6 mm2 | kus | 18 |  | 0 | CS ÚRS 2022 01 |  | základní |  | 0 | 0 | 0 | 0 | 0 | 512 | K | 2 |  |  |  | ROZPOCET | 0 | 0 | 0 | 0 | 0 | 1 | 0 | 512 | -877691623
| PP |  | Ukončení vodičů izolovaných s označením a zapojením v rozváděči nebo na přístroji průřezu žíly do 6 mm2 | [14 empty] | PP | 2
| VV |  | 9*2 |  | 18 | [12 empty] | VV | 2 | 2 | True | 1 | ROZPOCET
16 | K | 210801311 | Montáž vodiče Cu izolovaný plný a laněný s PVC pláštěm do 1 kV žíla 1,5 až 16 mm2 volně (CY, CHAH-R(V)) | m | 755 |  | 0 | CS ÚRS 2022 01 |  | základní |  | 0 | 0 | 0 | 0 | 0 | 512 | K | 2 |  |  |  | ROZPOCET | 0 | 0 | 0 | 0 | 0 | 1 | 0 | 512 | -1981212266
| PP |  | Montáž izolovaných vodičů měděných do 1 kV bez ukončení uložených volně plných a laněných s PVC pláštěm, bezhalogenových, ohniodolných (CY, CHAH-R(V),...) průřezu žíly 1,5 až 16 mm2 | [14 empty] | PP | 2
17 | M | 34140826 | vodič silový s Cu jádrem 6mm2 | m | 906 |  | 0 | CS ÚRS 2022 01 |  | základní |  | 0 | 7e-05 | 0.06342 | 0 | 0 | 128 | M | 2 |  |  |  | ROZPOCET | 0 | 0 | 0 | 0 | 0 | 1 | 0 | 128 | -1395852580
| PP |  | vodič silový s Cu jádrem 6mm2 zž | [14 empty] | PP | 2
| VV |  | 140+100+60+60+80+80+80+100+55 |  | 755 | [12 empty] | VV | 2 | 2 | True | 1 | ROZPOCET
| VV |  | 755*1,2 'Přepočtené koeficientem množství |  | 906 | [12 empty] | VV | 2 | 2 | False | 1 | ROZPOCET
| D | HZS | Hodinové zúčtovací sazby |  |  |  | 0 |  |  |  |  | 0 |  | 0 |  | 0 | 1 | D | 2 |  |  |  | ROZPOCET | [6 empty] | 0
| D | 9 | Ostatní konstrukce a práce-bourání |  |  |  | 0 |  |  |  |  | 0 |  | 0 |  | 0 | 1 | D | 3 |  |  |  | ROZPOCET | [6 empty] | 0
18 | K | 971042341.M01 | Jádrové vrtání smíšeného zdiva prům. 100 mm včetně přípravy s tím spojených - doprava, elektrická energie, chlazení, usazení stroje, zapravení vnitřního zdiva, úklid místa, utěsnění studnařskou pěnou atp. | bm | 1 |  | 0 |  |  | základní |  | 0 | 0 | 0 | 0 | 0 | 4 | K | 4 |  |  |  | ROZPOCET | 0 | 0 | 0 | 0 | 0 | 1 | 0 | 4 | 582354646
| PP |  | Jádrové vrtání smíšeného zdiva prům. 100 mm včetně přípravy s tím spojených - doprava, elektrická energie, chlazení, usazení stroje, zapravení vnitřního zdiva, úklid místa, utěsnění studnařskou pěnou atp. | [14 empty] | PP | 4
| VV |  | 1 "provrtání základů budovy MěÚ Třebíč pro 2 svazky MT HDPE" |  | 1 | [12 empty] | VV | 4 | 2 | True | 1 | ROZPOCET
| D | 1 | Zemní práce |  |  |  | 0 |  |  |  |  | 0 |  | 0 |  | 0 | 1 | D | 2 |  |  |  | ROZPOCET | [6 empty] | 0
19 | K | 120001101 | Příplatek za ztížení odkopávky nebo prokopávky v blízkosti inženýrských sítí | m3 | 48.6 |  | 0 | CS ÚRS 2022 01 |  | základní |  | 0 | 0 | 0 | 0 | 0 | 4 | K | 3 |  |  |  | ROZPOCET | 0 | 0 | 0 | 0 | 0 | 1 | 0 | 4 | -1022509669
| PP |  | Příplatek k cenám vykopávek za ztížení vykopávky v blízkosti podzemního vedení nebo výbušnin v horninách jakékoliv třídy | [14 empty] | PP | 3
| PSC |  | Poznámka k souboru cen: 1. Cena je určena pro: a) podzemní vedení procházející odkopávkou nebo prokopávkou, korytem vodoteče, melioračním kanálem nebo uložené ve stěně výkopu při jakékoliv hloubce vedení pod původním terénem nebo jeho výšce nade dnem výkopu a jakémkoliv jeho směru ke stranám výkopu, b) výbušniny nezaložené dodavatelem. 2. Cenu lze použít i tehdy, narazí-li se na vedení nebo výbušninu až při vykopávce, a to pro objem výkopu, který je projektantem nebo investorem označen, v němž by toto nebo jiné nepředvídané vedení nebo výbušnina mohlo být uloženo. 3. Cenu nelze použít pro ztížení vykopávky v blízkosti podzemních vedení nebo výbušnin, u nichž je projektem zakázáno použít při vykopávce kovové nástroje nebo nářadí. Tyto práce se ocení individuálně. 4. Množství ztížení vykopávky v blízkosti: a) podzemního vedení, jehož půdorysná a výšková plocha: - je v projektu uvedena, určí se jako objem myšleného hranolu, jehož průřezem je obdélník, jehož horní vodorovná a obě svislé strany jsou ve vzdálenosti 0,5 m a dolní vodorovná strana je ve vzdálenosti 1 m od přilehlého vnějšího líce vedení, příp. jeho obalu a délka se rovná osové délce vedení ve výkopišti nebo délce vedení ve stěně výkopu. Vymezí-li projekt, v němž je nutno při vykopávce postupovat opatrně, větší prostor, platí cena pro celý objem výkopku v tomto prostoru. - není v projektu uvedena, avšak která podle projektu nebo podle sdělení investora jsou pravděpodobně ve výkopišti uložena, se rovná objemu výkopu, která je projektem nebo investorem takto označen. b) výbušniny určí vždy projektant nebo investor, ať je v projektu uvedeno či neuvedeno. 5. Je-li vedení položeno ve výkopišti tak, že se vykopávka v celém výše popsaném objemu nevykopává, např. blízko stěn nebo dna výkopu, oceňuje se ztížení vykopávky jen pro tu část objemu, v níž se vykopávka provádí. 6. Jsou-li ve výkopišti dvě vedení položena tak blízko sebe, že se výše uvedené objemy pro obě vedení pronikají, určí se množství ztížení vykopávky tak, aby se pronik započetl jen jednou. 7. Objem ztížení vykopávky se od celkového objemu výkopu neodečítá. 8. Dočasné zajištění různých podzemních vedení ve výkopišti se oceňuje cenami souboru cen 119 00-14. Dočasné zajištění podzemního potrubí nebo vedení ve výkopišti. | [14 empty] | PSC | 3
| VV |  | (540)*0,3*0,3 |  | 48.6 | [12 empty] | VV | 3 | 2 | True | 1 | ROZPOCET
20 | K | 171201221 | Poplatek za uložení na skládce (skládkovné) zeminy a kamení kód odpadu 17 05 04 | t | 87.48 |  | 0 | CS ÚRS 2022 01 |  | základní |  | 0 | 0 | 0 | 0 | 0 | 64 | K | 3 |  |  |  | ROZPOCET | 0 | 0 | 0 | 0 | 0 | 1 | 0 | 64 | -225040210
| PP |  | Poplatek za uložení stavebního odpadu na skládce (skládkovné) zeminy a kamení zatříděného do Katalogu odpadů pod kódem 17 05 04 | [14 empty] | PP | 3
| PSC |  | Poznámka k souboru cen: 1. Ceny uvedené v souboru cen je doporučeno opravit podle aktuálních cen místně příslušné skládky. 2. V cenách je započítán poplatek za ukládání odpadu dle zákona 185/2001 Sb. | [14 empty] | PSC | 3
| P |  | Poznámka k položce: Likvidace zeminy po jámách pro stožáry a zemní rozváděče a šachty. Likvidace zeminy jako přebytek pískového lože. | [14 empty] | P | 3
| VV |  | (170+85+80+140+65)*0,3*0,3*1,8 "přebytek zeminy po kabelovém loži" |  | 87.48 | [12 empty] | VV | 3 | 2 | True | 1 | ROZPOCET
| D | M | Práce a dodávky M |  |  |  | 0 |  |  |  |  | 0 |  | 109.8123 |  | 0 | 4 | D | 0 |  |  |  | ROZPOCET | [6 empty] | 0
| D | 46-M | Zemní práce při extr.mont.pracích |  |  |  | 0 |  |  |  |  | 0 |  | 109.8123 |  | 0 | 4 | D | 1 |  |  |  | ROZPOCET | [6 empty] | 0
21 | K | 460120019 | Naložení výkopku strojně z hornin třídy 1 až 4 | m3 | 48.6 |  | 0 | CS ÚRS 2022 01 |  | základní |  | 0 | 0 | 0 | 0 | 0 | 512 | K | 2 |  |  |  | ROZPOCET | 0 | 0 | 0 | 0 | 0 | 1 | 0 | 512 | 1922416159
| PP |  | Ostatní zemní práce při stavbě kabelových vedení naložení výkopku strojně, z hornin třídy 1 až 4 | [14 empty] | PP | 2
| VV |  | (170+85+80+140+65)*0,3*0,3 "přebytek zeminy po kabelovém loži" |  | 48.6 | [12 empty] | VV | 2 | 2 | True | 0 | ROZPOCET
| VV |  | Součet |  | 48.6 | [12 empty] | VV | 2 | 4 | True | 1 | ROZPOCET
22 | K | 162551108 | Vodorovné přemístění do 3000 m výkopku/sypaniny z horniny třídy těžitelnosti I, skupiny 1 až 3 | m3 | 48.6 |  | 0 | CS ÚRS 2022 01 |  | základní |  | 0 | 0 | 0 | 0 | 0 | 512 | K | 2 |  |  |  | ROZPOCET | 0 | 0 | 0 | 0 | 0 | 1 | 0 | 512 | 1469661618
| PP |  | Vodorovné přemístění výkopku nebo sypaniny po suchu na obvyklém dopravním prostředku, bez naložení výkopku, avšak se složením bez rozhrnutí z horniny třídy těžitelnosti I skupiny 1 až 3 na vzdálenost přes 2 500 do 3 000 m | [14 empty] | PP | 2
| PSC |  | Poznámka k souboru cen: 1. Přemísťuje-li se výkopek z dočasných skládek vzdálených do 50 m, neoceňuje se nakládání výkopku, i když se provádí. Toto ustanovení neplatí, vylučuje-li projekt použití dozeru. 2. Ceny nelze použít, předepisuje-li projekt přemístit výkopek na místo nepřístupné obvyklým dopravním prostředkům; toto přemístění se oceňuje individuálně. | [14 empty] | PSC | 2
| P |  | Poznámka k položce: Zemina a stávající vrchní vrstvy v trase výkopu. Výkopek bude uložen na meziskládku ul. Řípovská. Jakmile bude výkop připraven k zásypu, bude zasypáván tímto materiálem. | [14 empty] | P | 2
23 | K | 171251201 | Uložení sypaniny na skládky nebo meziskládky | m3 | 48.6 |  | 0 | CS ÚRS 2022 01 |  | základní |  | 0 | 0 | 0 | 0 | 0 | 64 | K | 2 |  |  |  | ROZPOCET | 0 | 0 | 0 | 0 | 0 | 1 | 0 | 64 | 1120508899
| PP |  | Uložení sypaniny na skládky nebo meziskládky bez hutnění s upravením uložené sypaniny do předepsaného tvaru | [14 empty] | PP | 2
| PSC |  | Poznámka k souboru cen: 1. Cena je určena i pro: a) zasypání koryt vodotečí a prohlubní v terénu bez předepsaného zhutnění sypaniny, b) uložení výkopku pod vodou do prohlubní ve dně vodotečí nebo nádrží. 2. Cenu nelze použít pro uložení výkopku nebo ornice na trvalé skládky s předepsaným zhutněním; toto uložení výkopku se oceňuje cenami souboru cen 171 . . Uložení sypaniny do násypů. 3. V ceně jsou započteny i náklady na rozprostření sypaniny ve vrstvách s hrubým urovnáním na skládce. 4. V ceně nejsou započteny náklady na získání skládek ani na poplatky za skládku. 5. Množství jednotek uložení výkopku (sypaniny) se určí v m3 uloženého výkopku (sypaniny), v rostlém stavu zpravidla ve výkopišti. | [14 empty] | PSC | 2
| P |  | Poznámka k položce: Uložení sypaniny a vrchních vrstev výkopku kabelové trasy na mezideponii na ul. Řípovská. Tímto materiálem se bude výkop opět zasypávat. | [14 empty] | P | 2
| VV |  | (170+85+80+140+65)*0,3*0,3 "přebytek zeminy po kabelovém loži" |  | 48.6 | [12 empty] | VV | 2 | 2 | True | 1 | ROZPOCET
24 | K | 171152501 | Zhutnění podloží z hornin soudržných nebo nesoudržných pod násypy | m2 | 216 |  | 0 | CS ÚRS 2022 01 |  | základní |  | 0 | 0 | 0 | 0 | 0 | 64 | K | 2 |  |  |  | ROZPOCET | 0 | 0 | 0 | 0 | 0 | 1 | 0 | 64 | 1078722189
| PP |  | Zhutnění podloží pod násypy z rostlé horniny třídy těžitelnosti I a II, skupiny 1 až 4 z hornin soudružných a nesoudržných | [14 empty] | PP | 2
| PSC |  | Poznámka k souboru cen: 1. Cena je určena pro zhutnění ploch vodorovných nebo ve sklonu do 1 : 5, je-li předepsáno zhutnění do hloubky 0,7 m od pláně. 2. Cenu nelze použít pro zhutnění podloží z hornin konzistence kašovité až tekoucí. 3. Množství jednotek se určí v m2 půdorysné plochy zhutněného podloží. | [14 empty] | PSC | 2
| VV |  | (170+85+80+140+65)*0,4 |  | 216 | [12 empty] | VV | 2 | 2 | True | 1 | ROZPOCET
25 | K | 181152302 | Úprava pláně pro silnice a dálnice v zářezech se zhutněním | m2 | 216 |  | 0 | CS ÚRS 2022 01 |  | základní |  | 0 | 0 | 0 | 0 | 0 | 64 | K | 2 |  |  |  | ROZPOCET | 0 | 0 | 0 | 0 | 0 | 1 | 0 | 64 | -54825309
| PP |  | Úprava pláně na stavbách silnic a dálnic strojně v zářezech mimo skalních se zhutněním | [14 empty] | PP | 2
| PSC |  | Poznámka k souboru cen: 1. Ceny 15-2301, 15-2302, 25-2301 a 25-2305 jsou určeny pro urovnání nově zřizovaných ploch vodorovných nebo ve sklonu do 1:5 pod zpevnění ploch jakéhokoliv druhu, pod humusování, drnování a dále předepíše-li projekt urovnání pláně z jiného důvodu. 2. Cena 15-2303 je určena pro vyplnění sypaninou prohlubní zářezů v horninách třídy těžitelnosti II a III, skupiny 5 až 7. 3. Ceny neplatí pro zhutnění podloží pod násypy; toto zhutnění se oceňuje cenou 171 15-2101 Zhutnění podloží pod násypy. 4. Ceny neplatí pro urovnání lavic šířky do 3 m přerušujících svahy, pro urovnání dna příkopů pro jakoukoliv jejich šířku; toto urovnání se oceňuje cenami souboru cen 182 Svahování trvalých svahů do projektovaných profilů. 5. Urovnání ploch ve sklonu přes 1:5 (svahování) se oceňuje cenou 182 20-1101 Svahování trvalých svahů do projektovaných profilů. 6. Vyplnění prohlubní v horninách třídy II a III betonem nebo stabilizací se oceňuje cenami části A 01 katalogu 822-1 Komunikace pozemní a letiště. | [14 empty] | PSC | 2
| VV |  | (170+85+80+140+65)*0,8*0,5 |  | 216 | [12 empty] | VV | 2 | 2 | True | 1 | ROZPOCET
26 | K | 460150153 | Hloubení kabelových zapažených i nezapažených rýh ručně š 35 cm, hl 70 cm, v hornině tř 3 | m | 480 |  | 0 | CS ÚRS 2022 01 |  | základní |  | 0 | 0 | 0 | 0 | 0 | 512 | K | 2 |  |  |  | ROZPOCET | 0 | 0 | 0 | 0 | 0 | 1 | 0 | 512 | 132887755
| PP |  | Hloubení zapažených i nezapažených kabelových rýh ručně včetně urovnání dna s přemístěním výkopku do vzdálenosti 3 m od okraje jámy nebo naložením na dopravní prostředek šířky 35 cm, hloubky 70 cm, v hornině třídy 3 | [14 empty] | PP | 2
| PSC |  | Poznámka k souboru cen: 1. Ceny hloubení rýh v hornině třídy 6 a 7 se oceňují cenami souboru cen 460 20- . Hloubení nezapažených kabelových rýh strojně. | [14 empty] | PSC | 2
| VV |  | 170+85+80+140+65-(20+5*8) |  | 480 | [12 empty] | VV | 2 | 2 | True | 1 | ROZPOCET
27 | K | 460560153 | Zásyp rýh ručně šířky 35 cm, hloubky 70 cm, z horniny třídy 3 | m | 480 |  | 0 | CS ÚRS 2022 01 |  | základní |  | 0 | 0 | 0 | 0 | 0 | 512 | K | 2 |  |  |  | ROZPOCET | 0 | 0 | 0 | 0 | 0 | 1 | 0 | 512 | 282804999
| PP |  | Zásyp kabelových rýh ručně s uložením výkopku ve vrstvách včetně zhutnění a urovnání povrchu šířky 35 cm hloubky 70 cm, v hornině třídy 3 | [14 empty] | PP | 2
| VV |  | 170+85+80+140+65-(20+5*8) |  | 480 | [12 empty] | VV | 2 | 2 | True | 1 | ROZPOCET
28 | K | 460421101 | Lože kabelů z písku nebo štěrkopísku tl 10 cm nad kabel, bez zakrytí, šířky lože do 65 cm | m | 540 |  | 0 | CS ÚRS 2022 01 |  | základní |  | 0 | 0.203 | 109.62 | 0 | 0 | 64 | K | 2 |  |  |  | ROZPOCET | 0 | 0 | 0 | 0 | 0 | 1 | 0 | 64 | 100226500
| PP |  | Kabelové lože včetně podsypu, zhutnění a urovnání povrchu z písku nebo štěrkopísku tloušťky 10 cm nad kabel bez zakrytí, šířky do 65 cm | [14 empty] | PP | 2
| PSC |  | Poznámka k souboru cen: 1. V cenách -1021 až -1072, -1121 až -1172 a -1221 až -1272 nejsou započteny náklady na dodávku betonových a plastových desek. Tato dodávka se oceňuje ve specifikaci. | [14 empty] | PSC | 2
| VV |  | 170+85+80+140+65 |  | 540 | [12 empty] | VV | 2 | 2 | True | 1 | ROZPOCET
29 | M | 23531469 | písek zásypový fr. 0,1-0,4 mm | t | 126.684 |  | 0 | CS ÚRS 2022 01 |  | základní |  | 0 | 0.001 | 0.12668 | 0 | 0 | 128 | M | 2 |  |  |  | ROZPOCET | 0 | 0 | 0 | 0 | 0 | 1 | 0 | 128 | 1288110640
| PP |  | písek zásypový fr. 0,1-0,4 mm | [14 empty] | PP | 2
| VV |  | (170+85+80+140+65)*0,3*0,4*1,7 |  | 110.16 | [12 empty] | VV | 2 | 2 | True | 1 | ROZPOCET
| VV |  | 110,16*1,15 'Přepočtené koeficientem množství |  | 126.684 | [12 empty] | VV | 2 | 2 | False | 1 | ROZPOCET
30 | K | 460490013 | Krytí kabelů výstražnou fólií šířky 34 cm | m | 540 |  | 0 | CS ÚRS 2022 01 |  | základní |  | 0 | 9.18e-05 | 0.049572 | 0 | 0 | 64 | K | 2 |  |  |  | ROZPOCET | 0 | 0 | 0 | 0 | 0 | 1 | 0 | 64 | -686606331
| PP |  | Krytí kabelů, spojek, koncovek a odbočnic kabelů výstražnou fólií z PVC včetně vyrovnání povrchu rýhy, rozvinutí a uložení fólie do rýhy, fólie šířky do 34cm | [14 empty] | PP | 2
| VV |  | 170+85+80+140+65 |  | 540 | [12 empty] | VV | 2 | 2 | True | 1 | ROZPOCET
31 | M | 69311311 | pás varovný plný PE š 330mm s potiskem | m | 800 |  | 0 | CS ÚRS 2022 01 |  | základní |  | 0 | 2e-05 | 0.016 | 0 | 0 | 256 | M | 2 |  |  |  | ROZPOCET | 0 | 0 | 0 | 0 | 0 | 1 | 0 | 64 | -125508353
| PP |  | pás varovný plný PE š 330mm s potiskem | [14 empty] | PP | 2

## 404 - MAN ul.Kotlářská
{fd770792-c09c-460f-b7ca-435ab6bc36be}
2
| KRYCÍ LIST SOUPISU PRACÍ | [7 empty] | v --- níže se nacházejí doplnkové a pomocné údaje k sestavám --- v | [8 empty] | False
Stavba:
Revitalizace lokality Martinské náměstí, Třebíč
Objekt:
404 - MAN ul.Kotlářská
| KSO: |  | 82875 |  |  | CC-CZ:
| Místo: |  | Třebíč, ul. Kotlářská |  |  | Datum: | 1. 12. 2022
| Zadavatel: |  |  |  |  | IČ: | 00290629
|  | Město Třebíč, Karlovo nám. 104/55, 674 01 Třebíč |  |  |  | DIČ:
| Uchazeč: |  |  |  |  | IČ: | Vyplň údaj
|  | Vyplň údaj |  |  |  | DIČ: | Vyplň údaj
| Projektant: |  |  |  |  | IČ:
|  | Ing. Karel Tomek, autorizace: 1400201 |  |  |  | DIČ:
| Zpracovatel: |  |  |  |  | IČ:
|  | Ing. Josef Klíma |  |  |  | DIČ:
Poznámka:
| Cena bez DPH | [5 empty] | 0
|  |  | Základ daně |  |  | Sazba daně | Výše daně
| DPH | základní | 0 |  |  | 21% | 0
|  | snížená | 0 |  |  | 15% | 0
|  | zákl. přenesená | 0 |  |  | 21% | 0
|  | sníž. přenesená | 0 |  |  | 15% | 0
|  | nulová | 0 |  |  | 0% | 0
| Cena s DPH |  |  | v | CZK |  | 0
REKAPITULACE ČLENĚNÍ SOUPISU PRACÍ
Stavba:
Revitalizace lokality Martinské náměstí, Třebíč
Objekt:
404 - MAN ul.Kotlářská
Místo: |  |  | Třebíč, ul. Kotlářská |  |  | Datum: | 1. 12. 2022
Zadavatel: |  |  | Město Třebíč, Karlovo nám. 104/55, 674 01 Třebíč |  |  | Projektant: | Ing. Karel Tomek, autorizace: 1400201
Uchazeč: |  |  | Vyplň údaj |  |  | Zpracovatel: | Ing. Josef Klíma
Kód dílu - Popis | [6 empty] | Cena celkem [CZK]
Náklady stavby celkem | [6 empty] | 0 | [11 empty] | -1
| 22-M - Montáže technologických zařízení pro dopravní stavby | [5 empty] | 0
| 21-M - Elektromontáže | [5 empty] | 0
| 1 - Zemní práce | [5 empty] | 0
| M - Práce a dodávky M | [5 empty] | 0
| 46-M - Zemní práce při extr.mont.pracích | [5 empty] | 0
SOUPIS PRACÍ
Stavba:
Revitalizace lokality Martinské náměstí, Třebíč
Objekt:
404 - MAN ul.Kotlářská
Místo: |  |  | Třebíč, ul. Kotlářská |  |  | Datum: | 1. 12. 2022
Zadavatel: |  |  | Město Třebíč, Karlovo nám. 104/55, 674 01 Třebíč |  |  | Projektant: | Ing. Karel Tomek, autorizace: 1400201
Uchazeč: |  |  | Vyplň údaj |  |  | Zpracovatel: | Ing. Josef Klíma
PČ | Typ | Kód | Popis | MJ | Množství | J.cena [CZK] | Cena celkem [CZK] | Cenová soustava |  | DPH | J. Nh [h] | Nh celkem [h] | J. hmotnost [t] | Hmotnost celkem [t] | J. suť [t] | Suť Celkem [t]
Náklady soupisu celkem | [6 empty] | 0 |  |  |  |  | 0 |  | 14.2989 |  | 0 |  | D | -1 | [10 empty] | 0
| D | 22-M | Montáže technologických zařízení pro dopravní stavby |  |  |  | 0 |  |  |  |  | 0 |  | 0.0662 |  | 0 | 3 | D | 0 |  |  |  | ROZPOCET | [6 empty] | 0
1 | K | 220110346 | Montáž štítku kabelového průběžného | kus | 2 |  | 0 | CS ÚRS 2022 01 |  | základní |  | 0 | 0 | 0 | 0 | 0 | 64 | K | 1 |  |  |  | ROZPOCET | 0 | 0 | 0 | 0 | 0 | 1 | 0 | 64 | 1712444085
| PP |  | Montáž štítku kabelového průběžného | [14 empty] | PP | 1
2 | M | 354421100M.01 | štítek plastový - označovací | kus | 2 |  | 0 |  |  | základní |  | 0 | 0 | 0 | 0 | 0 | 256 | M | 1 |  |  |  | ROZPOCET | 0 | 0 | 0 | 0 | 0 | 1 | 0 | 64 | 1284912339
| PP |  | štítek plastový - označovací | [14 empty] | PP | 1
3 | K | 220182022 | Uložení HDPE trubky pro optický kabel do výkopu bez zřízení lože a bez krytí | m | 80 |  | 0 | CS ÚRS 2022 01 |  | základní |  | 0 | 0 | 0 | 0 | 0 | 64 | K | 1 |  |  |  | ROZPOCET | 0 | 0 | 0 | 0 | 0 | 1 | 0 | 64 | 1538723352
| PP |  | Uložení HDPE trubky pro optický kabel do výkopu bez zřízení lože a bez krytí | [14 empty] | PP | 1
4 | M | 345713500 | trubka elektroinstalační ohebná HDPE - svazek mikrtrubiček 7x 12/8 mm | m | 92 |  | 0 | CS ÚRS 2022 01 |  | základní |  | 0 | 0.00019 | 0.01748 | 0 | 0 | 256 | M | 1 |  |  |  | ROZPOCET | 0 | 0 | 0 | 0 | 0 | 1 | 0 | 64 | 964674611
| PP |  | trubka elektroinstalační ohebná HDPE - svazek mikrtrubiček 7x 12/8 mm | [14 empty] | PP | 1
| VV |  | 80 |  | 80 | [12 empty] | VV | 1 | 2 | True | 1 | ROZPOCET
| VV |  | 80*1,15 'Přepočtené koeficientem množství |  | 92 | [12 empty] | VV | 1 | 2 | False | 1 | ROZPOCET
5 | K | 220182023 | Kontrola tlakutěsnosti HDPE trubky za úsek | kus | 1 |  | 0 | CS ÚRS 2022 01 |  | základní |  | 0 | 0 | 0 | 0 | 0 | 64 | K | 1 |  |  |  | ROZPOCET | 0 | 0 | 0 | 0 | 0 | 1 | 0 | 64 | -1897498546
| PP |  | Kontrola tlakutěsnosti HDPE trubky za úsek | [14 empty] | PP | 1
| VV |  | 1 |  | 1 | [12 empty] | VV | 1 | 2 | True | 1 | ROZPOCET
6 | K | 220182024 | Označení optického kabelu nebo spojky dvojicí magnetu - určí provozovatel MAN na vyzvání | kus | 3 |  | 0 | CS ÚRS 2022 01 |  | základní |  | 0 | 0 | 0 | 0 | 0 | 64 | K | 1 |  |  |  | ROZPOCET | 0 | 0 | 0 | 0 | 0 | 1 | 0 | 64 | 60079867
| PP |  | Označení optického kabelu nebo spojky dvojicí magnetu - určí provozovatel MAN na vyzvání | [14 empty] | PP | 1
7 | K | 220182025 | Kontrola průchodnosti trubky pro optický kabel | km | 0.49 |  | 0 | CS ÚRS 2022 01 |  | základní |  | 0 | 0 | 0 | 0 | 0 | 64 | K | 1 |  |  |  | ROZPOCET | 0 | 0 | 0 | 0 | 0 | 1 | 0 | 64 | 178623607
| PP |  | Kontrola průchodnosti trubky pro optický kabel | [14 empty] | PP | 1
| VV |  | (70)*7/1000 "svazek MT 7x 12/8" |  | 0.49 | [12 empty] | VV | 1 | 2 | True | 0 | ROZPOCET
| VV |  | Součet |  | 0.49 | [12 empty] | VV | 1 | 4 | True | 1 | ROZPOCET
8 | K | 220182027 | Montáž koncovky nebo záslepky bez svařování na HDPE trubku | kus | 14 |  | 0 | CS ÚRS 2022 01 |  | základní |  | 0 | 0 | 0 | 0 | 0 | 64 | K | 1 |  |  |  | ROZPOCET | 0 | 0 | 0 | 0 | 0 | 1 | 0 | 64 | 1424321090
| PP |  | Montáž koncovky nebo záslepky bez svařování na HDPE trubku | [14 empty] | PP | 1
9 | M | 562411301 | koncovka na optické vedení mikrotruničku HDPE 12, certifikovaná | kus | 14 |  | 0 | CS ÚRS 2022 01 |  | základní |  | 0 | 0.003 | 0.042 | 0 | 0 | 256 | M | 1 |  |  |  | ROZPOCET | 0 | 0 | 0 | 0 | 0 | 1 | 0 | 64 | -28489639
| PP |  | koncovka na optické vedení mikrotruničku HDPE 12, certifikovaná | [14 empty] | PP | 1
| VV |  | 7*2 |  | 14 | [12 empty] | VV | 1 | 2 | True | 1 | ROZPOCET
| D | 21-M | Elektromontáže |  |  |  | 0 |  |  |  |  | 0 |  | 0.00672 |  | 0 | 4 | D | 1 |  |  |  | ROZPOCET | [6 empty] | 0
10 | K | 210100002 | Ukončení vodičů v rozváděči nebo na přístroji včetně zapojení průřezu žíly do 6 mm2 | kus | 2 |  | 0 | CS ÚRS 2022 01 |  | základní |  | 0 | 0 | 0 | 0 | 0 | 512 | K | 2 |  |  |  | ROZPOCET | 0 | 0 | 0 | 0 | 0 | 1 | 0 | 512 | -877691623
| PP |  | Ukončení vodičů izolovaných s označením a zapojením v rozváděči nebo na přístroji průřezu žíly do 6 mm2 | [14 empty] | PP | 2
| VV |  | 2 |  | 2 | [12 empty] | VV | 2 | 2 | True | 1 | ROZPOCET
11 | K | 210801311 | Montáž vodiče Cu izolovaný plný a laněný s PVC pláštěm do 1 kV žíla 1,5 až 16 mm2 volně (CY, CHAH-R(V)) | m | 80 |  | 0 | CS ÚRS 2022 01 |  | základní |  | 0 | 0 | 0 | 0 | 0 | 512 | K | 2 |  |  |  | ROZPOCET | 0 | 0 | 0 | 0 | 0 | 1 | 0 | 512 | -1981212266
| PP |  | Montáž izolovaných vodičů měděných do 1 kV bez ukončení uložených volně plných a laněných s PVC pláštěm, bezhalogenových, ohniodolných (CY, CHAH-R(V),...) průřezu žíly 1,5 až 16 mm2 | [14 empty] | PP | 2
12 | M | 34140826 | vodič silový s Cu jádrem 6mm2 | m | 96 |  | 0 | CS ÚRS 2022 01 |  | základní |  | 0 | 7e-05 | 0.00672 | 0 | 0 | 128 | M | 2 |  |  |  | ROZPOCET | 0 | 0 | 0 | 0 | 0 | 1 | 0 | 128 | -1395852580
| PP |  | vodič silový s Cu jádrem 6mm2 zž | [14 empty] | PP | 2
| VV |  | 80 |  | 80 | [12 empty] | VV | 2 | 2 | True | 1 | ROZPOCET
| VV |  | 80*1,2 'Přepočtené koeficientem množství |  | 96 | [12 empty] | VV | 2 | 2 | False | 1 | ROZPOCET
| D | 1 | Zemní práce |  |  |  | 0 |  |  |  |  | 0 |  | 0 |  | 0 | 1 | D | 2 |  |  |  | ROZPOCET | [6 empty] | 0
13 | K | 120001101 | Příplatek za ztížení odkopávky nebo prokopávky v blízkosti inženýrských sítí | m3 | 10.5 |  | 0 | CS ÚRS 2022 01 |  | základní |  | 0 | 0 | 0 | 0 | 0 | 4 | K | 3 |  |  |  | ROZPOCET | 0 | 0 | 0 | 0 | 0 | 1 | 0 | 4 | -1022509669
| PP |  | Příplatek k cenám vykopávek za ztížení vykopávky v blízkosti podzemního vedení nebo výbušnin v horninách jakékoliv třídy | [14 empty] | PP | 3
| PSC |  | Poznámka k souboru cen: 1. Cena je určena pro: a) podzemní vedení procházející odkopávkou nebo prokopávkou, korytem vodoteče, melioračním kanálem nebo uložené ve stěně výkopu při jakékoliv hloubce vedení pod původním terénem nebo jeho výšce nade dnem výkopu a jakémkoliv jeho směru ke stranám výkopu, b) výbušniny nezaložené dodavatelem. 2. Cenu lze použít i tehdy, narazí-li se na vedení nebo výbušninu až při vykopávce, a to pro objem výkopu, který je projektantem nebo investorem označen, v němž by toto nebo jiné nepředvídané vedení nebo výbušnina mohlo být uloženo. 3. Cenu nelze použít pro ztížení vykopávky v blízkosti podzemních vedení nebo výbušnin, u nichž je projektem zakázáno použít při vykopávce kovové nástroje nebo nářadí. Tyto práce se ocení individuálně. 4. Množství ztížení vykopávky v blízkosti: a) podzemního vedení, jehož půdorysná a výšková plocha: - je v projektu uvedena, určí se jako objem myšleného hranolu, jehož průřezem je obdélník, jehož horní vodorovná a obě svislé strany jsou ve vzdálenosti 0,5 m a dolní vodorovná strana je ve vzdálenosti 1 m od přilehlého vnějšího líce vedení, příp. jeho obalu a délka se rovná osové délce vedení ve výkopišti nebo délce vedení ve stěně výkopu. Vymezí-li projekt, v němž je nutno při vykopávce postupovat opatrně, větší prostor, platí cena pro celý objem výkopku v tomto prostoru. - není v projektu uvedena, avšak která podle projektu nebo podle sdělení investora jsou pravděpodobně ve výkopišti uložena, se rovná objemu výkopu, která je projektem nebo investorem takto označen. b) výbušniny určí vždy projektant nebo investor, ať je v projektu uvedeno či neuvedeno. 5. Je-li vedení položeno ve výkopišti tak, že se vykopávka v celém výše popsaném objemu nevykopává, např. blízko stěn nebo dna výkopu, oceňuje se ztížení vykopávky jen pro tu část objemu, v níž se vykopávka provádí. 6. Jsou-li ve výkopišti dvě vedení položena tak blízko sebe, že se výše uvedené objemy pro obě vedení pronikají, určí se množství ztížení vykopávky tak, aby se pronik započetl jen jednou. 7. Objem ztížení vykopávky se od celkového objemu výkopu neodečítá. 8. Dočasné zajištění různých podzemních vedení ve výkopišti se oceňuje cenami souboru cen 119 00-14. Dočasné zajištění podzemního potrubí nebo vedení ve výkopišti. | [14 empty] | PSC | 3
| VV |  | (70)*0,3*0,5 |  | 10.5 | [12 empty] | VV | 3 | 2 | True | 1 | ROZPOCET
14 | K | 171201221 | Poplatek za uložení na skládce (skládkovné) zeminy a kamení kód odpadu 17 05 04 | t | 11.34 |  | 0 | CS ÚRS 2022 01 |  | základní |  | 0 | 0 | 0 | 0 | 0 | 64 | K | 3 |  |  |  | ROZPOCET | 0 | 0 | 0 | 0 | 0 | 1 | 0 | 64 | -225040210
| PP |  | Poplatek za uložení stavebního odpadu na skládce (skládkovné) zeminy a kamení zatříděného do Katalogu odpadů pod kódem 17 05 04 | [14 empty] | PP | 3
| PSC |  | Poznámka k souboru cen: 1. Ceny uvedené v souboru cen je doporučeno opravit podle aktuálních cen místně příslušné skládky. 2. V cenách je započítán poplatek za ukládání odpadu dle zákona 185/2001 Sb. | [14 empty] | PSC | 3
| P |  | Poznámka k položce: Likvidace zeminy po jámách pro stožáry a zemní rozváděče a šachty. Likvidace zeminy jako přebytek pískového lože. | [14 empty] | P | 3
| VV |  | (70)*0,3*0,3*1,8 "přebytek zeminy po kabelovém loži" |  | 11.34 | [12 empty] | VV | 3 | 2 | True | 1 | ROZPOCET
| D | M | Práce a dodávky M |  |  |  | 0 |  |  |  |  | 0 |  | 14.2327 |  | 0 | 4 | D | 0 |  |  |  | ROZPOCET | [6 empty] | 0
| D | 46-M | Zemní práce při extr.mont.pracích |  |  |  | 0 |  |  |  |  | 0 |  | 14.2327 |  | 0 | 4 | D | 1 |  |  |  | ROZPOCET | [6 empty] | 0
19 | K | 460120019 | Naložení výkopku strojně z hornin třídy 1 až 4 | m3 | 6.3 |  | 0 | CS ÚRS 2022 01 |  | základní |  | 0 | 0 | 0 | 0 | 0 | 512 | K | 2 |  |  |  | ROZPOCET | 0 | 0 | 0 | 0 | 0 | 1 | 0 | 512 | 1922416159
| PP |  | Ostatní zemní práce při stavbě kabelových vedení naložení výkopku strojně, z hornin třídy 1 až 4 | [14 empty] | PP | 2
| VV |  | (70)*0,3*0,3 "přebytek zeminy po kabelovém loži" |  | 6.3 | [12 empty] | VV | 2 | 2 | True | 0 | ROZPOCET
| VV |  | Součet |  | 6.3 | [12 empty] | VV | 2 | 4 | True | 1 | ROZPOCET
15 | K | 162551108 | Vodorovné přemístění do 3000 m výkopku/sypaniny z horniny třídy těžitelnosti I, skupiny 1 až 3 | m3 | 6.3 |  | 0 | CS ÚRS 2022 01 |  | základní |  | 0 | 0 | 0 | 0 | 0 | 512 | K | 2 |  |  |  | ROZPOCET | 0 | 0 | 0 | 0 | 0 | 1 | 0 | 512 | 1469661618
| PP |  | Vodorovné přemístění výkopku nebo sypaniny po suchu na obvyklém dopravním prostředku, bez naložení výkopku, avšak se složením bez rozhrnutí z horniny třídy těžitelnosti I skupiny 1 až 3 na vzdálenost přes 2 500 do 3 000 m | [14 empty] | PP | 2
| PSC |  | Poznámka k souboru cen: 1. Přemísťuje-li se výkopek z dočasných skládek vzdálených do 50 m, neoceňuje se nakládání výkopku, i když se provádí. Toto ustanovení neplatí, vylučuje-li projekt použití dozeru. 2. Ceny nelze použít, předepisuje-li projekt přemístit výkopek na místo nepřístupné obvyklým dopravním prostředkům; toto přemístění se oceňuje individuálně. | [14 empty] | PSC | 2
| P |  | Poznámka k položce: Zemina a stávající vrchní vrstvy v trase výkopu. Výkopek bude uložen na meziskládku ul. Řípovská. Jakmile bude výkop připraven k zásypu, bude zasypáván tímto materiálem. | [14 empty] | P | 2
| VV |  | 70*0,3*0,3 "přebytek zeminy po kabelovém loži" |  | 6.3 | [12 empty] | VV | 2 | 2 | True | 0 | ROZPOCET
17 | K | 171251201 | Uložení sypaniny na skládky nebo meziskládky | m3 | 6.3 |  | 0 | CS ÚRS 2022 01 |  | základní |  | 0 | 0 | 0 | 0 | 0 | 64 | K | 2 |  |  |  | ROZPOCET | 0 | 0 | 0 | 0 | 0 | 1 | 0 | 64 | 1120508899
| PP |  | Uložení sypaniny na skládky nebo meziskládky bez hutnění s upravením uložené sypaniny do předepsaného tvaru | [14 empty] | PP | 2
| PSC |  | Poznámka k souboru cen: 1. Cena je určena i pro: a) zasypání koryt vodotečí a prohlubní v terénu bez předepsaného zhutnění sypaniny, b) uložení výkopku pod vodou do prohlubní ve dně vodotečí nebo nádrží. 2. Cenu nelze použít pro uložení výkopku nebo ornice na trvalé skládky s předepsaným zhutněním; toto uložení výkopku se oceňuje cenami souboru cen 171 . . Uložení sypaniny do násypů. 3. V ceně jsou započteny i náklady na rozprostření sypaniny ve vrstvách s hrubým urovnáním na skládce. 4. V ceně nejsou započteny náklady na získání skládek ani na poplatky za skládku. 5. Množství jednotek uložení výkopku (sypaniny) se určí v m3 uloženého výkopku (sypaniny), v rostlém stavu zpravidla ve výkopišti. | [14 empty] | PSC | 2
| P |  | Poznámka k položce: Uložení sypaniny a vrchních vrstev výkopku kabelové trasy na mezideponii na ul. Řípovská. Tímto materiálem se bude výkop opět zasypávat. | [14 empty] | P | 2
| VV |  | (70)*0,3*0,3 "přebytek zeminy po kabelovém loži" |  | 6.3 | [12 empty] | VV | 2 | 2 | True | 1 | ROZPOCET
16 | K | 171152501 | Zhutnění podloží z hornin soudržných nebo nesoudržných pod násypy | m2 | 35 |  | 0 | CS ÚRS 2022 01 |  | základní |  | 0 | 0 | 0 | 0 | 0 | 64 | K | 2 |  |  |  | ROZPOCET | 0 | 0 | 0 | 0 | 0 | 1 | 0 | 64 | 1078722189
| PP |  | Zhutnění podloží pod násypy z rostlé horniny třídy těžitelnosti I a II, skupiny 1 až 4 z hornin soudružných a nesoudržných | [14 empty] | PP | 2
| PSC |  | Poznámka k souboru cen: 1. Cena je určena pro zhutnění ploch vodorovných nebo ve sklonu do 1 : 5, je-li předepsáno zhutnění do hloubky 0,7 m od pláně. 2. Cenu nelze použít pro zhutnění podloží z hornin konzistence kašovité až tekoucí. 3. Množství jednotek se určí v m2 půdorysné plochy zhutněného podloží. | [14 empty] | PSC | 2
| VV |  | (70)*0,5 |  | 35 | [12 empty] | VV | 2 | 2 | True | 1 | ROZPOCET
18 | K | 181152302 | Úprava pláně pro silnice a dálnice v zářezech se zhutněním | m2 | 28 |  | 0 | CS ÚRS 2022 01 |  | základní |  | 0 | 0 | 0 | 0 | 0 | 64 | K | 2 |  |  |  | ROZPOCET | 0 | 0 | 0 | 0 | 0 | 1 | 0 | 64 | -54825309
| PP |  | Úprava pláně na stavbách silnic a dálnic strojně v zářezech mimo skalních se zhutněním | [14 empty] | PP | 2
| PSC |  | Poznámka k souboru cen: 1. Ceny 15-2301, 15-2302, 25-2301 a 25-2305 jsou určeny pro urovnání nově zřizovaných ploch vodorovných nebo ve sklonu do 1:5 pod zpevnění ploch jakéhokoliv druhu, pod humusování, drnování a dále předepíše-li projekt urovnání pláně z jiného důvodu. 2. Cena 15-2303 je určena pro vyplnění sypaninou prohlubní zářezů v horninách třídy těžitelnosti II a III, skupiny 5 až 7. 3. Ceny neplatí pro zhutnění podloží pod násypy; toto zhutnění se oceňuje cenou 171 15-2101 Zhutnění podloží pod násypy. 4. Ceny neplatí pro urovnání lavic šířky do 3 m přerušujících svahy, pro urovnání dna příkopů pro jakoukoliv jejich šířku; toto urovnání se oceňuje cenami souboru cen 182 Svahování trvalých svahů do projektovaných profilů. 5. Urovnání ploch ve sklonu přes 1:5 (svahování) se oceňuje cenou 182 20-1101 Svahování trvalých svahů do projektovaných profilů. 6. Vyplnění prohlubní v horninách třídy II a III betonem nebo stabilizací se oceňuje cenami části A 01 katalogu 822-1 Komunikace pozemní a letiště. | [14 empty] | PSC | 2
| VV |  | (70)*0,8*0,5 |  | 28 | [12 empty] | VV | 2 | 2 | True | 1 | ROZPOCET
20 | K | 460150153 | Hloubení kabelových zapažených i nezapažených rýh ručně š 35 cm, hl 70 cm, v hornině tř 3 | m | 20 |  | 0 | CS ÚRS 2022 01 |  | základní |  | 0 | 0 | 0 | 0 | 0 | 512 | K | 2 |  |  |  | ROZPOCET | 0 | 0 | 0 | 0 | 0 | 1 | 0 | 512 | 132887755
| PP |  | Hloubení zapažených i nezapažených kabelových rýh ručně včetně urovnání dna s přemístěním výkopku do vzdálenosti 3 m od okraje jámy nebo naložením na dopravní prostředek šířky 35 cm, hloubky 70 cm, v hornině třídy 3 | [14 empty] | PP | 2
| PSC |  | Poznámka k souboru cen: 1. Ceny hloubení rýh v hornině třídy 6 a 7 se oceňují cenami souboru cen 460 20- . Hloubení nezapažených kabelových rýh strojně. | [14 empty] | PSC | 2
| VV |  | 20 |  | 20 | [12 empty] | VV | 2 | 2 | True | 1 | ROZPOCET
21 | K | 460560153 | Zásyp rýh ručně šířky 35 cm, hloubky 70 cm, z horniny třídy 3 | m | 20 |  | 0 | CS ÚRS 2022 01 |  | základní |  | 0 | 0 | 0 | 0 | 0 | 512 | K | 2 |  |  |  | ROZPOCET | 0 | 0 | 0 | 0 | 0 | 1 | 0 | 512 | 282804999
| PP |  | Zásyp kabelových rýh ručně s uložením výkopku ve vrstvách včetně zhutnění a urovnání povrchu šířky 35 cm hloubky 70 cm, v hornině třídy 3 | [14 empty] | PP | 2
| VV |  | 20 |  | 20 | [12 empty] | VV | 2 | 2 | True | 1 | ROZPOCET
26 | K | 460150193 | Hloubení kabelových zapažených i nezapažených rýh ručně š 35 cm, hl 120 cm, v hornině tř 3 | m | 50 |  | 0 | CS ÚRS 2022 01 |  | základní |  | 0 | 0 | 0 | 0 | 0 | 512 | K | 2 |  |  |  | ROZPOCET | 0 | 0 | 0 | 0 | 0 | 1 | 0 | 512 | -1770207013
| PP |  | Hloubení zapažených i nezapažených kabelových rýh ručně včetně urovnání dna s přemístěním výkopku do vzdálenosti 3 m od okraje jámy nebo naložením na dopravní prostředek šířky 35 cm, hloubky 120 cm, v hornině třídy 3 | [14 empty] | PP | 2
| PSC |  | Poznámka k souboru cen: 1. Ceny hloubení rýh v hornině třídy 6 a 7 se oceňují cenami souboru cen 460 20- . Hloubení nezapažených kabelových rýh strojně. | [14 empty] | PSC | 2
| VV |  | 50 |  | 50 | [12 empty] | VV | 2 | 2 | True | 1 | ROZPOCET
27 | K | 460560193 | Zásyp rýh ručně šířky 35 cm, hloubky 120 cm, z horniny třídy 3 | m | 50 |  | 0 | CS ÚRS 2022 01 |  | základní |  | 0 | 0 | 0 | 0 | 0 | 512 | K | 2 |  |  |  | ROZPOCET | 0 | 0 | 0 | 0 | 0 | 1 | 0 | 512 | 1639640535
| PP |  | Zásyp kabelových rýh ručně s uložením výkopku ve vrstvách včetně zhutnění a urovnání povrchu šířky 35 cm hloubky 120 cm, v hornině třídy 3 | [14 empty] | PP | 2
| VV |  | 50 |  | 50 | [12 empty] | VV | 2 | 2 | True | 1 | ROZPOCET
22 | K | 460421101 | Lože kabelů z písku nebo štěrkopísku tl 10 cm nad kabel, bez zakrytí, šířky lože do 65 cm | m | 70 |  | 0 | CS ÚRS 2022 01 |  | základní |  | 0 | 0.203 | 14.21 | 0 | 0 | 64 | K | 2 |  |  |  | ROZPOCET | 0 | 0 | 0 | 0 | 0 | 1 | 0 | 64 | 100226500
| PP |  | Kabelové lože včetně podsypu, zhutnění a urovnání povrchu z písku nebo štěrkopísku tloušťky 10 cm nad kabel bez zakrytí, šířky do 65 cm | [14 empty] | PP | 2
| PSC |  | Poznámka k souboru cen: 1. V cenách -1021 až -1072, -1121 až -1172 a -1221 až -1272 nejsou započteny náklady na dodávku betonových a plastových desek. Tato dodávka se oceňuje ve specifikaci. | [14 empty] | PSC | 2
| VV |  | 70 |  | 70 | [12 empty] | VV | 2 | 2 | True | 1 | ROZPOCET
23 | M | 23531469 | písek zásypový fr. 0,1-0,4 mm | t | 14.28 |  | 0 | CS ÚRS 2022 01 |  | základní |  | 0 | 0.001 | 0.01428 | 0 | 0 | 128 | M | 2 |  |  |  | ROZPOCET | 0 | 0 | 0 | 0 | 0 | 1 | 0 | 128 | 1288110640
| PP |  | písek zásypový fr. 0,1-0,4 mm | [14 empty] | PP | 2
| VV |  | (70)*0,3*0,4*1,7 |  | 14.28 | [12 empty] | VV | 2 | 2 | True | 1 | ROZPOCET
24 | K | 460490013 | Krytí kabelů výstražnou fólií šířky 34 cm | m | 70 |  | 0 | CS ÚRS 2022 01 |  | základní |  | 0 | 9.18e-05 | 0.006426 | 0 | 0 | 64 | K | 2 |  |  |  | ROZPOCET | 0 | 0 | 0 | 0 | 0 | 1 | 0 | 64 | -686606331
| PP |  | Krytí kabelů, spojek, koncovek a odbočnic kabelů výstražnou fólií z PVC včetně vyrovnání povrchu rýhy, rozvinutí a uložení fólie do rýhy, fólie šířky do 34cm | [14 empty] | PP | 2
25 | M | 69311311 | pás varovný plný PE š 330mm s potiskem | m | 100 |  | 0 | CS ÚRS 2022 01 |  | základní |  | 0 | 2e-05 | 0.002 | 0 | 0 | 256 | M | 2 |  |  |  | ROZPOCET | 0 | 0 | 0 | 0 | 0 | 1 | 0 | 64 | -125508353
| PP |  | pás varovný plný PE š 330mm s potiskem | [14 empty] | PP | 2

## Pokyny pro vyplnění
Struktura údajů, formát souboru a metodika pro zpracování
Struktura
Soubor je složen ze záložky Rekapitulace stavby a záložek s názvem soupisu prací pro jednotlivé objekty ve formátu XLSX. Každá ze záložek přitom obsahuje
ještě samostatné sestavy vymezené orámovaním a nadpisem sestavy.
Rekapitulace stavby obsahuje sestavu Rekapitulace stavby a Rekapitulace objektů stavby a soupisů prací.
V sestavě Rekapitulace stavby jsou uvedeny informace identifikující předmět veřejné zakázky na stavební práce, KSO, CC-CZ, CZ-CPV, CZ-CPA a rekapitulaci
celkové nabídkové ceny uchazeče.
Termínem "uchazeč" (resp. zhotovitel) se myslí "účastník zadávacího řízení" ve smyslu zákona o zadávání veřejných zakázek.
V sestavě Rekapitulace objektů stavby a soupisů prací je uvedena rekapitulace stavebních objektů, inženýrských objektů, provozních souborů,
vedlejších a ostatních nákladů a ostatních nákladů s rekapitulací nabídkové ceny za jednotlivé soupisy prací. Na základě údaje Typ je možné
identifikovat, zda se jedná o objekt nebo soupis prací pro daný objekt:
|  | STA | Stavební objekt pozemní
|  | ING | Stavební objekt inženýrský
|  | PRO | Provozní soubor
|  | VON | Vedlejší a ostatní náklady
|  | OST | Ostatní
|  | Soupis | Soupis prací pro daný typ objektu
Soupis prací pro jednotlivé objekty obsahuje sestavy Krycí list soupisu prací, Rekapitulace členění soupisu prací, Soupis prací. Za soupis prací může být považován
i objekt stavby v případě, že neobsahuje podřízenou zakázku.
Krycí list soupisu obsahuje rekapitulaci informací o předmětu veřejné zakázky ze sestavy Rekapitulace stavby, informaci o zařazení objektu do KSO,
CC-CZ, CZ-CPV, CZ-CPA a rekapitulaci celkové nabídkové ceny uchazeče za aktuální soupis prací.
Rekapitulace členění soupisu prací obsahuje rekapitulaci soupisu prací ve všech úrovních členění soupisu tak, jak byla tato členění použita (např.
stavební díly, funkční díly, případně jiné členění) s rekapitulací nabídkové ceny.
Soupis prací obsahuje položky veškerých stavebních nebo montážních prací, dodávek materiálů a služeb nezbytných pro zhotovení stavebního objektu,
inženýrského objektu, provozního souboru, vedlejších a ostatních nákladů.
Pro položky soupisu prací se zobrazují následující informace:
|  | PČ |  | Pořadové číslo položky v aktuálním soupisu
|  | TYP |  | Typ položky: K - konstrukce, M - materiál, PP - plný popis, PSC - poznámka k souboru cen, P - poznámka k položce, VV - výkaz výměr
|  | Kód |  | Kód položky
|  | Popis |  | Zkrácený popis položky
|  | MJ |  | Měrná jednotka položky
|  | Množství |  | Množství v měrné jednotce
|  | J.cena |  | Jednotková cena položky. Zadaní může obsahovat namísto J.ceny sloupce J.materiál a J.montáž, jejichž součet definuje
J.cenu položky.
|  | Cena celkem |  | Celková cena položky daná jako součin množství a j.ceny
|  | Cenová soustava |  | Příslušnost položky do cenové soustavy
Ke každé položce soupisu prací se na samostatných řádcích může zobrazovat:
Plný popis položky
Poznámka k souboru cen a poznámka zadavatele
Výkaz výměr
Pokud je k řádku výkazu výměr evidovaný údaj ve sloupci Kód, jedná se o definovaný odkaz, na který se může odvolávat výkaz výměr z jiné položky.
Metodika pro zpracování
Jednotlivé sestavy jsou v souboru provázány. Editovatelné pole jsou zvýrazněny žlutým podbarvením, ostatní pole neslouží k editaci a nesmí být jakkoliv
modifikovány.
Uchazeč je pro podání nabídky povinen vyplnit žlutě podbarvená pole:
Pole Uchazeč v sestavě Rekapitulace stavby - zde uchazeč vyplní svůj název (název subjektu)
Pole IČ a DIČ v sestavě Rekapitulace stavby - zde uchazeč vyplní svoje IČ a DIČ
Datum v sestavě Rekapitulace stavby - zde uchazeč vyplní datum vytvoření nabídky
J.cena = jednotková cena v sestavě Soupis prací o maximálním počtu desetinných míst uvedených v poli
- pokud sestavy soupisů prací obsahují pole J.cena, měla by být všechna tato pole vyplněna nenulovými
Poznámka - nepovinný údaj pro položku soupisu
V případě, že sestavy soupisů prací neobsahují pole J.cena, potom ve všech soupisech prací obsahují pole:
- J.materiál - jednotková cena materiálu
- J.montáž - jednotková cena montáže
Uchazeč v tomto případě by měl vyplnit všechna pole J.materiál a pole J.montáž nenulovými kladnými číslicemi. V případech, kdy položka
neobsahuje žádný materiál je přípustné, aby pole J.materiál bylo vyplněno nulou. V případech, kdy položka neobsahuje žádnou montáž je přípustné,
aby pole J.montáž bylo vyplněno nulou. Obě pole - J.materiál, J.Montáž u jedné položky by však neměly být vyplněny nulou.
Rekapitulace stavby
Název |  |  | Povinný |  | Popis | Typ | Max. počet
atributu |  |  | (A/N) |  |  |  | znaků
Kód |  |  | A |  | Kód stavby | String | 20
Stavba |  |  | A |  | Název stavby | String | 120
Místo |  |  | N |  | Místo stavby | String | 50
Datum |  |  | A |  | Datum vykonaného exportu | Date
KSO |  |  | N |  | Klasifikace stavebního objektu | String | 15
CC-CZ |  |  | N |  | Klasifikace stavbeních děl | String | 15
CZ-CPV |  |  | N |  | Společný slovník pro veřejné zakázky | String | 20
CZ-CPA |  |  | N |  | Klasifikace produkce podle činností | String | 20
Zadavatel |  |  | N |  | Zadavatel zadaní | String | 50
IČ |  |  | N |  | IČ zadavatele zadaní | String | 20
DIČ |  |  | N |  | DIČ zadavatele zadaní | String | 20
Uchazeč |  |  | N |  | Uchazeč veřejné zakázky | String | 50
Projektant |  |  | N |  | Projektant | String | 50
Poznámka |  |  | N |  | Poznámka k zadání | String | 255
Sazba DPH |  |  | A |  | Rekapitulace sazeb DPH u položek soupisů | eGSazbaDph
Základna DPH |  |  | A |  | Základna DPH určena součtem celkové ceny z položek soupisů | Double
Hodnota DPH |  |  | A |  | Hodnota DPH | Double
Cena bez DPH |  |  | A |  | Celková cena bez DPH za celou stavbu. Sčítává se ze všech listů. | Double
Cena s DPH |  |  | A |  | Celková cena s DPH za celou stavbu | Double
Rekapitulace objektů stavby a soupisů prací
Název |  |  | Povinný |  | Popis | Typ | Max. počet
atributu |  |  | (A/N) |  |  |  | znaků
Kód |  |  | A |  | Přebírá se z Rekapitulace stavby | String | 20
Stavba |  |  | A |  | Přebírá se z Rekapitulace stavby | String | 120
Místo |  |  | N |  | Přebírá se z Rekapitulace stavby | String | 50
Datum |  |  | A |  | Přebírá se z Rekapitulace stavby | Date
Zadavatel |  |  | N |  | Přebírá se z Rekapitulace stavby | String | 50
Projektant |  |  | N |  | Přebírá se z Rekapitulace stavby | String | 50
Uchazeč |  |  | N |  | Přebírá se z Rekapitulace stavby | String | 50
Kód |  |  | A |  | Kód objektu | String | 20
Objektu, Soupis prací |  |  | A |  | Název objektu | String | 120
Cena bez DPH |  |  | A |  | Cena bez DPH za daný objekt | Double
Cena s DPH |  |  | A |  | Cena spolu s DPH za daný objekt | Double
Typ |  |  | A |  | Typ zakázky | eGTypZakazky
Krycí list soupisu
Název |  |  | Povinný |  | Popis | Typ | Max. počet
atributu |  |  | (A/N) |  |  |  | znaků
Stavba |  |  | A |  | Přebírá se z Rekapitulace stavby | String | 120
Objekt |  |  | A |  | Kód a název objektu | String | 20 + 120
Soupis |  |  | A |  | Kód a název soupisu | String | 20 + 120
KSO |  |  | N |  | Klasifikace stavebního objektu | String | 15
CC-CZ |  |  | N |  | Klasifikace stavbeních děl | String | 15
CZ-CPV |  |  | N |  | Společný slovník pro veřejné zakázky | String | 20
CZ-CPA |  |  | N |  | Klasifikace produkce podle činností | String | 20
Místo |  |  | N |  | Přebírá se z Rekapitulace stavby | String | 50
Zadavatel |  |  | N |  | Přebírá se z Rekapitulace stavby | String | 50
Uchazeč |  |  | N |  | Přebírá se z Rekapitulace stavby | String | 50
Projektant |  |  | N |  | Přebírá se z Rekapitulace stavby | String | 50
Poznámka |  |  | N |  | Poznámka k soupisu prací | String | 255
Sazba DPH |  |  | A |  | Rekapitulace sazeb DPH na položkách aktuálního soupisu | eGSazbaDph
Základna DPH |  |  | A |  | Základna DPH určena součtem celkové ceny z položek aktuálního soupisu | Double
Hodnota DPH |  |  | A |  | Hodnota DPH | Double
Cena bez DPH |  |  | A |  | Cena bez DPH za daný soupis | Double
Cena s DPH |  |  | A |  | Cena s DPH za daný soupis | Double
Rekapitulace členění soupisu prací
Název |  |  | Povinný |  | Popis | Typ | Max. počet
atributu |  |  | (A/N) |  |  |  | znaků
Stavba |  |  | A |  | Přebírá se z Rekapitulace stavby | String | 120
Objekt |  |  | A |  | Kód a název objektu, přebírá se z Krycího listu soupisu | String | 20 + 120
Soupis |  |  | A |  | Kód a název objektu, přebírá se z Krycího listu soupisu | String | 20 + 120
Místo |  |  | N |  | Přebírá se z Rekapitulace stavby | String | 50
Datum |  |  | A |  | Přebírá se z Rekapitulace stavby | Date
Zadavatel |  |  | N |  | Přebírá se z Rekapitulace stavby | String | 50
Projektant |  |  | N |  | Přebírá se z Rekapitulace stavby | String | 50
Uchazeč |  |  | N |  | Přebírá se z Rekapitulace stavby | String | 50
Kód dílu - Popis |  |  | A |  | Kód a název dílu ze soupisu | String | 20 + 100
Cena celkem |  |  | A |  | Cena celkem za díl ze soupisu | Double
Soupis prací
Název |  |  | Povinný |  | Popis | Typ | Max. počet
atributu |  |  | (A/N) |  |  |  | znaků
Stavba |  |  | A |  | Přebírá se z Rekapitulace stavby | String | 120
Objekt |  |  | A |  | Kód a název objektu | String | 20 + 120
Soupis |  |  | A |  | Přebírá se z Krycího listu soupisu | String | 20 + 120
Místo |  |  | N |  | Přebírá se z Krycího listu soupisu | String | 50
Datum |  |  | A |  | Přebírá se z Krycího listu soupisu | Date
Zadavatel |  |  | N |  | Přebírá se z Krycího listu soupisu | String | 50
Projektant |  |  | N |  | Přebírá se z Krycího listu soupisu | String | 50
Uchazeč |  |  | N |  | Přebírá se z Krycího listu soupisu | String | 50
PČ |  |  | A |  | Pořadové číslo položky soupisu | Long
Typ |  |  | A |  | Typ položky soupisu | eGTypPolozky | 1
Kód |  |  | A |  | Kód položky ze soupisu | String | 20
Popis |  |  | A |  | Popis položky ze soupisu | String | 255
MJ |  |  | A |  | Měrná jednotka položky | String | 10
Množství |  |  | A |  | Množství položky soupisu | Double
J.Cena |  |  | A |  | Jednotková cena položky | Double
Cena celkem |  |  | A |  | Cena celkem vyčíslena jako J.Cena * Množství | Double
Cenová soustava |  |  | N |  | Zařazení položky do cenové soustavy | String | 50
p |  |  | N |  | Poznámka položky ze soupisu | Memo
psc |  |  | N |  | Poznámka k souboru cen ze soupisu | Memo
pp |  |  | N |  | Plný popis položky ze soupisu | Memo
vv |  |  | N |  | Výkaz výměr (figura, výraz, výměra) ze soupisu | Text,Text,Double | 20, 150
DPH |  |  | A |  | Sazba DPH pro položku | eGSazbaDPH
Hmotnost |  |  | A |  | Hmotnost položky ze soupisu | Double
Suť |  |  | A |  | Suť položky ze soupisu | Double
Nh |  |  | N |  | Normohodiny položky ze soupisu | Double
Datová věta
Typ věty |  |  | Hodnota |  | Význam
eGSazbaDPH |  |  | základní |  | Základní sazba DPH
|  |  | snížená |  | Snížená sazba DPH
|  |  | nulová |  | Nulová sazba DPH
|  |  | zákl. přenesená |  | Základní sazba DPH přenesená
|  |  | sníž. přenesená |  | Snížená sazba DPH přenesená
eGTypZakazky |  |  | STA |  | Stavební objekt
|  |  | PRO |  | Provozní soubor
|  |  | ING |  | Inženýrský objekt
|  |  | VON |  | Vedlejší a ostatní náklady
|  |  | OST |  | Ostatní náklady
eGTypPolozky |  |  | 1 |  | Položka typu HSV
|  |  | 2 |  | Položka typu PSV
|  |  | 3 |  | Položka typu M
|  |  | 4 |  | Položka typu OST