## Souhrn
Souhrnný soupis stavebních prací, dodávek a služeb
Název stavby: | Revitalizace lokality Martinské náměstí, Třebíč |  | Objednatel: | město Třebíč, Karlovo náměstí 104/55, 674 01 Třebíč |  | IČO/DIČ: | 00290629/CZ00290629
Druh stavby: | Rekonstrukce |  | Projektant: | MATULA projekt s.r.o., Jana Babáka 11, 612 00 Brno |  | IČO/DIČ: | 10854339/CZ10854339
Lokalita: | Třebíč, Vysočina |  | Zhotovitel: |  |  | IČO/DIČ:
Začátek výstavby: |  |  | Konec výstavby: |  |  | Položek:
JKSO: |  |  | Zpracoval: | Ing. Radka Matulová |  | Datum: | 2023-01-17
Rozpočtové náklady v Kč
STAVEBNÍ OBJEKT
SO 101 - KOMUNIKACE A ZPEVNĚNÉ PLOCHY UL. HASSKOVA A MARTINSKÉ NÁM. | [6 empty] | 0
SO 102 - KOMUNIKACE A ZPEVNĚNÉ PLOCHY UL. KOTLÁŘSKÁ | [6 empty] | 0
SO 401 - VEŘEJNÉ OSVĚTLENÍ UL. HASSKOVA A MARTINSKÉ NÁM. | [6 empty] | 0
SO 402 - VEŘEJNÉ OSVĚTLENÍ UL. KOTLÁŘSKÁ | [6 empty] | 0
SO 403 - MAN UL. HASSKOVA A MARTINSKÉ NÁM. | [6 empty] | 0
SO 404 - MAN UL. KOTLÁŘSKÁ | [6 empty] | 0
SO 801 - SADOVÉ ÚPRAVY UL. HASSKOVA A MARTINSKÉ NÁM. | [6 empty] | 0
SO 802 - SADOVÉ ÚPRAVY UL. KOTLÁŘSKÁ | [6 empty] | 0
VEDLEJŠÍ A OSTATNÍ NÁKLADY | [6 empty] | 0
[5 empty] | Celkem bez DPH |  | 0
Projektant |  | Objednatel |  |  | Zhotovitel
Datum, razítko a podpis |  | Datum, razítko a podpis |  |  | Datum, razítko a podpis
Poznámka:

## VORN
Vedlejší a ostatní náklady
Název stavby: |  | Revitalizace lokality Martinské náměstí, Třebíč | Doba výstavby: |  | Objednatel: | město Třebíč, Karlovo náměstí 104/55, 674 01 Třebíč
Druh stavby: |  | Vedlejší a ostatní náklady | Začátek výstavby: |  | Projektant: | MATULA projekt s.r.o., Jana Babáka 11, 612 00 Brno
Lokalita: |  | Třebíč, Vysočina | Konec výstavby: |  | Zhotovitel:
JKSO: |  |  | Zpracováno dne: | 16.01.2023 | Zpracoval: | Ing. Radka Matulová
Č | Kód | Zkrácený popis / Varianta |  |  |  |  | MJ | Množství | Cena/MJ | Náklady (Kč) | [32 empty] | ISWORK | GROUPCODE
|  | Rozměry | [6 empty] | (Kč) | Celkem | Přesuny | Typ skupiny | HSV mat | HSV prac | PSV mat | PSV prac | Mont mat | Mont prac | Ostatní mat. | [20 empty] | MAT | WORK | CELK
|  | VORN - Vedlejší a ostatní rozpočtové náklady | [7 empty] | 0
| 01VRN | Vedlejší rozpočtové náklady | [7 empty] | 0 | [16 empty] | 0 | 0 | 0
1 | 010001VRN | Vytyčení inženýrských sítí |  |  |  |  | Soubor | 1 |  | 0 | 0 |  | 0 | 0 | 0 | 0 | 0 | 0 | 0 | 0 | 0 | 0 | 21 | 0 | 0 | 99 |  |  |  | 0 | 0 | 0 | 01VRN_ | _ | _ | 0 | 0 | 0 | 14 | 0 | 0 | 0 |  |  | 0
2 | 012002VRN | Vytyčení stavby |  |  |  |  | Soubor | 1 |  | 0 | 0 |  | 0 | 0 | 0 | 0 | 0 | 0 | 0 | 0 | 0 | 0 | 21 | 0 | 0 | 99 |  |  |  | 0 | 0 | 0 | 01VRN_ | _ | _ | 0 | 0 | 0 | 15 | 0 | 0 | 0 |  |  | 0
3 | 011002VRN | Průzkumy - sondy (podzemních prostor, sklepů apod.) |  |  |  |  | Soubor | 1 |  | 0 | 0 |  | 0 | 0 | 0 | 0 | 0 | 0 | 0 | 0 | 0 | 0 | 21 | 0 | 0 | 99 |  |  |  | 0 | 0 | 0 | 01VRN_ | _ | _ | 0 | 0 | 0 | 16 | 0 | 0 | 0 |  |  | 0
4 | 013002VRN | Zkoušky - zkoušky konstrukcí a prací zkušebnou zhotovitele - veškeré náklady spojené s požadovanými zkouškami dle platných CSN, EN, TP a TKP |  |  |  |  | Soubor | 1 |  | 0 | 0 |  | 0 | 0 | 0 | 0 | 0 | 0 | 0 | 0 | 0 | 0 | 21 | 0 | 0 | 99 |  |  |  | 0 | 0 | 0 | 01VRN_ | _ | _ | 0 | 0 | 0 | 17 | 0 | 0 | 0 |  |  | 0
5 | 013003VRN | Zkoušky - zkoušky materiálů zkušebnou zhotovitele - veškeré náklady spojené s požadovanými zkouškami dle platných CSN, EN, TP a TKP |  |  |  |  | Soubor | 1 |  | 0 | 0 |  | 0 | 0 | 0 | 0 | 0 | 0 | 0 | 0 | 0 | 0 | 21 | 0 | 0 | 99 |  |  |  | 0 | 0 | 0 | 01VRN_ | _ | _ | 0 | 0 | 0 | 18 | 0 | 0 | 0 |  |  | 0
6 | 040001VRN | Inženýrské činnosti - koordinační činnost generálního zhotovitele |  |  |  |  | Soubor | 1 |  | 0 | 0 |  | 0 | 0 | 0 | 0 | 0 | 0 | 0 | 0 | 0 | 0 | 21 | 0 | 0 | 99 |  |  |  | 0 | 0 | 0 | 01VRN_ | _ | _ | 0 | 0 | 0 | 19 | 0 | 0 | 0 |  |  | 0
7 | 040003VRN | Inženýrské činnosti - koordinační činnost stavbou vyvolanou - případné přeložky, koordinace s archeologickým průzkumem a dohledem |  |  |  |  | Soubor | 1 |  | 0 | 0 |  | 0 | 0 | 0 | 0 | 0 | 0 | 0 | 0 | 0 | 0 | 21 | 0 | 0 | 99 |  |  |  | 0 | 0 | 0 | 01VRN_ | _ | _ | 0 | 0 | 0 | 20 | 0 | 0 | 0 |  |  | 0
8 | 040004VRN | Inženýrské činnosti - koordinační činnost s případnou rekonstrukcí střechy a fasády kostela (Římskokatolická farnost Třebíč) |  |  |  |  | Soubor | 1 |  | 0 | 0 |  | 0 | 0 | 0 | 0 | 0 | 0 | 0 | 0 | 0 | 0 | 21 | 0 | 0 | 99 |  |  |  | 0 | 0 | 0 | 01VRN_ | _ | _ | 0 | 0 | 0 | 21 | 0 | 0 | 0 |  |  | 0
9 | 043003VRN | Zajištění dokladu o předání pozemků dočasně dotčených stavbou vlastníků s vyjádřením vlastníků pozemků, že souhlasí se stavem, v jakém jsou pozemky předány |  |  |  |  | Soubor | 1 |  | 0 | 0 |  | 0 | 0 | 0 | 0 | 0 | 0 | 0 | 0 | 0 | 0 | 21 | 0 | 0 | 99 |  |  |  | 0 | 0 | 0 | 01VRN_ | _ | _ | 0 | 0 | 0 | 22 | 0 | 0 | 0 |  |  | 0
| 02ON | Ostatní náklady | [7 empty] | 0 | [16 empty] | 0 | 0 | 0
10 | 020001ON | Zařízení staveniště |  |  |  |  | Soubor | 1 |  | 0 | 0 |  | 0 | 0 | 0 | 0 | 0 | 0 | 0 | 0 | 0 | 0 | 21 | 0 | 0 | 99 |  |  |  | 0 | 0 | 0 | 02ON_ | _ | _ | 0 | 0 | 0 | 24 | 0 | 0 | 0 |  |  |  | 0
11 | 020002ON | Ochrana stávaj. inženýrských sítí na staveništi |  |  |  |  | Soubor | 1 |  | 0 | 0 |  | 0 | 0 | 0 | 0 | 0 | 0 | 0 | 0 | 0 | 0 | 21 | 0 | 0 | 99 |  |  |  | 0 | 0 | 0 | 02ON_ | _ | _ | 0 | 0 | 0 | 25 | 0 | 0 | 0 |  |  |  | 0
12 | 020003ON | Dočasná dopravní opatření včetně dopravního značení, zajištění vydání všech potřebných rozhodnutí a stanovení pro přechodnou úpravu provozu na PK |  |  |  |  | Soubor | 3 |  | 0 | 0 |  | 0 | 0 | 0 | 0 | 0 | 0 | 0 | 0 | 0 | 0 | 21 | 0 | 0 | 99 |  |  |  | 0 | 0 | 0 | 02ON_ | _ | _ | 0 | 0 | 0 | 26 | 0 | 0 | 0 |  |  |  | 0
13 | 020005ON | Dokumentace skutečného provedení - mimo SO 401 a 402 - Veřejné osvětlení |  |  |  |  | Soubor | 1 |  | 0 | 0 |  | 0 | 0 | 0 | 0 | 0 | 0 | 0 | 0 | 0 | 0 | 21 | 0 | 0 | 99 |  |  |  | 0 | 0 | 0 | 02ON_ | _ | _ | 0 | 0 | 0 | 27 | 0 | 0 | 0 |  |  |  | 0
14 | 020006ON | Vypracování fotodokumentace - požadovaného děje a konstrukcí v požadovaných časových intervalech fotografie v papírovéma digitálním formátu v požadovaném počtu |  |  |  |  | Soubor | 1 |  | 0 | 0 |  | 0 | 0 | 0 | 0 | 0 | 0 | 0 | 0 | 0 | 0 | 21 | 0 | 0 | 99 |  |  |  | 0 | 0 | 0 | 02ON_ | _ | _ | 0 | 0 | 0 | 28 | 0 | 0 | 0 |  |  |  | 0
15 | 020007ON | Vypracování pasportizace stávajícího stavu před zahájením stavby a v průběhu stavby, včetně okolních objektů, pasportizace dokončené stavby |  |  |  |  | Soubor | 1 |  | 0 | 0 |  | 0 | 0 | 0 | 0 | 0 | 0 | 0 | 0 | 0 | 0 | 21 | 0 | 0 | 99 |  |  |  | 0 | 0 | 0 | 02ON_ | _ | _ | 0 | 0 | 0 | 29 | 0 | 0 | 0 |  |  |  | 0
16 | 020008ON | Geodetické práce - soustavné vytyčování zřetelného označení obvodu staveniště |  |  |  |  | Soubor | 1 |  | 0 | 0 |  | 0 | 0 | 0 | 0 | 0 | 0 | 0 | 0 | 0 | 0 | 21 | 0 | 0 | 99 |  |  |  | 0 | 0 | 0 | 02ON_ | _ | _ | 0 | 0 | 0 | 30 | 0 | 0 | 0 |  |  |  | 0
17 | 020009ON | Náklady na činnost úředně oprávněného zeměměřičského inženýra zhotovitele |  |  |  |  | Soubor | 1 |  | 0 | 0 |  | 0 | 0 | 0 | 0 | 0 | 0 | 0 | 0 | 0 | 0 | 21 | 0 | 0 | 99 |  |  |  | 0 | 0 | 0 | 02ON_ | _ | _ | 0 | 0 | 0 | 31 | 0 | 0 | 0 |  |  |  | 0
18 | 020010ON | Hutnící zkoušky - zatěžovací deska, penetrační jehla |  |  |  |  | Soubor | 1 |  | 0 | 0 |  | 0 | 0 | 0 | 0 | 0 | 0 | 0 | 0 | 0 | 0 | 21 | 0 | 0 | 99 |  |  |  | 0 | 0 | 0 | 02ON_ | _ | _ | 0 | 0 | 0 | 32 | 0 | 0 | 0 |  |  |  | 0
19 | 020011ON | Geometrický plán stavby a geom. plány pro zřízení věcných břemen týkajících se přeložek inž. sítí |  |  |  |  | Soubor | 1 |  | 0 | 0 |  | 0 | 0 | 0 | 0 | 0 | 0 | 0 | 0 | 0 | 0 | 21 | 0 | 0 | 99 |  |  |  | 0 | 0 | 0 | 02ON_ | _ | _ | 0 | 0 | 0 | 33 | 0 | 0 | 0 |  |  |  | 0
20 | 020012ON | Zajištění vydání všech potřebných rozhodnutí a stanovení pro přechodnou úpravu provozu na pozemních komunikacích |  |  |  |  | Soubor | 3 |  | 0 | 0 |  | 0 | 0 | 0 | 0 | 0 | 0 | 0 | 0 | 0 | 0 | 21 | 0 | 0 | 99 |  |  |  | 0 | 0 | 0 | 02ON_ | _ | _ | 0 | 0 | 0 | 34 | 0 | 0 | 0 |  |  |  | 0
21 | 020013ON | Poplatky a zajištění výluk na propojení inž. sítí |  |  |  |  | Soubor | 1 |  | 0 | 0 |  | 0 | 0 | 0 | 0 | 0 | 0 | 0 | 0 | 0 | 0 | 21 | 0 | 0 | 99 |  |  |  | 0 | 0 | 0 | 02ON_ | _ | _ | 0 | 0 | 0 | 35 | 0 | 0 | 0 |  |  |  | 0
22 | 020014ON | Zajištění bezpečného přístupu pro majitele objektů a zákazníky přilehlých provozoven a nemovitostí |  |  |  |  | Soubor | 1 |  | 0 | 0 |  | 0 | 0 | 0 | 0 | 0 | 0 | 0 | 0 | 0 | 0 | 21 | 0 | 0 | 99 |  |  |  | 0 | 0 | 0 | 02ON_ | _ | _ | 0 | 0 | 0 | 36 | 0 | 0 | 0 |  |  |  | 0
23 | 020015ON | Zajištění možnosti příjezdu vozidel složek záchranného systému |  |  |  |  | Soubor | 1 |  | 0 | 0 |  | 0 | 0 | 0 | 0 | 0 | 0 | 0 | 0 | 0 | 0 | 21 | 0 | 0 | 99 |  |  |  | 0 | 0 | 0 | 02ON_ | _ | _ | 0 | 0 | 0 | 37 | 0 | 0 | 0 |  |  |  | 0
24 | 020016ON | Náklady na bezodkladnou očistu pozemních komunikací v případě znečištění |  |  |  |  | Soubor | 1 |  | 0 | 0 |  | 0 | 0 | 0 | 0 | 0 | 0 | 0 | 0 | 0 | 0 | 21 | 0 | 0 | 99 |  |  |  | 0 | 0 | 0 | 02ON_ | _ | _ | 0 | 0 | 0 | 38 | 0 | 0 | 0 |  |  |  | 0
25 | 020017ON | Zajištění dopravy a mechanizace pro přepravu z atelieru restaurátora (Kamenný Malíkov 33, Nová Včelnice) a osazení sochy, osazení a ukotvení za přítomnosti restaurátora a pracovníka památkové péče |  |  |  |  | Soubor | 1 |  | 0 | 0 |  | 0 | 0 | 0 | 0 | 0 | 0 | 0 | 0 | 0 | 0 | 21 | 0 | 0 | 99 |  |  |  | 0 | 0 | 0 | 02ON_ | _ | _ | 0 | 0 | 0 | 39 | 0 | 0 | 0 |  |  |  | 0
26 | 020018ON | Náklady stanovené zvláštními předpisy - předpisy města Třebíč, odboru dopravy a komunálních služeb, odboru investic |  |  |  |  | Soubor | 1 |  | 0 | 0 |  | 0 | 0 | 0 | 0 | 0 | 0 | 0 | 0 | 0 | 0 | 21 | 0 | 0 | 99 |  |  |  | 0 | 0 | 0 | 02ON_ | _ | _ | 0 | 0 | 0 | 40 | 0 | 0 | 0 |  |  |  | 0
27 | 020019-ON | Zajištění veškeré nutné ochrany díla, staveniště |  |  |  |  | Soubor | 1 |  | 0 | 0 |  | 0 | 0 | 0 | 0 | 0 | 0 | 0 | 0 | 0 | 0 | 21 | 0 | 0 | 99 |  |  |  | 0 | 0 | 0 | 02ON_ | _ | _ | 0 | 0 | 0 | 41 | 0 | 0 | 0 |  |  |  | 0
28 | 020020-ON | Zajištění pracoviště proti všem vlivům znemožňujícím nebo znesnadňujícím práci |  |  |  |  | Soubor | 1 |  | 0 | 0 |  | 0 | 0 | 0 | 0 | 0 | 0 | 0 | 0 | 0 | 0 | 21 | 0 | 0 | 99 |  |  |  | 0 | 0 | 0 | 02ON_ | _ | _ | 0 | 0 | 0 | 42 | 0 | 0 | 0 |  |  |  | 0
29 | 020021-ON | Náklady spojené s požadavbky uvedenými v obchodních podmínkách zadavatele (např. náklady na pojištění, náklady spojené s vyřízením bank. záruk atd.) |  |  |  |  | Soubor | 1 |  | 0 | 0 |  | 0 | 0 | 0 | 0 | 0 | 0 | 0 | 0 | 0 | 0 | 21 | 0 | 0 | 99 |  |  |  | 0 | 0 | 0 | 02ON_ | _ | _ | 0 | 0 | 0 | 43 | 0 | 0 | 0 |  |  |  | 0
30 | 020022-ON | Náklady na provizorní osvětlení veřejných ploch, k odstávce VO nesmí dojít v nočních hodinách |  |  |  |  | Soubor | 1 |  | 0 | 0 |  | 0 | 0 | 0 | 0 | 0 | 0 | 0 | 0 | 0 | 0 | 21 | 0 | 0 | 99 |  |  |  | 0 | 0 | 0 | 02ON_ | _ | _ | 0 | 0 | 0 | 44 | 0 | 0 | 0 |  |  |  | 0
31 | 020023-ON | Zajištění zimní údržby v prostoru staveniště - zajištění schůdnosti chodníků a přístupných komunikací |  |  |  |  | Soubor | 1 |  | 0 | 0 |  | 0 | 0 | 0 | 0 | 0 | 0 | 0 | 0 | 0 | 0 | 21 | 0 | 0 | 99 |  |  |  | 0 | 0 | 0 | 02ON_ | _ | _ | 0 | 0 | 0 | 45 | 0 | 0 | 0 |  |  |  | 0
32 | 020024-ON | Užívání veřejných ploch a prostranství |  |  |  |  | Soubor | 1 |  | 0 | 0 |  | 0 | 0 | 0 | 0 | 0 | 0 | 0 | 0 | 0 | 0 | 21 | 0 | 0 | 99 |  |  |  | 0 | 0 | 0 | 02ON_ | _ | _ | 0 | 0 | 0 | 46 | 0 | 0 | 0 |  |  |  | 0
0
Poznámka:

## SO101
SO 101 – Komunikace a zpevněné plochy ul. Hasskova a Martinské nám.
Název stavby: |  | Revitalizace lokality Martinské náměstí, Třebíč | Doba výstavby: |  | Objednatel: | město Třebíč, Karlovo náměstí 104/55, 674 01 Třebíč
Druh stavby: |  | SO 101 – Komunikace a zpevněné plochy ul. Hasskova a Martinské nám. | Začátek výstavby: |  | Projektant: | MATULA projekt s.r.o., Jana Babáka 11, 612 00 Brno
Lokalita: |  | Třebíč, Vysočina | Konec výstavby: |  | Zhotovitel:
JKSO: |  |  | Zpracováno dne: | 19.01.2023 | Zpracoval: | Ing. Radka Matulová
Č | Kód | Zkrácený popis / Varianta | [5 empty] | MJ | Množství | Cena/MJ | Náklady (Kč) | [32 empty] | ISWORK | GROUPCODE
|  | Rozměry | [7 empty] | (Kč) | Celkem | Přesuny | Typ skupiny | HSV mat | HSV prac | PSV mat | PSV prac | Mont mat | Mont prac | Ostatní mat. | [20 empty] | MAT | WORK | CELK
| 11 | Přípravné a přidružené práce | [8 empty] | 0 | [16 empty] | 0 | 0 | 0
1 | 112101101R00 | Kácení stromů listnatých o průměru kmene 10-30 cm | [5 empty] | kus | 6 |  | 0 | 0 |  | 0 | 0 | 0 | 0 | 0 | 0 | 0 | 0 | 0 | 0 | 21 | 0 | 0 | 1 |  |  |  | 0 | 0 | 0 | 11_ | 1_ | _ | 0 | 0 | 0 | 13 | 0 | 0 | 0 |  | 11
|  | 6 | [6 empty] | 6
| RTS komentář: | Orientační tabulka počtu stromů při kácení souvislého porostu. Les Průměr hustý střední řídký v cm Průměrný počet stromů na 1 ha 10-16 1390 830 380 16-24 850 520 290 24-30 520 340 160 nad 30 520 200 80
2 | 112101121R00 | Kácení stromů jehličnatých o průměru kmene 10-30cm | [5 empty] | kus | 2 |  | 0 | 0 |  | 0 | 0 | 0 | 0 | 0 | 0 | 0 | 0 | 0 | 0 | 21 | 0 | 0 | 1 |  |  |  | 0 | 0 | 0 | 11_ | 1_ | _ | 0 | 0 | 0 | 16 | 0 | 0 | 0 |  | 11
|  | 2 | [6 empty] | 2
| RTS komentář: | Orientační tabulka počtu stromů při kácení souvislého porostu. Les Průměr hustý střední řídký v cm Průměrný počet stromů na 1 ha 10-16 1390 830 380 16-24 850 520 290 24-30 520 340 160 nad 30 520 200 80
3 | 112101122R00 | Kácení stromů jehličnatých o průměru kmene 30-50cm | [5 empty] | kus | 3 |  | 0 | 0 |  | 0 | 0 | 0 | 0 | 0 | 0 | 0 | 0 | 0 | 0 | 21 | 0 | 0 | 1 |  |  |  | 0 | 0 | 0 | 11_ | 1_ | _ | 0 | 0 | 0 | 19 | 0 | 0 | 0 |  | 11
|  | 3 | [6 empty] | 3
| RTS komentář: | Orientační tabulka počtu stromů při kácení souvislého porostu. Les Průměr hustý střední řídký v cm Průměrný počet stromů na 1 ha 10-16 1390 830 380 16-24 850 520 290 24-30 520 340 160 nad 30 520 200 80
4 | 112201101R00 | Odstranění pařezů pod úrovní, o průměru 10 - 30 cm | [5 empty] | kus | 8 |  | 0 | 0 |  | 0 | 0 | 0 | 0 | 0 | 0 | 0 | 0 | 0 | 0 | 21 | 0 | 0 | 1 |  |  |  | 0 | 0 | 0 | 11_ | 1_ | _ | 0 | 0 | 0 | 22 | 0 | 0 | 0 |  | 11
|  | 8 | [6 empty] | 8
| RTS komentář: | Položka se používá bez ohledu na technologii odstranění pařezu. Orientační tabulka počtu pařezů při odstranění ze souvislé plochy Les Průměr hustý střední řídký v cm Průměrný počet pařezů na 1 ha 10-16 1390 830 380 16-24 850 520 290 24-30 520 340 160 nad 30 520 200 80
5 | 112201102R00 | Odstranění pařezů pod úrovní, o průměru 30 - 50 cm | [5 empty] | kus | 3 |  | 0 | 0 |  | 0 | 0 | 0 | 0 | 0 | 0 | 0 | 0 | 0 | 0 | 21 | 0 | 0 | 1 |  |  |  | 0 | 0 | 0 | 11_ | 1_ | _ | 0 | 0 | 0 | 25 | 0 | 0 | 0 |  | 11
|  | 3 | [6 empty] | 3
| RTS komentář: | Položka se použivá bez ohledu na technologii odstranění pařezu Orientační tabulka počtu pařezů při odstranění ze souvislé plochy Les Průměr hustý střední řídký v cm Průměrný počet pařezů na 1 ha 10-16 1390 830 380 16-24 850 520 290 24-30 520 340 160 nad 30 520 200 80
6 | 111201101R00 | Odstranění křovin i s kořeny na ploše do 1000 m2 | [5 empty] | m2 | 60.5 |  | 0 | 0 |  | 0 | 0 | 0 | 0 | 0 | 0 | 0 | 0 | 0 | 0 | 21 | 0 | 0 | 1 |  |  |  | 0 | 0 | 0 | 11_ | 1_ | _ | 0 | 0 | 0 | 28 | 0 | 0 | 0 |  | 11
|  | 4+12+35+6+3,5 | [6 empty] | 60.5
| RTS komentář: | Položka neobsahuje odstranění vytěženého porostu. Tyto práce se ocení samostatně buď jako spálení křovin nebo jako vodorovné přemístění na příslušnou vzdálenost. Položka je určena i pro odstranění stromů o průměru kmene do 10 cm. Součástí položky je i příp. nutné odklizení křovin a stromů na hromady do 50 m nebo s naložením na dopravní prostředek
7 | 113106211R00 | Rozebrání dlažeb z velkých kostek v kam. těženém | [5 empty] | m2 | 293.823 |  | 0 | 0 |  | 0 | 0 | 0 | 0 | 0 | 0 | 0 | 0 | 0 | 0 | 21 | 0 | 0 | 1 |  |  |  | 0 | 0 | 0 | 11_ | 1_ | _ | 0 | 0 | 0 | 31 | 0 | 0 | 0 |  | 11
|  | 532 |  |  |  |  | "kočičí hlavy" |  | 532
|  | -104,51-49,5 |  |  |  |  | * |  | -154.01
|  | -63,167-21 |  |  |  |  | ** |  | -84.167
8 | 113106221R00 | Rozebrání dlažeb z drobných kostek v kam. těženém | [5 empty] | m2 | 821.516 |  | 0 | 0 |  | 0 | 0 | 0 | 0 | 0 | 0 | 0 | 0 | 0 | 0 | 21 | 0 | 0 | 1 |  |  |  | 0 | 0 | 0 | 11_ | 1_ | _ | 0 | 0 | 0 | 35 | 0 | 0 | 0 |  | 11
|  | 1134 |  |  |  |  | kostky 8/10 |  | 1134
|  | 96 |  |  |  |  | kam. odseky nepravidelných tvarů |  | 96
|  | -55,329-58,3-131,194-42,9 |  |  |  |  | * kostky |  | -287.723
|  | -95,761-25 |  |  |  |  | ** kostky |  | -120.761
9 | 113106231R00 | Rozebrání dlažeb ze zámkové dlažby v kamenivu | [5 empty] | m2 | 838.525 |  | 0 | 0 |  | 0 | 0 | 0 | 0 | 0 | 0 | 0 | 0 | 0 | 0 | 21 | 0 | 0 | 1 |  |  |  | 0 | 0 | 0 | 11_ | 1_ | _ | 0 | 0 | 0 | 40 | 0 | 0 | 0 |  | 11
|  | 1169 |  |  |  |  | "šatovka" |  | 1169
|  | 81 | [6 empty] | 81
|  | -64,066-23,1-104,104-59,4 |  |  |  |  | * šatovka |  | -250.67
|  | -133,805-16-11 |  |  |  |  | ** šatovka |  | -160.805
10 | 113-01 VD | Příplatek za šetrné rozebrání dlažeb ("Šatovka+kočičí hlavy") - ručně! | [5 empty] | m2 | 1051.348 |  | 0 | 0 |  | 0 | 0 | 0 | 0 | 0 | 0 | 0 | 0 | 0 | 0 | 21 | 0 | 0 | 1 |  |  |  | 0 | 0 | 0 | 11_ | 1_ | _ | 0 | 0 | 0 | 45 | 0 | 0 | 0 |  | 11
|  | 532+1169 | [6 empty] | 1701
|  | -104,51-49,5-64,066-23,1-104,104-59,4 |  |  |  |  | * |  | -404.68
|  | -63,167-21-133,805-16-11 |  |  |  |  | ** |  | -244.972
11 | 113-02 VD | uložení dlažby na palety | [5 empty] | m2 | 227.2575 |  | 0 | 0 |  | 0 | 0 | 0 | 0 | 0 | 0 | 0 | 0 | 0 | 0 | 21 | 0 | 0 | 1 |  |  |  | 0 | 0 | 0 | 11_ | 1_ | _ | 0 | 0 | 0 | 49 | 0 | 0 | 0 |  | 11
|  | 1169*0,3 |  |  |  |  | šatovka pro opětovné použití |  | 350.7
|  | (-64,066-23,1-104,104-59,4)*0,3 |  |  |  |  | * šatovka |  | -75.201
|  | (-133,805-16-11)*0,3 |  |  |  |  | ** šatovka |  | -48.2415
12 | 113106111R00 | Rozebrání dlažeb z mozaiky | [5 empty] | m2 | 309.1 |  | 0 | 0 |  | 0 | 0 | 0 | 0 | 0 | 0 | 0 | 0 | 0 | 0 | 21 | 0 | 0 | 1 |  |  |  | 0 | 0 | 0 | 11_ | 1_ | _ | 0 | 0 | 0 | 53 | 0 | 0 | 0 |  | 11
|  | 272 |  |  |  |  | šedá |  | 272
|  | 97 |  |  |  |  | černá/růžová |  | 97
|  | -42,9 |  |  |  |  | * |  | -42.9
|  | -5-12 |  |  |  |  | ** |  | -17
13 | 113106121R00 | Rozebrání dlažeb z betonových dlaždic na sucho | [5 empty] | m2 | 336.5 |  | 0 | 0 |  | 0 | 0 | 0 | 0 | 0 | 0 | 0 | 0 | 0 | 0 | 21 | 0 | 0 | 1 |  |  |  | 0 | 0 | 0 | 11_ | 1_ | _ | 0 | 0 | 0 | 58 | 0 | 0 | 0 |  | 11
|  | 447 |  |  |  |  | dlažba 30x30 cm |  | 447
|  | 12,5 |  |  |  |  | dlažba 50x50 cm |  | 12.5
|  | -27,5-60,5 |  |  |  |  | * |  | -88
|  | -9-26 |  |  |  |  | ** |  | -35
| RTS komentář: | Položka není určena pro rozebrání dlažeb uložených do betonového lože a pro rozebrání dlažeb z mozaiky uložených do cementové malty. V položce nejsou zakalkulovány náklady na popř. nutné očištění vybouraných betonových dlaždic
14 | 113151114R00 | Fréz.živič.krytu pl.do 500 m2,pruh do 75 cm,tl.5cm | [5 empty] | m2 | 93 |  | 0 | 0 |  | 0 | 0 | 0 | 0 | 0 | 0 | 0 | 0 | 0 | 0 | 21 | 0 | 0 | 1 |  |  |  | 0 | 0 | 0 | 11_ | 1_ | _ | 0 | 0 | 0 | 64 | 0 | 0 | 0 |  | 11
|  | 93 | [6 empty] | 93
15 | 113108409R00 | Odstranění asfaltové vrstvy pl.nad 50 m2, tl. 9 cm | [5 empty] | m2 | 87 |  | 0 | 0 |  | 0 | 0 | 0 | 0 | 0 | 0 | 0 | 0 | 0 | 0 | 21 | 0 | 0 | 1 |  |  |  | 0 | 0 | 0 | 11_ | 1_ | _ | 0 | 0 | 0 | 66 | 0 | 0 | 0 |  | 11
|  | 87 | [6 empty] | 87
| RTS komentář: | Položka není určena pro odstranění podkladu nebo krytu frézováním. Pro volbu položky z hlediska množství se uvažuje každá souvisle odstraňovaná plocha krytu nebo podkladu stejného druhu samostatně.Odstraňuje-li se několik vrstev vozovky najednou, jednotlivé vrstvy se oceňují každá samostatně
16 | 113108405R00 | Odstranění asfaltové vrstvy pl.nad 50 m2, tl. 5 cm | [5 empty] | m2 | 114 |  | 0 | 0 |  | 0 | 0 | 0 | 0 | 0 | 0 | 0 | 0 | 0 | 0 | 21 | 0 | 0 | 1 |  |  |  | 0 | 0 | 0 | 11_ | 1_ | _ | 0 | 0 | 0 | 69 | 0 | 0 | 0 |  | 11
|  | 114 |  |  |  |  | litý asfalt |  | 114
| RTS komentář: | Položka není určena pro odstranění podkladu nebo krytu frézováním. Pro volbu položky z hlediska množství se uvažuje každá souvisle odstraňovaná plocha krytu nebo podkladu stejného druhu samostatně.Odstraňuje-li se několik vrstev vozovky najednou, jednotlivé vrstvy se oceňují každá samostatně
17 | 113109410R00 | Odstranění podkladu pl.nad 50 m2, beton, tl. 10 cm | [5 empty] | m2 | 114 |  | 0 | 0 |  | 0 | 0 | 0 | 0 | 0 | 0 | 0 | 0 | 0 | 0 | 21 | 0 | 0 | 1 |  |  |  | 0 | 0 | 0 | 11_ | 1_ | _ | 0 | 0 | 0 | 72 | 0 | 0 | 0 |  | 11
|  | 114 |  |  |  |  | podklad pod litým asf. |  | 114
| RTS komentář: | Položka je určena i pro odstranění dlažeb uložených do betonového lože a dlažeb z mozaiky uložených do cementové malty nebo podkladu ze zemin stabilizovaných cementem. Pro volbu položky z hlediska množství se uvažuje každá souvisle odstraňovaná plocha krytu nebo podkladu stejného druhu samostatně.Odstraňuje-li se několik vrstev vozovky najednou, jednotlivé vrstvy se oceňují každá samostatně
18 | 113111220R00 | Odstranění podkl.pl.nad 50 m2,kam.zpev.cem.tl.20cm | [5 empty] | m2 | 85 |  | 0 | 0 |  | 0 | 0 | 0 | 0 | 0 | 0 | 0 | 0 | 0 | 0 | 21 | 0 | 0 | 1 |  |  |  | 0 | 0 | 0 | 11_ | 1_ | _ | 0 | 0 | 0 | 75 | 0 | 0 | 0 |  | 11
|  | 85 | [6 empty] | 85
| RTS komentář: | Pro volbu položky z hlediska množství se uvažuje každá souvisle odstraňovaná plocha krytu nebo podkladu stejného druhu samostatně.Odstraňuje-li se několik vrstev vozovky najednou, jednotlivé vrstvy se oceňují každá samostatně
19 | 113107640R00 | Odstranění podkladu nad 50 m2,kam.drcené tl.40 cm | [5 empty] | m2 | 2064.864 |  | 0 | 0 |  | 0 | 0 | 0 | 0 | 0 | 0 | 0 | 0 | 0 | 0 | 21 | 0 | 0 | 1 |  |  |  | 0 | 0 | 0 | 11_ | 1_ | _ | 0 | 0 | 0 | 78 | 0 | 0 | 0 |  | 11
|  | 1169+1134+532 |  |  |  |  | vozovky |  | 2835
|  | 0,6*480 |  |  |  |  | provizorní zapravení |  | 288
|  | -64,066-23,1-104,104-59,4-104,51-49,5-55,329-58,3-131,194-42,9 |  |  |  |  | * |  | -692.403
|  | -133,805-16-11-63,167-21-95,761-25 |  |  |  |  | ** |  | -365.733
| RTS komentář: | Položka je určena i pro odstranění podkladů nebo krytů ze zemin stabilizovaných vápnem. Pro volbu položky z hlediska množství se uvažuje každá souvisle odstraňovaná plocha krytu nebo podkladu stejného druhu samostatně.Odstraňuje-li se několik vrstev vozovky najednou, jednotlivé vrstvy se oceňují každá samostatně
20 | 113107620R00 | Odstranění podkladu nad 50 m2,kam.drcené tl.20 cm | [5 empty] | m2 | 936.6 |  | 0 | 0 |  | 0 | 0 | 0 | 0 | 0 | 0 | 0 | 0 | 0 | 0 | 21 | 0 | 0 | 1 |  |  |  | 0 | 0 | 0 | 11_ | 1_ | _ | 0 | 0 | 0 | 84 | 0 | 0 | 0 |  | 11
|  | 272+97+81+447+12,5+96+114 |  |  |  |  | chodníky |  | 1119.5
|  | -42,9-27,5-60,5 |  |  |  |  | * |  | -130.9
|  | -5-12-9-26 |  |  |  |  | ** |  | -52
| RTS komentář: | Položka je určena i pro odstranění podkladů nebo krytů ze zemin stabilizovaných vápnem. Pro volbu položky z hlediska množství se uvažuje každá souvisle odstraňovaná plocha krytu nebo podkladu stejného druhu samostatně.Odstraňuje-li se několik vrstev vozovky najednou, jednotlivé vrstvy se oceňují každá samostatně
21 | 113107615R00 | Odstranění podkladu nad 50 m2,kam.drcené tl.15 cm | [5 empty] | m2 | 82 |  | 0 | 0 |  | 0 | 0 | 0 | 0 | 0 | 0 | 0 | 0 | 0 | 0 | 21 | 0 | 0 | 1 |  |  |  | 0 | 0 | 0 | 11_ | 1_ | _ | 0 | 0 | 0 | 89 | 0 | 0 | 0 |  | 11
|  | 82 |  |  |  |  | asf. vozovka |  | 82
| RTS komentář: | Položka je určena i pro odstranění podkladů nebo krytů ze zemin stabilizovaných vápnem. Pro volbu položky z hlediska množství se uvažuje každá souvisle odstraňovaná plocha krytu nebo podkladu stejného druhu samostatně.Odstraňuje-li se několik vrstev vozovky najednou, jednotlivé vrstvy se oceňují každá samostatně
22 | 113202111R00 | Vytrhání obrub obrubníků silničních | [5 empty] | m | 566 |  | 0 | 0 |  | 0 | 0 | 0 | 0 | 0 | 0 | 0 | 0 | 0 | 0 | 21 | 0 | 0 | 1 |  |  |  | 0 | 0 | 0 | 11_ | 1_ | _ | 0 | 0 | 0 | 92 | 0 | 0 | 0 |  | 11
|  | 444 |  |  |  |  | kamenné 320*240 |  | 444
|  | 122 |  |  |  |  | betonové |  | 122
23 | 113201111R00 | Vytrhání obrubníků chodníkových a parkových | [5 empty] | m | 352 |  | 0 | 0 |  | 0 | 0 | 0 | 0 | 0 | 0 | 0 | 0 | 0 | 0 | 21 | 0 | 0 | 1 |  |  |  | 0 | 0 | 0 | 11_ | 1_ | _ | 0 | 0 | 0 | 95 | 0 | 0 | 0 |  | 11
|  | 352 |  |  |  |  | kamenné krajníky |  | 352
24 | 113-02 VD | Příplatek za šetrné rozebírání kamenných obrub a krajníků - ručně! | [5 empty] | m | 796 |  | 0 | 0 |  | 0 | 0 | 0 | 0 | 0 | 0 | 0 | 0 | 0 | 0 | 21 | 0 | 0 | 1 |  |  |  | 0 | 0 | 0 | 11_ | 1_ | _ | 0 | 0 | 0 | 97 | 0 | 0 | 0 |  | 11
|  | 444+352 | [6 empty] | 796
25 | 114-01 VD | Odstranění uliční vpusti | [5 empty] | kus | 13 |  | 0 | 0 |  | 0 | 0 | 0 | 0 | 0 | 0 | 0 | 0 | 0 | 0 | 21 | 0 | 0 | 1 |  |  |  | 0 | 0 | 0 | 11_ | 1_ | _ | 0 | 0 | 0 | 99 | 0 | 0 | 0 |  | 11
|  | 13 | [6 empty] | 13
| RTS komentář: | Položka obsahuje odstranění materiálu obklopujícího potrubí v míře nutné pro vyzvednutí, rozpojení trub, uchopení a vyzvednutí trub z výkopu a uložení na dopravní prostředek nebo přemístění do 5 m od výkopu
26 | 113203111R00 | Vytrhání obrub z dlažebních kostek | [5 empty] | m | 62 |  | 0 | 0 |  | 0 | 0 | 0 | 0 | 0 | 0 | 0 | 0 | 0 | 0 | 21 | 0 | 0 | 1 |  |  |  | 0 | 0 | 0 | 11_ | 1_ | _ | 0 | 0 | 0 | 102 | 0 | 0 | 0 |  | 11
|  | 31*2 |  |  |  |  | dvouřádek z kostek v napojení na sil. I/23 |  | 62
27 | 113-01 VD | Třídění dlažby s odstraněním rozlámaných kusů | [5 empty] | m2 | 2672 |  | 0 | 0 |  | 0 | 0 | 0 | 0 | 0 | 0 | 0 | 0 | 0 | 0 | 21 | 0 | 0 | 1 |  |  |  | 0 | 0 | 0 | 11_ | 1_ | _ | 0 | 0 | 0 | 104 | 0 | 0 | 0 |  | 11
|  | 1169 |  |  |  |  | šatovka |  | 1169
|  | 1134 |  |  |  |  | kostka drobná |  | 1134
|  | 272+97 |  |  |  |  | mozaika |  | 369
28 | 113-03 VD | Třídění obrub a krajníků s odstranením rozlámaných kusů | [5 empty] | m | 796 |  | 0 | 0 |  | 0 | 0 | 0 | 0 | 0 | 0 | 0 | 0 | 0 | 0 | 21 | 0 | 0 | 1 |  |  |  | 0 | 0 | 0 | 11_ | 1_ | _ | 0 | 0 | 0 | 108 | 0 | 0 | 0 |  | 11
|  | 444+352 | [6 empty] | 796
| 12 | Odkopávky a prokopávky | [8 empty] | 0 | [16 empty] | 0 | 0 | 0
29 | 122201102R00 | Odkopávky nezapažené v hor. 3 do 1000 m3 | [5 empty] | m3 | 938.35 |  | 0 | 0 |  | 0 | 0 | 0 | 0 | 0 | 0 | 0 | 0 | 0 | 0 | 21 | 0 | 0 | 1 |  |  |  | 0 | 0 | 0 | 12_ | 1_ | _ | 0 | 0 | 0 | 111 | 0 | 0 | 0 |  | 12
|  | 450*0,7 |  |  |  |  | 70% zemních prací |  | 315
|  | (622+1170+684)*0,5*0,5*0,7 |  |  |  |  | pro výměnu podloží v tl. 0,5 m na polovině pojížděných ploch |  | 433.3
|  | (1720+90)*0,3*0,5*0,7 |  |  |  |  | pro výměnu podloží v tl. 0,3 m na polovině pochozích ploch |  | 190.05
30 | 122301102R00 | Odkopávky nezapažené v hor. 4 do 1000 m3 | [5 empty] | m3 | 402.15 |  | 0 | 0 |  | 0 | 0 | 0 | 0 | 0 | 0 | 0 | 0 | 0 | 0 | 21 | 0 | 0 | 1 |  |  |  | 0 | 0 | 0 | 12_ | 1_ | _ | 0 | 0 | 0 | 115 | 0 | 0 | 0 |  | 12
|  | 450*0,3 |  |  |  |  | 30% zemních prací |  | 135
|  | (622+1170+684)*0,5*0,5*0,3 |  |  |  |  | pro výměnu podloží v tl. 0,5 m na polovině pojížděných ploch |  | 185.7
|  | (1720+90)*0,3*0,5*0,3 |  |  |  |  | pro výměnu podloží v tl. 0,3 m na polovině pochozích ploch |  | 81.45
| 13 | Hloubené vykopávky | [8 empty] | 0 | [16 empty] | 0 | 0 | 0
31 | 131201110R00 | Hloubení nezapaž. jam hor.3 do 50 m3, STROJNĚ | [5 empty] | m3 | 23.1 |  | 0 | 0 |  | 0 | 0 | 0 | 0 | 0 | 0 | 0 | 0 | 0 | 0 | 21 | 0 | 0 | 1 |  |  |  | 0 | 0 | 0 | 13_ | 1_ | _ | 0 | 0 | 0 | 120 | 0 | 0 | 0 |  | 13
|  | 31*0,7 |  |  |  |  | pro vpusti |  | 21.7
|  | 2*0,7 |  |  |  |  | pro sklopné sloupky |  | 1.4
| RTS komentář: | Položka obsahuje hloubení jámy traktorbagrem, naložení výkopku na dopravní prostředek pro svislé, nebo vodorovné přemístění, popř. přemístění výkopku do 3 m (po povrchu území), případné zajištění rypadel polštáři, udržování pracoviště a ochranu výkopiště proti stékání srážkové vody z okolního terénu i s jejím odvodněním, nebo odvedením, přesekání a odstranění kořenů ve výkopišti, odstranění napadávek, urovnání dna výkopu
32 | 131301110R00 | Hloubení nezapaž. jam hor.4 do 50 m3, STROJNĚ | [5 empty] | m3 | 9.9 |  | 0 | 0 |  | 0 | 0 | 0 | 0 | 0 | 0 | 0 | 0 | 0 | 0 | 21 | 0 | 0 | 1 |  |  |  | 0 | 0 | 0 | 13_ | 1_ | _ | 0 | 0 | 0 | 124 | 0 | 0 | 0 |  | 13
|  | 31*0,3 |  |  |  |  | pro vpusti |  | 9.3
|  | 2*0,3 |  |  |  |  | pro sklopné sloupky |  | 0.6
| RTS komentář: | Položka obsahuje hloubení jámy traktorbagrem, naložení výkopku na dopravní prostředek pro svislé, nebo vodorovné přemístění, popř. přemístění výkopku do 3 m (po povrchu území), případné zajištění rypadel polštáři, udržování pracoviště a ochranu výkopiště proti stékání srážkové vody z okolního terénu i s jejím odvodněním, nebo odvedením, přesekání a odstranění kořenů ve výkopišti, odstranění napadávek, urovnání dna výkopu
33 | 132201112R00 | Hloubení rýh š.do 60 cm v hor.3 nad 100 m3,STROJNĚ | [5 empty] | m3 | 84.6 |  | 0 | 0 |  | 0 | 0 | 0 | 0 | 0 | 0 | 0 | 0 | 0 | 0 | 21 | 0 | 0 | 1 |  |  |  | 0 | 0 | 0 | 13_ | 1_ | _ | 0 | 0 | 0 | 128 | 0 | 0 | 0 |  | 13
|  | 31*0,7 |  |  |  |  | pro drenáž |  | 21.7
|  | 63*0,7 |  |  |  |  | pro přípojky vpustí |  | 44.1
|  | 10+6+4*0,7 |  |  |  |  | pro základy a zídky |  | 18.8
| RTS komentář: | Položka obsahuje hloubení rýh traktorbagrem, naložení výkopku na dopravní prostředek pro svislé, nebo vodorovné přemístění, popř. přemístění výkopku do 3 m (po povrchu území), případné zajištění rypadel polštáři, udržování pracoviště a ochranu výkopiště proti stékání srážkové vody z okolního terénu i s jejím odvodněním, nebo odvedením, přesekání a odstranění kořenů ve výkopišti, odstranění napadávek, urovnání dna výkopu
34 | 132301110R00 | Hloubení rýh š.do 60 cm v hor.4 do 50 m3,STROJNĚ | [5 empty] | m3 | 45.4 |  | 0 | 0 |  | 0 | 0 | 0 | 0 | 0 | 0 | 0 | 0 | 0 | 0 | 21 | 0 | 0 | 1 |  |  |  | 0 | 0 | 0 | 13_ | 1_ | _ | 0 | 0 | 0 | 133 | 0 | 0 | 0 |  | 13
|  | 31*0,3 |  |  |  |  | pro drenáž |  | 9.3
|  | 63*0,3 |  |  |  |  | pro přípojky vpustí |  | 18.9
|  | 10+6+4*0,3 |  |  |  |  | pro základy a zídky |  | 17.2
| RTS komentář: | Položka obsahuje hloubení rýh traktorbagrem, naložení výkopku na dopravní prostředek pro svislé, nebo vodorovné přemístění, popř. přemístění výkopku do 3 m (po povrchu území), případné zajištění rypadel polštáři, udržování pracoviště a ochranu výkopiště proti stékání srážkové vody z okolního terénu i s jejím odvodněním, nebo odvedením, přesekání a odstranění kořenů ve výkopišti, odstranění napadávek, urovnání dna výkopu
| 16 | Přemístění výkopku | [8 empty] | 0 | [16 empty] | 0 | 0 | 0
35 | 162301411R00 | Vod.přemístění kmenů listnatých, D 30cm do 5000 m | [5 empty] | kus | 6 |  | 0 | 0 |  | 0 | 0 | 0 | 0 | 0 | 0 | 0 | 0 | 0 | 0 | 21 | 0 | 0 | 1 |  |  |  | 0 | 0 | 0 | 16_ | 1_ | _ | 0 | 0 | 0 | 139 | 0 | 0 | 0 |  | 16
|  | 6 | [6 empty] | 6
36 | 162301415R00 | Vod.přemístění kmenů jehlič., D 30cm do 5000 m | [5 empty] | kus | 2 |  | 0 | 0 |  | 0 | 0 | 0 | 0 | 0 | 0 | 0 | 0 | 0 | 0 | 21 | 0 | 0 | 1 |  |  |  | 0 | 0 | 0 | 16_ | 1_ | _ | 0 | 0 | 0 | 141 | 0 | 0 | 0 |  | 16
|  | 2 | [6 empty] | 2
37 | 162301416R00 | Vod.přemístění kmenů jehlič., D 50cm do 5000 m | [5 empty] | kus | 3 |  | 0 | 0 |  | 0 | 0 | 0 | 0 | 0 | 0 | 0 | 0 | 0 | 0 | 21 | 0 | 0 | 1 |  |  |  | 0 | 0 | 0 | 16_ | 1_ | _ | 0 | 0 | 0 | 143 | 0 | 0 | 0 |  | 16
|  | 3 | [6 empty] | 3
38 | 162301421R00 | Vodorovné přemístění pařezů D 30 cm do 5000 m | [5 empty] | kus | 8 |  | 0 | 0 |  | 0 | 0 | 0 | 0 | 0 | 0 | 0 | 0 | 0 | 0 | 21 | 0 | 0 | 1 |  |  |  | 0 | 0 | 0 | 16_ | 1_ | _ | 0 | 0 | 0 | 145 | 0 | 0 | 0 |  | 16
|  | 8 | [6 empty] | 8
39 | 162301422R00 | Vodorovné přemístění pařezů D 50 cm do 5000 m | [5 empty] | kus | 3 |  | 0 | 0 |  | 0 | 0 | 0 | 0 | 0 | 0 | 0 | 0 | 0 | 0 | 21 | 0 | 0 | 1 |  |  |  | 0 | 0 | 0 | 16_ | 1_ | _ | 0 | 0 | 0 | 147 | 0 | 0 | 0 |  | 16
|  | 3 | [6 empty] | 3
40 | 162702292R00 | Poplatek za skládku: větve a kulatiny | [5 empty] | t | 30 |  | 0 | 0 |  | 0 | 0 | 0 | 0 | 0 | 0 | 0 | 0 | 0 | 0 | 21 | 0 | 0 | 1 |  |  |  | 0 | 0 | 0 | 16_ | 1_ | _ | 0 | 0 | 0 | 149 | 0 | 0 | 0 |  | 16
|  | 30 | [6 empty] | 30
41 | 162301401R00 | Vod.přemístění větví listnatých, D 30cm do 5000 m | [5 empty] | kus | 30 |  | 0 | 0 |  | 0 | 0 | 0 | 0 | 0 | 0 | 0 | 0 | 0 | 0 | 21 | 0 | 0 | 1 |  |  |  | 0 | 0 | 0 | 16_ | 1_ | _ | 0 | 0 | 0 | 151 | 0 | 0 | 0 |  | 16
|  | 30 | [6 empty] | 30
42 | 162301405R00 | Vod.přemístění větví jehlič., D 30cm do 5000 m | [5 empty] | kus | 50 |  | 0 | 0 |  | 0 | 0 | 0 | 0 | 0 | 0 | 0 | 0 | 0 | 0 | 21 | 0 | 0 | 1 |  |  |  | 0 | 0 | 0 | 16_ | 1_ | _ | 0 | 0 | 0 | 153 | 0 | 0 | 0 |  | 16
|  | 50 | [6 empty] | 50
| 17 | Konstrukce ze zemin | [8 empty] | 0 | [16 empty] | 0 | 0 | 0
43 | 174201103R00 | Zásyp zářezu se šikmými stěnami bez zhutnění | [5 empty] | m3 | 50 |  | 0 | 0 |  | 0 | 0 | 0 | 0 | 0 | 0 | 0 | 0 | 0 | 0 | 21 | 0 | 0 | 1 |  |  |  | 0 | 0 | 0 | 17_ | 1_ | _ | 0 | 0 | 0 | 156 | 0 | 0 | 0 |  | 17
|  | 50 | [6 empty] | 50
| RTS komentář: | Položka obsahuje i přemístění materiálu pro zásyp ze vzdálenosti do 10 m od okraje zásypu.
44 | 174101101R00 | Zásyp jam, rýh, šachet se zhutněním | [5 empty] | m3 | 186.2 |  | 0 | 0 |  | 0 | 0 | 0 | 0 | 0 | 0 | 0 | 0 | 0 | 0 | 21 | 0 | 0 | 1 |  |  |  | 0 | 0 | 0 | 17_ | 1_ | _ | 0 | 0 | 0 | 159 | 0 | 0 | 0 |  | 17
|  | 20 |  |  |  |  | vpusti |  | 20
|  | 51 |  |  |  |  | přípojky vpustí |  | 51
|  | 0,4*0,6*480 |  |  |  |  | provizorní zapravení po vedeno VO a MAN |  | 115.2
| RTS komentář: | Položka obsahuje strojní přemístění materiálu pro zásyp ze vzdálenosti do 10 m od okraje zásypu.
45 | 58344171 | Štěrkodrtě frakce 0-32 C | [5 empty] | t | 230.4 |  | 0 | 0 |  | 0 | 0 | 0 | 0 | 0 | 0 | 0 | 0 | 0 | 0 | 21 | 0 | 0 | 1 |  |  |  | 0 | 0 | 0 | 17_ | 1_ | _ | 0 | 0 | 0 | 164 | 0 | 0 | 0 |  | 17
|  | 0,4*0,6*480*2 | [6 empty] | 230.4
46 | 175100020RA0 | Obsyp potrubí štěrkopískem | [5 empty] | m3 | 18 |  | 0 | 0 |  | 0 | 0 | 0 | 0 | 0 | 0 | 0 | 0 | 0 | 0 | 21 | 0 | 0 | 1 |  |  |  | 0 | 0 | 0 | 17_ | 1_ | _ | 0 | 0 | 0 | 166 | 0 | 0 | 0 |  | 17
|  | 18 |  |  |  |  | přípojky vpustí |  | 18
| 18 | Povrchové úpravy terénu | [8 empty] | 0 | [16 empty] | 0 | 0 | 0
47 | 181101102R00 | Úprava pláně v zářezech v hor. 1-4, se zhutněním | [5 empty] | m2 | 4286 |  | 0 | 0 |  | 0 | 0 | 0 | 0 | 0 | 0 | 0 | 0 | 0 | 0 | 21 | 0 | 0 | 1 |  |  |  | 0 | 0 | 0 | 18_ | 1_ | _ | 0 | 0 | 0 | 169 | 0 | 0 | 0 |  | 18
|  | 622+1170+684+1720+90 | [6 empty] | 4286
| RTS komentář: | Položky jsou shodné i pro úpravu pláně v násypech.
48 | 182201101R00 | Svahování násypů | [5 empty] | m2 | 102 |  | 0 | 0 |  | 0 | 0 | 0 | 0 | 0 | 0 | 0 | 0 | 0 | 0 | 21 | 0 | 0 | 1 |  |  |  | 0 | 0 | 0 | 18_ | 1_ | _ | 0 | 0 | 0 | 172 | 0 | 0 | 0 |  | 18
|  | 102 |  |  |  |  | terénní úpravy u měú |  | 102
| 19 | Hloubení pro podzemní stěny, ražení a hloubení důlní | [8 empty] | 0 | [16 empty] | 0 | 0 | 0
49 | 199000005R00 | Poplatek za skládku zeminy 1- 4, č. dle katal. odpadů 17 05 04 | [5 empty] | t | 2186.4 |  | 0 | 0 |  | 0 | 0 | 0 | 0 | 0 | 0 | 0 | 0 | 0 | 0 | 21 | 0 | 0 | 1 |  |  |  | 0 | 0 | 0 | 19_ | 1_ | _ | 0 | 0 | 0 | 175 | 0 | 0 | 0 |  | 19
|  | 1366,5*1,6 | [6 empty] | 2186.4
| 21 | Úprava podloží a základové spáry | [8 empty] | 0 | [16 empty] | 0 | 0 | 0
50 | 212753114R00 | Montáž ohebné dren. trubky do rýhy DN 100,bez lože | [5 empty] | m | 340 |  | 0 | 0 |  | 0 | 0 | 0 | 0 | 0 | 0 | 0 | 0 | 0 | 0 | 21 | 0 | 0 | 1 |  |  |  | 0 | 0 | 0 | 21_ | 2_ | _ | 0 | 0 | 0 | 178 | 0 | 0 | 0 |  | 21
|  | 340 | [6 empty] | 340
51 | 28611223.A | Trubka PVC drenážní flexibilní d 100 mm | [5 empty] | m | 350.2 |  | 0 | 0 |  | 0 | 0 | 0 | 0 | 0 | 0 | 0 | 0 | 0 | 0 | 21 | 0 | 0 | 1 |  |  |  | 0 | 0 | 0 | 21_ | 2_ | _ | 0 | 0 | 0 | 180 | 0 | 0 | 0 |  | 21
|  | 340 | [6 empty] | 340
|  | ;ztratné 3%; 10,2 | [6 empty] | 10.2
52 | 212971110R00 | Opláštění trativodů z geotext., do sklonu 1:2,5 | [5 empty] | m2 | 170 |  | 0 | 0 |  | 0 | 0 | 0 | 0 | 0 | 0 | 0 | 0 | 0 | 0 | 21 | 0 | 0 | 1 |  |  |  | 0 | 0 | 0 | 21_ | 2_ | _ | 0 | 0 | 0 | 183 | 0 | 0 | 0 |  | 21
|  | 340*0,5 | [6 empty] | 170
53 | 212571111R00 | Výplň odvodňov. trativodů štěrkopískem tříděným | [5 empty] | m3 | 30 |  | 0 | 0 |  | 0 | 0 | 0 | 0 | 0 | 0 | 0 | 0 | 0 | 0 | 21 | 0 | 0 | 1 |  |  |  | 0 | 0 | 0 | 21_ | 2_ | _ | 0 | 0 | 0 | 185 | 0 | 0 | 0 |  | 21
|  | 30 | [6 empty] | 30
54 | 211971121R00 | Opláštění žeber geot., sklon nad 1:2,5, š do 2,5 m | [5 empty] | m2 | 5.13 |  | 0 | 0 |  | 0 | 0 | 0 | 0 | 0 | 0 | 0 | 0 | 0 | 0 | 21 | 0 | 0 | 1 |  |  |  | 0 | 0 | 0 | 21_ | 2_ | _ | 0 | 0 | 0 | 187 | 0 | 0 | 0 |  | 21
|  | 0,45*0,6*4*4+0,45*0,45*4 |  |  |  |  | pro sloupky |  | 5.13
| 27 | Základy | [8 empty] | 0 | [16 empty] | 0 | 0 | 0
55 | 274321611R00 | Železobeton základových pasů C 30/37 | [5 empty] | m3 | 0.987 |  | 0 | 0 |  | 0 | 0 | 0 | 0 | 0 | 0 | 0 | 0 | 0 | 0 | 21 | 0 | 0 | 1 |  |  |  | 0 | 0 | 0 | 27_ | 2_ | _ | 0 | 0 | 0 | 190 | 0 | 0 | 0 |  | 27
|  | 0,35*0,6*(1,4+3,3) |  |  |  |  | schodiště |  | 0.987
| RTS komentář: | Položka obsahuje náklady na dodávku a uložení betonu do připravené konstrukce. Bednění a výztuž se oceňuje samostatně.
56 | 58953508 | Síť svařovaná Kari, d 6 mm, oko 100 x 100 mm, formát 6 x 2,40 m, střih + ohyb | [5 empty] | t | 0.28299 |  | 0 | 0 |  | 0 | 0 | 0 | 0 | 0 | 0 | 0 | 0 | 0 | 0 | 21 | 0 | 0 | 1 |  |  |  | 0 | 0 | 0 | 27_ | 2_ | _ | 0 | 0 | 0 | 193 | 0 | 0 | 0 |  | 27
|  | 8,7*4,44/1000 |  |  |  |  | schodiště |  | 0.03863
|  | 16,5*2*4,44/1000 |  |  |  |  | zídka Z1 |  | 0.14652
|  | ;ztratné 5%; 0,0134755 | [6 empty] | 0.01348
|  | 9,5*2*4,44/1000 |  |  |  |  | zídka Z2 |  | 0.08436
| RTS komentář: | průměr drátu: 6,0/6,0 rozteč drátu: 100/10
57 | 273321611R00 | Železobeton základových desek C 30/37 | [5 empty] | m3 | 1 |  | 0 | 0 |  | 0 | 0 | 0 | 0 | 0 | 0 | 0 | 0 | 0 | 0 | 21 | 0 | 0 | 1 |  |  |  | 0 | 0 | 0 | 27_ | 2_ | _ | 0 | 0 | 0 | 199 | 0 | 0 | 0 |  | 27
|  | 1 |  |  |  |  | schod. deska |  | 1
| RTS komentář: | Položka obsahuje náklady na dodávku a uložení betonu do připravené konstrukce. Bednění a výztuž se oceňuje samostatně.
58 | 273351215RT1 | Bednění stěn základových desek - zřízení | [5 empty] | m2 | 5 |  | 0 | 0 |  | 0 | 0 | 0 | 0 | 0 | 0 | 0 | 0 | 0 | 0 | 21 | 0 | 0 | 1 |  |  |  | 0 | 0 | 0 | 27_ | 2_ | _ | 0 | 0 | 0 | 202 | 0 | 0 | 0 |  | 27
| Varianta: | bednicí materiál prkna
|  | 5 |  |  |  |  | schodiště |  | 5
59 | 273351216R00 | Bednění stěn základových desek - odstranění | [5 empty] | m2 | 5 |  | 0 | 0 |  | 0 | 0 | 0 | 0 | 0 | 0 | 0 | 0 | 0 | 0 | 21 | 0 | 0 | 1 |  |  |  | 0 | 0 | 0 | 27_ | 2_ | _ | 0 | 0 | 0 | 205 | 0 | 0 | 0 |  | 27
|  | 5 | [6 empty] | 5
60 | 274351215RT1 | Bednění stěn základových pasů - zřízení | [5 empty] | m2 | 8 |  | 0 | 0 |  | 0 | 0 | 0 | 0 | 0 | 0 | 0 | 0 | 0 | 0 | 21 | 0 | 0 | 1 |  |  |  | 0 | 0 | 0 | 27_ | 2_ | _ | 0 | 0 | 0 | 207 | 0 | 0 | 0 |  | 27
| Varianta: | bednicí materiál prkna
|  | 8 |  |  |  |  | schodiště |  | 8
61 | 274351216R00 | Bednění stěn základových pasů - odstranění | [5 empty] | m2 | 8 |  | 0 | 0 |  | 0 | 0 | 0 | 0 | 0 | 0 | 0 | 0 | 0 | 0 | 21 | 0 | 0 | 1 |  |  |  | 0 | 0 | 0 | 27_ | 2_ | _ | 0 | 0 | 0 | 210 | 0 | 0 | 0 |  | 27
|  | 8 | [6 empty] | 8
62 | 271571111R00 | Polštář základu ze štěrkopísku tříděného | [5 empty] | m3 | 0.6803 |  | 0 | 0 |  | 0 | 0 | 0 | 0 | 0 | 0 | 0 | 0 | 0 | 0 | 21 | 0 | 0 | 1 |  |  |  | 0 | 0 | 0 | 27_ | 2_ | _ | 0 | 0 | 0 | 212 | 0 | 0 | 0 |  | 27
|  | 0,1*0,35*(1,4*3,3) |  |  |  |  | schosiště |  | 0.1617
|  | 0,1*7,2*0,2 |  |  |  |  | zídka Z1 |  | 0.144
|  | 0,1*4,7*0,2 |  |  |  |  | zídka Z2 |  | 0.094
|  | 0,1*12,2*0,23 |  |  |  |  | zídka Z3 |  | 0.2806
63 | 275313611R00 | Beton základových patek prostý C 16/20 | [5 empty] | m3 | 1.8122 |  | 0 | 0 |  | 0 | 0 | 0 | 0 | 0 | 0 | 0 | 0 | 0 | 0 | 21 | 0 | 0 | 1 |  |  |  | 0 | 0 | 0 | 27_ | 2_ | _ | 0 | 0 | 0 | 217 | 0 | 0 | 0 |  | 27
|  | 0,6*0,24*0,2*2*3 |  |  |  |  | lavičky |  | 0.1728
|  | 0,45*0,45*0,3*4 |  |  |  |  | sloupky pevné |  | 0.243
|  | 0,45*0,45*0,42*4 |  |  |  |  | sloupky sklopné |  | 0.3402
|  | 0,35*0,35*0,35*2*9 |  |  |  |  | stojany na kola |  | 0.77175
|  | 0,4*0,4*0,4 |  |  |  |  | parkovací automat |  | 0.064
|  | 0,35*0,35*0,3*6 |  |  |  |  | odpadkové koše |  | 0.2205
| RTS komentář: | Položka obsahuje náklady na dodávku a uložení betonu do připravené konstrukce. Bednění se oceňuje samostatně
64 | 275351215R00 | Bednění stěn základových patek - zřízení | [5 empty] | m2 | 19.18 |  | 0 | 0 |  | 0 | 0 | 0 | 0 | 0 | 0 | 0 | 0 | 0 | 0 | 21 | 0 | 0 | 1 |  |  |  | 0 | 0 | 0 | 27_ | 2_ | _ | 0 | 0 | 0 | 225 | 0 | 0 | 0 |  | 27
|  | (0,6*0,2+0,24*0,2)*2*2*3 |  |  |  |  | lavičky |  | 2.016
|  | 0,45*0,3*4*4 |  |  |  |  | sloupky pevné |  | 2.16
|  | 0,45*0,42*4*4 |  |  |  |  | sloupky sklopné |  | 3.024
|  | 0,35*0,35*4*2*9 |  |  |  |  | stojany na kola |  | 8.82
|  | 0,4*0,4*4 |  |  |  |  | park. automat |  | 0.64
|  | 0,35*0,3*4*6 |  |  |  |  | koše |  | 2.52
65 | 275351216R00 | Bednění stěn základových patek - odstranění | [5 empty] | m2 | 19.18 |  | 0 | 0 |  | 0 | 0 | 0 | 0 | 0 | 0 | 0 | 0 | 0 | 0 | 21 | 0 | 0 | 1 |  |  |  | 0 | 0 | 0 | 27_ | 2_ | _ | 0 | 0 | 0 | 232 | 0 | 0 | 0 |  | 27
|  | 19,18 | [6 empty] | 19.18
66 | 271531112R00 | Polštář základu z kameniva hr. drceného 32-63 mm | [5 empty] | m3 | 0.486 |  | 0 | 0 |  | 0 | 0 | 0 | 0 | 0 | 0 | 0 | 0 | 0 | 0 | 21 | 0 | 0 | 1 |  |  |  | 0 | 0 | 0 | 27_ | 2_ | _ | 0 | 0 | 0 | 234 | 0 | 0 | 0 |  | 27
|  | 0,45*0,45*0,6*4 |  |  |  |  | pro sloupky |  | 0.486
| 31 | Zdi podpěrné a volné | [8 empty] | 0 | [16 empty] | 0 | 0 | 0
67 | 311321412R00 | Železobeton nadzákladových zdí C 30/37 | [5 empty] | m3 | 3.34 |  | 0 | 0 |  | 0 | 0 | 0 | 0 | 0 | 0 | 0 | 0 | 0 | 0 | 21 | 0 | 0 | 1 |  |  |  | 0 | 0 | 0 | 31_ | 3_ | _ | 0 | 0 | 0 | 237 | 0 | 0 | 0 |  | 31
|  | 16,7*0,2 |  |  |  |  | zídka Z1 |  | 3.34
| RTS komentář: | Položka obsahuje náklady na dodávku a uložení betonu do připravené konstrukce. Bednění a výztuž se oceňují samostatně. V položce jsou započteny i náklady na pomocné lešení o výšce podlahy do 1,90 m a pro zatížení do 1,5 kPa. Položka se používá i pro zdivo výplňové, obkladové, půdní, nadstřešní, poprsní, římsové apod
68 | 311351105R00 | Bednění nadzákladových zdí, oboustranné - zřízení | [5 empty] | m2 | 35 |  | 0 | 0 |  | 0 | 0 | 0 | 0 | 0 | 0 | 0 | 0 | 0 | 0 | 21 | 0 | 0 | 1 |  |  |  | 0 | 0 | 0 | 31_ | 3_ | _ | 0 | 0 | 0 | 240 | 0 | 0 | 0 |  | 31
|  | 35 |  |  |  |  | zídka Z1 |  | 35
| RTS komentář: | Do výměry oboustranného bednění se započítávají obě strany bedněné stěny.
69 | 311351106R00 | Bednění nadzákladových zdí, oboustranné - odstranění | [5 empty] | m2 | 35 |  | 0 | 0 |  | 0 | 0 | 0 | 0 | 0 | 0 | 0 | 0 | 0 | 0 | 21 | 0 | 0 | 1 |  |  |  | 0 | 0 | 0 | 31_ | 3_ | _ | 0 | 0 | 0 | 243 | 0 | 0 | 0 |  | 31
|  | 35 | [6 empty] | 35
70 | 311321826R00 | Železobeton nadzákladových zdí pohledový C 30/37 | [5 empty] | m3 | 1.94 |  | 0 | 0 |  | 0 | 0 | 0 | 0 | 0 | 0 | 0 | 0 | 0 | 0 | 21 | 0 | 0 | 1 |  |  |  | 0 | 0 | 0 | 31_ | 3_ | _ | 0 | 0 | 0 | 245 | 0 | 0 | 0 |  | 31
|  | 9,7*0,2 |  |  |  |  | zídka Z2 |  | 1.94
| RTS komentář: | Položka obsahuje náklady na dodávku a uložení betonu do připravené konstrukce s pečlivým hutněním při líci konstrukce pro dosažení neporušeného stavu povrchu. Bednění a výztuž se oceňují samostatně. V položce jsou započteny i náklady na pomocné lešení o výšce podlahy do 1,90 m a pro zatížení do 1,5 kPa. Položka se používá i pro zdivo výplňové, obkladové, půdní, nadstřešní, poprsní, římsové apod
71 | 311351805R00 | Bednění nadzákladových zdí pohledových hladkých, oboustranné - zřízení | [5 empty] | m2 | 21 |  | 0 | 0 |  | 0 | 0 | 0 | 0 | 0 | 0 | 0 | 0 | 0 | 0 | 21 | 0 | 0 | 1 |  |  |  | 0 | 0 | 0 | 31_ | 3_ | _ | 0 | 0 | 0 | 248 | 0 | 0 | 0 |  | 31
|  | 21 |  |  |  |  | zídka Z2 |  | 21
| RTS komentář: | Bednění pro pohledový hladký beton. Do měrných jednotek se zadává plocha obou stran
72 | 311351806R00 | Bednění nadzákladových zdí pohledových hladkých, oboustranné - odstranění | [5 empty] | m2 | 21 |  | 0 | 0 |  | 0 | 0 | 0 | 0 | 0 | 0 | 0 | 0 | 0 | 0 | 21 | 0 | 0 | 1 |  |  |  | 0 | 0 | 0 | 31_ | 3_ | _ | 0 | 0 | 0 | 251 | 0 | 0 | 0 |  | 31
|  | 21 | [6 empty] | 21
73 | 311211124R00 | Zdivo nadzákladové z lomového kamene na maltu cementovou 10 MPa | [5 empty] | m3 | 2.001 |  | 0 | 0 |  | 0 | 0 | 0 | 0 | 0 | 0 | 0 | 0 | 0 | 0 | 21 | 0 | 0 | 1 |  |  |  | 0 | 0 | 0 | 31_ | 3_ | _ | 0 | 0 | 0 | 253 | 0 | 0 | 0 |  | 31
|  | 8,7*0,23 | [6 empty] | 2.001
| RTS komentář: | Položka se používá pro zdivo pod omítku. Pokud je zdivo určeno jako pohledové, oceňuje se navíc příplatek za lícování zdiva položkami 311 21-1128 nebo -1129 a spárování položkami souboru 627 45 Spárování
74 | 311211128R00 | Příplatek za jednostranné lícování nadzákladového zdiva | [5 empty] | m3 | 2.001 |  | 0 | 0 |  | 0 | 0 | 0 | 0 | 0 | 0 | 0 | 0 | 0 | 0 | 21 | 0 | 0 | 1 |  |  |  | 0 | 0 | 0 | 31_ | 3_ | _ | 0 | 0 | 0 | 256 | 0 | 0 | 0 |  | 31
|  | 2,001 | [6 empty] | 2.001
| RTS komentář: | Položka se používá pro lícování nadzákladového zdiva z lomového kamene
| 43 | Schodiště | [8 empty] | 0 | [16 empty] | 0 | 0 | 0
75 | 434-01 VD | Osazení stupňů kamenných na desku, malta | [5 empty] | m | 9.4 |  | 0 | 0 |  | 0 | 0 | 0 | 0 | 0 | 0 | 0 | 0 | 0 | 0 | 21 | 0 | 0 | 1 |  |  |  | 0 | 0 | 0 | 43_ | 4_ | _ | 0 | 0 | 0 | 260 | 0 | 0 | 0 |  | 43
|  | 9,4 | [6 empty] | 9.4
| RTS komentář: | V položce jsou zakalkulovány náklady na vyspárování styčných spár, na provizorní dřevěné zábradlí a dočasné zakrytí stupnic prkny
76 | 434-02 VD | Kamenný blok 0,3x0,2 m, dl. 0,4-1 m, tryskaný povrch, žula, sv. šedá | [5 empty] | m | 4 |  | 0 | 0 |  | 0 | 0 | 0 | 0 | 0 | 0 | 0 | 0 | 0 | 0 | 21 | 0 | 0 | 1 |  |  |  | 0 | 0 | 0 | 43_ | 4_ | _ | 0 | 0 | 0 | 263 | 0 | 0 | 0 |  | 43
|  | 4 | [6 empty] | 4
77 | 434-03 VD | Kamenný blok 0,33x0,2 m, dl. 0,4-1 m, tryskaný povrch, žula, sv. šedá | [5 empty] | m | 1.4 |  | 0 | 0 |  | 0 | 0 | 0 | 0 | 0 | 0 | 0 | 0 | 0 | 0 | 21 | 0 | 0 | 1 |  |  |  | 0 | 0 | 0 | 43_ | 4_ | _ | 0 | 0 | 0 | 265 | 0 | 0 | 0 |  | 43
|  | 1,4 | [6 empty] | 1.4
78 | 434-04 VD | Kamenný blok 0,33x0,09 m, dl. 0,4-1 m, tryskaný povrch, žula, sv. šedá | [5 empty] | m | 4.7 |  | 0 | 0 |  | 0 | 0 | 0 | 0 | 0 | 0 | 0 | 0 | 0 | 0 | 21 | 0 | 0 | 1 |  |  |  | 0 | 0 | 0 | 43_ | 4_ | _ | 0 | 0 | 0 | 267 | 0 | 0 | 0 |  | 43
|  | 4,7 | [6 empty] | 4.7
79 | 434-05 VD | Kamenný blok 0,3x0,09 m, dl. 0,4-1 m, tryskaný povrch, žula, sv. šedá | [5 empty] | m | 3.3 |  | 0 | 0 |  | 0 | 0 | 0 | 0 | 0 | 0 | 0 | 0 | 0 | 0 | 21 | 0 | 0 | 1 |  |  |  | 0 | 0 | 0 | 43_ | 4_ | _ | 0 | 0 | 0 | 269 | 0 | 0 | 0 |  | 43
|  | 3,3 | [6 empty] | 3.3
| 45 | Podkladní a vedlejší konstrukce (kromě vozovek a železničního svršku) | [8 empty] | 0 | [16 empty] | 0 | 0 | 0
80 | 451573111R00 | Lože pod potrubí ze štěrkopísku do 63 mm | [5 empty] | m3 | 3 |  | 0 | 0 |  | 0 | 0 | 0 | 0 | 0 | 0 | 0 | 0 | 0 | 0 | 21 | 0 | 0 | 1 |  |  |  | 0 | 0 | 0 | 45_ | 4_ | _ | 0 | 0 | 0 | 272 | 0 | 0 | 0 |  | 45
|  | 3 |  |  |  |  | přípojky vpustí |  | 3
| RTS komentář: | Položka je určena pro práce v otevřeném výkopu, pro práce ve štole se k položce používá příplatek 45154-1192
| 56 | Podkladní vrstvy komunikací, letišť a ploch | [8 empty] | 0 | [16 empty] | 0 | 0 | 0
81 | 567211205R00 | Podklad z prostého betonu tř. II tloušťky 5 cm | [5 empty] | m2 | 6 |  | 0 | 0 |  | 0 | 0 | 0 | 0 | 0 | 0 | 0 | 0 | 0 | 0 | 21 | 0 | 0 | 1 |  |  |  | 0 | 0 | 0 | 56_ | 5_ | _ | 0 | 0 | 0 | 276 | 0 | 0 | 0 |  | 56
|  | 6 |  |  |  |  | pod litý asf. |  | 6
| RTS komentář: | V položce jsou zakalkulovány i náklady na ošetření povrchu podkladu vodou. V položce nejsou zakalkulovány náklady na zřízení dilatačních spár a jejich vyplnění. Tyto práce se oceňují položkami souborů 919 72-1 Dilatační spáry vkládané nebo 919 72-2 Dilatační spáry řezané
82 | 564231111R00 | Podklad ze štěrkopísku po zhutnění tloušťky 10 cm | [5 empty] | m2 | 17 |  | 0 | 0 |  | 0 | 0 | 0 | 0 | 0 | 0 | 0 | 0 | 0 | 0 | 21 | 0 | 0 | 1 |  |  |  | 0 | 0 | 0 | 56_ | 5_ | _ | 0 | 0 | 0 | 279 | 0 | 0 | 0 |  | 56
|  | 17 |  |  |  |  | pod přídlažbou |  | 17
83 | 567132115R00 | Podklad z kameniva zpev.cementem SC C8/10 tl.20 cm | [5 empty] | m2 | 802.394 |  | 0 | 0 |  | 0 | 0 | 0 | 0 | 0 | 0 | 0 | 0 | 0 | 0 | 21 | 0 | 0 | 1 |  |  |  | 0 | 0 | 0 | 56_ | 5_ | _ | 0 | 0 | 0 | 281 | 0 | 0 | 0 |  | 56
|  | 532-57,5*0,5-79*0,2-3,5*0,2 |  |  |  |  | vozovka - kočičí hlavy |  | 486.75
|  | 926 |  |  |  |  | vozovka kostky 8/10 |  | 926
|  | 75 |  |  |  |  | zesílení sjezdů |  | 75
|  | 10 |  |  |  |  | zapravení sil. I/23 |  | 10
|  | -61,046-30,8-128,283-42,9-103,46-56,1 |  |  |  |  | * |  | -422.589
|  | -108,788-20-38,642-4-13,625-3-63,712-21 |  |  |  |  | ** |  | -272.767
84 | 567122114R00 | Podklad z kameniva zpev.cementem SC C8/10 tl.15 cm | [5 empty] | m2 | 548.575 |  | 0 | 0 |  | 0 | 0 | 0 | 0 | 0 | 0 | 0 | 0 | 0 | 0 | 21 | 0 | 0 | 1 |  |  |  | 0 | 0 | 0 | 56_ | 5_ | _ | 0 | 0 | 0 | 288 | 0 | 0 | 0 |  | 56
|  | 684+53 |  |  |  |  | vozovka/chodník - šatovka |  | 737
|  | 73 |  |  |  |  | průjezd |  | 73
|  | -43,249-2,2-108,365-23,1 |  |  |  |  | * |  | -176.914
|  | -11,392-57,119-16 |  |  |  |  | ** |  | -84.511
85 | 567122111R00 | Podklad z kameniva zpev.cementem SC C8/10 tl.10 cm | [5 empty] | m2 | 1359.2 |  | 0 | 0 |  | 0 | 0 | 0 | 0 | 0 | 0 | 0 | 0 | 0 | 0 | 21 | 0 | 0 | 1 |  |  |  | 0 | 0 | 0 | 56_ | 5_ | _ | 0 | 0 | 0 | 293 | 0 | 0 | 0 |  | 56
|  | 1720 |  |  |  |  | chodníky - mozaika |  | 1720
|  | -75 |  |  |  |  | odpočet za sjezdy |  | -75
|  | -15,1-61,6-133,1 |  |  |  |  | * |  | -209.8
|  | -22-54 |  |  |  |  | ** |  | -76
86 | 564861113RT2 | Podklad ze štěrkodrti po zhutnění tloušťky 22 cm | [5 empty] | m2 | 1043.824 |  | 0 | 0 |  | 0 | 0 | 0 | 0 | 0 | 0 | 0 | 0 | 0 | 0 | 21 | 0 | 0 | 1 |  |  |  | 0 | 0 | 0 | 56_ | 5_ | _ | 0 | 0 | 0 | 298 | 0 | 0 | 0 |  | 56
| Varianta: | štěrkodrť frakce 0-32 mm
|  | 622 |  |  |  |  | vozovka - kočičí hlavy, tl. vrstvy 20-24 cm |  | 622
|  | 1117 |  |  |  |  | vozovka - kostky, tl. vrstvy 20-24 cm |  | 1117
|  | -61,046-30,8-128,283-42,9-103,46-56,1 |  |  |  |  | * |  | -422.589
|  | -108,788-20-38,462-4-13,625-3-63,712-21 |  |  |  |  | ** |  | -272.587
87 | 564851111RT2 | Podklad ze štěrkodrti po zhutnění tloušťky 15 cm | [5 empty] | m2 | 3719.775 |  | 0 | 0 |  | 0 | 0 | 0 | 0 | 0 | 0 | 0 | 0 | 0 | 0 | 21 | 0 | 0 | 1 |  |  |  | 0 | 0 | 0 | 56_ | 5_ | _ | 0 | 0 | 0 | 304 | 0 | 0 | 0 |  | 56
| Varianta: | štěrkodrť frakce 0-32 mm
|  | 1720 |  |  |  |  | chodníky - mozaika |  | 1720
|  | 684+53 |  |  |  |  | vozovka/chodník - šatovka |  | 737
|  | (1720+90)*0,5*2 |  |  |  |  | výměna podloží v tl. 0,3 m - 2 vrstvy |  | 1810
|  | -43,249-2,2-108,365-23,1-15,1-61,6-133,1 |  |  |  |  | * |  | -386.714
|  | -11,392-57,119-16-22-54 |  |  |  |  | ** |  | -160.511
88 | 564861111RT2 | Podklad ze štěrkodrti po zhutnění tloušťky 20 cm | [5 empty] | m2 | 90 |  | 0 | 0 |  | 0 | 0 | 0 | 0 | 0 | 0 | 0 | 0 | 0 | 0 | 21 | 0 | 0 | 1 |  |  |  | 0 | 0 | 0 | 56_ | 5_ | _ | 0 | 0 | 0 | 311 | 0 | 0 | 0 |  | 56
| Varianta: | štěrkodrť frakce 0-32 mm
|  | 90 |  |  |  |  | průjezd |  | 90
89 | 565161112RT3 | Podklad z obal kamen. ACP 22+, š. do 3 m, tl. 9 cm | [5 empty] | m2 | 12 |  | 0 | 0 |  | 0 | 0 | 0 | 0 | 0 | 0 | 0 | 0 | 0 | 0 | 21 | 0 | 0 | 1 |  |  |  | 0 | 0 | 0 | 56_ | 5_ | _ | 0 | 0 | 0 | 314 | 0 | 0 | 0 |  | 56
|  | 12 |  |  |  |  | zapravení sil. I/23 |  | 12
90 | 564871111RT2 | Podklad ze štěrkodrti po zhutnění tloušťky 25 cm | [5 empty] | m2 | 2476 |  | 0 | 0 |  | 0 | 0 | 0 | 0 | 0 | 0 | 0 | 0 | 0 | 0 | 21 | 0 | 0 | 1 |  |  |  | 0 | 0 | 0 | 56_ | 5_ | _ | 0 | 0 | 0 | 316 | 0 | 0 | 0 |  | 56
| Varianta: | štěrkodrť frakce 0-32 mm
|  | (622+1170+684)*0,5*2 |  |  |  |  | výměna podloží v tl.. 0,5 m - 2 vrstvy |  | 2476
| 57 | Kryty pozemních komunikací, letišť a ploch z kameniva nebo živičné | [8 empty] | 0 | [16 empty] | 0 | 0 | 0
91 | 578141111R00 | Litý asfalt z kameniva jemnozrnný do 3 m tl. 4 cm | [5 empty] | m2 | 7 |  | 0 | 0 |  | 0 | 0 | 0 | 0 | 0 | 0 | 0 | 0 | 0 | 0 | 21 | 0 | 0 | 1 |  |  |  | 0 | 0 | 0 | 57_ | 5_ | _ | 0 | 0 | 0 | 320 | 0 | 0 | 0 |  | 57
|  | 7 | [6 empty] | 7
92 | 577141112RT3 | Beton asfalt. ACO 11+,nebo ACO 16+,do 3 m, tl.5 cm | [5 empty] | m2 | 17 |  | 0 | 0 |  | 0 | 0 | 0 | 0 | 0 | 0 | 0 | 0 | 0 | 0 | 21 | 0 | 0 | 1 |  |  |  | 0 | 0 | 0 | 57_ | 5_ | _ | 0 | 0 | 0 | 322 | 0 | 0 | 0 |  | 57
|  | 17 |  |  |  |  | zapravení sil. I/23 |  | 17
| 59 | Kryty pozemních komunikací, letišť a ploch dlážděných (předlažby) | [8 empty] | 0 | [16 empty] | 0 | 0 | 0
93 | 591211211R00 | Kladení dlažby drobné kostky, lože z drti tl. 4 cm | [5 empty] | m2 | 617.541 |  | 0 | 0 |  | 0 | 0 | 0 | 0 | 0 | 0 | 0 | 0 | 0 | 0 | 21 | 0 | 0 | 1 |  |  |  | 0 | 0 | 0 | 59_ | 5_ | _ | 0 | 0 | 0 | 325 | 0 | 0 | 0 |  | 59
|  | 979 |  |  |  |  | vozovka |  | 979
|  | 73 |  |  |  |  | průjezd |  | 73
|  | -61,046-30,8-128,283-42,9 |  |  |  |  | * |  | -263.029
|  | -108,788-20-38,642-4 |  |  |  |  | ** |  | -171.43
| RTS komentář: | V položce jsou zakalkulovány i náklady na dodání hmot pro lože a výplň spár. V položce nejsou zakalkulovány náklady na dodání dlažebních kostek. Ztratné dlažebních kostek se doporučuje ve výši 2 %
94 | 58380120.A | Kostka dlažební drobná 8/10 tř. 1 1t = 5 m2 | [5 empty] | m2 | 38.7276 |  | 0 | 0 |  | 0 | 0 | 0 | 0 | 0 | 0 | 0 | 0 | 0 | 0 | 21 | 0 | 0 | 1 |  |  |  | 0 | 0 | 0 | 59_ | 5_ | _ | 0 | 0 | 0 | 331 | 0 | 0 | 0 |  | 59
|  | 979+73+28*0,2+2*0,1-4*0,5*4 |  |  |  |  | šedá |  | 1049.8
|  | 4*0,5*4 |  |  |  |  | bílá - přechod |  | 8
|  | -(821,516-96)*0,8-31*0,2*0,8 |  |  |  |  | odpočet za použití stáv. dlažby |  | -585.3728
|  | -61,046-30,8-128,283-42,9 |  |  |  |  | * |  | -263.029
|  | -108,788-20-38,642-4 |  |  |  |  | ** |  | -171.43
|  | ;ztratné 2%; 0,759364000000002 | [6 empty] | 0.75936
95 | 591111111R00 | Kladení dlažby velké kostky,lože z kamen.tl. 4 cm | [5 empty] | m2 | 225.853 |  | 0 | 0 |  | 0 | 0 | 0 | 0 | 0 | 0 | 0 | 0 | 0 | 0 | 21 | 0 | 0 | 1 |  |  |  | 0 | 0 | 0 | 59_ | 5_ | _ | 0 | 0 | 0 | 338 | 0 | 0 | 0 |  | 59
|  | 532 |  |  |  |  | použití původní dlažby |  | 532
|  | -57,5*0,5 | [6 empty] | -28.75
|  | -0,2*79 | [6 empty] | -15.8
|  | -0,2*3,5 | [6 empty] | -0.7
|  | -103,46-56,1 |  |  |  |  | * |  | -159.56
|  | -13,625-3-63,712-21 |  |  |  |  | ** |  | -101.337
| RTS komentář: | V položce jsou zakalkulovány i náklady na dodání hmot pro lože a na dodání téhož materiálu na výplň spár. V položce nejsou zakalkulovány náklady na dodání dlažebních kostek, které se oceňuje ve specifikaci, ztratné se doporučuje ve výši 1%.
96 | 599632111R00 | Výplň spár dlažby z velkých kostek MC se zatřením | [5 empty] | m2 | 532 |  | 0 | 0 |  | 0 | 0 | 0 | 0 | 0 | 0 | 0 | 0 | 0 | 0 | 21 | 0 | 0 | 1 |  |  |  | 0 | 0 | 0 | 59_ | 5_ | _ | 0 | 0 | 0 | 346 | 0 | 0 | 0 |  | 59
|  | 532 | [6 empty] | 532
97 | 597103112R00 | Montáž vpusti pro žlaby polymerbetonové D400, E600 | [5 empty] | kus | 3 |  | 0 | 0 |  | 0 | 0 | 0 | 0 | 0 | 0 | 0 | 0 | 0 | 0 | 21 | 0 | 0 | 1 |  |  |  | 0 | 0 | 0 | 59_ | 5_ | _ | 0 | 0 | 0 | 348 | 0 | 0 | 0 |  | 59
|  | 3 | [6 empty] | 3
| RTS komentář: | Položka je určena pro montáž vpusti odvodňovacího žlabu z polymerbetonu včetně betonového lože. Žlaby a vpusti slouží k odvedení povrchové vody ze zpeněných ploch, pro volbu položky je rozhodující třída zatížení. V položce nejsou zakalkulovány náklady na dodávku vpusti. Tyto náklady ce oceňují ve specifikaci
98 | 5922723413 | Vpust žlabová jednodílná DN 150, 0,5 m, rošt D400 | [5 empty] | kus | 3 |  | 0 | 0 |  | 0 | 0 | 0 | 0 | 0 | 0 | 0 | 0 | 0 | 0 | 21 | 0 | 0 | 1 |  |  |  | 0 | 0 | 0 | 59_ | 5_ | _ | 0 | 0 | 0 | 351 | 0 | 0 | 0 |  | 59
|  | 3 | [6 empty] | 3
| RTS komentář: | třída zatížení D 400 dle normy ČSN EN 1433 možnost připojení základního vedení DN/OD 160 litinová hrana Včetně kalového koše
99 | 597073226RU1 | Krycí rošt EN 1500, zatížení D 400, dl. 500 mm | [5 empty] | kus | 3 |  | 0 | 0 |  | 0 | 0 | 0 | 0 | 0 | 0 | 0 | 0 | 0 | 0 | 21 | 0 | 0 | 1 |  |  |  | 0 | 0 | 0 | 59_ | 5_ | _ | 0 | 0 | 0 | 354 | 0 | 0 | 0 |  | 59
| Varianta: | rošt můstkový, litina, oka 12/147
|  | 3 | [6 empty] | 3
| RTS komentář: | Položka je určena pro osazení a dodávku krycího roštu z litiny. Zatížení D 400. Stavební délka 500 mm, světlá šířka 150 mm
100 | 596215040R00 | Kladení zámkové dlažby tl. 8 cm do drtě tl. 4 cm | [5 empty] | m2 | 475.575 |  | 0 | 0 |  | 0 | 0 | 0 | 0 | 0 | 0 | 0 | 0 | 0 | 0 | 21 | 0 | 0 | 1 |  |  |  | 0 | 0 | 0 | 59_ | 5_ | _ | 0 | 0 | 0 | 358 | 0 | 0 | 0 |  | 59
|  | 684 |  |  |  |  | šatovka |  | 684
|  | 53 |  |  |  |  | podélná stání - šatovka |  | 53
|  | -43,249-2,2-108,365-23,1 |  |  |  |  | * |  | -176.914
|  | -11,392-57,119-16 |  |  |  |  | ** |  | -84.511
| RTS komentář: | Od CÚ 2015/ II. není v jednotkové ceně započteno řezání dlaždic!!! Rozpočtuje se samostatnou položkou 596 29-1113.R00 Řezání zámkové dlažby tl. 80 mm. V položce jsou zakalkulovány i náklady na dodání hmot pro lože a na dodání materiálu na výplň spár. V položce nejsou zakalkulovány náklady na dodání zámkové dlažby, která se oceňuje ve specifikaci, ztratné se doporučuje ve výši 5%.
101 | 597-01 VD | Dlažba keramická 200x100x80 - "Šatovka" | [5 empty] | m2 | 260.7334 |  | 0 | 0 |  | 0 | 0 | 0 | 0 | 0 | 0 | 0 | 0 | 0 | 0 | 21 | 0 | 0 | 1 |  |  |  | 0 | 0 | 0 | 59_ | 5_ | _ | 0 | 0 | 0 | 364 | 0 | 0 | 0 |  | 59
|  | 684+53 | [6 empty] | 737
|  | -(838,525-81)*0,3 |  |  |  |  | odpočet za použití původní dlažby |  | -227.2575
|  | -43,249-2,2-108,365-23,1 |  |  |  |  | * |  | -176.914
|  | -11,392-57,119-16 |  |  |  |  | ** |  | -84.511
|  | ;ztratné 5%; 12,415875 | [6 empty] | 12.4159
102 | 596-02 VD | Příplatek za pracnost - kladení dlažby "Šatovky" | [5 empty] | m2 | 475.575 |  | 0 | 0 |  | 0 | 0 | 0 | 0 | 0 | 0 | 0 | 0 | 0 | 0 | 21 | 0 | 0 | 1 |  |  |  | 0 | 0 | 0 | 59_ | 5_ | _ | 0 | 0 | 0 | 370 | 0 | 0 | 0 |  | 59
|  | 684+53 | [6 empty] | 737
|  | -43,249-2,2-108,365-23,1 |  |  |  |  | * |  | -176.914
|  | -11,392-57,119-16 |  |  |  |  | ** |  | -84.511
103 | 596291113R00 | Řezání zámkové dlažby tl. 80 mm | [5 empty] | m | 100 |  | 0 | 0 |  | 0 | 0 | 0 | 0 | 0 | 0 | 0 | 0 | 0 | 0 | 21 | 0 | 0 | 1 |  |  |  | 0 | 0 | 0 | 59_ | 5_ | _ | 0 | 0 | 0 | 374 | 0 | 0 | 0 |  | 59
|  | 100 |  |  |  |  | šatovka |  | 100
104 | 596111111R00 | Kladení dlažby mozaika 1barva, lože z kam.do 4 cm | [5 empty] | m2 | 1158.2 |  | 0 | 0 |  | 0 | 0 | 0 | 0 | 0 | 0 | 0 | 0 | 0 | 0 | 21 | 0 | 0 | 1 |  |  |  | 0 | 0 | 0 | 59_ | 5_ | _ | 0 | 0 | 0 | 376 | 0 | 0 | 0 |  | 59
|  | 1482 | [6 empty] | 1482
|  | -22-14 |  |  |  |  | odpočet za hmatovou a hladkou dlažbu |  | -36
|  | -2 |  |  |  |  | odpočet za zadlažďovací poklopy |  | -2
|  | -15,1-61,6-133,1 |  |  |  |  | * |  | -209.8
|  | -22-54 |  |  |  |  | ** |  | -76
105 | 58380056 | Mozaika dlažební 4/6 štípaná | [5 empty] | m2 | 1010.3304 |  | 0 | 0 |  | 0 | 0 | 0 | 0 | 0 | 0 | 0 | 0 | 0 | 0 | 21 | 0 | 0 | 1 |  |  |  | 0 | 0 | 0 | 59_ | 5_ | _ | 0 | 0 | 0 | 382 | 0 | 0 | 0 |  | 59
|  | 1446 | [6 empty] | 1446
|  | -(309,1-97)*0,8 |  |  |  |  | odpočet za použití původní dlažby |  | -169.68
|  | -15,1-61,6-133,1 |  |  |  |  | * |  | -209.8
|  | -22-54 |  |  |  |  | ** |  | -76
|  | ;ztratné 2%; 19,8104 | [6 empty] | 19.8104
| RTS komentář: | 8-8,5m2/
106 | 596-01 VD | Kladení dlažby mozaika 2barvy, lože z kam.do 4 cm | [5 empty] | m2 | 224.5 |  | 0 | 0 |  | 0 | 0 | 0 | 0 | 0 | 0 | 0 | 0 | 0 | 0 | 21 | 0 | 0 | 1 |  |  |  | 0 | 0 | 0 | 59_ | 5_ | _ | 0 | 0 | 0 | 389 | 0 | 0 | 0 |  | 59
|  | 238 |  |  |  |  | černá/růžová v rastru |  | 238
|  | -9-4,5 |  |  |  |  | odpočet za hmatovou a hladkou dlažbu |  | -13.5
107 | 583-01 VD | Mozaika dlažební 4/6 štípaná, tm. šedá až černá v kombinaci s růžovou | [5 empty] | m2 | 149.838 |  | 0 | 0 |  | 0 | 0 | 0 | 0 | 0 | 0 | 0 | 0 | 0 | 0 | 21 | 0 | 0 | 1 |  |  |  | 0 | 0 | 0 | 59_ | 5_ | _ | 0 | 0 | 0 | 392 | 0 | 0 | 0 |  | 59
|  | 224,5 | [6 empty] | 224.5
|  | -97*0,8 | [6 empty] | -77.6
|  | ;ztratné 2%; 2,938 | [6 empty] | 2.938
| RTS komentář: | 8-8,5m2/
108 | 596415040R00 | Kladení kamenné dlažby tl. 6 cm do drtě tl. 4 cm | [5 empty] | m2 | 49.5 |  | 0 | 0 |  | 0 | 0 | 0 | 0 | 0 | 0 | 0 | 0 | 0 | 0 | 21 | 0 | 0 | 1 |  |  |  | 0 | 0 | 0 | 59_ | 5_ | _ | 0 | 0 | 0 | 397 | 0 | 0 | 0 |  | 59
|  | 22+9 |  |  |  |  | hmatová |  | 31
|  | 14+4,5 |  |  |  |  | hladká |  | 18.5
109 | 583-01 VD | Deska dlažební 200x200x60 mm žula, hmatová - certifikovaný prvek | [5 empty] | m2 | 32.55 |  | 0 | 0 |  | 0 | 0 | 0 | 0 | 0 | 0 | 0 | 0 | 0 | 0 | 21 | 0 | 0 | 1 |  |  |  | 0 | 0 | 0 | 59_ | 5_ | _ | 0 | 0 | 0 | 400 | 0 | 0 | 0 |  | 59
|  | 22+9 | [6 empty] | 31
|  | ;ztratné 5%; 1,55 | [6 empty] | 1.55
110 | 583-02 VD | Deska dlažební 250x250x60 mm žula, hladká, tryskaný povrch | [5 empty] | m2 | 19.425 |  | 0 | 0 |  | 0 | 0 | 0 | 0 | 0 | 0 | 0 | 0 | 0 | 0 | 21 | 0 | 0 | 1 |  |  |  | 0 | 0 | 0 | 59_ | 5_ | _ | 0 | 0 | 0 | 403 | 0 | 0 | 0 |  | 59
|  | 14+4,5 | [6 empty] | 18.5
|  | ;ztratné 5%; 0,925 | [6 empty] | 0.925
111 | 596141111R00 | Kladení dlažby mozaika 1barva, lože MC do 2 cm | [5 empty] | m2 | 0.96 |  | 0 | 0 |  | 0 | 0 | 0 | 0 | 0 | 0 | 0 | 0 | 0 | 0 | 21 | 0 | 0 | 1 |  |  |  | 0 | 0 | 0 | 59_ | 5_ | _ | 0 | 0 | 0 | 406 | 0 | 0 | 0 |  | 59
|  | 0,4*0,4*6 |  |  |  |  | zadlažďovací poklopy |  | 0.96
112 | 596811111R00 | Kladení dlaždic kom.pro pěší, lože z kameniva těž. | [5 empty] | m2 | 3 |  | 0 | 0 |  | 0 | 0 | 0 | 0 | 0 | 0 | 0 | 0 | 0 | 0 | 21 | 0 | 0 | 1 |  |  |  | 0 | 0 | 0 | 59_ | 5_ | _ | 0 | 0 | 0 | 408 | 0 | 0 | 0 |  | 59
|  | 3 |  |  |  |  | zadláždění původní dlažbou 30x30 |  | 3
| RTS komentář: | V položce jsou zakalkulovány i náklady na dodání hmot pro lože a na dodání téhož materiálu pro výplň spár. V položce nejsou zakalkulovány náklady na dodání dlaždic, které se oceňují ve specifikaci, ztratné se doporučuje ve výši 5%. Část lože přesahující tloušťku 3 cm se oceňuje položkami souboru 451 ..-9 Příplatek za každých dalčích 10 mm tloušťky podkladu nebo lože
113 | 596841111R00 | Kladení dlažby z dlaždic kom.pro pěší do lože z MC | [5 empty] | m2 | 14 |  | 0 | 0 |  | 0 | 0 | 0 | 0 | 0 | 0 | 0 | 0 | 0 | 0 | 21 | 0 | 0 | 1 |  |  |  | 0 | 0 | 0 | 59_ | 5_ | _ | 0 | 0 | 0 | 411 | 0 | 0 | 0 |  | 59
|  | 14 |  |  |  |  | přídlažba u měú |  | 14
| RTS komentář: | V položce jsou zakalkulovány i náklady na dodání hmot pro lože a na dodání téhož materiálu pro výplň spár. V položce nejsou zakalkulovány náklady na dodání dlaždic, které se oceňují ve specifikaci, ztratné se doporučuje ve výši 5%. Část lože přesahující tloušťku 3 cm se oceňuje položkami souboru 451 ..-9 Příplatek za každých dalších 10 mm tloušťky podkladu nebo lože
114 | 5924798478 | dlažba betonová 50/50/10 nat chodníková dlažba standart | [5 empty] | m2 | 14.7 |  | 0 | 0 |  | 0 | 0 | 0 | 0 | 0 | 0 | 0 | 0 | 0 | 0 | 21 | 0 | 0 | 1 |  |  |  | 0 | 0 | 0 | 59_ | 5_ | _ | 0 | 0 | 0 | 414 | 0 | 0 | 0 |  | 59
|  | 14 | [6 empty] | 14
|  | ;ztratné 5%; 0,7 | [6 empty] | 0.7
| RTS komentář: | šedá
115 | 591241111R00 | Kladení dlažby drobné kostky, lože z MC tl. 2 cm | [5 empty] | m2 | 0.16 |  | 0 | 0 |  | 0 | 0 | 0 | 0 | 0 | 0 | 0 | 0 | 0 | 0 | 21 | 0 | 0 | 1 |  |  |  | 0 | 0 | 0 | 59_ | 5_ | _ | 0 | 0 | 0 | 418 | 0 | 0 | 0 |  | 59
|  | 0,4*0,4 |  |  |  |  | zadlažďovací poklop |  | 0.16
| RTS komentář: | V položce jsou zakalkulovány i náklady na dodání hmot pro lože a na dodání téhož materiálu na výplň spár. V položce nejsou zakalkulovány náklady na dodání dlažebních kostek, které se oceňuje ve specifikaci, ztratné se doporučuje ve výši 2%
116 | 596491113R00 | Řezání kamenné dlažby tl. do 80 mm | [5 empty] | m | 22 |  | 0 | 0 |  | 0 | 0 | 0 | 0 | 0 | 0 | 0 | 0 | 0 | 0 | 21 | 0 | 0 | 1 |  |  |  | 0 | 0 | 0 | 59_ | 5_ | _ | 0 | 0 | 0 | 421 | 0 | 0 | 0 |  | 59
|  | 2 | [6 empty] | 2
|  | 20 |  |  |  |  | pro zadlažďovací poklopy |  | 20
| 711 | Izolace proti vodě | [8 empty] | 0 | [16 empty] | 0 | 0 | 0
117 | 711823121RT7 | Montáž nopové fólie svisle | [5 empty] | m2 | 12 |  | 0 | 0 |  | 0 | 0 | 0 | 0 | 0 | 0 | 0 | 0 | 0 | 0 | 21 | 0 | 0 | 7 |  |  |  | 0 | 0 | 0 | 711_ | 71_ | _ | 0 | 0 | 0 | 425 | 0 | 0 | 0 |  | 711
| Varianta: | včetně dodávky fólie
|  | 0,5*24 | [6 empty] | 12
118 | 711823129RT2 | Montáž ukončovací lišty k nopové fólii | [5 empty] | m | 24 |  | 0 | 0 |  | 0 | 0 | 0 | 0 | 0 | 0 | 0 | 0 | 0 | 0 | 21 | 0 | 0 | 7 |  |  |  | 0 | 0 | 0 | 711_ | 71_ | _ | 0 | 0 | 0 | 428 | 0 | 0 | 0 |  | 711
| Varianta: | včetně dodávky lišty
|  | 24 | [6 empty] | 24
| 87 | Potrubí z trub plastických, skleněných a čedičových | [8 empty] | 0 | [16 empty] | 0 | 0 | 0
119 | 871313121RU3 | Montáž trub z plastu, gumový kroužek, DN 150 | [5 empty] | m | 69 |  | 0 | 0 |  | 0 | 0 | 0 | 0 | 0 | 0 | 0 | 0 | 0 | 0 | 21 | 0 | 0 | 1 |  |  |  | 0 | 0 | 0 | 87_ | 8_ | _ | 0 | 0 | 0 | 432 | 0 | 0 | 0 |  | 87
| Varianta: | včetně dodávky trub KG SN4 150x4,0x5000
|  | 69 | [6 empty] | 69
| RTS komentář: | V položce je uvažováno s jedním spojem na 6 m potrubí. Položka je určena pro montáž potrubí z kanalizačních trub z tvrdého PVC těsněných gumovým kroužkem v otevřeném výkopu ve sklonu do 20 %. V položce montáže potrubí jsou zakalkulovány i náklady na dodání trub
120 | 286506004 | Koleno kanalizační PVC DN 150 | [5 empty] | kus | 48 |  | 0 | 0 |  | 0 | 0 | 0 | 0 | 0 | 0 | 0 | 0 | 0 | 0 | 21 | 0 | 0 | 1 |  |  |  | 0 | 0 | 0 | 87_ | 8_ | _ | 0 | 0 | 0 | 436 | 0 | 0 | 0 |  | 87
|  | 48 | [6 empty] | 48
| 89 | Ostatní konstrukce a práce na trubním vedení | [8 empty] | 0 | [16 empty] | 0 | 0 | 0
121 | 899331111R00 | Výšková úprava vstupu do 20 cm, zvýšení poklopu | [5 empty] | kus | 15 |  | 0 | 0 |  | 0 | 0 | 0 | 0 | 0 | 0 | 0 | 0 | 0 | 0 | 21 | 0 | 0 | 1 |  |  |  | 0 | 0 | 0 | 89_ | 8_ | _ | 0 | 0 | 0 | 439 | 0 | 0 | 0 |  | 89
|  | 15 | [6 empty] | 15
122 | 895941311R00 | Zřízení vpusti uliční z dílců typ UVB - 50 | [5 empty] | kus | 15 |  | 0 | 0 |  | 0 | 0 | 0 | 0 | 0 | 0 | 0 | 0 | 0 | 0 | 21 | 0 | 0 | 1 |  |  |  | 0 | 0 | 0 | 89_ | 8_ | _ | 0 | 0 | 0 | 441 | 0 | 0 | 0 |  | 89
|  | 15 | [6 empty] | 15
| RTS komentář: | Položka je určena pro zřízení vpusti kanalizační uliční z betonových dílců. V položce jsou započteny i náklady na zřízení loiže ze štěrkopísku. V položce nejsou započteny náklady na: a) dodání betonových dílců; betonové dílce se oceňují ve specifikaci, ztratné se doporučuje ve výši 1 % b) litinové mříže; osazení mříží se oceňuje cenami souboru 89920 Osazení mříží litinových části A 01 tohoto sborníku; dodání mříží se oceňuje ve specifikaci, ztratné se nestanoví c) podkladní prstence; podkladní prstence se oceňují položkami souboru 45238 Podkladní a vyrovnávací konstrukce části A 01 tohoto sborníku.
123 | 592239030 | TBV 10a vyrovnávací prstenec 625/390/60 | [5 empty] | kus | 15 |  | 0 | 0 |  | 0 | 0 | 0 | 0 | 0 | 0 | 0 | 0 | 0 | 0 | 21 | 0 | 0 | 1 |  |  |  | 0 | 0 | 0 | 89_ | 8_ | _ | 0 | 0 | 0 | 444 | 0 | 0 | 0 |  | 89
|  | 15 | [6 empty] | 15
124 | 592238740 | TBV-Q 50/20 CP horní dílec dešťové vpusti DN 500 | [5 empty] | kus | 15 |  | 0 | 0 |  | 0 | 0 | 0 | 0 | 0 | 0 | 0 | 0 | 0 | 0 | 21 | 0 | 0 | 1 |  |  |  | 0 | 0 | 0 | 89_ | 8_ | _ | 0 | 0 | 0 | 446 | 0 | 0 | 0 |  | 89
|  | 15 | [6 empty] | 15
125 | 592238741 | TBV-Q 50/29 SN skruž dešťové vpusti DN 500 | [5 empty] | kus | 15 |  | 0 | 0 |  | 0 | 0 | 0 | 0 | 0 | 0 | 0 | 0 | 0 | 0 | 21 | 0 | 0 | 1 |  |  |  | 0 | 0 | 0 | 89_ | 8_ | _ | 0 | 0 | 0 | 448 | 0 | 0 | 0 |  | 89
|  | 15 | [6 empty] | 15
126 | 592238742 | TBV-Q 50/59 SV skruž dešťové vpusti DN 500 | [5 empty] | kus | 15 |  | 0 | 0 |  | 0 | 0 | 0 | 0 | 0 | 0 | 0 | 0 | 0 | 0 | 21 | 0 | 0 | 1 |  |  |  | 0 | 0 | 0 | 89_ | 8_ | _ | 0 | 0 | 0 | 450 | 0 | 0 | 0 |  | 89
|  | 15 | [6 empty] | 15
127 | 592238744 | TBV-Q 50/59 SO 15 PVC skruž dešťové vpusti DN 500 | [5 empty] | kus | 15 |  | 0 | 0 |  | 0 | 0 | 0 | 0 | 0 | 0 | 0 | 0 | 0 | 0 | 21 | 0 | 0 | 1 |  |  |  | 0 | 0 | 0 | 89_ | 8_ | _ | 0 | 0 | 0 | 452 | 0 | 0 | 0 |  | 89
|  | 15 | [6 empty] | 15
128 | 592238750 | TBV-Q 50/49 KV spodní dílec dešťové vpusti DN 500 | [5 empty] | kus | 15 |  | 0 | 0 |  | 0 | 0 | 0 | 0 | 0 | 0 | 0 | 0 | 0 | 0 | 21 | 0 | 0 | 1 |  |  |  | 0 | 0 | 0 | 89_ | 8_ | _ | 0 | 0 | 0 | 454 | 0 | 0 | 0 |  | 89
|  | 15 | [6 empty] | 15
129 | 899203111RT3 | Osazení mříží litinových s rámem do 150kg | [5 empty] | kus | 15 |  | 0 | 0 |  | 0 | 0 | 0 | 0 | 0 | 0 | 0 | 0 | 0 | 0 | 21 | 0 | 0 | 1 |  |  |  | 0 | 0 | 0 | 89_ | 8_ | _ | 0 | 0 | 0 | 456 | 0 | 0 | 0 |  | 89
| Varianta: | včetně dodávky vtokové mříže 500 x 500 mm, D400
|  | 15 | [6 empty] | 15
| RTS komentář: | Položka je určena pro osazení mříží litinových včetně rámů a košů na bahno. V položkách jsou zakalkulovány náklady na dodání mříže stružkové. V položce jsou zakalkulovány i náklady na spojovací cementovou maltu
130 | 895983319R00 | Zřízení vpusti dvorní z dílců betonových, DN 300/125 | [5 empty] | kus | 1 |  | 0 | 0 |  | 0 | 0 | 0 | 0 | 0 | 0 | 0 | 0 | 0 | 0 | 21 | 0 | 0 | 1 |  |  |  | 0 | 0 | 0 | 89_ | 8_ | _ | 0 | 0 | 0 | 460 | 0 | 0 | 0 |  | 89
|  | 1 | [6 empty] | 1
| RTS komentář: | Položka je určena pro zřízení vpusti kanalizační dvorní z betonových dílců. V položce jsou započteny i náklady na zřízení loiže ze štěrkopísku. V položce nejsou započteny náklady na: a) dodání kameninových dílců; kameninové dílce se oceňují ve specifikaci, ztratné se doporučuje ve výši 1,5 % b) litinové mříže; osazení mříží se oceňuje cenami souboru 89920 Osazení mříží litinových části A 01 tohoto sborníku; dodání mříží se oceňuje ve specifikaci, ztratné se nestanoví c) podkladní prstence; podkladní prstence se oceňují položkami souboru 45238 Podkladní a vyrovnávací konstrukce části A 01 tohoto sborníku.
131 | 592277290 | 300 vpust - horní díl | [5 empty] | kus | 1 |  | 0 | 0 |  | 0 | 0 | 0 | 0 | 0 | 0 | 0 | 0 | 0 | 0 | 21 | 0 | 0 | 1 |  |  |  | 0 | 0 | 0 | 89_ | 8_ | _ | 0 | 0 | 0 | 463 | 0 | 0 | 0 |  | 89
|  | 1 | [6 empty] | 1
RTS komentář:
132 | 592277292 | 300 vpust - spodní díl | [5 empty] | kus | 1 |  | 0 | 0 |  | 0 | 0 | 0 | 0 | 0 | 0 | 0 | 0 | 0 | 0 | 21 | 0 | 0 | 1 |  |  |  | 0 | 0 | 0 | 89_ | 8_ | _ | 0 | 0 | 0 | 466 | 0 | 0 | 0 |  | 89
|  | 1 | [6 empty] | 1
133 | 899201111RT2 | Osazení mříží litinových s rámem do 50kg | [5 empty] | kus | 1 |  | 0 | 0 |  | 0 | 0 | 0 | 0 | 0 | 0 | 0 | 0 | 0 | 0 | 21 | 0 | 0 | 1 |  |  |  | 0 | 0 | 0 | 89_ | 8_ | _ | 0 | 0 | 0 | 468 | 0 | 0 | 0 |  | 89
| Varianta: | včetně dodání mříže lehké s rámem 300 x 300
|  | 1 | [6 empty] | 1
| RTS komentář: | Položka je určena pro osazení mříží litinových včetně rámů a košů na bahno. V položkách jsou zakalkulovány náklady na dodání mříže lehké s rámem 300x300. V položce jsou zakalkulovány i náklady na cementovou maltu
| 91 | Doplňující konstrukce a práce na pozemních komunikacích a zpevněných plochách | [8 empty] | 0 | [16 empty] | 0 | 0 | 0
134 | 919735111R00 | Řezání stávajícího živičného krytu tl. do 5 cm | [5 empty] | m | 35.5 |  | 0 | 0 |  | 0 | 0 | 0 | 0 | 0 | 0 | 0 | 0 | 0 | 0 | 21 | 0 | 0 | 1 |  |  |  | 0 | 0 | 0 | 91_ | 9_ | _ | 0 | 0 | 0 | 473 | 0 | 0 | 0 |  | 91
|  | 28 |  |  |  |  | sil. I/23 |  | 28
|  | 7,5 |  |  |  |  | litý asf. - chodník |  | 7.5
| RTS komentář: | V položce jsou zakalkulovány i náklady na spotřebu vody
135 | 916161111R00 | Osazení obruby z kostek velkých, s boční opěrou, beton C16/20 | [5 empty] | m | 233.5 |  | 0 | 0 |  | 0 | 0 | 0 | 0 | 0 | 0 | 0 | 0 | 0 | 0 | 21 | 0 | 0 | 1 |  |  |  | 0 | 0 | 0 | 91_ | 9_ | _ | 0 | 0 | 0 | 477 | 0 | 0 | 0 |  | 91
|  | 79+3,5 | [6 empty] | 82.5
|  | 75,5*2 |  |  |  |  | rigol-úžlabí |  | 151
136 | 916261111R00 | Osazení obruby z kostek drobných, s boční opěrou | [5 empty] | m | 58 |  | 0 | 0 |  | 0 | 0 | 0 | 0 | 0 | 0 | 0 | 0 | 0 | 0 | 21 | 0 | 0 | 1 |  |  |  | 0 | 0 | 0 | 91_ | 9_ | _ | 0 | 0 | 0 | 480 | 0 | 0 | 0 |  | 91
|  | 28*2 |  |  |  |  | v napojení sil. I/23 |  | 56
|  | 2 |  |  |  |  | odláždění bodové vpusti v zeleni |  | 2
137 | 917161111R00 | Osazení lež. obrub.kamen. s opěrou, lože z C 16/20 | [5 empty] | m | 642 |  | 0 | 0 |  | 0 | 0 | 0 | 0 | 0 | 0 | 0 | 0 | 0 | 0 | 21 | 0 | 0 | 1 |  |  |  | 0 | 0 | 0 | 91_ | 9_ | _ | 0 | 0 | 0 | 483 | 0 | 0 | 0 |  | 91
|  | 642 |  |  |  |  | obr. OP1 (320x240) |  | 642
| RTS komentář: | Osazení silničního nebo chodníkového obrubníku kamenného
138 | 58380303 | Obrubník kamenný přímý OP1 32x24 cm | [5 empty] | m | 144.834 |  | 0 | 0 |  | 0 | 0 | 0 | 0 | 0 | 0 | 0 | 0 | 0 | 0 | 21 | 0 | 0 | 1 |  |  |  | 0 | 0 | 0 | 91_ | 9_ | _ | 0 | 0 | 0 | 486 | 0 | 0 | 0 |  | 91
|  | (642-444*0,8)/2 |  |  |  |  | použito 80% vybouraných obrub, 1/2 chybějících přikoupena, 1/2 chybějících dovezena ze skladu |  | 143.4
|  | ;ztratné 1%; 1,434 | [6 empty] | 1.434
139 | 917-01 VD | Kamenické oprac.kamenných obrub do požadovaného tvaru | [5 empty] | kus | 35 |  | 0 | 0 |  | 0 | 0 | 0 | 0 | 0 | 0 | 0 | 0 | 0 | 0 | 21 | 0 | 0 | 1 |  |  |  | 0 | 0 | 0 | 91_ | 9_ | _ | 0 | 0 | 0 | 489 | 0 | 0 | 0 |  | 91
|  | 24 |  |  |  |  | zkosený obrubník |  | 24
|  | 11 |  |  |  |  | krajní obr. se zaoblením |  | 11
140 | 917461111R00 | Osaz. stoj. obrub. kam. s opěrou, lože z C 16/20 | [5 empty] | m | 425 |  | 0 | 0 |  | 0 | 0 | 0 | 0 | 0 | 0 | 0 | 0 | 0 | 0 | 21 | 0 | 0 | 1 |  |  |  | 0 | 0 | 0 | 91_ | 9_ | _ | 0 | 0 | 0 | 492 | 0 | 0 | 0 |  | 91
|  | 35 |  |  |  |  | rozhraní zálivu a šatovky |  | 35
|  | 390 |  |  |  |  | krajníky |  | 390
| RTS komentář: | Osazení silničního nebo chodníkového obrubníku kamenného
141 | 583-03 VD | Obrubník kamenný přímý OP7 12x25 cm světle hnědá | [5 empty] | m | 425.0001 |  | 0 | 0 |  | 0 | 0 | 0 | 0 | 0 | 0 | 0 | 0 | 0 | 0 | 21 | 0 | 0 | 1 |  |  |  | 0 | 0 | 0 | 91_ | 9_ | _ | 0 | 0 | 0 | 496 | 0 | 0 | 0 |  | 91
|  | 35 | [6 empty] | 35
142 | 58380211 | Krajník silniční KS 3 13x20x30 až 80 cm | [5 empty] | m | 109.484 |  | 0 | 0 |  | 0 | 0 | 0 | 0 | 0 | 0 | 0 | 0 | 0 | 0 | 21 | 0 | 0 | 1 |  |  |  | 0 | 0 | 0 | 91_ | 9_ | _ | 0 | 0 | 0 | 498 | 0 | 0 | 0 |  | 91
|  | 390 | [6 empty] | 390
|  | -352*0,8 |  |  |  |  | odpočet za použití původních krajníků |  | -281.6
|  | ;ztratné 1%; 1,084 | [6 empty] | 1.084
143 | 917-02 VD | Osazení kamen. bloků s opěrou, lože z C 20/25 tl. 400 mm | [5 empty] | m | 8.95 |  | 0 | 0 |  | 0 | 0 | 0 | 0 | 0 | 0 | 0 | 0 | 0 | 0 | 21 | 0 | 0 | 1 |  |  |  | 0 | 0 | 0 | 91_ | 9_ | _ | 0 | 0 | 0 | 502 | 0 | 0 | 0 |  | 91
|  | 4 |  |  |  |  | schody |  | 4
|  | 3,63 |  |  |  |  | zídka Z2 |  | 3.63
|  | 1,32 |  |  |  |  | zídka Z3 |  | 1.32
144 | 58380373 | Obrubník kamenný přímý OP6 15x25 cm | [5 empty] | m | 14 |  | 0 | 0 |  | 0 | 0 | 0 | 0 | 0 | 0 | 0 | 0 | 0 | 0 | 21 | 0 | 0 | 1 |  |  |  | 0 | 0 | 0 | 91_ | 9_ | _ | 0 | 0 | 0 | 506 | 0 | 0 | 0 |  | 91
|  | 14 |  |  |  |  | zídka Z3 |  | 14
145 | 917-03 VD | Osazení kamen.obrub, malta, kotvení trny po cca 200 mm | [5 empty] | m | 24.04 |  | 0 | 0 |  | 0 | 0 | 0 | 0 | 0 | 0 | 0 | 0 | 0 | 0 | 21 | 0 | 0 | 1 |  |  |  | 0 | 0 | 0 | 91_ | 9_ | _ | 0 | 0 | 0 | 508 | 0 | 0 | 0 |  | 91
|  | 7,2 |  |  |  |  | zídka Z1 |  | 7.2
|  | 4,64 |  |  |  |  | zídka Z2 |  | 4.64
|  | 12,2 |  |  |  |  | zídka Z3 |  | 12.2
146 | 58380351 | Obrubník kamenný přímý OP5 20x20 cm | [5 empty] | m | 15.5 |  | 0 | 0 |  | 0 | 0 | 0 | 0 | 0 | 0 | 0 | 0 | 0 | 0 | 21 | 0 | 0 | 1 |  |  |  | 0 | 0 | 0 | 91_ | 9_ | _ | 0 | 0 | 0 | 512 | 0 | 0 | 0 |  | 91
|  | 8,3 |  |  |  |  | Z2 |  | 8.3
|  | 7,2 |  |  |  |  | Z1 |  | 7.2
147 | 919-01 VD | Osazení prvků městského mobiliáře na připravený základ | [5 empty] | kus | 27 |  | 0 | 0 |  | 0 | 0 | 0 | 0 | 0 | 0 | 0 | 0 | 0 | 0 | 21 | 0 | 0 | 1 |  |  |  | 0 | 0 | 0 | 91_ | 9_ | _ | 0 | 0 | 0 | 515 | 0 | 0 | 0 |  | 91
|  | 6+3+4+4+9+1 | [6 empty] | 27
148 | 919-02 VD | Zalití spáry za studena asf. zálivkou | [5 empty] | m | 35.5 |  | 0 | 0 |  | 0 | 0 | 0 | 0 | 0 | 0 | 0 | 0 | 0 | 0 | 21 | 0 | 0 | 1 |  |  |  | 0 | 0 | 0 | 91_ | 9_ | _ | 0 | 0 | 0 | 517 | 0 | 0 | 0 |  | 91
|  | 35,5 | [6 empty] | 35.5
149 | 915701111R00 | Zřízení vodorovného značení z nátěr.hmot tl.do 3mm | [5 empty] | m2 | 4 |  | 0 | 0 |  | 0 | 0 | 0 | 0 | 0 | 0 | 0 | 0 | 0 | 0 | 21 | 0 | 0 | 1 |  |  |  | 0 | 0 | 0 | 91_ | 9_ | _ | 0 | 0 | 0 | 519 | 0 | 0 | 0 |  | 91
|  | 2 |  |  |  |  | V20 |  | 2
|  | 2 |  |  |  |  | V10f |  | 2
150 | 246234439 | Barva vodorovného dopravního značení bílá | [5 empty] | l | 2 |  | 0 | 0 |  | 0 | 0 | 0 | 0 | 0 | 0 | 0 | 0 | 0 | 0 | 21 | 0 | 0 | 1 |  |  |  | 0 | 0 | 0 | 91_ | 9_ | _ | 0 | 0 | 0 | 522 | 0 | 0 | 0 |  | 91
|  | (2+2)/2 | [6 empty] | 2
| RTS komentář: | Disperze anorganických pigmentů a plnidel v roztoku alkydové pryskyřice a vinylového polymeru v organických rozpouštědlech, mokrá tloušťka filmu WFT 500 µm, suchá tloušťka filmu DFT 220 µm. Teoretická vydatnost 2 m2/1 l Nanáší se v jedné vrstvě vzduchovým i tlakovým bezvzduchovým nanášecím zařízením, případně jinou vhodnou nanášecí technikou s možností použití maskovací šablony. Viskozita barvy je upravena pro přímou aplikaci na stroj. V případě potřeby (podle aplikace, typu zařízení) je možné ředění přípravkem P 6406 Toluen. Při přípravě většího množství materiálu je nutné barvu v zásobnících průběžně míchat nebo před vlastní aplikací znovu důkladně promíchat. Zasychá na vzduchu fyzikálním odpařením rozpouštědla, zasychání proti prachu min. 7 minut při teplotě vzduchu min. +5 °C a relativní vlhkosti vzduchu max. 75 %. Tloušťka mokrého nástřiku 500 µm
(cca 670 g/m2). Tloušťka suchého nátěru 220 µm. Při nanášení je nutné provést posyp balotinou asi 300 g/m2, pro zajištění retroreflexe a drsnosti musí být tato operace provedena, vzhledem k rychlému zasychání, bezprostředně. Nátěr barvy je přejezdný vozidly 30 minut od nanesení na suchou vozovku při teplotě (20 ± 1) °C a relativní vlhkosti vzduchu 75%. Nižší teplota a vysoká vlhkost vzduchu zpomalí zasychání barvy. Při manipulaci se nesmí do výrobku dostat voda, která výrobek znehodnocuje
151 | 915709111R00 | Příplatek za reflexní úpravu balotinovou u nátěrů | [5 empty] | m2 | 4 |  | 0 | 0 |  | 0 | 0 | 0 | 0 | 0 | 0 | 0 | 0 | 0 | 0 | 21 | 0 | 0 | 1 |  |  |  | 0 | 0 | 0 | 91_ | 9_ | _ | 0 | 0 | 0 | 526 | 0 | 0 | 0 |  | 91
|  | 4 | [6 empty] | 4
152 | 915711111RT1 | Vodorovné značení dělicích čar 12 cm střík.barvou | [5 empty] | m | 75 |  | 0 | 0 |  | 0 | 0 | 0 | 0 | 0 | 0 | 0 | 0 | 0 | 0 | 21 | 0 | 0 | 1 |  |  |  | 0 | 0 | 0 | 91_ | 9_ | _ | 0 | 0 | 0 | 528 | 0 | 0 | 0 |  | 91
| Varianta: | barva bílá
|  | 75 |  |  |  |  | V10b |  | 75
153 | 915719111R00 | Příplatek za reflexní úpravu dělicích čar 12 cm | [5 empty] | m | 75 |  | 0 | 0 |  | 0 | 0 | 0 | 0 | 0 | 0 | 0 | 0 | 0 | 0 | 21 | 0 | 0 | 1 |  |  |  | 0 | 0 | 0 | 91_ | 9_ | _ | 0 | 0 | 0 | 531 | 0 | 0 | 0 |  | 91
|  | 75 | [6 empty] | 75
154 | 914-001 VD | Osaz.svislé dopr.značky a sloupku,Al patka, prefab. základ | [5 empty] | kus | 21 |  | 0 | 0 |  | 0 | 0 | 0 | 0 | 0 | 0 | 0 | 0 | 0 | 0 | 21 | 0 | 0 | 1 |  |  |  | 0 | 0 | 0 | 91_ | 9_ | _ | 0 | 0 | 0 | 533 | 0 | 0 | 0 |  | 91
|  | 17 | [6 empty] | 17
|  | 2 |  |  |  |  | původní směrové šipky |  | 2
|  | 2 |  |  |  |  | informační tabule k parkovacímu automatu |  | 2
155 | 40445023.A | Značka doprav zákazová B1-B34 700 fól 1, EG 7letá | [5 empty] | kus | 7 |  | 0 | 0 |  | 0 | 0 | 0 | 0 | 0 | 0 | 0 | 0 | 0 | 0 | 21 | 0 | 0 | 1 |  |  |  | 0 | 0 | 0 | 91_ | 9_ | _ | 0 | 0 | 0 | 537 | 0 | 0 | 0 |  | 91
|  | 7 | [6 empty] | 7
| RTS komentář: | Typy a provedení dopravního značení jsou v souladu s příslušným zákonem a vyhláškou č. 30/2001 Sb. a jsou schváleny Ministerstvem dopravy a spojů k používání na pozemních komunikacích. FeZn plech - prolis EG - Enginner Grade - reflexní fólie tř. 1 HlG - Hight Intensity Grade - reflexní fólie tř. 2 štít z pozinkovaného plechu s dvojitým ohybem okraje po celém obvodu značky retroreflexní fólie I. třídy 3M EG nebo podobná, záruka 7 let
156 | 40445032.A | Značka dopr příkazová C1-C14b 700 fól 1, EG 7letá | [5 empty] | kus | 3 |  | 0 | 0 |  | 0 | 0 | 0 | 0 | 0 | 0 | 0 | 0 | 0 | 0 | 21 | 0 | 0 | 1 |  |  |  | 0 | 0 | 0 | 91_ | 9_ | _ | 0 | 0 | 0 | 540 | 0 | 0 | 0 |  | 91
|  | 3 | [6 empty] | 3
| RTS komentář: | Typy a provedení dopravního značení jsou v souladu s příslušným zákonem a vyhláškou č. 30/2001 Sb. a jsou schváleny Ministerstvem dopravy a spojů k používání na pozemních komunikacích. EG - Enginner Grade - reflexní fólie tř. 1 HlG - Hight Intensity Grade - reflexní fólie tř. 2 štít z pozinkovaného plechu s dvojitým ohybem okraje po celém obvodu značky retroreflexní fólie I. třídy 3M EG nebo podobná, záruka 7 let
157 | 40445050.A | Značka dopr inf IP 11-13 500/700 fól1, EG7letá | [5 empty] | kus | 5 |  | 0 | 0 |  | 0 | 0 | 0 | 0 | 0 | 0 | 0 | 0 | 0 | 0 | 21 | 0 | 0 | 1 |  |  |  | 0 | 0 | 0 | 91_ | 9_ | _ | 0 | 0 | 0 | 543 | 0 | 0 | 0 |  | 91
|  | 5 | [6 empty] | 5
| RTS komentář: | Typy a provedení dopravního značení jsou v souladu s příslušným zákonem a vyhláškou č. 30/2001 Sb. a jsou schváleny Ministerstvem dopravy a spojů k používání na pozemních komunikacích. EG - Enginner Grade - reflexní fólie tř. 1 HlG - Hight Intensity Grade - reflexní fólie tř. 2 IP - Informativní dopravní značka provozní štít z pozinkovaného plechu s dvojitým ohybem okraje po celém obvodu značky retroreflexní fólie I. třídy 3M EG nebo podobná, záruka 7 let
158 | 40445052.A | Značka dopr inf IP14a-25b, 1000/1500 fól1, EG7letá | [5 empty] | kus | 1 |  | 0 | 0 |  | 0 | 0 | 0 | 0 | 0 | 0 | 0 | 0 | 0 | 0 | 21 | 0 | 0 | 1 |  |  |  | 0 | 0 | 0 | 91_ | 9_ | _ | 0 | 0 | 0 | 546 | 0 | 0 | 0 |  | 91
|  | 1 |  |  |  |  | IZ8a |  | 1
| RTS komentář: | Typy a provedení dopravního značení jsou v souladu s příslušným zákonem a vyhláškou č. 30/2001 Sb. a jsou schváleny Ministerstvem dopravy a spojů k používání na pozemních komunikacích. EG - Enginner Grade - reflexní fólie tř. 1 HlG - Hight Intensity Grade - reflexní fólie tř. 2 IP - Informativní dopravní značka provozní štít z pozinkovaného plechu s dvojitým ohybem okraje po celém obvodu značky retroreflexní fólie I. třídy 3M EG nebo podobná, záruka 7 let
159 | 40445124.A | Značka dopr inform IS 21a-c,300/200 fól1,EG 7 letá | [5 empty] | kus | 6 |  | 0 | 0 |  | 0 | 0 | 0 | 0 | 0 | 0 | 0 | 0 | 0 | 0 | 21 | 0 | 0 | 1 |  |  |  | 0 | 0 | 0 | 91_ | 9_ | _ | 0 | 0 | 0 | 549 | 0 | 0 | 0 |  | 91
|  | 6 | [6 empty] | 6
| RTS komentář: | Typy a provedení dopravního značení jsou v souladu s příslušným zákonem a vyhláškou č. 30/2001 Sb. a jsou schváleny Ministerstvem dopravy a spojů k používání na pozemních komunikacích. IS - Informativní dopravní značka směrová štít z pozinkovaného plechu s dvojitým ohybem okraje po celém obvodu značky retroreflexní fólie I. třídy 3M EG nebo podobná, záruka 7 let
160 | 40445122.A | Značka dopr inform IS 20, 500/700 fól1, EG 7 letá | [5 empty] | kus | 1 |  | 0 | 0 |  | 0 | 0 | 0 | 0 | 0 | 0 | 0 | 0 | 0 | 0 | 21 | 0 | 0 | 1 |  |  |  | 0 | 0 | 0 | 91_ | 9_ | _ | 0 | 0 | 0 | 552 | 0 | 0 | 0 |  | 91
|  | 1 | [6 empty] | 1
| RTS komentář: | Typy a provedení dopravního značení jsou v souladu s příslušným zákonem a vyhláškou č. 30/2001 Sb. a jsou schváleny Ministerstvem dopravy a spojů k používání na pozemních komunikacích. IS - Informativní dopravní značka směrová štít z pozinkovaného plechu s dvojitým ohybem okraje po celém obvodu značky retroreflexní fólie I. třídy 3M EG nebo podobná, záruka 7 let
161 | 40445161.A | Značka dopr dodat E 9,10,12,13 500/500 fól 1, EG 7 letá | [5 empty] | kus | 7 |  | 0 | 0 |  | 0 | 0 | 0 | 0 | 0 | 0 | 0 | 0 | 0 | 0 | 21 | 0 | 0 | 1 |  |  |  | 0 | 0 | 0 | 91_ | 9_ | _ | 0 | 0 | 0 | 555 | 0 | 0 | 0 |  | 91
|  | 7 | [6 empty] | 7
| RTS komentář: | Typy a provedení dopravního značení jsou v souladu s příslušným zákonem a vyhláškou č. 30/2001 Sb. a jsou schváleny Ministerstvem dopravy a spojů k používání na pozemních komunikacích. E - Dopravní značka - dodatková tabulka EG - Enginner Grade - reflexní fólie tř. 1 štít z pozinkovaného plechu s dvojitým ohybem okraje po celém obvodu značky retroreflexní fólie I. třídy 3M EG nebo podobná, záruka 7 let
162 | 40445141.A | Značka dopr dodat E1,2a,b 500/500 fól 1, EG 7letá | [5 empty] | kus | 4 |  | 0 | 0 |  | 0 | 0 | 0 | 0 | 0 | 0 | 0 | 0 | 0 | 0 | 21 | 0 | 0 | 1 |  |  |  | 0 | 0 | 0 | 91_ | 9_ | _ | 0 | 0 | 0 | 558 | 0 | 0 | 0 |  | 91
|  | 4 | [6 empty] | 4
| RTS komentář: | Typy a provedení dopravního značení jsou v souladu s příslušným zákonem a vyhláškou č. 30/2001 Sb. a jsou schváleny Ministerstvem dopravy a spojů k používání na pozemních komunikacích. E - Dopravní značka - dodatková tabulka EG - Enginner Grade - reflexní fólie tř. 1 štít z pozinkovaného plechu s dvojitým ohybem okraje po celém obvodu značky retroreflexní fólie I. třídy 3M EG nebo podobná, záruka 7 let
163 | 40445044.A | Značka dopr inf IP 4b-7,10a,b 500/500 fól1,EG7letá | [5 empty] | kus | 1 |  | 0 | 0 |  | 0 | 0 | 0 | 0 | 0 | 0 | 0 | 0 | 0 | 0 | 21 | 0 | 0 | 1 |  |  |  | 0 | 0 | 0 | 91_ | 9_ | _ | 0 | 0 | 0 | 561 | 0 | 0 | 0 |  | 91
|  | 1 | [6 empty] | 1
| RTS komentář: | Typy a provedení dopravního značení jsou v souladu s příslušným zákonem a vyhláškou č. 30/2001 Sb. a jsou schváleny Ministerstvem dopravy a spojů k používání na pozemních komunikacích. EG - Enginner Grade - reflexní fólie tř. 1 HlG - Hight Intensity Grade - reflexní fólie tř. 2 IP - Informativní dopravní značka provozní štít z pozinkovaného plechu s dvojitým ohybem okraje po celém obvodu značky retroreflexní fólie I. třídy 3M EG nebo podobná, záruka 7 let
164 | 40445215 | Značka dopr.upr.přednost P4 900 mm, pozink.tř.1 | [5 empty] | kus | 2 |  | 0 | 0 |  | 0 | 0 | 0 | 0 | 0 | 0 | 0 | 0 | 0 | 0 | 21 | 0 | 0 | 1 |  |  |  | 0 | 0 | 0 | 91_ | 9_ | _ | 0 | 0 | 0 | 564 | 0 | 0 | 0 |  | 91
|  | 2 | [6 empty] | 2
| RTS komentář: | Dopravní značka upravující přednost - pozink s dvojitým lisovaným ohybem, reflexní tř. 1 Vynikající životnost (záruka 7 let), kvalitní zpracováním. Jejich výhody: především cena. Všechny značky na pozinkovaném plechu od firmy DoZnač mají nyní dvojitý ohyb v prolisu i v rozích!!! V poslední době se také zvýšila jejich životnost použitím opravdu kvalitních a značkových reflexních materiálů. Nabízí i tyto značky s výrobkovým certifikátem pro použití na pozemních komunikacích v ČR. Průkaz způsobilosti k montážím dopravního značení. DoZnač - specialista na dopravní značení a cyklotrasy ISO 9001:2001 "Dej přednost v jízdě!" (č. P 4), která označuje vedlejší pozemní komunikaci; této značky se může užít i uvnitř větší nebo složitější křižovatky nebo na místě, kde se řidiči přikazuje, opakuje nebo zdůrazňuje povinnost dát přednost v jízdě
165 | 40445212 | Značka dopr.upr.přednost P2 500x500mm, pozink.tř.1 | [5 empty] | kus | 1 |  | 0 | 0 |  | 0 | 0 | 0 | 0 | 0 | 0 | 0 | 0 | 0 | 0 | 21 | 0 | 0 | 1 |  |  |  | 0 | 0 | 0 | 91_ | 9_ | _ | 0 | 0 | 0 | 567 | 0 | 0 | 0 |  | 91
|  | 1 | [6 empty] | 1
| RTS komentář: | Dopravní značka upravující přednost - pozink s dvojitým lisovaným ohybem, reflexní tř. 1 Vynikající životnost (záruka 7 let), kvalitní zpracováním. Jejich výhody: především cena. Všechny značky na pozinkovaném plechu od firmy DoZnač mají nyní dvojitý ohyb v prolisu i v rozích!!! V poslední době se také zvýšila jejich životnost použitím opravdu kvalitních a značkových reflexních materiálů. Nabízí i tyto značky s výrobkovým certifikátem pro použití na pozemních komunikacích v ČR. Průkaz způsobilosti k montážím dopravního značení. DoZnač - specialista na dopravní značení a cyklotrasy ISO 9001:2001 Soubor všech značek, patřící do této kategorie Značky upravující přednost "Hlavní pozemní komunikace" (č. P 2), která označuje hlavní pozemní komunikaci, a to zejména v obci; značky se může užít i uvnitř větší nebo složitější křižovatky
166 | 40450216 | Dopravní příslušenství, sloupek Zn 60-350 | [5 empty] | kus | 17 |  | 0 | 0 |  | 0 | 0 | 0 | 0 | 0 | 0 | 0 | 0 | 0 | 0 | 21 | 0 | 0 | 1 |  |  |  | 0 | 0 | 0 | 91_ | 9_ | _ | 0 | 0 | 0 | 570 | 0 | 0 | 0 |  | 91
|  | 17 | [6 empty] | 17
| RTS komentář: | Příslušenství dopravních značek Sloupek Zn 60 pozinkovaná ocel. trubka pr. 60 délky od 200 do 600 mm, tl. 2,5 m
167 | 914001127R00 | Osazení svislé dopr.značky na sloup veřej. osvětl. | [5 empty] | kus | 4 |  | 0 | 0 |  | 0 | 0 | 0 | 0 | 0 | 0 | 0 | 0 | 0 | 0 | 21 | 0 | 0 | 1 |  |  |  | 0 | 0 | 0 | 91_ | 9_ | _ | 0 | 0 | 0 | 573 | 0 | 0 | 0 |  | 91
|  | 4 | [6 empty] | 4
| RTS komentář: | Včetně dodávky upevňovadel
168 | 914001125R00 | Osazení svislé dopr.značky na sloupek nebo konzolu | [5 empty] | kus | 19 |  | 0 | 0 |  | 0 | 0 | 0 | 0 | 0 | 0 | 0 | 0 | 0 | 0 | 21 | 0 | 0 | 1 |  |  |  | 0 | 0 | 0 | 91_ | 9_ | _ | 0 | 0 | 0 | 576 | 0 | 0 | 0 |  | 91
|  | 19 | [6 empty] | 19
| RTS komentář: | Včetně dodávky upevňovadel
| 96 | Bourání konstrukcí | [8 empty] | 0 | [16 empty] | 0 | 0 | 0
169 | 962022491R00 | Bourání zdiva nadzákladového kamenného na MC | [5 empty] | m3 | 1 |  | 0 | 0 |  | 0 | 0 | 0 | 0 | 0 | 0 | 0 | 0 | 0 | 0 | 21 | 0 | 0 | 1 |  |  |  | 0 | 0 | 0 | 96_ | 9_ | _ | 0 | 0 | 0 | 580 | 0 | 0 | 0 |  | 96
|  | 1 |  |  |  |  | zídka z kam. haklíků |  | 1
| RTS komentář: | V položce není kalkulována manipulace se sutí, která se oceňuje samostatně položkami souboru 979
170 | 963-01 VD | Bourání ocel. konstrukce - lávka | [5 empty] | m2 | 19 |  | 0 | 0 |  | 0 | 0 | 0 | 0 | 0 | 0 | 0 | 0 | 0 | 0 | 21 | 0 | 0 | 1 |  |  |  | 0 | 0 | 0 | 96_ | 9_ | _ | 0 | 0 | 0 | 583 | 0 | 0 | 0 |  | 96
|  | 19 |  |  |  |  | lávka ke vstupu do MěÚ |  | 19
171 | 966077121R00 | Odstranění doplňkových konstrukcí do 50 kg | [5 empty] | kus | 8 |  | 0 | 0 |  | 0 | 0 | 0 | 0 | 0 | 0 | 0 | 0 | 0 | 0 | 21 | 0 | 0 | 1 |  |  |  | 0 | 0 | 0 | 96_ | 9_ | _ | 0 | 0 | 0 | 585 | 0 | 0 | 0 |  | 96
|  | 5 |  |  |  |  | odpadkové koše |  | 5
|  | 1 |  |  |  |  | informační tabule k parkovacímu poplatku - uschovat |  | 1
|  | 2 |  |  |  |  | orientační šipky - uschovat |  | 2
172 | 966006132R00 | Odstranění doprav.značek se sloupky, s bet.patkami | [5 empty] | kus | 18 |  | 0 | 0 |  | 0 | 0 | 0 | 0 | 0 | 0 | 0 | 0 | 0 | 0 | 21 | 0 | 0 | 1 |  |  |  | 0 | 0 | 0 | 96_ | 9_ | _ | 0 | 0 | 0 | 589 | 0 | 0 | 0 |  | 96
|  | 18 | [6 empty] | 18
| 97 | Prorážení otvorů a ostatní bourací práce | [8 empty] | 0 | [16 empty] | 0 | 0 | 0
173 | 979054441R00 | Očištění vybour. dlaždic s výplní kamen. těženým | [5 empty] | m2 | 350.7 |  | 0 | 0 |  | 0 | 0 | 0 | 0 | 0 | 0 | 0 | 0 | 0 | 0 | 21 | 0 | 0 | 1 |  |  |  | 0 | 0 | 0 | 97_ | 9_ | _ | 0 | 0 | 0 | 592 | 0 | 0 | 0 |  | 97
|  | 1169*0,3 |  |  |  |  | 30% dlažby pro zpětné použití - šatovka |  | 350.7
174 | 979-01 VD | Očištění vybour. dlaždic od vodorovného značení | [5 empty] | m2 | 61.67 |  | 0 | 0 |  | 0 | 0 | 0 | 0 | 0 | 0 | 0 | 0 | 0 | 0 | 21 | 0 | 0 | 1 |  |  |  | 0 | 0 | 0 | 97_ | 9_ | _ | 0 | 0 | 0 | 594 | 0 | 0 | 0 |  | 97
|  | 350,7*0,1 |  |  |  |  | odstranění VDZ z keramické dlažby (šatovka) |  | 35.07
|  | 532*0,05 |  |  |  |  | odstranění VZD z kamenné dlažby (kočičí hlavy) |  | 26.6
175 | 979071131R00 | Očištění vybouraných kostek mozaikových, kam. těž. | [5 empty] | m2 | 295.2 |  | 0 | 0 |  | 0 | 0 | 0 | 0 | 0 | 0 | 0 | 0 | 0 | 0 | 21 | 0 | 0 | 1 |  |  |  | 0 | 0 | 0 | 97_ | 9_ | _ | 0 | 0 | 0 | 597 | 0 | 0 | 0 |  | 97
|  | (272+97)*0,8 |  |  |  |  | 80% mozaiky |  | 295.2
176 | 979071121R00 | Očištění vybour. kostek drobných s výplní kam. těž | [5 empty] | m2 | 907.2 |  | 0 | 0 |  | 0 | 0 | 0 | 0 | 0 | 0 | 0 | 0 | 0 | 0 | 21 | 0 | 0 | 1 |  |  |  | 0 | 0 | 0 | 97_ | 9_ | _ | 0 | 0 | 0 | 599 | 0 | 0 | 0 |  | 97
|  | 1134*0,8 |  |  |  |  | 80% kostky 8/10 |  | 907.2
177 | 979024441R00 | Očištění vybour. obrubníků všech loží a výplní | [5 empty] | m | 636.8 |  | 0 | 0 |  | 0 | 0 | 0 | 0 | 0 | 0 | 0 | 0 | 0 | 0 | 21 | 0 | 0 | 1 |  |  |  | 0 | 0 | 0 | 97_ | 9_ | _ | 0 | 0 | 0 | 601 | 0 | 0 | 0 |  | 97
|  | (444+352)*0,8 |  |  |  |  | 80% pro zpětné použití |  | 636.8
178 | 979071111R00 | Očištění vybour. kostek velkých s výplní kam. těž. | [5 empty] | m2 | 532 |  | 0 | 0 |  | 0 | 0 | 0 | 0 | 0 | 0 | 0 | 0 | 0 | 0 | 21 | 0 | 0 | 1 |  |  |  | 0 | 0 | 0 | 97_ | 9_ | _ | 0 | 0 | 0 | 603 | 0 | 0 | 0 |  | 97
|  | 532 | [6 empty] | 532
179 | 979071122R00 | Očištění vybour.kostek drobných s výplní MC/živicí | [5 empty] | m2 | 6.2 |  | 0 | 0 |  | 0 | 0 | 0 | 0 | 0 | 0 | 0 | 0 | 0 | 0 | 21 | 0 | 0 | 1 |  |  |  | 0 | 0 | 0 | 97_ | 9_ | _ | 0 | 0 | 0 | 605 | 0 | 0 | 0 |  | 97
|  | 31*0,2 | [6 empty] | 6.2
| S | Přesuny sutí | [8 empty] | 0 | [16 empty] | 0 | 0 | 0
180 | 979084215R00 | Vodorovná doprava vybour. hmot po suchu do 3 km | [5 empty] | t | 315.671 |  | 0 | 0 |  | 0 | 0 | 0 | 0 | 0 | 0 | 0 | 0 | 0 | 0 | 21 | 0 | 0 | 5 |  |  |  | 0 | 0 | 0 | S_ | 9_ | _ | 0 | 0 | 0 | 608 | 0 | 0 | 0
|  | 78,9075*2 |  |  |  |  | odvoz keram. dlažby na meziskládku a zpět |  | 157.815
|  | 119,88*0,8 |  |  |  |  | 80% kamenných obrub na meziskládku a zpět |  | 95.904
|  | 77,44*0,8 |  |  |  |  | 80% kamenných krajníků na meziskládku a zpět |  | 61.952
181 | 979086213R00 | Nakládání vybouraných hmot na dopravní prostředek | [5 empty] | t | 236.7635 |  | 0 | 0 |  | 0 | 0 | 0 | 0 | 0 | 0 | 0 | 0 | 0 | 0 | 21 | 0 | 0 | 5 |  |  |  | 0 | 0 | 0 | S_ | 9_ | _ | 0 | 0 | 0 | 612 | 0 | 0 | 0
|  | 78,9075 |  |  |  |  | keram. dlažba na paletách pro odvoz z meziskládky |  | 78.9075
|  | 95,904 |  |  |  |  | obruby pro odvoz z meziskládky |  | 95.904
|  | 61,952 |  |  |  |  | krajníky pro odvoz z meziskládky |  | 61.952
| RTS komentář: | Nakládání ro vodorovnou dopravu
182 | 979083114R00 | Vodorovné přemístění suti na skládku do 3000 m | [5 empty] | t | 432.7312 |  | 0 | 0 |  | 0 | 0 | 0 | 0 | 0 | 0 | 0 | 0 | 0 | 0 | 21 | 0 | 0 | 5 |  |  |  | 0 | 0 | 0 | S_ | 9_ | _ | 0 | 0 | 0 | 617 | 0 | 0 | 0
|  | 1134*0,2*0,8*2+0,115*0,8*2 |  |  |  |  | 80% kostky drobné - odvoz na meziskládku a zpět |  | 363.064
|  | 43,5420*0,8*2 |  |  |  |  | 80% mozaika - odvoz na meziskládku a zpět |  | 69.6672
| RTS komentář: | Pro volbu položky je rozhodující dopravní vzdálenost těžiště skládky a půdorysné plochy objektu. V položce jsou zakalkulovány i náklady na naložení suti na dopravní prostředek a složení
183 | 979086112R00 | Nakládání nebo překládání suti a vybouraných hmot | [5 empty] | t | 308.2736 |  | 0 | 0 |  | 0 | 0 | 0 | 0 | 0 | 0 | 0 | 0 | 0 | 0 | 21 | 0 | 0 | 5 |  |  |  | 0 | 0 | 0 | S_ | 9_ | _ | 0 | 0 | 0 | 621 | 0 | 0 | 0
|  | 1134*0,2*0,8+115*0,8+43,542*0,8 |  |  |  |  | pro odvoz z meziskládky kostky+mozaika |  | 308.2736
184 | 979084216R00 | Vodorovná doprava vybour. hmot po suchu do 5 km | [5 empty] | t | 28.68 |  | 0 | 0 |  | 0 | 0 | 0 | 0 | 0 | 0 | 0 | 0 | 0 | 0 | 21 | 0 | 0 | 5 |  |  |  | 0 | 0 | 0 | S_ | 9_ | _ | 0 | 0 | 0 | 623 | 0 | 0 | 0
|  | (642-444*0,8)*0,2/2 |  |  |  |  | 1/2 chybějících obrub dovezena ze skladu |  | 28.68
185 | 979-01 VD | Doprava a likvidace nekontaminovaných odpadů - zeminy a kamení kód odpadu 17 05 04 | [5 empty] | t | 4910.0387 |  | 0 | 0 |  | 0 | 0 | 0 | 0 | 0 | 0 | 0 | 0 | 0 | 0 | 21 | 0 | 0 | 5 |  |  |  | 0 | 0 | 0 | S_ | 9_ | _ | 0 | 0 | 0 | 625 | 0 | 0 | 0
|  | 3267,88+96*0,2+90,743+8,7084+77,708+15,488 |  |  |  |  | kamení |  | 3479.7274
|  | 1366,5*1,8 |  |  |  |  | zemina |  | 2459.7
|  | -11,50892-1,01244-666,91064 |  |  |  |  | * kamení |  | -679.432
|  | -4,83044-0,4012-344,72504 |  |  |  |  | * kamení |  | -349.9567
| Poznámka: | OBSAH 1. veškeré poplatky provozovateli skládky, recyklační linky nebo jiného zařízení na zpracování nebo likvidaci odpadů související s převzetím, uložením, zpracováním nebo likvidaci odpadu. 2. náklady spojené s nakládáním, dopravou a vyložením odpadu z místa stavby na místo převzetí provozovatelem skládky, recyklační linky nebo jiného zařízení na zpracování nebo likvidaci odpadu. ZPŮSOB MĚŘENÍ 1.Tunou se rozumí hmotnost odpadu vytříděného v souladu se zákonem č. 541/2020 Sb. O odpadech v platném znění. 2. Hmotnost zeminy s kamením a štěrku je uvažovaná v hodnotě 1,8t/m3, ostatní hmotnosti suti jsou uváděny dle z údajů ve sloupci "suť - celkem" uvedených u jednotlvých položek konkrétních odpadových materiálů.
186 | 979-02 VD | Doprava a likvidace nekontaminovaných odpadů - beton kód odpadu 17 01 01 | [5 empty] | t | 155.4641 |  | 0 | 0 |  | 0 | 0 | 0 | 0 | 0 | 0 | 0 | 0 | 0 | 0 | 21 | 0 | 0 | 5 |  |  |  | 0 | 0 | 0 | S_ | 9_ | _ | 0 | 0 | 0 | 631 | 0 | 0 | 0
|  | 63,411+70,7831+32,94+5,304 | [6 empty] | 172.4381
|  | (-27,5-60,5)*0,138 |  |  |  |  | * bet. dlažba |  | -12.144
|  | (-9-26)*0,138 |  |  |  |  | ** bet. dlažba |  | -4.83
RTS komentář:
| Poznámka: | OBSAH, ZPŮSOB MĚŘENÍ - viz. položka 997-01 VD
187 | 979-03 VD | Doprava a likvidace nekontaminovaných odpadů - asfaltové směsi bez obsahu dehtu kód odpadu 17 03 02 | [5 empty] | t | 39.996 |  | 0 | 0 |  | 0 | 0 | 0 | 0 | 0 | 0 | 0 | 0 | 0 | 0 | 21 | 0 | 0 | 5 |  |  |  | 0 | 0 | 0 | S_ | 9_ | _ | 0 | 0 | 0 | 637 | 0 | 0 | 0
|  | 10,23+17,226+12,54 |  |  |  |  | asfaltové směsi |  | 39.996
| Poznámka: | OBSAH, ZPŮSOB MĚŘENÍ - viz. položka 997-01 VD
188 | 979-04 VD | Doprava a likvidace nekontaminovaných odpadů - stavební keramika, skupina odpadu 170103 | [5 empty] | t | 119.3102 |  | 0 | 0 |  | 0 | 0 | 0 | 0 | 0 | 0 | 0 | 0 | 0 | 0 | 21 | 0 | 0 | 5 |  |  |  | 0 | 0 | 0 | S_ | 9_ | _ | 0 | 0 | 0 | 640 | 0 | 0 | 0
|  | 184,1175 |  |  |  |  | šatovka |  | 184.1175
|  | (-64,066-23,1-104,104-59,4)*0,7*0,225 |  |  |  |  | * šatovka |  | -39.4805
|  | (-133,805-16-11)*0,7*0,225 |  |  |  |  | ** šatovka |  | -25.3268
| Poznámka: | OBSAH, ZPŮSOB MĚŘENÍ - viz. položka 997-01 VD
|  | Ostatní materiál | [8 empty] | 0 | [16 empty] | 0 | 0 | 0
189 | 553-01 VD | Zábradlí ocelové trubkové, pozink, 2x lak, RAL9006, včetně ukotvení | [5 empty] | m | 7.3 |  | 0 | 0 |  | 0 | 0 | 0 | 0 | 0 | 0 | 0 | 0 | 0 | 0 | 21 | 0 | 0 | 0 |  |  |  | 0 | 0 | 0 | Z99999_ | Z_ | _ | 0 | 0 | 0 | 646 | 0 | 0 | 0
|  | 7,3 | [6 empty] | 7.3
190 | 749-01 VD | Koš odpadkový, ocelová konstrukce, kruhový půdorys, opláštěný 3 panely z drážk. plechu, lak, vnitřní nádoba 50 l | [5 empty] | kus | 6 |  | 0 | 0 |  | 0 | 0 | 0 | 0 | 0 | 0 | 0 | 0 | 0 | 0 | 21 | 0 | 0 | 0 |  |  |  | 0 | 0 | 0 | Z99999_ | Z_ | _ | 0 | 0 | 0 | 648 | 0 | 0 | 0
|  | 6 | [6 empty] | 6
191 | 749-02 VD | Lavička bez opěradla tropické dřevo opatřené olejem / kov | [5 empty] | kus | 3 |  | 0 | 0 |  | 0 | 0 | 0 | 0 | 0 | 0 | 0 | 0 | 0 | 0 | 21 | 0 | 0 | 0 |  |  |  | 0 | 0 | 0 | Z99999_ | Z_ | _ | 0 | 0 | 0 | 650 | 0 | 0 | 0
|  | 3 | [6 empty] | 3
192 | 749-03 VD | Stojan na kola, ocel. kce z L profilu, pozink, lak, pryžový pás | [5 empty] | kus | 9 |  | 0 | 0 |  | 0 | 0 | 0 | 0 | 0 | 0 | 0 | 0 | 0 | 0 | 21 | 0 | 0 | 0 |  |  |  | 0 | 0 | 0 | Z99999_ | Z_ | _ | 0 | 0 | 0 | 652 | 0 | 0 | 0
|  | 9 | [6 empty] | 9
193 | 749-04 VD | Sloupek zahrazovací pevný, slitina hliníku, lak | [5 empty] | kus | 4 |  | 0 | 0 |  | 0 | 0 | 0 | 0 | 0 | 0 | 0 | 0 | 0 | 0 | 21 | 0 | 0 | 0 |  |  |  | 0 | 0 | 0 | Z99999_ | Z_ | _ | 0 | 0 | 0 | 654 | 0 | 0 | 0
|  | 4 | [6 empty] | 4
194 | 749-05 VD | Sloupek zahrazovací výsuvný, slitina hliníku, lak | [5 empty] | kus | 4 |  | 0 | 0 |  | 0 | 0 | 0 | 0 | 0 | 0 | 0 | 0 | 0 | 0 | 21 | 0 | 0 | 0 |  |  |  | 0 | 0 | 0 | Z99999_ | Z_ | _ | 0 | 0 | 0 | 656 | 0 | 0 | 0
|  | 4 | [6 empty] | 4
195 | 998223011R00 | Přesun hmot, pozemní komunikace, kryt dlážděný | [5 empty] | t | 10771.6373 |  | 0 | 0 |  | 0 | 0 | 0 | 0 | 0 | 0 | 0 | 0 | 0 | 0 | 21 | 0 | 0 | 5 |  |  |  | 0 | 0 | 0 | Z99999_ | Z_ | _ | 0 | 0 | 0 | 658 | 0 | 0 | 0
0
Poznámka:
Části bouraných i nových ploch jsou zahrnuty v rozpočtech objektů vodovodů a kanalizací. Tyto plochy jsou od výměr odečteny a rozměry označeny následovně: * plochy v rámci objektů kanalizací SO 200a, SO 200b, SO 202a, SO 202b ** plochy v rámci objektů vodovodů SO 300a, SO 300b, SO 302a, SO302b Vlastní položky, označené VD jsou blíže specifikovány v projektové dokumentaci

## SO102
SO 102 – Komunikace a zpevněné plochy ul. Kotlářská
Název stavby: |  | Revitalizace lokality Martinské náměstí, Třebíč | Doba výstavby: |  | Objednatel: | město Třebíč, Karlovo náměstí 104/55, 674 01 Třebíč
Druh stavby: |  | SO 102 – Komunikace a zpevněné plochy ul. Kotlářská | Začátek výstavby: |  | Projektant: | MATULA projekt s.r.o., Jana Babáka 11, 612 00 Brno
Lokalita: |  | Třebíč, Vysočina | Konec výstavby: |  | Zhotovitel:
JKSO: |  |  | Zpracováno dne: | 19.01.2023 | Zpracoval: | Ing. Radka Matulová
Č | Kód | Zkrácený popis / Varianta |  |  |  |  | MJ | Množství | Cena/MJ | Náklady (Kč) | [32 empty] | ISWORK | GROUPCODE
|  | Rozměry | [6 empty] | (Kč) | Celkem | Přesuny | Typ skupiny | HSV mat | HSV prac | PSV mat | PSV prac | Mont mat | Mont prac | Ostatní mat. | [20 empty] | MAT | WORK | CELK
| 11 | Přípravné a přidružené práce | [7 empty] | 0 | [16 empty] | 0 | 0 | 0
1 | 112101101R00 | Kácení stromů listnatých o průměru kmene 10-30 cm |  |  |  |  | kus | 1 |  | 0 | 0 |  | 0 | 0 | 0 | 0 | 0 | 0 | 0 | 0 | 0 | 0 | 21 | 0 | 0 | 1 |  |  |  | 0 | 0 | 0 | 11_ | 1_ | _ | 0 | 0 | 0 | 13 | 0 | 0 | 0 |  | 11
|  | 1 | [5 empty] | 1
| RTS komentář: | Orientační tabulka počtu stromů při kácení souvislého porostu. Les Průměr hustý střední řídký v cm Průměrný počet stromů na 1 ha 10-16 1390 830 380 16-24 850 520 290 24-30 520 340 160 nad 30 520 200 80
2 | 112101121R00 | Kácení stromů jehličnatých o průměru kmene 10-30cm |  |  |  |  | kus | 1 |  | 0 | 0 |  | 0 | 0 | 0 | 0 | 0 | 0 | 0 | 0 | 0 | 0 | 21 | 0 | 0 | 1 |  |  |  | 0 | 0 | 0 | 11_ | 1_ | _ | 0 | 0 | 0 | 16 | 0 | 0 | 0 |  | 11
|  | 1 | [5 empty] | 1
| RTS komentář: | Orientační tabulka počtu stromů při kácení souvislého porostu. Les Průměr hustý střední řídký v cm Průměrný počet stromů na 1 ha 10-16 1390 830 380 16-24 850 520 290 24-30 520 340 160 nad 30 520 200 80
3 | 112201101R00 | Odstranění pařezů pod úrovní, o průměru 10 - 30 cm |  |  |  |  | kus | 2 |  | 0 | 0 |  | 0 | 0 | 0 | 0 | 0 | 0 | 0 | 0 | 0 | 0 | 21 | 0 | 0 | 1 |  |  |  | 0 | 0 | 0 | 11_ | 1_ | _ | 0 | 0 | 0 | 19 | 0 | 0 | 0 |  | 11
|  | 2 | [5 empty] | 2
| RTS komentář: | Položka se používá bez ohledu na technologii odstranění pařezu. Orientační tabulka počtu pařezů při odstranění ze souvislé plochy Les Průměr hustý střední řídký v cm Průměrný počet pařezů na 1 ha 10-16 1390 830 380 16-24 850 520 290 24-30 520 340 160 nad 30 520 200 80
4 | 111201101R00 | Odstranění křovin i s kořeny na ploše do 1000 m2 |  |  |  |  | m2 | 63 |  | 0 | 0 |  | 0 | 0 | 0 | 0 | 0 | 0 | 0 | 0 | 0 | 0 | 21 | 0 | 0 | 1 |  |  |  | 0 | 0 | 0 | 11_ | 1_ | _ | 0 | 0 | 0 | 22 | 0 | 0 | 0 |  | 11
|  | 4+20+26+13 | [5 empty] | 63
| RTS komentář: | Položka neobsahuje odstranění vytěženého porostu. Tyto práce se ocení samostatně buď jako spálení křovin nebo jako vodorovné přemístění na příslušnou vzdálenost. Položka je určena i pro odstranění stromů o průměru kmene do 10 cm. Součástí položky je i příp. nutné odklizení křovin a stromů na hromady do 50 m nebo s naložením na dopravní prostředek
5 | 113151114R00 | Fréz.živič.krytu pl.do 500 m2,pruh do 75 cm,tl.5cm |  |  |  |  | m2 | 6 |  | 0 | 0 |  | 0 | 0 | 0 | 0 | 0 | 0 | 0 | 0 | 0 | 0 | 21 | 0 | 0 | 1 |  |  |  | 0 | 0 | 0 | 11_ | 1_ | _ | 0 | 0 | 0 | 25 | 0 | 0 | 0 |  | 11
|  | 12*0,5 | [5 empty] | 6
6 | 113108405R00 | Odstranění asfaltové vrstvy pl.nad 50 m2, tl. 5 cm |  |  |  |  | m2 | 164.423 |  | 0 | 0 |  | 0 | 0 | 0 | 0 | 0 | 0 | 0 | 0 | 0 | 0 | 21 | 0 | 0 | 1 |  |  |  | 0 | 0 | 0 | 11_ | 1_ | _ | 0 | 0 | 0 | 27 | 0 | 0 | 0 |  | 11
|  | 432 |  |  |  | litý asfalt |  | 432
|  | 36+6 |  |  |  | chodník |  | 42
|  | 12*0,3 |  |  |  | v napojení |  | 3.6
|  | -159,314-41,8 |  |  |  | * |  | -201.114
|  | -85,063-27 |  |  |  | ** |  | -112.063
| RTS komentář: | Položka není určena pro odstranění podkladu nebo krytu frézováním. Pro volbu položky z hlediska množství se uvažuje každá souvisle odstraňovaná plocha krytu nebo podkladu stejného druhu samostatně.Odstraňuje-li se několik vrstev vozovky najednou, jednotlivé vrstvy se oceňují každá samostatně
7 | 113109410R00 | Odstranění podkladu pl.nad 50 m2, beton, tl. 10 cm |  |  |  |  | m2 | 162.823 |  | 0 | 0 |  | 0 | 0 | 0 | 0 | 0 | 0 | 0 | 0 | 0 | 0 | 21 | 0 | 0 | 1 |  |  |  | 0 | 0 | 0 | 11_ | 1_ | _ | 0 | 0 | 0 | 34 | 0 | 0 | 0 |  | 11
|  | 432+36+6 |  |  |  | podklad pod litým asf. |  | 474
|  | 2 |  |  |  | vjezd |  | 2
|  | -159,314-41,8 |  |  |  | * |  | -201.114
|  | -85,063-27 |  |  |  | ** |  | -112.063
| RTS komentář: | Položka je určena i pro odstranění dlažeb uložených do betonového lože a dlažeb z mozaiky uložených do cementové malty nebo podkladu ze zemin stabilizovaných cementem. Pro volbu položky z hlediska množství se uvažuje každá souvisle odstraňovaná plocha krytu nebo podkladu stejného druhu samostatně.Odstraňuje-li se několik vrstev vozovky najednou, jednotlivé vrstvy se oceňují každá samostatně
8 | 113107640R00 | Odstranění podkladu nad 50 m2,kam.drcené tl.40 cm |  |  |  |  | m2 | 72 |  | 0 | 0 |  | 0 | 0 | 0 | 0 | 0 | 0 | 0 | 0 | 0 | 0 | 21 | 0 | 0 | 1 |  |  |  | 0 | 0 | 0 | 11_ | 1_ | _ | 0 | 0 | 0 | 40 | 0 | 0 | 0 |  | 11
|  | 0,6*120 |  |  |  | provizorní zapravení po VO a MAN |  | 72
| RTS komentář: | Položka je určena i pro odstranění podkladů nebo krytů ze zemin stabilizovaných vápnem. Pro volbu položky z hlediska množství se uvažuje každá souvisle odstraňovaná plocha krytu nebo podkladu stejného druhu samostatně.Odstraňuje-li se několik vrstev vozovky najednou, jednotlivé vrstvy se oceňují každá samostatně
9 | 113107620R00 | Odstranění podkladu nad 50 m2,kam.drcené tl.20 cm |  |  |  |  | m2 | 160.823 |  | 0 | 0 |  | 0 | 0 | 0 | 0 | 0 | 0 | 0 | 0 | 0 | 0 | 21 | 0 | 0 | 1 |  |  |  | 0 | 0 | 0 | 11_ | 1_ | _ | 0 | 0 | 0 | 43 | 0 | 0 | 0 |  | 11
|  | 432+36+6 | [5 empty] | 474
|  | -159,314-41,8 |  |  |  | * |  | -201.114
|  | -85,063-27 |  |  |  | ** |  | -112.063
| RTS komentář: | Položka je určena i pro odstranění podkladů nebo krytů ze zemin stabilizovaných vápnem. Pro volbu položky z hlediska množství se uvažuje každá souvisle odstraňovaná plocha krytu nebo podkladu stejného druhu samostatně.Odstraňuje-li se několik vrstev vozovky najednou, jednotlivé vrstvy se oceňují každá samostatně
10 | 113202111R00 | Vytrhání obrub obrubníků silničních |  |  |  |  | m | 118 |  | 0 | 0 |  | 0 | 0 | 0 | 0 | 0 | 0 | 0 | 0 | 0 | 0 | 21 | 0 | 0 | 1 |  |  |  | 0 | 0 | 0 | 11_ | 1_ | _ | 0 | 0 | 0 | 48 | 0 | 0 | 0 |  | 11
|  | 16 |  |  |  | kamenné 320*240 |  | 16
|  | 102 |  |  |  | betonové |  | 102
11 | 114-01 VD | Odstranění uliční vpusti |  |  |  |  | kus | 3 |  | 0 | 0 |  | 0 | 0 | 0 | 0 | 0 | 0 | 0 | 0 | 0 | 0 | 21 | 0 | 0 | 1 |  |  |  | 0 | 0 | 0 | 11_ | 1_ | _ | 0 | 0 | 0 | 51 | 0 | 0 | 0 |  | 11
|  | 3 | [5 empty] | 3
| RTS komentář: | Položka obsahuje odstranění materiálu obklopujícího potrubí v míře nutné pro vyzvednutí, rozpojení trub, uchopení a vyzvednutí trub z výkopu a uložení na dopravní prostředek nebo přemístění do 5 m od výkopu
12 | 113203111R00 | Vytrhání obrub z dlažebních kostek |  |  |  |  | m | 156 |  | 0 | 0 |  | 0 | 0 | 0 | 0 | 0 | 0 | 0 | 0 | 0 | 0 | 21 | 0 | 0 | 1 |  |  |  | 0 | 0 | 0 | 11_ | 1_ | _ | 0 | 0 | 0 | 54 | 0 | 0 | 0 |  | 11
|  | 156 |  |  |  | přídlažba z šatovek |  | 156
13 | 113231536R00 | Bourání odvodňovacího žlabu, š.400 mm |  |  |  |  | m | 2.5 |  | 0 | 0 |  | 0 | 0 | 0 | 0 | 0 | 0 | 0 | 0 | 0 | 0 | 21 | 0 | 0 | 1 |  |  |  | 0 | 0 | 0 | 11_ | 1_ | _ | 0 | 0 | 0 | 56 | 0 | 0 | 0 |  | 11
|  | 2,5 | [5 empty] | 2.5
| RTS komentář: | Položka obsahuje vybourání odvodňovacího žlabu včetně betonového lože
14 | 113106111R00 | Rozebrání dlažeb z mozaiky |  |  |  |  | m2 | 2.5 |  | 0 | 0 |  | 0 | 0 | 0 | 0 | 0 | 0 | 0 | 0 | 0 | 0 | 21 | 0 | 0 | 1 |  |  |  | 0 | 0 | 0 | 11_ | 1_ | _ | 0 | 0 | 0 | 59 | 0 | 0 | 0 |  | 11
|  | 2,5 | [5 empty] | 2.5
| 12 | Odkopávky a prokopávky | [7 empty] | 0 | [16 empty] | 0 | 0 | 0
15 | 122201102R00 | Odkopávky nezapažené v hor. 3 do 1000 m3 |  |  |  |  | m3 | 132.335 |  | 0 | 0 |  | 0 | 0 | 0 | 0 | 0 | 0 | 0 | 0 | 0 | 0 | 21 | 0 | 0 | 1 |  |  |  | 0 | 0 | 0 | 12_ | 1_ | _ | 0 | 0 | 0 | 62 | 0 | 0 | 0 |  | 12
|  | 70-0,7 |  |  |  | 70% zemních prací |  | 69.3
|  | 167*0,5*0,5*0,7 |  |  |  | pro výměnu podloží v tl. 0,5 m na polovině pojížděných ploch |  | 29.225
|  | 322*0,3*0,5*0,7 |  |  |  | pro výměnu podloží v tl. 0,3 m na polovině pochozích ploch |  | 33.81
16 | 122301101R00 | Odkopávky nezapažené v hor. 4 do 100 m3 |  |  |  |  | m3 | 48.015 |  | 0 | 0 |  | 0 | 0 | 0 | 0 | 0 | 0 | 0 | 0 | 0 | 0 | 21 | 0 | 0 | 1 |  |  |  | 0 | 0 | 0 | 12_ | 1_ | _ | 0 | 0 | 0 | 66 | 0 | 0 | 0 |  | 12
|  | 70*0,3 |  |  |  | 30% zemních prací |  | 21
|  | 167*0,5*0,5*0,3 |  |  |  | pro výměnu podloží v tl. 0,5 m na polovině pojížděných ploch |  | 12.525
|  | 322*0,3*0,5*0,3 |  |  |  | pro výměnu podloží v tl. 0,3 m na polovině pochozích ploch |  | 14.49
| 13 | Hloubené vykopávky | [7 empty] | 0 | [16 empty] | 0 | 0 | 0
17 | 131201110R00 | Hloubení nezapaž. jam hor.3 do 50 m3, STROJNĚ |  |  |  |  | m3 | 4.9 |  | 0 | 0 |  | 0 | 0 | 0 | 0 | 0 | 0 | 0 | 0 | 0 | 0 | 21 | 0 | 0 | 1 |  |  |  | 0 | 0 | 0 | 13_ | 1_ | _ | 0 | 0 | 0 | 71 | 0 | 0 | 0 |  | 13
|  | 7*0,7 |  |  |  | pro vpusti |  | 4.9
| RTS komentář: | Položka obsahuje hloubení jámy traktorbagrem, naložení výkopku na dopravní prostředek pro svislé, nebo vodorovné přemístění, popř. přemístění výkopku do 3 m (po povrchu území), případné zajištění rypadel polštáři, udržování pracoviště a ochranu výkopiště proti stékání srážkové vody z okolního terénu i s jejím odvodněním, nebo odvedením, přesekání a odstranění kořenů ve výkopišti, odstranění napadávek, urovnání dna výkopu
18 | 131301110R00 | Hloubení nezapaž. jam hor.4 do 50 m3, STROJNĚ |  |  |  |  | m3 | 2.1 |  | 0 | 0 |  | 0 | 0 | 0 | 0 | 0 | 0 | 0 | 0 | 0 | 0 | 21 | 0 | 0 | 1 |  |  |  | 0 | 0 | 0 | 13_ | 1_ | _ | 0 | 0 | 0 | 74 | 0 | 0 | 0 |  | 13
|  | 7*0,3 |  |  |  | pro vpusti |  | 2.1
| RTS komentář: | Položka obsahuje hloubení jámy traktorbagrem, naložení výkopku na dopravní prostředek pro svislé, nebo vodorovné přemístění, popř. přemístění výkopku do 3 m (po povrchu území), případné zajištění rypadel polštáři, udržování pracoviště a ochranu výkopiště proti stékání srážkové vody z okolního terénu i s jejím odvodněním, nebo odvedením, přesekání a odstranění kořenů ve výkopišti, odstranění napadávek, urovnání dna výkopu
19 | 132201112R00 | Hloubení rýh š.do 60 cm v hor.3 nad 100 m3,STROJNĚ |  |  |  |  | m3 | 18.2 |  | 0 | 0 |  | 0 | 0 | 0 | 0 | 0 | 0 | 0 | 0 | 0 | 0 | 21 | 0 | 0 | 1 |  |  |  | 0 | 0 | 0 | 13_ | 1_ | _ | 0 | 0 | 0 | 77 | 0 | 0 | 0 |  | 13
|  | 6*0,7 |  |  |  | pro drenáž |  | 4.2
|  | 12*0,7 |  |  |  | pro přípojky vpustí |  | 8.4
|  | 8*0,7 |  |  |  | pro základy schodiště |  | 5.6
| RTS komentář: | Položka obsahuje hloubení rýh traktorbagrem, naložení výkopku na dopravní prostředek pro svislé, nebo vodorovné přemístění, popř. přemístění výkopku do 3 m (po povrchu území), případné zajištění rypadel polštáři, udržování pracoviště a ochranu výkopiště proti stékání srážkové vody z okolního terénu i s jejím odvodněním, nebo odvedením, přesekání a odstranění kořenů ve výkopišti, odstranění napadávek, urovnání dna výkopu
20 | 131301110R00 | Hloubení nezapaž. jam hor.4 do 50 m3, STROJNĚ |  |  |  |  | m3 | 7.8 |  | 0 | 0 |  | 0 | 0 | 0 | 0 | 0 | 0 | 0 | 0 | 0 | 0 | 21 | 0 | 0 | 1 |  |  |  | 0 | 0 | 0 | 13_ | 1_ | _ | 0 | 0 | 0 | 82 | 0 | 0 | 0 |  | 13
|  | 6*0,3 |  |  |  | pro drenáž |  | 1.8
|  | 12*0,3 |  |  |  | pro přípojky vpustí |  | 3.6
|  | 8*0,3 |  |  |  | pro základy schodiště |  | 2.4
| RTS komentář: | Položka obsahuje hloubení jámy traktorbagrem, naložení výkopku na dopravní prostředek pro svislé, nebo vodorovné přemístění, popř. přemístění výkopku do 3 m (po povrchu území), případné zajištění rypadel polštáři, udržování pracoviště a ochranu výkopiště proti stékání srážkové vody z okolního terénu i s jejím odvodněním, nebo odvedením, přesekání a odstranění kořenů ve výkopišti, odstranění napadávek, urovnání dna výkopu
| 16 | Přemístění výkopku | [7 empty] | 0 | [16 empty] | 0 | 0 | 0
21 | 162301411R00 | Vod.přemístění kmenů listnatých, D 30cm do 5000 m |  |  |  |  | kus | 1 |  | 0 | 0 |  | 0 | 0 | 0 | 0 | 0 | 0 | 0 | 0 | 0 | 0 | 21 | 0 | 0 | 1 |  |  |  | 0 | 0 | 0 | 16_ | 1_ | _ | 0 | 0 | 0 | 88 | 0 | 0 | 0 |  | 16
|  | 1 | [5 empty] | 1
22 | 162301415R00 | Vod.přemístění kmenů jehlič., D 30cm do 5000 m |  |  |  |  | kus | 1 |  | 0 | 0 |  | 0 | 0 | 0 | 0 | 0 | 0 | 0 | 0 | 0 | 0 | 21 | 0 | 0 | 1 |  |  |  | 0 | 0 | 0 | 16_ | 1_ | _ | 0 | 0 | 0 | 90 | 0 | 0 | 0 |  | 16
|  | 1 | [5 empty] | 1
23 | 162301421R00 | Vodorovné přemístění pařezů D 30 cm do 5000 m |  |  |  |  | kus | 2 |  | 0 | 0 |  | 0 | 0 | 0 | 0 | 0 | 0 | 0 | 0 | 0 | 0 | 21 | 0 | 0 | 1 |  |  |  | 0 | 0 | 0 | 16_ | 1_ | _ | 0 | 0 | 0 | 92 | 0 | 0 | 0 |  | 16
|  | 2 | [5 empty] | 2
24 | 162702292R00 | Poplatek za skládku: větve a kulatiny |  |  |  |  | t | 5 |  | 0 | 0 |  | 0 | 0 | 0 | 0 | 0 | 0 | 0 | 0 | 0 | 0 | 21 | 0 | 0 | 1 |  |  |  | 0 | 0 | 0 | 16_ | 1_ | _ | 0 | 0 | 0 | 94 | 0 | 0 | 0 |  | 16
|  | 5 | [5 empty] | 5
25 | 162301401R00 | Vod.přemístění větví listnatých, D 30cm do 5000 m |  |  |  |  | kus | 10 |  | 0 | 0 |  | 0 | 0 | 0 | 0 | 0 | 0 | 0 | 0 | 0 | 0 | 21 | 0 | 0 | 1 |  |  |  | 0 | 0 | 0 | 16_ | 1_ | _ | 0 | 0 | 0 | 96 | 0 | 0 | 0 |  | 16
|  | 10 | [5 empty] | 10
26 | 162301405R00 | Vod.přemístění větví jehlič., D 30cm do 5000 m |  |  |  |  | kus | 5 |  | 0 | 0 |  | 0 | 0 | 0 | 0 | 0 | 0 | 0 | 0 | 0 | 0 | 21 | 0 | 0 | 1 |  |  |  | 0 | 0 | 0 | 16_ | 1_ | _ | 0 | 0 | 0 | 98 | 0 | 0 | 0 |  | 16
|  | 5 | [5 empty] | 5
| 17 | Konstrukce ze zemin | [7 empty] | 0 | [16 empty] | 0 | 0 | 0
27 | 174201103R00 | Zásyp zářezu se šikmými stěnami bez zhutnění |  |  |  |  | m3 | 15 |  | 0 | 0 |  | 0 | 0 | 0 | 0 | 0 | 0 | 0 | 0 | 0 | 0 | 21 | 0 | 0 | 1 |  |  |  | 0 | 0 | 0 | 17_ | 1_ | _ | 0 | 0 | 0 | 101 | 0 | 0 | 0 |  | 17
|  | 15 | [5 empty] | 15
| RTS komentář: | Položka obsahuje i přemístění materiálu pro zásyp ze vzdálenosti do 10 m od okraje zásypu.
28 | 174101101R00 | Zásyp jam, rýh, šachet se zhutněním |  |  |  |  | m3 | 42.8 |  | 0 | 0 |  | 0 | 0 | 0 | 0 | 0 | 0 | 0 | 0 | 0 | 0 | 21 | 0 | 0 | 1 |  |  |  | 0 | 0 | 0 | 17_ | 1_ | _ | 0 | 0 | 0 | 104 | 0 | 0 | 0 |  | 17
|  | 5 |  |  |  | vpusti |  | 5
|  | 9 |  |  |  | přípojky vpustí |  | 9
|  | 0,4*0,6*120 |  |  |  | provizorní zapravení po VO a MAN |  | 28.8
| RTS komentář: | Položka obsahuje strojní přemístění materiálu pro zásyp ze vzdálenosti do 10 m od okraje zásypu.
29 | 58344171 | Štěrkodrtě frakce 0-32 C |  |  |  |  | t | 57.6 |  | 0 | 0 |  | 0 | 0 | 0 | 0 | 0 | 0 | 0 | 0 | 0 | 0 | 21 | 0 | 0 | 1 |  |  |  | 0 | 0 | 0 | 17_ | 1_ | _ | 0 | 0 | 0 | 109 | 0 | 0 | 0 |  | 17
|  | 0,4*0,6*120*2 | [5 empty] | 57.6
30 | 175100020RA0 | Obsyp potrubí štěrkopískem |  |  |  |  | m3 | 3 |  | 0 | 0 |  | 0 | 0 | 0 | 0 | 0 | 0 | 0 | 0 | 0 | 0 | 21 | 0 | 0 | 1 |  |  |  | 0 | 0 | 0 | 17_ | 1_ | _ | 0 | 0 | 0 | 111 | 0 | 0 | 0 |  | 17
|  | 3 |  |  |  | přípojky vpustí |  | 3
| 18 | Povrchové úpravy terénu | [7 empty] | 0 | [16 empty] | 0 | 0 | 0
31 | 181101102R00 | Úprava pláně v zářezech v hor. 1-4, se zhutněním |  |  |  |  | m2 | 489 |  | 0 | 0 |  | 0 | 0 | 0 | 0 | 0 | 0 | 0 | 0 | 0 | 0 | 21 | 0 | 0 | 1 |  |  |  | 0 | 0 | 0 | 18_ | 1_ | _ | 0 | 0 | 0 | 114 | 0 | 0 | 0 |  | 18
|  | 167+322 | [5 empty] | 489
| RTS komentář: | Položky jsou shodné i pro úpravu pláně v násypech.
| 19 | Hloubení pro podzemní stěny, ražení a hloubení důlní | [7 empty] | 0 | [16 empty] | 0 | 0 | 0
32 | 199000005R00 | Poplatek za skládku zeminy 1- 4, č. dle katal. odpadů 17 05 04 |  |  |  |  | t | 310.48 |  | 0 | 0 |  | 0 | 0 | 0 | 0 | 0 | 0 | 0 | 0 | 0 | 0 | 21 | 0 | 0 | 1 |  |  |  | 0 | 0 | 0 | 19_ | 1_ | _ | 0 | 0 | 0 | 118 | 0 | 0 | 0 |  | 19
|  | 194,05*1,6 | [5 empty] | 310.48
| 21 | Úprava podloží a základové spáry | [7 empty] | 0 | [16 empty] | 0 | 0 | 0
33 | 212753114R00 | Montáž ohebné dren. trubky do rýhy DN 100,bez lože |  |  |  |  | m | 63 |  | 0 | 0 |  | 0 | 0 | 0 | 0 | 0 | 0 | 0 | 0 | 0 | 0 | 21 | 0 | 0 | 1 |  |  |  | 0 | 0 | 0 | 21_ | 2_ | _ | 0 | 0 | 0 | 121 | 0 | 0 | 0 |  | 21
|  | 63 | [5 empty] | 63
34 | 28611223.A | Trubka PVC drenážní flexibilní d 100 mm |  |  |  |  | m | 64.89 |  | 0 | 0 |  | 0 | 0 | 0 | 0 | 0 | 0 | 0 | 0 | 0 | 0 | 21 | 0 | 0 | 1 |  |  |  | 0 | 0 | 0 | 21_ | 2_ | _ | 0 | 0 | 0 | 123 | 0 | 0 | 0 |  | 21
|  | 63 | [5 empty] | 63
|  | ;ztratné 3%; 1,89 | [5 empty] | 1.89
35 | 212971110R00 | Opláštění trativodů z geotext., do sklonu 1:2,5 |  |  |  |  | m2 | 31.5 |  | 0 | 0 |  | 0 | 0 | 0 | 0 | 0 | 0 | 0 | 0 | 0 | 0 | 21 | 0 | 0 | 1 |  |  |  | 0 | 0 | 0 | 21_ | 2_ | _ | 0 | 0 | 0 | 126 | 0 | 0 | 0 |  | 21
|  | 63*0,5 | [5 empty] | 31.5
36 | 212571111R00 | Výplň odvodňov. trativodů štěrkopískem tříděným |  |  |  |  | m3 | 5.5 |  | 0 | 0 |  | 0 | 0 | 0 | 0 | 0 | 0 | 0 | 0 | 0 | 0 | 21 | 0 | 0 | 1 |  |  |  | 0 | 0 | 0 | 21_ | 2_ | _ | 0 | 0 | 0 | 128 | 0 | 0 | 0 |  | 21
|  | 5,5 | [5 empty] | 5.5
| 27 | Základy | [7 empty] | 0 | [16 empty] | 0 | 0 | 0
37 | 274321611R00 | Železobeton základových pasů C 30/37 |  |  |  |  | m3 | 16.65 |  | 0 | 0 |  | 0 | 0 | 0 | 0 | 0 | 0 | 0 | 0 | 0 | 0 | 21 | 0 | 0 | 1 |  |  |  | 0 | 0 | 0 | 27_ | 2_ | _ | 0 | 0 | 0 | 131 | 0 | 0 | 0 |  | 27
|  | 0,75+0,5+15,4 |  |  |  | schodiště |  | 16.65
| RTS komentář: | Položka obsahuje náklady na dodávku a uložení betonu do připravené konstrukce. Bednění a výztuž se oceňuje samostatně.
38 | 58953508 | Síť svařovaná Kari, d 6 mm, oko 100 x 100 mm, formát 6 x 2,40 m, střih + ohyb |  |  |  |  | t | 0.22378 |  | 0 | 0 |  | 0 | 0 | 0 | 0 | 0 | 0 | 0 | 0 | 0 | 0 | 21 | 0 | 0 | 1 |  |  |  | 0 | 0 | 0 | 27_ | 2_ | _ | 0 | 0 | 0 | 134 | 0 | 0 | 0 |  | 27
|  | 48*4,44/1000 |  |  |  | schodiště |  | 0.21312
|  | ;ztratné 5%; 0,010656 | [5 empty] | 0.01066
| RTS komentář: | průměr drátu: 6,0/6,0 rozteč drátu: 100/10
39 | 273321611R00 | Železobeton základových desek C 30/37 |  |  |  |  | m3 | 7.5 |  | 0 | 0 |  | 0 | 0 | 0 | 0 | 0 | 0 | 0 | 0 | 0 | 0 | 21 | 0 | 0 | 1 |  |  |  | 0 | 0 | 0 | 27_ | 2_ | _ | 0 | 0 | 0 | 138 | 0 | 0 | 0 |  | 27
|  | 7,5 |  |  |  | schod. deska |  | 7.5
| RTS komentář: | Položka obsahuje náklady na dodávku a uložení betonu do připravené konstrukce. Bednění a výztuž se oceňuje samostatně.
40 | 273351215RT1 | Bednění stěn základových desek - zřízení |  |  |  |  | m2 | 16 |  | 0 | 0 |  | 0 | 0 | 0 | 0 | 0 | 0 | 0 | 0 | 0 | 0 | 21 | 0 | 0 | 1 |  |  |  | 0 | 0 | 0 | 27_ | 2_ | _ | 0 | 0 | 0 | 141 | 0 | 0 | 0 |  | 27
| Varianta: | bednicí materiál prkna
|  | 16 |  |  |  | schodiště |  | 16
41 | 273351216R00 | Bednění stěn základových desek - odstranění |  |  |  |  | m2 | 16 |  | 0 | 0 |  | 0 | 0 | 0 | 0 | 0 | 0 | 0 | 0 | 0 | 0 | 21 | 0 | 0 | 1 |  |  |  | 0 | 0 | 0 | 27_ | 2_ | _ | 0 | 0 | 0 | 144 | 0 | 0 | 0 |  | 27
|  | 16 | [5 empty] | 16
42 | 274351215RT1 | Bednění stěn základových pasů - zřízení |  |  |  |  | m2 | 30 |  | 0 | 0 |  | 0 | 0 | 0 | 0 | 0 | 0 | 0 | 0 | 0 | 0 | 21 | 0 | 0 | 1 |  |  |  | 0 | 0 | 0 | 27_ | 2_ | _ | 0 | 0 | 0 | 146 | 0 | 0 | 0 |  | 27
| Varianta: | bednicí materiál prkna
|  | 30 |  |  |  | schodiště |  | 30
43 | 274351216R00 | Bednění stěn základových pasů - odstranění |  |  |  |  | m2 | 30 |  | 0 | 0 |  | 0 | 0 | 0 | 0 | 0 | 0 | 0 | 0 | 0 | 0 | 21 | 0 | 0 | 1 |  |  |  | 0 | 0 | 0 | 27_ | 2_ | _ | 0 | 0 | 0 | 149 | 0 | 0 | 0 |  | 27
|  | 30 | [5 empty] | 30
44 | 271571111R00 | Polštář základu ze štěrkopísku tříděného |  |  |  |  | m3 | 1.225 |  | 0 | 0 |  | 0 | 0 | 0 | 0 | 0 | 0 | 0 | 0 | 0 | 0 | 21 | 0 | 0 | 1 |  |  |  | 0 | 0 | 0 | 27_ | 2_ | _ | 0 | 0 | 0 | 151 | 0 | 0 | 0 |  | 27
|  | 1 |  |  |  | schosiště |  | 1
|  | 1,5*1,5*0,1 |  |  |  | pod sochu |  | 0.225
45 | 275313611R00 | Beton základových patek prostý C 16/20 |  |  |  |  | m3 | 0.0735 |  | 0 | 0 |  | 0 | 0 | 0 | 0 | 0 | 0 | 0 | 0 | 0 | 0 | 21 | 0 | 0 | 1 |  |  |  | 0 | 0 | 0 | 27_ | 2_ | _ | 0 | 0 | 0 | 154 | 0 | 0 | 0 |  | 27
|  | 0,35*0,35*0,3*2 |  |  |  | odpadkové koše |  | 0.0735
| RTS komentář: | Položka obsahuje náklady na dodávku a uložení betonu do připravené konstrukce. Bednění se oceňuje samostatně
46 | 275313811R00 | Beton základových patek prostý C 30/37 |  |  |  |  | m3 | 2.45 |  | 0 | 0 |  | 0 | 0 | 0 | 0 | 0 | 0 | 0 | 0 | 0 | 0 | 21 | 0 | 0 | 1 |  |  |  | 0 | 0 | 0 | 27_ | 2_ | _ | 0 | 0 | 0 | 157 | 0 | 0 | 0 |  | 27
|  | 1,5*1,5*1+1*1*0,2 |  |  |  | socha |  | 2.45
| RTS komentář: | Položka obsahuje náklady na dodávku a uložení betonu do připravené konstrukce. Bednění se oceňuje samostatně.
47 | 275351215R00 | Bednění stěn základových patek - zřízení |  |  |  |  | m2 | 7.64 |  | 0 | 0 |  | 0 | 0 | 0 | 0 | 0 | 0 | 0 | 0 | 0 | 0 | 21 | 0 | 0 | 1 |  |  |  | 0 | 0 | 0 | 27_ | 2_ | _ | 0 | 0 | 0 | 160 | 0 | 0 | 0 |  | 27
|  | 0,35*0,3*4*2 |  |  |  | koše |  | 0.84
|  | 1,5*1*4+1*0,2*4 |  |  |  | socha |  | 6.8
48 | 275351216R00 | Bednění stěn základových patek - odstranění |  |  |  |  | m2 | 7.64 |  | 0 | 0 |  | 0 | 0 | 0 | 0 | 0 | 0 | 0 | 0 | 0 | 0 | 21 | 0 | 0 | 1 |  |  |  | 0 | 0 | 0 | 27_ | 2_ | _ | 0 | 0 | 0 | 163 | 0 | 0 | 0 |  | 27
|  | 7,64 | [5 empty] | 7.64
| 43 | Schodiště | [7 empty] | 0 | [16 empty] | 0 | 0 | 0
49 | 434-01 VD | Osazení stupňů kamenných na desku, malta |  |  |  |  | m | 57.5 |  | 0 | 0 |  | 0 | 0 | 0 | 0 | 0 | 0 | 0 | 0 | 0 | 0 | 21 | 0 | 0 | 1 |  |  |  | 0 | 0 | 0 | 43_ | 4_ | _ | 0 | 0 | 0 | 166 | 0 | 0 | 0 |  | 43
|  | 57,5 | [5 empty] | 57.5
| RTS komentář: | V položce jsou zakalkulovány náklady na vyspárování styčných spár, na provizorní dřevěné zábradlí a dočasné zakrytí stupnic prkny
50 | 434-02 VD | Kamenný blok 0,43x0,2 m, dl. 0,4-1 m, tryskaný povrch, žula, sv. šedá |  |  |  |  | m | 15.4 |  | 0 | 0 |  | 0 | 0 | 0 | 0 | 0 | 0 | 0 | 0 | 0 | 0 | 21 | 0 | 0 | 1 |  |  |  | 0 | 0 | 0 | 43_ | 4_ | _ | 0 | 0 | 0 | 169 | 0 | 0 | 0 |  | 43
|  | 15,4 | [5 empty] | 15.4
51 | 434-03 VD | Kamenný blok 0,12x0,43 m, dl. 0,4-1 m, tryskaný povrch, žula, sv. šedá |  |  |  |  | m | 23.3 |  | 0 | 0 |  | 0 | 0 | 0 | 0 | 0 | 0 | 0 | 0 | 0 | 0 | 21 | 0 | 0 | 1 |  |  |  | 0 | 0 | 0 | 43_ | 4_ | _ | 0 | 0 | 0 | 171 | 0 | 0 | 0 |  | 43
|  | 23,3 | [5 empty] | 23.3
52 | 434-04 VD | Kamenný blok 0,12x0,4 m, dl. 0,4-1 m, tryskaný povrch, žula, sv. šedá |  |  |  |  | m | 15.1 |  | 0 | 0 |  | 0 | 0 | 0 | 0 | 0 | 0 | 0 | 0 | 0 | 0 | 21 | 0 | 0 | 1 |  |  |  | 0 | 0 | 0 | 43_ | 4_ | _ | 0 | 0 | 0 | 173 | 0 | 0 | 0 |  | 43
|  | 15,1 | [5 empty] | 15.1
| 45 | Podkladní a vedlejší konstrukce (kromě vozovek a železničního svršku) | [7 empty] | 0 | [16 empty] | 0 | 0 | 0
53 | 451573111R00 | Lože pod potrubí ze štěrkopísku do 63 mm |  |  |  |  | m3 | 1 |  | 0 | 0 |  | 0 | 0 | 0 | 0 | 0 | 0 | 0 | 0 | 0 | 0 | 21 | 0 | 0 | 1 |  |  |  | 0 | 0 | 0 | 45_ | 4_ | _ | 0 | 0 | 0 | 176 | 0 | 0 | 0 |  | 45
|  | 1 |  |  |  | přípojky vpustí |  | 1
| RTS komentář: | Položka je určena pro práce v otevřeném výkopu, pro práce ve štole se k položce používá příplatek 45154-1192
| 56 | Podkladní vrstvy komunikací, letišť a ploch | [7 empty] | 0 | [16 empty] | 0 | 0 | 0
54 | 567132115R00 | Podklad z kameniva zpev.cementem SC C8/10 tl.20 cm |  |  |  |  | m2 | 237.97 |  | 0 | 0 |  | 0 | 0 | 0 | 0 | 0 | 0 | 0 | 0 | 0 | 0 | 21 | 0 | 0 | 1 |  |  |  | 0 | 0 | 0 | 56_ | 5_ | _ | 0 | 0 | 0 | 180 | 0 | 0 | 0 |  | 56
|  | 152 |  |  |  | vozovka |  | 152
|  | 187 |  |  |  | zesílený chodník |  | 187
|  | -61,79-5,5 |  |  |  | * |  | -67.29
|  | -30,74-3 |  |  |  | ** |  | -33.74
55 | 567122111R00 | Podklad z kameniva zpev.cementem SC C8/10 tl.10 cm |  |  |  |  | m2 | -112.766 |  | 0 | 0 |  | 0 | 0 | 0 | 0 | 0 | 0 | 0 | 0 | 0 | 0 | 21 | 0 | 0 | 1 |  |  |  | 0 | 0 | 0 | 56_ | 5_ | _ | 0 | 0 | 0 | 185 | 0 | 0 | 0 |  | 56
|  | 322 |  |  |  | chodníky - mozaika |  | 322
|  | -187 |  |  |  | odpočet za sjezdy |  | -187
|  | -69 |  |  |  | odpočet za lehkou konstrukci |  | -69
|  | -67,75-36,3 |  |  |  | * |  | -104.05
|  | -47,716-27 |  |  |  | ** |  | -74.716
56 | 564861113RT2 | Podklad ze štěrkodrti po zhutnění tloušťky 22 cm |  |  |  |  | m2 | 65.97 |  | 0 | 0 |  | 0 | 0 | 0 | 0 | 0 | 0 | 0 | 0 | 0 | 0 | 21 | 0 | 0 | 1 |  |  |  | 0 | 0 | 0 | 56_ | 5_ | _ | 0 | 0 | 0 | 191 | 0 | 0 | 0 |  | 56
| Varianta: | štěrkodrť frakce 0-32 mm
|  | 167 |  |  |  | vozovka, tl. vrstvy 20-24 cm |  | 167
|  | -61,79-5,5 |  |  |  | * |  | -67.29
|  | -30,74-3 |  |  |  | ** |  | -33.74
57 | 564851111RT2 | Podklad ze štěrkodrti po zhutnění tloušťky 15 cm |  |  |  |  | m2 | 465.234 |  | 0 | 0 |  | 0 | 0 | 0 | 0 | 0 | 0 | 0 | 0 | 0 | 0 | 21 | 0 | 0 | 1 |  |  |  | 0 | 0 | 0 | 56_ | 5_ | _ | 0 | 0 | 0 | 196 | 0 | 0 | 0 |  | 56
| Varianta: | štěrkodrť frakce 0-32 mm
|  | 322 |  |  |  | chodníky - mozaika |  | 322
|  | 322*0,5*2 |  |  |  | výměna podloží v tl. 0,3 m - 2 vrstvy |  | 322
|  | -67,75-36,3 |  |  |  | * |  | -104.05
|  | -47,716-27 |  |  |  | ** |  | -74.716
58 | 565161112RT3 | Podklad z obal kamen. ACP 22+, š. do 3 m, tl. 9 cm |  |  |  |  | m2 | 3.6 |  | 0 | 0 |  | 0 | 0 | 0 | 0 | 0 | 0 | 0 | 0 | 0 | 0 | 21 | 0 | 0 | 1 |  |  |  | 0 | 0 | 0 | 56_ | 5_ | _ | 0 | 0 | 0 | 202 | 0 | 0 | 0 |  | 56
|  | 12*0,3 | [5 empty] | 3.6
59 | 564871111RT2 | Podklad ze štěrkodrti po zhutnění tloušťky 25 cm |  |  |  |  | m2 | 167 |  | 0 | 0 |  | 0 | 0 | 0 | 0 | 0 | 0 | 0 | 0 | 0 | 0 | 21 | 0 | 0 | 1 |  |  |  | 0 | 0 | 0 | 56_ | 5_ | _ | 0 | 0 | 0 | 204 | 0 | 0 | 0 |  | 56
| Varianta: | štěrkodrť frakce 0-32 mm
|  | 167*0,5*2 |  |  |  | výměna podloží v tl.. 0,5 m - 2 vrstvy |  | 167
| 57 | Kryty pozemních komunikací, letišť a ploch z kameniva nebo živičné | [7 empty] | 0 | [16 empty] | 0 | 0 | 0
60 | 577141112RT3 | Beton asfalt. ACO 11+,nebo ACO 16+,do 3 m, tl.5 cm |  |  |  |  | m2 | 6 |  | 0 | 0 |  | 0 | 0 | 0 | 0 | 0 | 0 | 0 | 0 | 0 | 0 | 21 | 0 | 0 | 1 |  |  |  | 0 | 0 | 0 | 57_ | 5_ | _ | 0 | 0 | 0 | 208 | 0 | 0 | 0 |  | 57
|  | 12*0,5 | [5 empty] | 6
| 59 | Kryty pozemních komunikací, letišť a ploch dlážděných (předlažby) | [7 empty] | 0 | [16 empty] | 0 | 0 | 0
61 | 591211211R00 | Kladení dlažby drobné kostky, lože z drti tl. 4 cm |  |  |  |  | m2 | 50.97 |  | 0 | 0 |  | 0 | 0 | 0 | 0 | 0 | 0 | 0 | 0 | 0 | 0 | 21 | 0 | 0 | 1 |  |  |  | 0 | 0 | 0 | 59_ | 5_ | _ | 0 | 0 | 0 | 211 | 0 | 0 | 0 |  | 59
|  | 152 |  |  |  | vozovka |  | 152
|  | -61,79-5,5 |  |  |  | * |  | -67.29
|  | -30,74-3 |  |  |  | ** |  | -33.74
| RTS komentář: | V položce jsou zakalkulovány i náklady na dodání hmot pro lože a výplň spár. V položce nejsou zakalkulovány náklady na dodání dlažebních kostek. Ztratné dlažebních kostek se doporučuje ve výši 2 %
62 | 58380120.A | Kostka dlažební drobná 8/10 tř. 1 1t = 5 m2 |  |  |  |  | m2 | 51.9894 |  | 0 | 0 |  | 0 | 0 | 0 | 0 | 0 | 0 | 0 | 0 | 0 | 0 | 21 | 0 | 0 | 1 |  |  |  | 0 | 0 | 0 | 59_ | 5_ | _ | 0 | 0 | 0 | 216 | 0 | 0 | 0 |  | 59
|  | 152 |  |  |  | šedá |  | 152
|  | -61,79-5,5 |  |  |  | * |  | -67.29
|  | -30,74-3 |  |  |  | ** |  | -33.74
|  | ;ztratné 2%; 1,0194 | [5 empty] | 1.0194
63 | 597103112R00 | Montáž vpusti pro žlaby polymerbetonové D400, E600 |  |  |  |  | kus | 3 |  | 0 | 0 |  | 0 | 0 | 0 | 0 | 0 | 0 | 0 | 0 | 0 | 0 | 21 | 0 | 0 | 1 |  |  |  | 0 | 0 | 0 | 59_ | 5_ | _ | 0 | 0 | 0 | 221 | 0 | 0 | 0 |  | 59
|  | 3 | [5 empty] | 3
| RTS komentář: | Položka je určena pro montáž vpusti odvodňovacího žlabu z polymerbetonu včetně betonového lože. Žlaby a vpusti slouží k odvedení povrchové vody ze zpeněných ploch, pro volbu položky je rozhodující třída zatížení. V položce nejsou zakalkulovány náklady na dodávku vpusti. Tyto náklady ce oceňují ve specifikaci
64 | 5922723413 | Vpust žlabová jednodílná DN 150, 0,5 m, rošt D400 |  |  |  |  | kus | 3 |  | 0 | 0 |  | 0 | 0 | 0 | 0 | 0 | 0 | 0 | 0 | 0 | 0 | 21 | 0 | 0 | 1 |  |  |  | 0 | 0 | 0 | 59_ | 5_ | _ | 0 | 0 | 0 | 224 | 0 | 0 | 0 |  | 59
|  | 3 | [5 empty] | 3
| RTS komentář: | třída zatížení D 400 dle normy ČSN EN 1433 možnost připojení základního vedení DN/OD 160 litinová hrana Včetně kalového koše
65 | 597073226RU1 | Krycí rošt EN 1500, zatížení D 400, dl. 500 mm |  |  |  |  | kus | 3 |  | 0 | 0 |  | 0 | 0 | 0 | 0 | 0 | 0 | 0 | 0 | 0 | 0 | 21 | 0 | 0 | 1 |  |  |  | 0 | 0 | 0 | 59_ | 5_ | _ | 0 | 0 | 0 | 227 | 0 | 0 | 0 |  | 59
| Varianta: | rošt můstkový, litina, oka 12/147
|  | 3 | [5 empty] | 3
| RTS komentář: | Položka je určena pro osazení a dodávku krycího roštu z litiny. Zatížení D 400. Stavební délka 500 mm, světlá šířka 150 mm
66 | 596111111R00 | Kladení dlažby mozaika 1barva, lože z kam.do 4 cm |  |  |  |  | m2 | 170.634 |  | 0 | 0 |  | 0 | 0 | 0 | 0 | 0 | 0 | 0 | 0 | 0 | 0 | 21 | 0 | 0 | 1 |  |  |  | 0 | 0 | 0 | 59_ | 5_ | _ | 0 | 0 | 0 | 231 | 0 | 0 | 0 |  | 59
|  | 354 | [5 empty] | 354
|  | -3,1-1,5 |  |  |  | odpočet za hmatovou a hladkou dlažbu |  | -4.6
|  | -67,75-36,3 |  |  |  | * |  | -104.05
|  | -47,716-27 |  |  |  | ** |  | -74.716
67 | 58380056 | Mozaika dlažební 4/6 štípaná |  |  |  |  | m2 | 174.0467 |  | 0 | 0 |  | 0 | 0 | 0 | 0 | 0 | 0 | 0 | 0 | 0 | 0 | 21 | 0 | 0 | 1 |  |  |  | 0 | 0 | 0 | 59_ | 5_ | _ | 0 | 0 | 0 | 236 | 0 | 0 | 0 |  | 59
|  | 354-3,1-1,5 | [5 empty] | 349.4
|  | -67,75-36,3 |  |  |  | * |  | -104.05
|  | -47,716-27 |  |  |  | ** |  | -74.716
|  | ;ztratné 2%; 3,41268 | [5 empty] | 3.4127
| RTS komentář: | 8-8,5m2/
68 | 596415040R00 | Kladení kamenné dlažby tl. 6 cm do drtě tl. 4 cm |  |  |  |  | m2 | 4.6 |  | 0 | 0 |  | 0 | 0 | 0 | 0 | 0 | 0 | 0 | 0 | 0 | 0 | 21 | 0 | 0 | 1 |  |  |  | 0 | 0 | 0 | 59_ | 5_ | _ | 0 | 0 | 0 | 242 | 0 | 0 | 0 |  | 59
|  | 3,1 |  |  |  | hmatová |  | 3.1
|  | 1,5 |  |  |  | hladká |  | 1.5
69 | 583-01 VD | Deska dlažební 200x200x60 mm žula, hmatová - certifikovaný prvek |  |  |  |  | m2 | 3.255 |  | 0 | 0 |  | 0 | 0 | 0 | 0 | 0 | 0 | 0 | 0 | 0 | 0 | 21 | 0 | 0 | 1 |  |  |  | 0 | 0 | 0 | 59_ | 5_ | _ | 0 | 0 | 0 | 245 | 0 | 0 | 0 |  | 59
|  | 3,1 | [5 empty] | 3.1
|  | ;ztratné 5%; 0,155 | [5 empty] | 0.155
70 | 583-02 VD | Deska dlažební 250x250x60 mm žula, hladká, tryskaný povrch |  |  |  |  | m2 | 1.575 |  | 0 | 0 |  | 0 | 0 | 0 | 0 | 0 | 0 | 0 | 0 | 0 | 0 | 21 | 0 | 0 | 1 |  |  |  | 0 | 0 | 0 | 59_ | 5_ | _ | 0 | 0 | 0 | 248 | 0 | 0 | 0 |  | 59
|  | 1,5 | [5 empty] | 1.5
|  | ;ztratné 5%; 0,075 | [5 empty] | 0.075
71 | 596811111R00 | Kladení dlaždic kom.pro pěší, lože z kameniva těž. |  |  |  |  | m2 | 3 |  | 0 | 0 |  | 0 | 0 | 0 | 0 | 0 | 0 | 0 | 0 | 0 | 0 | 21 | 0 | 0 | 1 |  |  |  | 0 | 0 | 0 | 59_ | 5_ | _ | 0 | 0 | 0 | 251 | 0 | 0 | 0 |  | 59
|  | 3 |  |  |  | zadláždění původní dlažbou 30x30 |  | 3
| RTS komentář: | V položce jsou zakalkulovány i náklady na dodání hmot pro lože a na dodání téhož materiálu pro výplň spár. V položce nejsou zakalkulovány náklady na dodání dlaždic, které se oceňují ve specifikaci, ztratné se doporučuje ve výši 5%. Část lože přesahující tloušťku 3 cm se oceňuje položkami souboru 451 ..-9 Příplatek za každých dalčích 10 mm tloušťky podkladu nebo lože
72 | 596841111R00 | Kladení dlažby z dlaždic kom.pro pěší do lože z MC |  |  |  |  | m2 | 14 |  | 0 | 0 |  | 0 | 0 | 0 | 0 | 0 | 0 | 0 | 0 | 0 | 0 | 21 | 0 | 0 | 1 |  |  |  | 0 | 0 | 0 | 59_ | 5_ | _ | 0 | 0 | 0 | 254 | 0 | 0 | 0 |  | 59
|  | 14 |  |  |  | přídlažba u měú |  | 14
| RTS komentář: | V položce jsou zakalkulovány i náklady na dodání hmot pro lože a na dodání téhož materiálu pro výplň spár. V položce nejsou zakalkulovány náklady na dodání dlaždic, které se oceňují ve specifikaci, ztratné se doporučuje ve výši 5%. Část lože přesahující tloušťku 3 cm se oceňuje položkami souboru 451 ..-9 Příplatek za každých dalších 10 mm tloušťky podkladu nebo lože
73 | 5924798478 | dlažba betonová 50/50/10 nat chodníková dlažba standart |  |  |  |  | m2 | 14.7 |  | 0 | 0 |  | 0 | 0 | 0 | 0 | 0 | 0 | 0 | 0 | 0 | 0 | 21 | 0 | 0 | 1 |  |  |  | 0 | 0 | 0 | 59_ | 5_ | _ | 0 | 0 | 0 | 257 | 0 | 0 | 0 |  | 59
|  | 14 | [5 empty] | 14
|  | ;ztratné 5%; 0,7 | [5 empty] | 0.7
| RTS komentář: | šedá
74 | 594-01 VD | Kladení dlažby z velkých kamenných desek,lože z kam.těž.10-20 cm |  |  |  |  | m2 | 2.34 |  | 0 | 0 |  | 0 | 0 | 0 | 0 | 0 | 0 | 0 | 0 | 0 | 0 | 21 | 0 | 0 | 1 |  |  |  | 0 | 0 | 0 | 59_ | 5_ | _ | 0 | 0 | 0 | 261 | 0 | 0 | 0 |  | 59
|  | 0,3*0,6*13 | [5 empty] | 2.34
75 | 583-03 VD | Deska dlažební pískovec tl. 10 cm, 0,3x0,6 m |  |  |  |  | kus | 13 |  | 0 | 0 |  | 0 | 0 | 0 | 0 | 0 | 0 | 0 | 0 | 0 | 0 | 21 | 0 | 0 | 1 |  |  |  | 0 | 0 | 0 | 59_ | 5_ | _ | 0 | 0 | 0 | 263 | 0 | 0 | 0 |  | 59
|  | 13 | [5 empty] | 13
| 87 | Potrubí z trub plastických, skleněných a čedičových | [7 empty] | 0 | [16 empty] | 0 | 0 | 0
76 | 871313121RU3 | Montáž trub z plastu, gumový kroužek, DN 150 |  |  |  |  | m | 10 |  | 0 | 0 |  | 0 | 0 | 0 | 0 | 0 | 0 | 0 | 0 | 0 | 0 | 21 | 0 | 0 | 1 |  |  |  | 0 | 0 | 0 | 87_ | 8_ | _ | 0 | 0 | 0 | 266 | 0 | 0 | 0 |  | 87
| Varianta: | včetně dodávky trub KG SN4 150x4,0x5000
|  | 10 | [5 empty] | 10
| RTS komentář: | V položce je uvažováno s jedním spojem na 6 m potrubí. Položka je určena pro montáž potrubí z kanalizačních trub z tvrdého PVC těsněných gumovým kroužkem v otevřeném výkopu ve sklonu do 20 %. V položce montáže potrubí jsou zakalkulovány i náklady na dodání trub
77 | 286506004 | Koleno kanalizační PVC DN 150 |  |  |  |  | kus | 14 |  | 0 | 0 |  | 0 | 0 | 0 | 0 | 0 | 0 | 0 | 0 | 0 | 0 | 21 | 0 | 0 | 1 |  |  |  | 0 | 0 | 0 | 87_ | 8_ | _ | 0 | 0 | 0 | 270 | 0 | 0 | 0 |  | 87
|  | 14 | [5 empty] | 14
| 89 | Ostatní konstrukce a práce na trubním vedení | [7 empty] | 0 | [16 empty] | 0 | 0 | 0
78 | 899331111R00 | Výšková úprava vstupu do 20 cm, zvýšení poklopu |  |  |  |  | kus | 6 |  | 0 | 0 |  | 0 | 0 | 0 | 0 | 0 | 0 | 0 | 0 | 0 | 0 | 21 | 0 | 0 | 1 |  |  |  | 0 | 0 | 0 | 89_ | 8_ | _ | 0 | 0 | 0 | 273 | 0 | 0 | 0 |  | 89
|  | 6 | [5 empty] | 6
79 | 895941311R00 | Zřízení vpusti uliční z dílců typ UVB - 50 |  |  |  |  | kus | 2 |  | 0 | 0 |  | 0 | 0 | 0 | 0 | 0 | 0 | 0 | 0 | 0 | 0 | 21 | 0 | 0 | 1 |  |  |  | 0 | 0 | 0 | 89_ | 8_ | _ | 0 | 0 | 0 | 275 | 0 | 0 | 0 |  | 89
|  | 2 | [5 empty] | 2
| RTS komentář: | Položka je určena pro zřízení vpusti kanalizační uliční z betonových dílců. V položce jsou započteny i náklady na zřízení loiže ze štěrkopísku. V položce nejsou započteny náklady na: a) dodání betonových dílců; betonové dílce se oceňují ve specifikaci, ztratné se doporučuje ve výši 1 % b) litinové mříže; osazení mříží se oceňuje cenami souboru 89920 Osazení mříží litinových části A 01 tohoto sborníku; dodání mříží se oceňuje ve specifikaci, ztratné se nestanoví c) podkladní prstence; podkladní prstence se oceňují položkami souboru 45238 Podkladní a vyrovnávací konstrukce části A 01 tohoto sborníku.
80 | 592239030 | TBV 10a vyrovnávací prstenec 625/390/60 |  |  |  |  | kus | 2 |  | 0 | 0 |  | 0 | 0 | 0 | 0 | 0 | 0 | 0 | 0 | 0 | 0 | 21 | 0 | 0 | 1 |  |  |  | 0 | 0 | 0 | 89_ | 8_ | _ | 0 | 0 | 0 | 278 | 0 | 0 | 0 |  | 89
|  | 2 | [5 empty] | 2
81 | 592238740 | TBV-Q 50/20 CP horní dílec dešťové vpusti DN 500 |  |  |  |  | kus | 2 |  | 0 | 0 |  | 0 | 0 | 0 | 0 | 0 | 0 | 0 | 0 | 0 | 0 | 21 | 0 | 0 | 1 |  |  |  | 0 | 0 | 0 | 89_ | 8_ | _ | 0 | 0 | 0 | 280 | 0 | 0 | 0 |  | 89
|  | 2 | [5 empty] | 2
82 | 592238741 | TBV-Q 50/29 SN skruž dešťové vpusti DN 500 |  |  |  |  | kus | 1 |  | 0 | 0 |  | 0 | 0 | 0 | 0 | 0 | 0 | 0 | 0 | 0 | 0 | 21 | 0 | 0 | 1 |  |  |  | 0 | 0 | 0 | 89_ | 8_ | _ | 0 | 0 | 0 | 282 | 0 | 0 | 0 |  | 89
|  | 1 | [5 empty] | 1
83 | 592238742 | TBV-Q 50/59 SV skruž dešťové vpusti DN 500 |  |  |  |  | kus | 2 |  | 0 | 0 |  | 0 | 0 | 0 | 0 | 0 | 0 | 0 | 0 | 0 | 0 | 21 | 0 | 0 | 1 |  |  |  | 0 | 0 | 0 | 89_ | 8_ | _ | 0 | 0 | 0 | 284 | 0 | 0 | 0 |  | 89
|  | 2 | [5 empty] | 2
84 | 592238744 | TBV-Q 50/59 SO 15 PVC skruž dešťové vpusti DN 500 |  |  |  |  | kus | 2 |  | 0 | 0 |  | 0 | 0 | 0 | 0 | 0 | 0 | 0 | 0 | 0 | 0 | 21 | 0 | 0 | 1 |  |  |  | 0 | 0 | 0 | 89_ | 8_ | _ | 0 | 0 | 0 | 286 | 0 | 0 | 0 |  | 89
|  | 2 | [5 empty] | 2
85 | 592238750 | TBV-Q 50/49 KV spodní dílec dešťové vpusti DN 500 |  |  |  |  | kus | 2 |  | 0 | 0 |  | 0 | 0 | 0 | 0 | 0 | 0 | 0 | 0 | 0 | 0 | 21 | 0 | 0 | 1 |  |  |  | 0 | 0 | 0 | 89_ | 8_ | _ | 0 | 0 | 0 | 288 | 0 | 0 | 0 |  | 89
|  | 2 | [5 empty] | 2
86 | 899203111RT3 | Osazení mříží litinových s rámem do 150kg |  |  |  |  | kus | 2 |  | 0 | 0 |  | 0 | 0 | 0 | 0 | 0 | 0 | 0 | 0 | 0 | 0 | 21 | 0 | 0 | 1 |  |  |  | 0 | 0 | 0 | 89_ | 8_ | _ | 0 | 0 | 0 | 290 | 0 | 0 | 0 |  | 89
| Varianta: | včetně dodávky vtokové mříže 500 x 500 mm, D400
|  | 2 | [5 empty] | 2
| RTS komentář: | Položka je určena pro osazení mříží litinových včetně rámů a košů na bahno. V položkách jsou zakalkulovány náklady na dodání mříže stružkové. V položce jsou zakalkulovány i náklady na spojovací cementovou maltu
| 91 | Doplňující konstrukce a práce na pozemních komunikacích a zpevněných plochách | [7 empty] | 0 | [16 empty] | 0 | 0 | 0
87 | 919735111R00 | Řezání stávajícího živičného krytu tl. do 5 cm |  |  |  |  | m | 13 |  | 0 | 0 |  | 0 | 0 | 0 | 0 | 0 | 0 | 0 | 0 | 0 | 0 | 21 | 0 | 0 | 1 |  |  |  | 0 | 0 | 0 | 91_ | 9_ | _ | 0 | 0 | 0 | 295 | 0 | 0 | 0 |  | 91
|  | 13 | [5 empty] | 13
| RTS komentář: | V položce jsou zakalkulovány i náklady na spotřebu vody
88 | 917161111R00 | Osazení lež. obrub.kamen. s opěrou, lože z C 16/20 |  |  |  |  | m | 11 |  | 0 | 0 |  | 0 | 0 | 0 | 0 | 0 | 0 | 0 | 0 | 0 | 0 | 21 | 0 | 0 | 1 |  |  |  | 0 | 0 | 0 | 91_ | 9_ | _ | 0 | 0 | 0 | 298 | 0 | 0 | 0 |  | 91
|  | 11 |  |  |  | obr. OP1 (320x240) |  | 11
| RTS komentář: | Osazení silničního nebo chodníkového obrubníku kamenného
89 | 58380303 | Obrubník kamenný přímý OP1 32x24 cm |  |  |  |  | m | 11.11 |  | 0 | 0 |  | 0 | 0 | 0 | 0 | 0 | 0 | 0 | 0 | 0 | 0 | 21 | 0 | 0 | 1 |  |  |  | 0 | 0 | 0 | 91_ | 9_ | _ | 0 | 0 | 0 | 301 | 0 | 0 | 0 |  | 91
|  | 11 | [5 empty] | 11
|  | ;ztratné 1%; 0,11 | [5 empty] | 0.11
90 | 917-01 VD | Kamenické oprac.kamenných krajníků do požadovaného tvaru |  |  |  |  | kus | 16 |  | 0 | 0 |  | 0 | 0 | 0 | 0 | 0 | 0 | 0 | 0 | 0 | 0 | 21 | 0 | 0 | 1 |  |  |  | 0 | 0 | 0 | 91_ | 9_ | _ | 0 | 0 | 0 | 304 | 0 | 0 | 0 |  | 91
|  | 16 | [5 empty] | 16
91 | 917461111R00 | Osaz. stoj. obrub. kam. s opěrou, lože z C 16/20 |  |  |  |  | m | 88 |  | 0 | 0 |  | 0 | 0 | 0 | 0 | 0 | 0 | 0 | 0 | 0 | 0 | 21 | 0 | 0 | 1 |  |  |  | 0 | 0 | 0 | 91_ | 9_ | _ | 0 | 0 | 0 | 306 | 0 | 0 | 0 |  | 91
|  | 88 |  |  |  | krajníky |  | 88
| RTS komentář: | Osazení silničního nebo chodníkového obrubníku kamenného
92 | 58380211 | Krajník silniční KS 3 13x20x30 až 80 cm |  |  |  |  | m | 88.88 |  | 0 | 0 |  | 0 | 0 | 0 | 0 | 0 | 0 | 0 | 0 | 0 | 0 | 21 | 0 | 0 | 1 |  |  |  | 0 | 0 | 0 | 91_ | 9_ | _ | 0 | 0 | 0 | 309 | 0 | 0 | 0 |  | 91
|  | 88 | [5 empty] | 88
|  | ;ztratné 1%; 0,88 | [5 empty] | 0.88
93 | 919-01 VD | Osazení prvků městského mobiliáře na připravený základ |  |  |  |  | kus | 2 |  | 0 | 0 |  | 0 | 0 | 0 | 0 | 0 | 0 | 0 | 0 | 0 | 0 | 21 | 0 | 0 | 1 |  |  |  | 0 | 0 | 0 | 91_ | 9_ | _ | 0 | 0 | 0 | 312 | 0 | 0 | 0 |  | 91
|  | 2 | [5 empty] | 2
94 | 919-02 VD | Zalití spáry za studena asf. zálivkou |  |  |  |  | m | 13 |  | 0 | 0 |  | 0 | 0 | 0 | 0 | 0 | 0 | 0 | 0 | 0 | 0 | 21 | 0 | 0 | 1 |  |  |  | 0 | 0 | 0 | 91_ | 9_ | _ | 0 | 0 | 0 | 314 | 0 | 0 | 0 |  | 91
|  | 13 | [5 empty] | 13
95 | 914-001 VD | Osaz.svislé dopr.značky a sloupku,Al patka, prefab. základ |  |  |  |  | kus | 2 |  | 0 | 0 |  | 0 | 0 | 0 | 0 | 0 | 0 | 0 | 0 | 0 | 0 | 21 | 0 | 0 | 1 |  |  |  | 0 | 0 | 0 | 91_ | 9_ | _ | 0 | 0 | 0 | 316 | 0 | 0 | 0 |  | 91
|  | 2 | [5 empty] | 2
96 | 40450216 | Dopravní příslušenství, sloupek Zn 60-350 |  |  |  |  | kus | 2 |  | 0 | 0 |  | 0 | 0 | 0 | 0 | 0 | 0 | 0 | 0 | 0 | 0 | 21 | 0 | 0 | 1 |  |  |  | 0 | 0 | 0 | 91_ | 9_ | _ | 0 | 0 | 0 | 318 | 0 | 0 | 0 |  | 91
|  | 2 | [5 empty] | 2
| RTS komentář: | Příslušenství dopravních značek Sloupek Zn 60 pozinkovaná ocel. trubka pr. 60 délky od 200 do 600 mm, tl. 2,5 m
97 | 40445023.A | Značka doprav zákazová B1-B34 700 fól 1, EG 7letá |  |  |  |  | kus | 1 |  | 0 | 0 |  | 0 | 0 | 0 | 0 | 0 | 0 | 0 | 0 | 0 | 0 | 21 | 0 | 0 | 1 |  |  |  | 0 | 0 | 0 | 91_ | 9_ | _ | 0 | 0 | 0 | 321 | 0 | 0 | 0 |  | 91
|  | 1 | [5 empty] | 1
| RTS komentář: | Typy a provedení dopravního značení jsou v souladu s příslušným zákonem a vyhláškou č. 30/2001 Sb. a jsou schváleny Ministerstvem dopravy a spojů k používání na pozemních komunikacích. FeZn plech - prolis EG - Enginner Grade - reflexní fólie tř. 1 HlG - Hight Intensity Grade - reflexní fólie tř. 2 štít z pozinkovaného plechu s dvojitým ohybem okraje po celém obvodu značky retroreflexní fólie I. třídy 3M EG nebo podobná, záruka 7 let
98 | 40445032.A | Značka dopr příkazová C1-C14b 700 fól 1, EG 7letá |  |  |  |  | kus | 1 |  | 0 | 0 |  | 0 | 0 | 0 | 0 | 0 | 0 | 0 | 0 | 0 | 0 | 21 | 0 | 0 | 1 |  |  |  | 0 | 0 | 0 | 91_ | 9_ | _ | 0 | 0 | 0 | 324 | 0 | 0 | 0 |  | 91
|  | 1 | [5 empty] | 1
| RTS komentář: | Typy a provedení dopravního značení jsou v souladu s příslušným zákonem a vyhláškou č. 30/2001 Sb. a jsou schváleny Ministerstvem dopravy a spojů k používání na pozemních komunikacích. EG - Enginner Grade - reflexní fólie tř. 1 HlG - Hight Intensity Grade - reflexní fólie tř. 2 štít z pozinkovaného plechu s dvojitým ohybem okraje po celém obvodu značky retroreflexní fólie I. třídy 3M EG nebo podobná, záruka 7 let
99 | 40445161.A | Značka dopr dodat E 9,10,13 500/500 fól 1, EG 7 letá |  |  |  |  | kus | 1 |  | 0 | 0 |  | 0 | 0 | 0 | 0 | 0 | 0 | 0 | 0 | 0 | 0 | 21 | 0 | 0 | 1 |  |  |  | 0 | 0 | 0 | 91_ | 9_ | _ | 0 | 0 | 0 | 327 | 0 | 0 | 0 |  | 91
|  | 1 | [5 empty] | 1
| RTS komentář: | Typy a provedení dopravního značení jsou v souladu s příslušným zákonem a vyhláškou č. 30/2001 Sb. a jsou schváleny Ministerstvem dopravy a spojů k používání na pozemních komunikacích. E - Dopravní značka - dodatková tabulka EG - Enginner Grade - reflexní fólie tř. 1 štít z pozinkovaného plechu s dvojitým ohybem okraje po celém obvodu značky retroreflexní fólie I. třídy 3M EG nebo podobná, záruka 7 let
100 | 914001125R00 | Osazení svislé dopr.značky na sloupek nebo konzolu |  |  |  |  | kus | 1 |  | 0 | 0 |  | 0 | 0 | 0 | 0 | 0 | 0 | 0 | 0 | 0 | 0 | 21 | 0 | 0 | 1 |  |  |  | 0 | 0 | 0 | 91_ | 9_ | _ | 0 | 0 | 0 | 330 | 0 | 0 | 0 |  | 91
|  | 1 | [5 empty] | 1
101 | 966006132R00 | Odstranění doprav.značek se sloupky, s bet.patkami |  |  |  |  | kus | 2 |  | 0 | 0 |  | 0 | 0 | 0 | 0 | 0 | 0 | 0 | 0 | 0 | 0 | 21 | 0 | 0 | 1 |  |  |  | 0 | 0 | 0 | 91_ | 9_ | _ | 0 | 0 | 0 | 332 | 0 | 0 | 0 |  | 91
|  | 2 | [5 empty] | 2
| 96 | Bourání konstrukcí | [7 empty] | 0 | [16 empty] | 0 | 0 | 0
102 | 966077121R00 | Odstranění doplňkových konstrukcí do 50 kg |  |  |  |  | kus | 3 |  | 0 | 0 |  | 0 | 0 | 0 | 0 | 0 | 0 | 0 | 0 | 0 | 0 | 21 | 0 | 0 | 1 |  |  |  | 0 | 0 | 0 | 96_ | 9_ | _ | 0 | 0 | 0 | 335 | 0 | 0 | 0 |  | 96
|  | 3 |  |  |  | odpadkové koše, cedule |  | 3
103 | 966005111R00 | Rozebrání zábradlí, sloupky s bet. patkami |  |  |  |  | m | 17 |  | 0 | 0 |  | 0 | 0 | 0 | 0 | 0 | 0 | 0 | 0 | 0 | 0 | 21 | 0 | 0 | 1 |  |  |  | 0 | 0 | 0 | 96_ | 9_ | _ | 0 | 0 | 0 | 337 | 0 | 0 | 0 |  | 96
|  | 17 | [5 empty] | 17
| M23 | Montáže potrubí | [7 empty] | 0 | [16 empty] | 0 | 0 | 0
104 | 230-01 VD | Úprava uložení stávajících kabelů VO a Cetin po odstranění kanalizační šachty, za přítomnosti správců sítí |  |  |  |  | m | 20 |  | 0 | 0 |  | 0 | 0 | 0 | 0 | 0 | 0 | 0 | 0 | 0 | 0 | 21 | 0 | 0 | 2 |  |  |  | 0 | 0 | 0 | M23_ | 9_ | _ | 0 | 0 | 0 | 340 | 0 | 0 | 0
|  | 20 | [5 empty] | 20
| S | Přesuny sutí | [7 empty] | 0 | [16 empty] | 0 | 0 | 0
105 | 979-01 VD | Doprava a likvidace nekontaminovaných odpadů - zeminy a kamení kód odpadu 17 05 04 |  |  |  |  | t | 533.5071 |  | 0 | 0 |  | 0 | 0 | 0 | 0 | 0 | 0 | 0 | 0 | 0 | 0 | 21 | 0 | 0 | 5 |  |  |  | 0 | 0 | 0 | S_ | 9_ | _ | 0 | 0 | 0 | 343 | 0 | 0 | 0
|  | 63,36+70,7621+31,86+17,94+0,295 |  |  |  | kamení |  | 184.2171
|  | 194,05*1,8 |  |  |  | zemina |  | 349.29
| Poznámka: | OBSAH 1. veškeré poplatky provozovateli skládky, recyklační linky nebo jiného zařízení na zpracování nebo likvidaci odpadů související s převzetím, uložením, zpracováním nebo likvidaci odpadu. 2. náklady spojené s nakládáním, dopravou a vyložením odpadu z místa stavby na místo převzetí provozovatelem skládky, recyklační linky nebo jiného zařízení na zpracování nebo likvidaci odpadu. ZPŮSOB MĚŘENÍ 1.Tunou se rozumí hmotnost odpadu vytříděného v souladu se zákonem č. 541/2020 Sb. O odpadech v platném znění. 2. Hmotnost zeminy s kamením a štěrku je uvažovaná v hodnotě 1,8t/m3, ostatní hmotnosti suti jsou uváděny dle z údajů ve sloupci "suť - celkem" uvedených u jednotlvých položek konkrétních odpadových materiálů.
106 | 979-02 VD | Doprava a likvidace nekontaminovaných odpadů - beton, skupina odpadu 170101 |  |  |  |  | t | 57.0175 |  | 0 | 0 |  | 0 | 0 | 0 | 0 | 0 | 0 | 0 | 0 | 0 | 0 | 21 | 0 | 0 | 5 |  |  |  | 0 | 0 | 0 | S_ | 9_ | _ | 0 | 0 | 0 | 347 | 0 | 0 | 0
| Poznámka: | OBSAH, ZPŮSOB MĚŘENÍ - viz. položka 979-01 VD
107 | 979-03 VD | Doprava a likvidace nekontaminovaných odpadů - asfaltové směsi bez obsahu dehtu kód odpadu 17 03 02 |  |  |  |  | t | 18.7465 |  | 0 | 0 |  | 0 | 0 | 0 | 0 | 0 | 0 | 0 | 0 | 0 | 0 | 21 | 0 | 0 | 5 |  |  |  | 0 | 0 | 0 | S_ | 9_ | _ | 0 | 0 | 0 | 349 | 0 | 0 | 0
| Poznámka: | OBSAH, ZPŮSOB MĚŘENÍ - viz. položka 979-01 VD
|  | Ostatní materiál | [7 empty] | 0 | [16 empty] | 0 | 0 | 0
108 | 553-01 VD | Zábradlí ocelové trubkové, pozink, 2x lak, RAL9006, včetně ukotvení |  |  |  |  | m | 17.3 |  | 0 | 0 |  | 0 | 0 | 0 | 0 | 0 | 0 | 0 | 0 | 0 | 0 | 21 | 0 | 0 | 0 |  |  |  | 0 | 0 | 0 | Z99999_ | Z_ | _ | 0 | 0 | 0 | 352 | 0 | 0 | 0
|  | 17,3 | [5 empty] | 17.3
109 | 749-01 VD | Koš odpadkový, ocelová konstrukce, kruhový půdorys, opláštěný 3 panely z drážk. plechu, lak, vnitřní nádoba 50 l |  |  |  |  | kus | 2 |  | 0 | 0 |  | 0 | 0 | 0 | 0 | 0 | 0 | 0 | 0 | 0 | 0 | 21 | 0 | 0 | 0 |  |  |  | 0 | 0 | 0 | Z99999_ | Z_ | _ | 0 | 0 | 0 | 354 | 0 | 0 | 0
|  | 2 | [5 empty] | 2
110 | 998223011R00 | Přesun hmot, pozemní komunikace, kryt dlážděný |  |  |  |  | t | 899.0731 |  | 0 | 0 |  | 0 | 0 | 0 | 0 | 0 | 0 | 0 | 0 | 0 | 0 | 21 | 0 | 0 | 5 |  |  |  | 0 | 0 | 0 | Z99999_ | Z_ | _ | 0 | 0 | 0 | 356 | 0 | 0 | 0
0
Poznámka:
Části bouraných i nových ploch jsou zahrnuty v rozpočtech objektů vodovodů a kanalizací. Tyto plochy jsou od výměr odečteny a rozměry označeny následovně: * plochy v rámci objektů kanalizací SO 201a, SO 201b ** plochy v rámci objektů vodovodů SO 301a, SO301b Vlastní položky, označené VD jsou blíže specifikovány v projektové dokumentaci

## SO401
SO 401 – Veřejné osvětlení ul. Hasskova a Martinské nám.
Název stavby: |  | Revitalizace lokality Martinské náměstí, Třebíč | Doba výstavby: |  | Objednatel: | město Třebíč, Karlovo náměstí 104/55, 674 01 Třebíč
Druh stavby: |  | SO 401 – Veřejné osvětlení ul. Hasskova a Martinské nám. | Začátek výstavby: |  | Projektant: | Elektro - ing. Klíma s.r.o.
Lokalita: |  | Třebíč, Vysočina | Konec výstavby: |  | Zhotovitel:
JKSO: |  |  | Zpracováno dne: | 16.01.2023 | Zpracoval: | Ing. Josef Klíma
Č | Kód | Zkrácený popis / Varianta |  |  |  | MJ | Množství | Cena/MJ | Náklady (Kč) |  |  | Cenová | [32 empty] | ISWORK | GROUPCODE
|  | Rozměry | [5 empty] | (Kč) | Dodávka | Montáž | Celkem | soustava | Přesuny | Typ skupiny | HSV mat | HSV prac | PSV mat | PSV prac | Mont mat | Mont prac | Ostatní mat. | [20 empty] | MAT | WORK | CELK
|  | SO 401 – Veřejné osvětlení ul. Hasskova a Martinské nám. | [6 empty] | 0 | 0 | 0 | [17 empty] | 0 | 0 | 0
1 |  | SO 401 – Veřejné osvětlení ul. Hasskova a Martinské nám. |  |  |  | kpl | 1 |  | 0 | 0 | 0 |  | 0 |  | 0 | 0 | 0 | 0 | 0 | 0 | 0 | 0 | 0 | 0 | 21 | 0 | 0 | 1 |  |  |  | 0 | 0 | 0 | 11_ | 1_ | _ | 0 | 0 | 0 | 13 | 0 | 0 | 0 |  | 11
[9 empty] | Celkem: |  | 0

## SO402
SO 402 – Veřejné osvětlení ul. Kotlářská
Název stavby: |  | Revitalizace lokality Martinské náměstí, Třebíč | Doba výstavby: |  | Objednatel: | město Třebíč, Karlovo náměstí 104/55, 674 01 Třebíč
Druh stavby: |  | SO 402 – Veřejné osvětlení ul. Kotlářská | Začátek výstavby: |  | Projektant: | Elektro - ing. Klíma s.r.o.
Lokalita: |  | Třebíč, Vysočina | Konec výstavby: |  | Zhotovitel:
JKSO: |  |  | Zpracováno dne: | 16.01.2023 | Zpracoval: | Ing. Josef Klíma
Č | Kód | Zkrácený popis / Varianta |  |  |  | MJ | Množství | Cena/MJ | Náklady (Kč) |  |  | Cenová | [32 empty] | ISWORK | GROUPCODE
|  | Rozměry | [5 empty] | (Kč) | Dodávka | Montáž | Celkem | soustava | Přesuny | Typ skupiny | HSV mat | HSV prac | PSV mat | PSV prac | Mont mat | Mont prac | Ostatní mat. | [20 empty] | MAT | WORK | CELK
|  | SO 402 – Veřejné osvětlení ul. Kotlářská | [6 empty] | 0 | 0 | 0 | [17 empty] | 0 | 0 | 0
1 |  | SO 402 – Veřejné osvětlení ul. Kotlářská |  |  |  | kpl | 1 |  | 0 | 0 | 0 |  | 0 |  | 0 | 0 | 0 | 0 | 0 | 0 | 0 | 0 | 0 | 0 | 21 | 0 | 0 | 1 |  |  |  | 0 | 0 | 0 | 11_ | 1_ | _ | 0 | 0 | 0 | 13 | 0 | 0 | 0 |  | 11
[9 empty] | Celkem: |  | 0

## SO403
SO 403 – MAN ul. Hasskova a Martinské nám.
Název stavby: |  | Revitalizace lokality Martinské náměstí, Třebíč | Doba výstavby: |  | Objednatel: | město Třebíč, Karlovo náměstí 104/55, 674 01 Třebíč
Druh stavby: |  | SO 403 – MAN ul. Hasskova a Martinské nám. | Začátek výstavby: |  | Projektant: | Elektro - ing. Klíma s.r.o.
Lokalita: |  | Třebíč, Vysočina | Konec výstavby: |  | Zhotovitel:
JKSO: |  |  | Zpracováno dne: | 16.01.2023 | Zpracoval: | Ing. Josef Klíma
Č | Kód | Zkrácený popis / Varianta |  |  |  | MJ | Množství | Cena/MJ | Náklady (Kč) |  |  | Cenová | [32 empty] | ISWORK | GROUPCODE
|  | Rozměry | [5 empty] | (Kč) | Dodávka | Montáž | Celkem | soustava | Přesuny | Typ skupiny | HSV mat | HSV prac | PSV mat | PSV prac | Mont mat | Mont prac | Ostatní mat. | [20 empty] | MAT | WORK | CELK
|  | SO 403 – MAN ul. Hasskova a Martinské nám. | [6 empty] | 0 | 0 | 0 | [17 empty] | 0 | 0 | 0
1 |  | SO 403 – MAN ul. Hasskova a Martinské nám. |  |  |  | kpl | 1 |  | 0 | 0 | 0 |  | 0 |  | 0 | 0 | 0 | 0 | 0 | 0 | 0 | 0 | 0 | 0 | 21 | 0 | 0 | 1 |  |  |  | 0 | 0 | 0 | 11_ | 1_ | _ | 0 | 0 | 0 | 13 | 0 | 0 | 0 |  | 11
[9 empty] | Celkem: |  | 0

## SO404
SO 404 – MAN ul. Kotlářská
Název stavby: |  | Revitalizace lokality Martinské náměstí, Třebíč | Doba výstavby: |  | Objednatel: | město Třebíč, Karlovo náměstí 104/55, 674 01 Třebíč
Druh stavby: |  | SO 404 – MAN ul. Kotlářská | Začátek výstavby: |  | Projektant: | Elektro - ing. Klíma s.r.o.
Lokalita: |  | Třebíč, Vysočina | Konec výstavby: |  | Zhotovitel:
JKSO: |  |  | Zpracováno dne: | 16.01.2023 | Zpracoval: | Ing. Josef Klíma
Č | Kód | Zkrácený popis / Varianta |  |  |  | MJ | Množství | Cena/MJ | Náklady (Kč) |  |  | Cenová | [32 empty] | ISWORK | GROUPCODE
|  | Rozměry | [5 empty] | (Kč) | Dodávka | Montáž | Celkem | soustava | Přesuny | Typ skupiny | HSV mat | HSV prac | PSV mat | PSV prac | Mont mat | Mont prac | Ostatní mat. | [20 empty] | MAT | WORK | CELK
|  | SO 404 – MAN ul. Kotlářská | [6 empty] | 0 | 0 | 0 | [17 empty] | 0 | 0 | 0
1 |  | SO 404 – MAN ul. Kotlářská |  |  |  | kpl | 1 |  | 0 | 0 | 0 |  | 0 |  | 0 | 0 | 0 | 0 | 0 | 0 | 0 | 0 | 0 | 0 | 21 | 0 | 0 | 1 |  |  |  | 0 | 0 | 0 | 11_ | 1_ | _ | 0 | 0 | 0 | 13 | 0 | 0 | 0 |  | 11
[9 empty] | Celkem: |  | 0

## SO801
SO 801 – Sadové úpravy ul. Hasskova a Martinské nám.
Název stavby: |  | Revitalizace lokality Martinské náměstí, Třebíč | Doba výstavby: |  | Objednatel: | město Třebíč, Karlovo náměstí 104/55, 674 01 Třebíč
Druh stavby: |  | SO 801 – Sadové úpravy ul. Hasskova a Martinské nám. | Začátek výstavby: |  | Projektant: | Ing.Eva Wágnerová
Lokalita: |  | Třebíč, Vysočina | Konec výstavby: |  | Zhotovitel:
JKSO: |  |  | Zpracováno dne: | 16.01.2023 | Zpracoval: | Ing.Eva Wágnerová
Č | Kód | Zkrácený popis / Varianta |  |  |  | MJ | Množství | Cena/MJ | Náklady (Kč) |  |  | Cenová | [32 empty] | ISWORK | GROUPCODE
|  | Rozměry | [5 empty] | (Kč) | Dodávka | Montáž | Celkem | soustava | Přesuny | Typ skupiny | HSV mat | HSV prac | PSV mat | PSV prac | Mont mat | Mont prac | Ostatní mat. | [20 empty] | MAT | WORK | CELK
|  | SO 801 – Sadové úpravy ul. Hasskova a Martinské nám. | [6 empty] | 0 | 0 | 0 | [17 empty] | 0 | 0 | 0
1 |  | SO 801 – Sadové úpravy ul. Hasskova a Martinské nám. |  |  |  | kpl | 1 |  | 0 | 0 | 0 |  | 0 |  | 0 | 0 | 0 | 0 | 0 | 0 | 0 | 0 | 0 | 0 | 21 | 0 | 0 | 1 |  |  |  | 0 | 0 | 0 | 11_ | 1_ | _ | 0 | 0 | 0 | 13 | 0 | 0 | 0 |  | 11
[9 empty] | Celkem: |  | 0

## SO802
SO 802 – Sadové úpravy ul. Kotlářská
Název stavby: |  | Revitalizace lokality Martinské náměstí, Třebíč | Doba výstavby: |  | Objednatel: | město Třebíč, Karlovo náměstí 104/55, 674 01 Třebíč
Druh stavby: |  | SO 802 – Sadové úpravy ul. Kotlářská | Začátek výstavby: |  | Projektant: | Ing.Eva Wágnerová
Lokalita: |  | Třebíč, Vysočina | Konec výstavby: |  | Zhotovitel:
JKSO: |  |  | Zpracováno dne: | 16.01.2023 | Zpracoval: | Ing.Eva Wágnerová
Č | Kód | Zkrácený popis / Varianta |  |  |  | MJ | Množství | Cena/MJ | Náklady (Kč) |  |  | Cenová | [32 empty] | ISWORK | GROUPCODE
|  | Rozměry | [5 empty] | (Kč) | Dodávka | Montáž | Celkem | soustava | Přesuny | Typ skupiny | HSV mat | HSV prac | PSV mat | PSV prac | Mont mat | Mont prac | Ostatní mat. | [20 empty] | MAT | WORK | CELK
|  | SO 802 – Sadové úpravy ul. Kotlářská | [6 empty] | 0 | 0 | 0 | [17 empty] | 0 | 0 | 0
1 |  | SO 802 – Sadové úpravy ul. Kotlářská |  |  |  | kpl | 1 |  | 0 | 0 | 0 |  | 0 |  | 0 | 0 | 0 | 0 | 0 | 0 | 0 | 0 | 0 | 0 | 21 | 0 | 0 | 1 |  |  |  | 0 | 0 | 0 | 11_ | 1_ | _ | 0 | 0 | 0 | 13 | 0 | 0 | 0 |  | 11
[9 empty] | Celkem: |  | 0